## 10.29_废气
废气国家重点监控企业自动监控数据
日期：2024-10-29
序号 | 区县 | 企业名称 | 监测点名称 | 监测日期 | 流量(m3) | 流速(m/s) | SO2标准值(mg/m3) | SO2日均值(mg/m3) | NOx标准值(mg/m3) | NOx日均值(mg/m3) | 烟尘标准值(mg/m3) | 烟尘日均值(mg/m3) | VOCS标准值(mg/m3) | VOCS日均值(mg/m3) | 烟气湿度(％RH) | 烟气温度(℃) | Co标准值(mg/m3) | Co日均值(mg/m3) | 氟化物标准值(mg/m3) | 氟化物日均值(mg/m3) | HCL标准值(mg/m3) | HCL日均值(mg/m3) | 备注
1 | 万州区 | 重庆索特盐化股份有限公司 | 1#脱硫塔排口 | 2024-10-29 |  |  | 400 |  | 200 |  | 30 | [11 empty] | 上报停产
2 | 万州区 | 重庆索特盐化股份有限公司 | 2#脱硫塔排口 | 2024-10-29 |  |  | 400 |  | 200 |  | 30 | [11 empty] | 上报停产
3 | 万州区 | 重庆索特盐化股份有限公司 | 3#脱硫塔排口 | 2024-10-29 | 9651594 |  | 400 | 7.56 | 200 | 148.95 | 30 | 3.19
4 | 万州区 | 重庆湘渝盐化股份有限公司 | 硫回收尾气排放口 | 2024-10-29 |  |  | 100 |  | 150 |  | 20 | [11 empty] | 上报停产
5 | 万州区 | 重庆万州西南水泥有限公司 | 一期窑尾_2500新型干法 | 2024-10-29 |  |  | 35 |  | 100 |  | 10 | [11 empty] | 上报停产
6 | 万州区 | 重庆万州西南水泥有限公司 | 二期窑尾_4000T | 2024-10-29 |  |  | 35 |  | 100 |  | 10 | [11 empty] | 上报停产
7 | 万州区 | 重庆万州西南水泥有限公司 | 一期窑头 | 2024-10-29 | [6 empty] | 10 | [11 empty] | 上报停产
8 | 万州区 | 重庆万州西南水泥有限公司 | 二期窑头 | 2024-10-29 | [6 empty] | 10 | [11 empty] | 上报停产
9 | 万州区 | 重庆市万州区三峰环保发电有限公司 | 1#焚烧炉排口 | 2024-10-29 |  |  | 100 |  | 300 |  | 30 | [5 empty] | 100 |  |  |  | 60 |  | 上报停产
10 | 万州区 | 重庆市万州区三峰环保发电有限公司 | 2#焚烧炉排口 | 2024-10-29 | 1599628 |  | 100 | 45.56 | 300 | 179.35 | 30 | 2.65 |  |  |  |  | 100 | 10.07 |  |  | 60 | 6.73
11 | 万州区 | 重庆华歌生物化学有限公司 | 废水燃烧废气排口 | 2024-10-29 | 101237 |  | 200 | 40.93 | 500 | 19.84 | 65 | 20.3 | [8 empty] | 100
12 | 万州区 | 重庆华歌生物化学有限公司 | 废气燃烧废气排口 | 2024-10-29 | 276454 |  | 550 | 11.53 | 240 | 1.82 | 120 | 0.44
13 | 万州区 | 重庆华歌生物化学有限公司 | 钠盐装置废气排气筒 | 2024-10-29 |  |  | 100 |  | 300 |  | 30 | [11 empty] | 上报停产
14 | 万州区 | 国能重庆万州电力有限责任公司 | 1号机组 | 2024-10-29 |  |  | 200 | 15.54 | 100 | 38.52 | 30 | 2.48 | [10 empty] | 含无效数据
15 | 万州区 | 国能重庆万州电力有限责任公司 | 2号机组 | 2024-10-29 |  |  | 200 | 13.06 | 100 | 40.78 | 30 | 1.99 | [10 empty] | 含无效数据
16 | 万州区 | 重庆长安跨越车辆有限公司 | 废气排放口 | 2024-10-29 | 8183084 | [7 empty] | 50 | 9.47
17 | 万州区 | 重庆索科斯铝业有限公司 | 废气总排放口 | 2024-10-29 |  |  | 150 |  | 200 |  | 30 | [11 empty] | 上报停产
18 | 万州区 | 重庆市万州区万源玻璃有限公司 | 辊道窑废气排放口 | 2024-10-29 | 96727 | 5.16 | 50 | 2.97 | 180 | 48.2 | 30 | 3.65
19 | 万州区 | 重庆博联热电有限公司 | 2#锅炉烟气排放口 | 2024-10-29 | 9721688 | 16.83 | 35 | 14.96 | 50 | 37.59 | 10 | 2.44 |  |  | 11.6 | 53.33
20 | 万州区 | 重庆博联热电有限公司 | 3#烟气锅炉排放口 | 2024-10-29 | 9359148 | 16.02 | 35 | 13.72 | 50 | 29.98 | 10 | 0.86 |  |  | 9.95 | 53.3
21 | 万州区 | 重庆博联热电有限公司 | 1#锅炉烟气排放口 | 2024-10-29 | 6083405 | 17.53 | 35 | 13.41 | 50 | 31.97 | 10 | 3.32 |  |  | 12.19 | 55.91
22 | 万州区 | 重庆市九龙万博新材料科技有限公司 | 1#焙烧炉废气排放口 | 2024-10-29 | 8747205 | 8.12 | 25 | 1.56 | 65 | 31.9 | 10 | 3.97 |  |  | 24.84 | 176.49
23 | 万州区 | 重庆市九龙万博新材料科技有限公司 | 2#焙烧炉废气排放口 | 2024-10-29 | 12698011 | 10.69 | 25 | 4.74 | 65 | 35.96 | 10 | 6.8 |  |  | 14.95 | 188.22
24 | 万州区 | 重庆市九龙万博新材料科技有限公司 | 3#焙烧炉废气排放口 | 2024-10-29 |  |  | 25 |  | 65 |  | 10 | [11 empty] | 上报停产
25 | 万州区 | 中国石油西南油气田分公司天然气净化总厂（万州分厂） | 1#锅炉废气排放口 | 2024-10-29 | 262119 | 7.32 |  |  | 50 | 33.3
26 | 万州区 | 中国石油西南油气田分公司天然气净化总厂（万州分厂） | 3#锅炉废气排放口 | 2024-10-29 |  |  |  |  | 50 | [13 empty] | 上报停产
27 | 万州区 | 中国石油西南油气田分公司天然气净化总厂（万州分厂） | 2#锅炉废气排放口 | 2024-10-29 |  |  |  |  | 50 | [13 empty] | 上报停产
28 | 涪陵区 | 重庆建峰化工股份有限公司 | 二化快装锅炉2废气排放口 | 2024-10-29 | 361506 | 3.79 |  |  | 50 | 41.39 |  |  |  |  | 17.83 | 135.05
29 | 涪陵区 | 重庆建峰化工股份有限公司 | 熔盐炉废气排放口 | 2024-10-29 | 301607 | 2.42 |  |  | 180 | 30.88 |  |  |  |  | 21 | 107.75
30 | 涪陵区 | 重庆建峰化工股份有限公司 | 二化快装锅炉1废气排放口 | 2024-10-29 | 850924 | 6.98 |  |  | 50 | 45.74 |  |  |  |  | 11.4 | 139.47
31 | 涪陵区 | 重庆建峰化工股份有限公司 | 熔盐炉1废气排放口 | 2024-10-29 | 329420 | 6.23 |  |  | 180 | 37.42 |  |  |  |  | 18.07 | 108.05
32 | 涪陵区 | 重庆市蓬威石化有限责任公司 | 烟囱排放口 | 2024-10-29 |  |  | 35 |  | 50 |  | 10 | [11 empty] | 上报停产
33 | 涪陵区 | 华新水泥重庆涪陵有限公司 | 窑头废气排放口 | 2024-10-29 | 2140683 | 2.91 |  |  |  |  | 30 | 6.46 |  |  | 0.15 | 97.24
34 | 涪陵区 | 华新水泥重庆涪陵有限公司 | 窑尾废气排放口 | 2024-10-29 | 11091418 | 13.46 | 200 | 16.77 | 350 | 93.3 | 30 | 1.49 |  |  | 2.38 | 55.04
35 | 涪陵区 | 重庆华峰化工有限公司 | 1号烟囱 | 2024-10-29 | 19135972 | 15.92 | 200 | 16.78 | 100 | 19.95 | 30 | 0.6 |  |  | 12.76 | 53.35
36 | 涪陵区 | 重庆华峰化工有限公司 | 2号烟囱 | 2024-10-29 | 20729298 | 16.09 | 200 | 105.14 | 100 | 33.35 | 30 | 2.9 |  |  | 10.04 | 49.91
37 | 涪陵区 | 重庆华峰化工有限公司 | （一期）纯碱焚烧炉废气排放口 | 2024-10-29 | 1808118 | 3.97 | 100 | 1.41 | 300 | 70.4 | 30 | 1.43 |  |  | 17.98 | 209.58
38 | 涪陵区 | 重庆华峰化工有限公司 | 硝酸装置尾气（一期）排放口 | 2024-10-29 |  |  |  |  | 300 | [13 empty] | 上报停产
39 | 涪陵区 | 重庆华峰化工有限公司 | 硝酸装置尾气（二期）排放口 | 2024-10-29 | 3521228 | 31.09 |  |  | 300 | 25.74 |  |  |  |  | 2.05 | 134.75
40 | 涪陵区 | 重庆华峰化工有限公司 | 硝酸装置尾气（五期）排放口 | 2024-10-29 | 3761069 | 22.61 |  |  | 300 | 27.08 |  |  |  |  | 2.2 | 119.52
41 | 涪陵区 | 重庆华峰化工有限公司 | 硝酸装置尾气（四期）排放口 | 2024-10-29 | 3732398 | 24.6 |  |  | 300 | 31.37 |  |  |  |  | 5.88 | 125.36
42 | 涪陵区 | 重庆陕渝临港热电有限公司 | 烟囱 | 2024-10-29 | 16813056 | 9.18 | 400 | 25.47 | 200 | 43.97 | 30 | 4.67 |  |  | 10.91 | 50.72
43 | 涪陵区 | 重庆建峰新材料有限责任公司能通分公司 | 白涛化工（热岛）排口 | 2024-10-29 | 10859608 | 8.75 | 400 | 22.93 | 200 | 33.87 | 30 | 7.04 |  |  | 7.94 | 42.9
44 | 涪陵区 | 重庆建峰新材料有限责任公司弛源化工分公司 | 焚烧炉环保节能改造项目废气排放口 | 2024-10-29 |  |  | 100 |  | 300 |  | 30 | [5 empty] | 100 |  |  |  | 60 |  | 上报停产
45 | 涪陵区 | 重庆建峰新材料有限责任公司弛源化工分公司 | 非含盐焚烧炉废气排放口 | 2024-10-29 |  |  | 100 |  | 300 |  | 30 | [5 empty] | 100 |  |  |  | 60 |  | 上报停产
46 | 涪陵区 | 重庆国丰实业有限公司 | 废气排放口 | 2024-10-29 | 14351589 | 8.09 | 200 | 96.8 |  |  | 20 | 0.71 |  |  | 4.94 | 56.3
47 | 涪陵区 | 重庆龙海石化有限公司 | 原料预处理废气排放口 | 2024-10-29 |  |  | 100 |  | 150 |  | 20 | [11 empty] | 上报停产
48 | 涪陵区 | 重庆龙海石化有限公司 | 焦化废气排放口 | 2024-10-29 |  |  | 100 |  | 150 |  | 20 | [11 empty] | 上报停产
49 | 涪陵区 | 重庆龙海石化有限公司 | 制加氢废气排放口 | 2024-10-29 |  |  | 100 |  | 150 |  | 20 | [11 empty] | 上报停产
50 | 涪陵区 | 重庆龙海石化有限公司 | 硫磺回收废气排放口 | 2024-10-29 |  |  | 400 |  | 150 |  | 20 | [11 empty] | 上报停产
51 | 涪陵区 | 重庆龙海石化有限公司 | 2号锅炉烟囱 | 2024-10-29 |  |  | 50 |  | 50 |  | 20 | [11 empty] | 上报停产
52 | 涪陵区 | 重庆龙海石化有限公司 | 1号锅炉烟囱 | 2024-10-29 |  |  | 50 |  | 50 |  | 20 | [11 empty] | 上报停产
53 | 涪陵区 | 重庆天原化工有限公司 | 裂解尾气排放口 | 2024-10-29 |  |  | 100 |  | 300 |  | 30 | [5 empty] | 100 |  |  |  | 60 |  | 上报停产
54 | 涪陵区 | 重庆新氟科技有限公司 | 焚烧装置排放口 | 2024-10-29 |  |  | 80 |  | 250 |  | 20 | [11 empty] | 上报停产
55 | 涪陵区 | 重庆市涪陵区三峰环保发电有限公司 | 1号焚烧炉废气排放口 | 2024-10-29 | 1708031 | 12.14 | 100 | 21.92 | 300 | 160.82 | 30 | 2.86 |  |  | 22.28 | 132.87 | 100 | 6.8 |  |  | 60 | 0.13
56 | 涪陵区 | 重庆市涪陵区三峰环保发电有限公司 | 2号焚烧炉废气排放口 | 2024-10-29 | 1633954 | 12.11 | 100 | 5.75 | 300 | 156.98 | 30 | 2.92 |  |  | 24.52 | 137.25 | 100 | 7.66 |  |  | 60 | 3.63
57 | 涪陵区 | 重庆万凯新材料科技有限公司 | 导热油炉废气排放口 | 2024-10-29 | 1269736 | 4.02 | 50 | 2.21 | 50 | 44.51 | 20 | 0.2 |  |  | 10.92 | 121.5
58 | 涪陵区 | 重庆万凯新材料科技有限公司 | 二期导热油炉排放口 | 2024-10-29 | 1034013 | 3.05 | 50 | 6.99 | 50 | 43.71 | 20 | 0.06 |  |  | 8.2 | 106.29
59 | 涪陵区 | 重庆万凯新材料科技有限公司 | 三期导热油炉废气排放口 | 2024-10-29 | 2008890 | 2.29 | 50 | 3.41 | 50 | 41.22 | 20 | 1.05 |  |  | 3.13 | 103.06
60 | 涪陵区 | 重庆剑涛铝业有限公司 | 1号废气排放口 | 2024-10-29 | 2433296 | 14.42 | 150 | 18.37 | 200 | 7.21 | 30 | 1.03 |  |  | 5.96 | 66.36
61 | 涪陵区 | 重庆剑涛铝业有限公司 | 4号废气排放口 | 2024-10-29 | 1700446 | 9.67 | 150 | 3.23 | 200 | 9.21 | 30 | 6.72 |  |  | 0.5 | 65.42
62 | 涪陵区 | 重庆大朗冶金新材料有限公司 | 焙烧机机头废气排气筒 | 2024-10-29 | 3908978 | 8.38 | 200 | 49.26 | 300 | 211.07 | 50 | 14.67 |  |  | 19.25 | 54.44
63 | 涪陵区 | 重庆大朗冶金新材料有限公司 | 锅炉烟气排气筒 | 2024-10-29 |  |  | 100 |  | 200 |  | 10 | [11 empty] | 上报停产
64 | 涪陵区 | 重庆鹏凯精细化工有限公司 | 24#焚烧尾气排放口 | 2024-10-29 | 59543 | 7.5 | 100 | 5.79 | 300 | 166.13 | 30 | 0.66 | 120 | 1.24 | 14.77 | 56.31 |  |  |  |  | 60 | 10.69
65 | 涪陵区 | 华峰重庆氨纶有限公司 | 导热油炉烟气排放口（燃煤） | 2024-10-29 | 1825213 | 2.33 | 550 | 6.57 | 80 | 38.25 | 80 | 4.95 |  |  | 10.27 | 69.39
66 | 涪陵区 | 华峰重庆氨纶有限公司 | 导热油炉烟气排放口（燃气） | 2024-10-29 | 775250 | 9.83 |  |  | 50 | 36.33 |  |  |  |  | 16.55 | 111.42
67 | 涪陵区 | 华峰重庆氨纶有限公司 | 焚烧烟气排放口 | 2024-10-29 | 184539 | 11.3 | 100 |  | 300 | 97.21 | 30 | 3.38 |  |  | 23.45 | 177.28 | 100 | 1.46 |  |  | 60 | 1.37 | 含无效数据
68 | 涪陵区 | 华峰重庆氨纶有限公司 | 燃气导热油炉（五期）废气排放口G-L-30 | 2024-10-29 | 531222 | 2.59 |  |  | 50 | 22.71 |  |  |  |  | 12.06 | 90.79
69 | 涪陵区 | 重庆华峰聚酰胺有限公司 | 焚烧炉废气排放口 | 2024-10-29 | 978571 | 14.89 | 100 | 2.94 | 300 | 143.7 | 30 | 3.76 |  |  | 20.28 | 162.93 | 100 | 0.25
70 | 涪陵区 | 重庆华峰聚酰胺有限公司 | 三期焚烧炉排放口 | 2024-10-29 | 466653 | 5.6 | 100 | 0.57 | 300 | 148.33 | 30 | 2.22 |  |  | 19.27 | 129.56 | 100 | 2.41
71 | 涪陵区 | 重庆元利科技有限公司 | 导热油炉燃烧废气排放口 | 2024-10-29 | 280127 | 4.15 |  |  | 80 | 45.4 |  |  |  |  | 11.81 | 126.3
72 | 涪陵区 | 重庆元利科技有限公司 | 焚烧炉废气排放口 | 2024-10-29 |  |  | 300 |  | 500 |  | 80 | [11 empty] | 上报停产
73 | 涪陵区 | 重庆元利科技有限公司 | 制氢装置加热转化炉废气 | 2024-10-29 | 182153 | 2.27 |  |  | 700 | 18.27 |  |  |  |  | 6.88 | 147.47
74 | 涪陵区 | 中化重庆涪陵化工有限公司（白涛） | 硫酸尾气排放口 | 2024-10-29 | 4184167 | 10.09 | 400 | 161.81 | [6 empty] | 1.23 | 24.47
75 | 涪陵区 | 中化重庆涪陵化工有限公司（白涛） | 氟硅酸钠尾气排放口 | 2024-10-29 | 144413 | 9.63 |  |  |  |  | 120 | 1.4 |  |  | 1.32 | 28.61
76 | 涪陵区 | 中化重庆涪陵化工有限公司（白涛） | 多元素酸性肥尾气排放口 | 2024-10-29 | 3940210 | 17.61 |  |  |  |  | 120 | 0.05 |  |  | 17.97 | 55.05
77 | 涪陵区 | 中化重庆涪陵化工有限公司（白涛） | 氯基缓释专用肥尾气排放口 | 2024-10-29 | 2889219 | 9.46 |  |  |  |  | 120 | 0.19 |  |  | 9.68 | 45.94
78 | 涪陵区 | 中化重庆涪陵化工有限公司（白涛） | 硫基/硝硫基缓释肥尾气排放口 | 2024-10-29 | 2039045 | 15.02 |  |  |  |  | 120 | 0.9 |  |  | 8 | 48.41
79 | 涪陵区 | 重庆东攀碳材料科技有限公司 | 煅烧烟气排放 | 2024-10-29 | 1797394 | 9.37 | 400 | 11.83 | 240 | 34.12 | 100 | 1.49 |  |  | 8.93 | 53.45
80 | 涪陵区 | 重庆东攀碳材料科技有限公司 | 焙烧烟气排放 | 2024-10-29 | 2271640 | 16.04 | 400 | 48.66 | 240 | 40.99 | 30 | 1.02 |  |  | 2.19 | 38.05
81 | 涪陵区 | 重庆东攀碳材料科技有限公司 | 新焙烧烟气排放 | 2024-10-29 | 999957 | 9.27 | 400 | 245.29 | 240 | 72.67 | 30 | 0.77 |  |  | 6.07 | 43.06
82 | 涪陵区 | 重庆建峰浩康化工有限公司 | 总排口 | 2024-10-29 | 2203036 | 7.67 |  |  |  |  | 30 | 0.71 | 100 | 16.12 | 0.47 | 37.19
83 | 涪陵区 | 重庆攀华板材有限公司 | 加热炉排口1 | 2024-10-29 |  |  | 50 |  | 200 |  | 10 | [11 empty] | 上报停产
84 | 涪陵区 | 重庆攀华板材有限公司 | 加热炉排口3 | 2024-10-29 |  |  | 50 |  | 200 |  | 10 | [11 empty] | 上报停产
85 | 涪陵区 | 重庆汉固固体废物治理有限公司 | P5 | 2024-10-29 |  |  | 100 |  | 300 |  | 30 | [9 empty] | 60 |  | 上报停产
86 | 涪陵区 | 重庆煅鼎环境科技有限公司 | 3#排气筒 | 2024-10-29 | 244135 | 13.64 | 100 | 3.31 | 300 | 63.95 | 30 | 13.83 |  |  | 9.49 | 98.13 |  |  |  |  | 60 | 0.46
87 | 大渡口区 | 重庆国际复合材料股份有限公司 | 1、2、3号生产线窑炉 | 2024-10-29 | 354411 | 7.81 | 100 | 0.74 | 500 | 24.54 | 50 |  |  |  | 18.35 | 60.16
88 | 大渡口区 | 重庆国际复合材料股份有限公司 | 5号6号生产线窑炉 | 2024-10-29 | 618164 | 13.16 | 100 | 4.51 | 500 | 64.7 | 50 |  |  |  | 16.46 | 56.14
89 | 大渡口区 | 重庆小南海水泥厂 | 三期窑尾 | 2024-10-29 |  |  | 150 |  | 250 |  | 15 | [11 empty] | 上报停产
90 | 大渡口区 | 重庆小南海水泥厂 | 三期窑头 | 2024-10-29 | [6 empty] | 30 | [11 empty] | 上报停产
91 | 大渡口区 | 宝武特冶航研科技有限公司 | 宝武中频炉废气排口 | 2024-10-29 | 52197 | 2.4 |  |  |  |  | 15 | 0.86 |  |  | 1.27 | 26.75
92 | 江北区 | 重庆顺泰铁塔制造有限公司 | 顺泰废气监测 | 2024-10-29 | 89790 | 3.7 | 100 | 15.58 | 500 | 91.07 | 50 | 0.54 |  |  | 3.66 | 101.03
93 | 沙坪坝区 | 重庆青鹏水泥有限公司 | 窑尾 | 2024-10-29 |  |  | 150 |  | 250 |  | 15 | [11 empty] | 上报停产
94 | 沙坪坝区 | 重庆青鹏水泥有限公司 | 窑头 | 2024-10-29 | [6 empty] | 15 | [11 empty] | 上报停产
95 | 沙坪坝区 | 赛力斯汽车（湖北）有限公司重庆沙坪坝分公司 | 涂装车间主排气筒 | 2024-10-29 | 8642260 |  | 200 | 0.6 | 200 | 0.9 | 10 | 9.29
96 | 九龙坡区 | 重庆和友实业股份有限公司 | 75吨锅炉排口 | 2024-10-29 | 2416714 | 3.08 | 35 | 6.8 | 50 | 15.21 | 10 | 1.3 |  |  | 15.59 | 78.68
97 | 九龙坡区 | 庆铃汽车股份有限公司 | 涂装废气排口 | 2024-10-29 | 5479671 | [7 empty] | 30 | 2.73
98 | 九龙坡区 | 重庆天泰铝业股份有限公司 | 废气1排口 | 2024-10-29 | 8125022 |  | 100 | 79.14 |  |  | 10 | 2.89 | [6 empty] | 3 | 1.62
99 | 九龙坡区 | 重庆天泰铝业股份有限公司 | 废气2排口 | 2024-10-29 | 8196466 |  | 100 | 77.29 |  |  | 10 | 2.2 | [6 empty] | 3 | 1.48
100 | 九龙坡区 | 重庆建设雅马哈摩托车有限公司 | 涂装VOCs废气治理设备废气排放口 | 2024-10-29 | 43955 | [7 empty] | 50 | 0.78
101 | 九龙坡区 | 重庆精炼铝业有限公司 | 收尘系统排气筒 | 2024-10-29 | 91367 |  | 100 | 1.52 | 500 | 9.14 | 50 | 6.22
102 | 九龙坡区 | 重庆琳颉铝业有限公司 | 废气排口 | 2024-10-29 |  |  | 100 |  | 100 |  | 10 | [11 empty] | 上报停产
103 | 九龙坡区 | 重庆西铝金属制品加工厂 | 排气口1 | 2024-10-29 |  |  | 100 |  | 300 |  | 50 | [11 empty] | 上报停产
104 | 九龙坡区 | 重庆西铝庆丰金属材料有限公司 | 废气排放口1 | 2024-10-29 | 423518 |  | 100 | 3.31 | 300 | 52.26 | 50 | 3.52
105 | 九龙坡区 | 重庆西铝庆丰金属材料有限公司 | 废气排放口2 | 2024-10-29 | 669555 |  | 100 | 0.17 | 300 | 10.1 | 30 | 6.64
106 | 九龙坡区 | 重庆发琳铝业有限责任公司 | 收尘系统排气筒 | 2024-10-29 | 639518 |  | 100 | 6.14 | 100 | 10.04 | 10 | 1.51
107 | 九龙坡区 | 重庆市西南铝实业有限公司（铸造二车间） | 排气筒1 | 2024-10-29 | 1309643 | 5.54 | 100 | 0.44 | 100 | 21.98 | 10 | 1.71
108 | 九龙坡区 | 重庆天泰精炼金属铸造有限公司 | 废气排口 | 2024-10-29 | 714297 |  | 100 | 4.01 | 300 | 40.36 | 30 | 7.69
109 | 九龙坡区 | 重庆银浩铝业有限公司 | 废气排口 | 2024-10-29 | 255550 |  | 100 | 0.32 | 500 | 2.25 | 30 | 16.8
110 | 九龙坡区 | 重庆天泰观复新材料有限公司 | 熔保炉组及铝灰处理废气 | 2024-10-29 | 1500960 | 6.98 | 100 | 11.22 | 300 | 43.77 | 50 | 5.14 |  |  | 2.4 | 58.71
111 | 九龙坡区 | 九龙坡区西彭镇晨曦金属制品厂 | 熔炼炉废气排放口 | 2024-10-29 |  |  | 100 |  | 100 |  | 10 | [11 empty] | 上报停产
112 | 南岸区 | 重庆昊晟玻璃股份有限公司 | 炉窑废气排放口 | 2024-10-29 | 722098 | 17.52 | 100 | 1.6 | 500 | 302.36 | 30 | 6.32 |  |  | 12.66 | 206.02
113 | 北碚区 | 重庆富皇建材有限公司 | 滩口窑尾废气排放口 | 2024-10-29 |  |  | 35 |  | 100 |  | 10 | [11 empty] | 上报停产
114 | 北碚区 | 重庆富皇建材有限公司 | 滩口窑头废气排放口 | 2024-10-29 | [6 empty] | 20 | [11 empty] | 上报停产
115 | 北碚区 | 重庆三圣实业股份有限公司 | 1#线窑尾二吸塔 | 2024-10-29 |  |  | 200 |  | 200 |  | 30 | [11 empty] | 上报停产
116 | 北碚区 | 重庆三圣实业股份有限公司 | 1#线窑头 | 2024-10-29 | [6 empty] | 10 | [11 empty] | 上报停产
117 | 北碚区 | 重庆三圣实业股份有限公司 | 2#线窑尾二吸塔 | 2024-10-29 |  |  | 200 |  | 200 |  | 30 | [11 empty] | 上报停产
118 | 北碚区 | 重庆三圣实业股份有限公司 | 2#线窑头 | 2024-10-29 | [6 empty] | 10 | [11 empty] | 上报停产
119 | 北碚区 | 重庆同兴垃圾处理有限公司 | 焚烧废气排放口2# | 2024-10-29 | 1966359 | 5.95 | 100 | 13.59 | 300 | 133.37 | 30 | 4.1 |  |  | 28.25 | 139.38 | 100 | 7.05 |  |  | 60 | 10.44
120 | 万盛经开区 | 国电重庆恒泰发电有限公司 | #1机组废气排放口 | 2024-10-29 |  |  | 400 |  | 100 |  | 30 | [11 empty] | 上报停产
121 | 万盛经开区 | 国电重庆恒泰发电有限公司 | #2机组废气排放口 | 2024-10-29 |  |  | 400 |  | 100 |  | 30 | [11 empty] | 上报停产
122 | 万盛经开区 | 重庆市南桐特种水泥有限责任公司 | 窑尾 | 2024-10-29 |  |  | 35 |  | 100 |  | 10 | [11 empty] | 上报停产
123 | 万盛经开区 | 重庆市南桐特种水泥有限责任公司 | 窑头 | 2024-10-29 | [6 empty] | 30 | [11 empty] | 上报停产
124 | 万盛经开区 | 重庆万盛煤化有限责任公司 | 烟囱 | 2024-10-29 | 5433708 | 3.94 | 400 | 58.51 | 200 | 89.94 | 30 | 3.47 |  |  | 9.39 | 48.99
125 | 万盛经开区 | 重庆万盛浮法玻璃有限公司 | 二线排口 | 2024-10-29 | 715939 | 1.66 | 100 | 13.48 | 300 | 132.12 | 20 | 7.78 |  |  | 6.2 | 165.68
126 | 万盛经开区 | 重庆万盛浮法玻璃有限公司 | 一线排口 | 2024-10-29 | 1300898 | 3.7 | 100 | 23.74 | 300 | 106.27 | 20 | 0.97 |  |  | 8.33 | 251.9
127 | 万盛经开区 | 重庆万盛川东化工有限公司 | 磷酸钠盐生产混合废气排放口 | 2024-10-29 | 603113 |  | 400 | 8.17 | 700 | 54.6 | 100 | 27.35 |  |  | 10.84 | 56.17
128 | 万盛经开区 | 国能重庆电厂有限公司 | 国能#1机组废气排放口 | 2024-10-29 | 27424336 | 12.01 | 200 | 13.87 | 100 | 33.58 | 30 | 1.3 |  |  | 14.31 | 49.03
129 | 万盛经开区 | 国能重庆电厂有限公司 | 国能#2机组废气排放口 | 2024-10-29 | 28599246 | 11.82 | 200 | 12.07 | 100 | 27.15 | 30 | 1.31 |  |  | 9.6 | 47.22
130 | 万盛经开区 | 重庆淋琅环保科技有限公司 | 3#排气筒 | 2024-10-29 | 381412 | 2.63 | 150 | 2.19 | 200 | 7.82 | 30 | 13.04 |  |  | 2.65 | 45.08
131 | 万盛经开区 | 重庆淋琅环保科技有限公司 | 2#排气筒 | 2024-10-29 |  |  | 100 |  | 300 |  | 30 | [9 empty] | 60 |  | 上报停产
132 | 双桥经开区 | 双钱集团（重庆）轮胎有限公司 | 锅炉废气排放口 | 2024-10-29 | 367370 | 5.5 | 50 | 4.81 | 50 | 43.49 | 20 | 0.31 |  |  | 12.48 | 76.29
133 | 双桥经开区 | 双钱集团（重庆）轮胎有限公司 | 双钱炼胶废气排口 | 2024-10-29 | 1615789 | 6.8 |  |  |  |  | 12 | 0.45 | 10 | 3.32 | 3.27 | 28.76
134 | 双桥经开区 | 双钱集团（重庆）轮胎有限公司 | 双钱胶片冷却废气排口 | 2024-10-29 | 12450824 | 19.92 | [6 empty] | 10 | 3.97 | 2.89 | 21.65
135 | 双桥经开区 | 双钱集团（重庆）轮胎有限公司 | 双钱压延压出废气排放口 | 2024-10-29 | 897378 | 6.8 | [6 empty] | 10 | 1.7 | 3.43 | 31.4
136 | 双桥经开区 | 双钱集团（重庆）轮胎有限公司 | 双钱硫化废气排放口 | 2024-10-29 | 3147482 | 8.27 | [6 empty] | 10 | 1.04 | 3.49 | 20.26
137 | 双桥经开区 | 重庆足航钒钛钢铁集团有限公司 | 足航钢铁电炉有组织排放口1 | 2024-10-29 | 6238501 | 8.04 | 700 | 4.91 | 400 | 5.68 | 20 | 0.91 |  |  | 5.06 | 64.23
138 | 双桥经开区 | 重庆足航钒钛钢铁集团有限公司 | 电炉有组织排放口2 | 2024-10-29 | 3078075 | 3.98 | 400 | 5.48 | 700 | 6.33 | 20 | 8.03 |  |  | 5.54 | 63.13
139 | 双桥经开区 | 重庆足航钒钛钢铁集团有限公司 | 有组织排放口4 | 2024-10-29 | 2754487 | 5.27 | 400 | 4.59 | 700 | 1.82 | 20 | 3.1 |  |  | 3.09 | 30.2
140 | 双桥经开区 | 重庆足航钒钛钢铁集团有限公司 | 有组织排口3 | 2024-10-29 | 13476769 | 7.44 | 400 | 5.62 | 700 | 2.41 | 20 | 8.34 |  |  | 3.2 | 59.76
141 | 双桥经开区 | 昶宝电子科技（重庆）有限公司 | 昶宝E5车间喷漆废气排口 | 2024-10-29 | [6 empty] | 20 |  | 120 | [9 empty] | 上报停产
142 | 双桥经开区 | 昶宝电子科技（重庆）有限公司 | 昶宝D6车间喷漆废气排口 | 2024-10-29 | [6 empty] | 20 |  | 120 | [9 empty] | 上报停产
143 | 双桥经开区 | 昶宝电子科技（重庆）有限公司 | 昶宝E8车间锅炉废气 | 2024-10-29 | 181422 | 1.48 |  |  | 50 | 42.22 |  |  |  |  | 20.64 | 114.75
144 | 双桥经开区 | 昶宝电子科技（重庆）有限公司 | 昶宝E4车间锅炉废气 | 2024-10-29 | 79261 | 0.66 |  |  | 50 | 36 |  |  |  |  | 7.56 | 67.23
145 | 双桥经开区 | 昶宝电子科技（重庆）有限公司 | 昶宝E7车间喷漆废气排口 | 2024-10-29 | 5565799 | 7.8 |  |  |  |  | 20 | 7.47 | 120 | 0.15 | 2.02 | 38.83
146 | 双桥经开区 | 昶宝电子科技（重庆）有限公司 | 昶宝D7车间喷漆废气排口 | 2024-10-29 | 7194899 | 9.79 |  |  |  |  | 20 | 7.25 | 120 | 0.11 | 2.06 | 33.62
147 | 双桥经开区 | 重庆德能再生资源股份有限公司 | 熔炼、精炼废气排放口 | 2024-10-29 |  |  | 150 |  | 200 |  | 30 | [11 empty] | 上报停产
148 | 双桥经开区 | 重庆胜远威陶瓷有限责任公司 | 胜远威喷雾干燥塔废气排放口 | 2024-10-29 |  |  | 30 |  | 100 |  | 15 | [11 empty] | 上报停产
149 | 双桥经开区 | 重庆春兴再生资源有限公司 | 熔炼炉烟囱 | 2024-10-29 |  |  | 100 |  | 100 |  | 10 | [11 empty] | 上报停产
150 | 双桥经开区 | 重庆春兴再生资源有限公司 | 天然气燃烧废气排气筒 | 2024-10-29 |  |  | 100 |  | 100 |  | 10 | [11 empty] | 上报停产
151 | 双桥经开区 | 重庆春兴再生资源有限公司 | 2号排气筒 | 2024-10-29 |  |  | 100 |  | 100 |  | 10 | [11 empty] | 上报停产
152 | 双桥经开区 | 重庆春兴再生资源有限公司 | 3号排气筒 | 2024-10-29 |  |  | 100 |  | 100 |  | 10 | [11 empty] | 上报停产
153 | 双桥经开区 | 重庆新霆易环保科技有限公司 | 热裂解烟气排放口 | 2024-10-29 | 165044 | 8.27 | 100 | 49.35 | 150 | 28.55 | 20 | 2.14 |  |  | 2.74 | 49.79
154 | 双桥经开区 | 重庆顺博环保新材料有限公司 | 顺博2#排气筒 | 2024-10-29 |  |  | 400 |  | 200 |  | 30 | [11 empty] | 上报停产
155 | 渝北区 | 重庆三峰御临环保发电有限公司 | 1号焚烧炉焚烧烟气排放口 | 2024-10-29 | 3516047 | 14.88 | 50 | 2.23 | 200 | 124.18 | 10 | 0.36 |  |  | 24.85 | 65.04 | 50 | 1.36 |  |  | 10 | 0.16
156 | 渝北区 | 重庆三峰御临环保发电有限公司 | 3号焚烧炉焚烧烟气排放口 | 2024-10-29 | 3187092 | 14.2 | 50 | 4.94 | 200 | 130.13 | 10 | 0.4 |  |  | 28.36 | 66.44 | 50 | 3.74 |  |  | 4 | 0.88
157 | 渝北区 | 重庆三峰御临环保发电有限公司 | 4号焚烧炉 | 2024-10-29 | 3480843 | 14.72 | 50 | 5.15 | 200 | 129.92 | 10 | 0.34 |  |  | 24.32 | 67.38 | 50 | 1.36 |  |  | 10 | 0.29
158 | 渝北区 | 重庆三峰御临环保发电有限公司 | 2号焚烧炉焚烧烟气排放口 | 2024-10-29 | 3410339 | 14.03 | 50 | 2.03 | 200 | 133.08 | 10 | 0.3 |  |  | 22.68 | 65.41 | 50 | 1.21 |  |  | 10 | 0.33
159 | 渝北区 | 帅翼驰铝合金新材料（重庆）有限公司 | 热脱漆、熔炼精炼废气排放口 | 2024-10-29 | 1561561 | 6.79 | 100 | 3.7 | 100 | 25.47 | 10 | 1.69 |  |  | 1.42 | 43.05
160 | 渝北区 | 帅翼驰铝合金新材料（重庆）有限公司 | 熔炼精炼、铝灰渣处理废气排放口 | 2024-10-29 | 3697788 | 17.93 | 100 | 2.95 | 100 | 10.29 | 10 | 2.71 |  |  | 0.99 | 82.94
161 | 渝北区 | 重庆琴江铝合金有限公司 | 琴江铝合金废气排放口 | 2024-10-29 | 1148586 | 9.34 | 100 | 3.21 | 100 | 12.74 | 10 | 4.75 |  |  | 4.23 | 52.05
162 | 渝北区 | 重庆长安汽车股份有限公司渝北工厂新厂区 | 涂装烘干废气排放口 | 2024-10-29 | 1980943 | 14.73 | 200 | 0.56 | 200 | 4.42 | 50 | 1.03 | 30 | 4.24
163 | 渝北区 | 重庆长安汽车股份有限公司渝北工厂新厂区 | 涂装45m废气排放口 | 2024-10-29 | 10203397 | 5.25 | 200 | 0.52 | 200 | 4.56 | 50 | 0.69 | 30 | 7.44
164 | 巴南区 | 攀钢集团重庆钛业有限公司 | 二吸塔尾气排放口 | 2024-10-29 | 1358578 | 12 | 200 | 151.95 | [6 empty] | 2.03 | 40.92
165 | 巴南区 | 攀钢集团重庆钛业有限公司 | 煅烧尾气烟囱 | 2024-10-29 | 2409715 | 2.43 | 100 | 14.67 | 300 | 283.31 | 50 | 5.28 |  |  | 16.09 | 59.9
166 | 巴南区 | 攀钢集团重庆钛业有限公司 | 锅炉废气排放口 | 2024-10-29 | 3932098 | 1.6 | 50 | 3.36 | 100 | 1.84 | 20 | 14.52 |  |  | 9.22 | 43.64
167 | 巴南区 | 重庆丰盛三峰环保发电有限公司 | 1#焚烧炉排放口 | 2024-10-29 | 2381892 | 14.55 | 100 | 3.12 | 300 | 189.36 | 30 | 5.69 |  |  | 21.19 | 144.27 | 100 | 5.84 |  |  | 60 | 5.35
168 | 巴南区 | 重庆丰盛三峰环保发电有限公司 | 2#焚烧炉排放口 | 2024-10-29 | 2464574 | 14.89 | 100 | 9.46 | 300 | 183.02 | 30 | 4.92 |  |  | 20.01 | 145.62 | 100 | 7.22 |  |  | 60 | 8.01
169 | 巴南区 | 重庆丰盛三峰环保发电有限公司 | 3#焚烧炉排放口 | 2024-10-29 | 2242694 | 13.45 | 100 | 5.18 | 300 | 98.32 | 30 | 4.58 |  |  | 19.98 | 141.94 | 100 | 9.95 |  |  | 60 | 5.47
170 | 巴南区 | 重庆丰盛三峰环保发电有限公司 | 4#焚烧炉排放口 | 2024-10-29 | 2175612 | 12.78 | 100 | 4.05 | 300 | 155.91 | 30 | 4.82 |  |  | 19.54 | 136.41 | 100 | 6.07 |  |  | 60 | 4.45
171 | 巴南区 | 重庆惠科金渝光电科技有限公司 | 有机废气排放口1 | 2024-10-29 | 959833 | 9.83 | [6 empty] | 120 | 13.32 | 1.83 | 35.71
172 | 巴南区 | 重庆惠科金渝光电科技有限公司 | 有机废气排放口2 | 2024-10-29 | 809048 | 8.28 | [6 empty] | 120 | 8 | 0.81 | 40.9
173 | 巴南区 | 重庆惠科金渝光电科技有限公司 | 有机废气排放口3 | 2024-10-29 | [8 empty] | 120 | [9 empty] | 上报停产
174 | 巴南区 | 重庆惠科金渝光电科技有限公司 | 剥离废气排放口1 | 2024-10-29 | [8 empty] | 120 | [9 empty] | 上报停产
175 | 巴南区 | 重庆惠科金渝光电科技有限公司 | 剥离废气排放口2 | 2024-10-29 | 382261 | 8.81 | [6 empty] | 120 | 4.29 | 1.75 | 18.02
176 | 巴南区 | 重庆惠科金渝光电科技有限公司 | 剥离废气排放口3 | 2024-10-29 | 255166 | 5.88 | [6 empty] | 120 | 3.46 | 1.81 | 17.18
177 | 巴南区 | 重庆赛科龙摩托车制造有限公司 | 1#喷漆废气排气筒 | 2024-10-29 | 2323331 | 7.61 | 200 | 0.96 | 200 | 1.48 | 10 | 0.46 |  |  | 0.06 | 27.71
178 | 巴南区 | 重庆汇仁有色金属有限责任公司 | 汇仁排放口 | 2024-10-29 | 446789 | 7.43 | 100 | 0.97 | 100 | 1.44 | 10 | 2.18 |  |  | 2.07 | 28.12
179 | 巴南区 | 重庆锦晖陶瓷有限公司 | 锦晖陶瓷废气排口 | 2024-10-29 | 169143 | 6.03 | 100 | 10.16 | 300 | 61.32 | 30 | 8.28 |  |  | 5.72 | 126.52
180 | 巴南区 | 重庆众强有色金属有限公司 | 众强废气排口 | 2024-10-29 |  |  | 100 |  | 100 |  | 10 | [11 empty] | 上报停产
181 | 两江新区 | 北大医药重庆大新药业股份有限公司 | 9号排气筒（208单体） | 2024-10-29 | [6 empty] | 20 | [11 empty] | 上报停产
182 | 两江新区 | 上汽红岩汽车有限公司（江北基地） | 驾驶室涂装废气排放口 | 2024-10-29 |  |  | 200 |  | 200 |  | 10 | [11 empty] | 上报停产
183 | 两江新区 | 美尔森石墨工业（重庆）有限公司 | 排口 | 2024-10-29 | 786182 | 7.11 | 100 | 2.89 | 300 | 7.38 | 50 | 4.73 |  |  | 3.45 | 34.24
184 | 两江新区 | 长安福特汽车有限公司（二工厂） | P41自动喷涂段TNV燃烧废气 | 2024-10-29 |  |  | 200 |  | 200 | [13 empty] | 上报停产
185 | 两江新区 | 长安福特汽车有限公司（三工厂） | 三工厂P29热脱附废气排气 | 2024-10-29 | 183 | 0.01 | 200 |  | 200 | 0.02 | 50 | 3.33 |  |  |  | 42.14 | [6 empty] | 含无效数据
186 | 两江新区 | 华能重庆两江燃机发电有限责任公司 | 1#余热锅炉 | 2024-10-29 |  |  | 35 |  | 50 |  | 5 | [11 empty] | 上报停产
187 | 两江新区 | 华能重庆两江燃机发电有限责任公司 | 2#余热锅炉 | 2024-10-29 |  |  | 35 |  | 50 |  | 5 | [11 empty] | 上报停产
188 | 两江新区 | 华能重庆两江燃机发电有限责任公司 | 1#启动锅炉 | 2024-10-29 |  |  |  |  | 50 | [13 empty] | 上报停产
189 | 两江新区 | 华能重庆两江燃机发电有限责任公司 | 2#启动锅炉 | 2024-10-29 |  |  |  |  | 50 | [13 empty] | 上报停产
190 | 两江新区 | 上汽通用五菱汽车股份有限公司重庆分公司 | 面漆烘干废气排放口 | 2024-10-29 | 22168 | 2.04 | 100 | 6.77 | 500 | 61.51 | 50 | 4.38 |  |  | 9.94 | 104.76
191 | 两江新区 | 重庆凌达压缩机有限公司 | 锅炉废气排放口 | 2024-10-29 |  |  | 20 |  | 50 |  | 20 | [11 empty] | 上报停产
192 | 两江新区 | 重庆长安汽车股份有限公司（两江工厂一厂区） | 涂装喷漆室废气排放口 | 2024-10-29 | 5533680 | 1.17 | 200 | 0.29 | 200 | 1.23 | 10 | 2.17 |  |  | 6.74 | 32.07
193 | 两江新区 | 重庆京东方光电科技有限公司 | 彩膜成盒工程有机废气排放口 | 2024-10-29 | 1619134 | 7.34 | 200 | 1.11 | 200 | 3.15 | 50 | 5.11 | 100 | 23.59 | 2.51 | 54.35
194 | 两江新区 | 重庆京东方光电科技有限公司 | 阵列工程有机废气排放口 | 2024-10-29 | 1969117 | 8.68 | 200 |  | 200 |  | 50 |  | 100 | 54.81 | 0.63 | 50.96
195 | 两江新区 | 奥特斯科技（重庆）有限公司 | 奥特斯废气排口 | 2024-10-29 | 95337 | 3.57 | 50 | 0.86 | 30 | 21.72 | 20 | 0.84 |  |  | 4.07 | 40.81
196 | 两江新区 | 重庆莱宝科技有限公司 | 图形车间酸碱废气处理设施（1#、2#酸雾净化处理设施） | 2024-10-29 |  |  |  |  | 200 | [13 empty] | 上报停产
197 | 两江新区 | 重庆韩泰轮胎有限公司 | 密炼废气CFRTO1-1#排放口 | 2024-10-29 | 2623664 | 7.34 |  |  |  |  | 12 | 0.2 |  |  | 0.91 | 34.85
198 | 两江新区 | 重庆长安汽车股份有限公司（两江工厂二厂区） | 涂胶烘干工序废气排放口 | 2024-10-29 | 308708 | 11.44 | 200 | 1.75 | 200 | 44.09 | 50 | 0.92 |  |  | 5 | 136.36
199 | 两江新区 | 重庆长安汽车股份有限公司江北发动机工厂 | 铸六H熔炼废气排口 | 2024-10-29 |  |  | 200 |  | 200 |  | 50 | [11 empty] | 上报停产
200 | 两江新区 | 重庆光能荣能汽车配件有限公司（黄茅坪厂） | 光能荣能大线废气排放口 | 2024-10-29 | 449693 | 11.64 | 200 | 2.36 | 200 | 2.08 | 10 | 0.64 | 60 |  | 0.94 | 110.69
201 | 两江新区 | 重庆八菱汽车配件有限责任公司 | 喷涂线废气排放口 | 2024-10-29 | 812646 | 10.28 | 200 | 3.6 | 200 | 2.58 | 10 | 0.55 |  |  | 1.42 | 58.56
202 | 两江新区 | 重庆秦川实业（集团）股份有限公司 | 涂装废气 | 2024-10-29 | 185671 | 3.43 |  |  |  |  | 10 | 5.28 |  |  | 1.52 | 29.03
203 | 两江新区 | 重庆霍富汽车部件有限公司 | 102RTO废气 | 2024-10-29 | 220701 | 11.95 | 200 | 0.09 | 200 | 3.74 | 10 | 0.07 |  |  | 1.64 | 81.85
204 | 两江新区 | 上汽菲亚特红岩动力总成有限公司 | 菲亚特涂装喷漆废气排放口 | 2024-10-29 | [6 empty] | 10 | [11 empty] | 上报停产
205 | 两江新区 | 重庆顶正包材有限公司 | 淋膜废气排放口 | 2024-10-29 | 822151 | 8.94 |  |  |  |  | 50 | 27.43 |  |  | 1.77 | 19.7
206 | 两江新区 | 重庆卡福汽车制动转向系统有限公司 | 喷漆废气排口 | 2024-10-29 | 897120 | 6.84 | 200 | 1.01 | 200 | 4.26 | 10 | 0.27 |  |  | 1.09 | 37.59
207 | 两江新区 | 重庆延锋彼欧富维汽车外饰有限公司 | 涂装烘干废气排放口 | 2024-10-29 | 282616 | 4.34 | 200 | 0.43 | 200 | 27.85 |  |  |  |  | 6.3 | 133.58
208 | 两江新区 | 重庆大江东阳塑料制品有限公司 | D4涂装线废气排放口 | 2024-10-29 | 1213053 | 2.15 | 200 | 0.76 | 200 | 0.96 | 10 | 0.84 |  |  | 2.1 | 53.62
209 | 两江新区 | 重庆万国半导体科技有限公司 | FAB有机废气排放口1 | 2024-10-29 |  |  | 200 |  | 200 |  | 50 |  | 20 | [9 empty] | 上报停产
210 | 两江新区 | 重庆万国半导体科技有限公司 | 万国半导体AT有机废气排口 | 2024-10-29 | 489010 | 6.1 | [6 empty] | 20 | 3.36 | 1.57 | 29.45
211 | 两江新区 | 重庆万国半导体科技有限公司 | FAB有机废气排口2 | 2024-10-29 | 301149 | 16.1 | [6 empty] | 20 | 3.87 | 1.29 | 77.7
212 | 两江新区 | 重庆长安汽车股份有限公司（两江工厂三厂区） | 涂胶烘干工序 | 2024-10-29 | 146387 | 6.16 | 200 | 1.96 | 200 | 26.9 | 50 | 0.8 |  |  | 3.47 | 142.93
213 | 两江新区 | 重庆川页科技发展有限公司 | 电泳烘干工序废气排放口 | 2024-10-29 | 61650 | 5.95 | 200 | 2.58 | 200 | 5.27 | 50 | 2.06 |  |  | 0.73 | 148.72
214 | 两江新区 | 华域视觉科技（重庆）有限公司 | 喷涂及烘干 | 2024-10-29 | 1071351 | 6.15 |  |  |  |  | 10 | 0.18 |  |  |  | 30.63 | [6 empty] | 含无效数据
215 | 两江新区 | 重庆北汽模塑科技有限公司 | 北汽模塑RTO废气排口 | 2024-10-29 | 525982 | 10.16 | 100 | 1.54 | 200 | 0.49 |  |  |  |  | 3.77 | 70.83
216 | 两江新区 | 赛力斯汽车有限公司 | 中涂烘干工序 | 2024-10-29 | 218335 | 9.2 | 200 | 2.33 | 200 | 39.25 | 50 | 0.16 |  |  | 1.79 | 168.97
217 | 两江新区 | 重庆凯瑞传动技术有限公司 | 凯瑞喷漆燃烧 | 2024-10-29 |  |  | 200 |  | 200 |  | 50 | [11 empty] | 上报停产
218 | 两江新区 | 重庆凯瑞传动技术有限公司 | 凯瑞传动喷漆废气排放口 | 2024-10-29 | 630543 | 3.63 | [6 empty] | 60 | 3.22 | 1.91 | 23.95
219 | 两江新区 | 重庆正泽汽车零部件有限公司 | 全自动喷涂线 | 2024-10-29 |  |  | 200 |  | 200 |  | 10 | [11 empty] | 上报停产
220 | 两江新区 | 重庆正泽汽车零部件有限公司 | 新RTO排放口 | 2024-10-29 | 1703566 | 11.11 | 200 | 0.02 | 200 | 18.87 | 10 | 0.48 | 60 |  | 1.02 | 32.92
221 | 两江新区 | 重庆中车长客轨道车辆有限公司 | 中车长客喷漆废气 | 2024-10-29 | 329460 | 1.69 |  |  |  |  | 50 | 14.05 |  |  | 1.98 | 25.41
222 | 两江新区 | 重庆长安汽车股份有限公司江北发动机工厂二工厂 | 高温铸造保温、精炼废气排放口 | 2024-10-29 | 278649 | 9.59 | 100 | 0.34 | 500 | 0.23 | 50 | 0.28 |  |  | 2.38 | 32.17
223 | 两江新区 | 重庆重报印务有限公司 | 烘干炉废气排口 | 2024-10-29 | 28942 | 1.16 | 100 | 2.84 | 300 | 25.46 | 50 | 0.89 |  |  | 4.79 | 85.74
224 | 两江新区 | 重庆京东方显示技术有限公司 | 1号有机废气排放口 | 2024-10-29 | 735286 | 1.99 | 200 | 0.21 | 200 | 1.92 | 50 | 0.84 |  |  | 6.07 | 29.44
225 | 两江新区 | 赛力斯汽车有限公司重庆两江分公司 | 赛力斯两江分公司喷漆40m主排气筒 | 2024-10-29 | 12091697 | 8.31 | 200 | 1.46 | 200 | 1.85 | 50 | 0.44 |  |  | 1.18 | 39.36
226 | 两江新区 | 重庆京东方B12区域分布式能源站分厂 | 5#排气筒 | 2024-10-29 |  |  | 35 |  | 50 |  | 5 | [11 empty] | 通讯中断
227 | 高新区 | 鸿富锦精密电子（重庆）有限公司 | D01-3#排放口 | 2024-10-29 | 944477 | 2.07 | [6 empty] | 120 | 24.51 | 2.7 | 28.75
228 | 高新区 | 中电科芯片技术（集团）有限公司 | 1#有机废物排放口 | 2024-10-29 | 283317 | 4.68 | [6 empty] | 120 | 8.97 | 1.48 | 28.22
229 | 高新区 | 中电科芯片技术（集团）有限公司 | 2#有机废物排放口 | 2024-10-29 | 615298 | 10.03 | [6 empty] | 120 | 7.3 | 1.16 | 25.29
230 | 高新区 | 鑫源汽车有限公司高新区分公司 | 废气排放口 | 2024-10-29 | [8 empty] | 30 | [9 empty] | 上报停产
231 | 高新区 | 隆鑫通用动力股份有限公司（C区） | 7#塑胶手动涂装线废气排口 | 2024-10-29 | 6166786 | 3.16 | [6 empty] | 50 | 1.53 | 2.94 | 19.3
232 | 高新区 | 爱思开海力士半导体（重庆）有限公司 | 小水洗塔排放口 | 2024-10-29 | 189310 | 8.55 |  |  |  |  | 50 | 0.24 |  |  | 1.87 | 22.44
233 | 高新区 | 华润微电子（重庆）有限公司 | 有机废气排放口 | 2024-10-29 | 1706806 | 9.73 | [6 empty] | 120 | 24.07 | 1.7 | 27.34
234 | 高新区 | 华润微电子（重庆）有限公司 | 氧化炉废气排口 | 2024-10-29 | 164409 | 9.06 | 200 | 2.04 | 200 | 46.78 | 50 | 0.78 | 120 | 10.15 | 4.2 | 137.93
235 | 高新区 | 达丰（重庆）电脑有限公司 | 废气排放口 | 2024-10-29 | 2946081 | 9.85 | [6 empty] | 120 | 39.79 | 3.12 | 43.88
236 | 高新区 | 重庆方正高密电子有限公司 | 有机废气排口 | 2024-10-29 | 253634 | 2.22 | [6 empty] | 120 | 18.87 | 3.24 | 33.95
237 | 高新区 | 徐工重庆建机工程机械有限公司 | 面漆废气排放口 | 2024-10-29 | [8 empty] | 120 | [9 empty] | 上报停产
238 | 高新区 | 徐工重庆建机工程机械有限公司 | 底漆废气排放口 | 2024-10-29 | [8 empty] | 120 | [9 empty] | 上报停产
239 | 高新区 | 重庆鑫源摩托车股份有限公司 | 废气排放口 | 2024-10-29 | 778747 | 3.21 | [6 empty] | 50 | 5.66 | 2.31 | 28.37
240 | 高新区 | 重庆赛力盟电机有限责任公司 | 涂装废气排放口 | 2024-10-29 | 684866 | 3.23 | [6 empty] | 120 | 6.46 | 3.37 | 23.95
241 | 高新区 | 重庆长安跨越商用车有限公司 | 1#RTO炉废气排口 | 2024-10-29 | [8 empty] | 30 | [9 empty] | 上报停产
242 | 高新区 | 重庆庆铃专用汽车有限公司 | 有机废气排放口DA006 | 2024-10-29 | 558307 | 3.76 | [6 empty] | 30 | 4.1 | 1.61 | 27.28
243 | 高新区 | 重庆红旗弹簧有限公司 | 有机废气排放口 | 2024-10-29 | 819145 | 9.55 | [6 empty] | 50 | 16.22 | 1.18 | 29.83
244 | 长寿区 | 中国石化集团重庆川维化工有限公司 | 1号、2号锅炉烟囱排口 | 2024-10-29 | 24143674 | 3.4 | 400 | 7.1 | 100 | 26.22 | 30 | 2.03 |  |  | 8.11 | 47.29
245 | 长寿区 | 中国石化集团重庆川维化工有限公司 | 3号燃煤烟囱排放口 | 2024-10-29 | 10906506 | 8.55 | 400 | 9.15 | 100 | 28.19 | 30 | 4.87 |  |  | 13.12 | 48.32
246 | 长寿区 | 中国石化集团重庆川维化工有限公司 | 5号、9号锅炉烟道 | 2024-10-29 |  |  | 400 |  | 100 |  | 30 | [11 empty] | 含无效数据
247 | 长寿区 | 中国石化集团重庆川维化工有限公司 | 11号锅炉排口 | 2024-10-29 | 654888 | 4.87 | 100 |  | 50 | 15.16 | 30 | 0.38 |  |  | 5.72 | 63.91 | [6 empty] | 含无效数据
248 | 长寿区 | 威立雅长扬热能（重庆）有限责任公司 | 烟道 | 2024-10-29 | 8861996 | 2.92 | 400 | 184.56 | 200 | 71.76 | 30 | 0.56 |  |  | 5.2 | 80.9
249 | 长寿区 | 重庆钢铁股份有限公司 | 烧结机头净化系统1 | 2024-10-29 | 18655990 | 4.39 | 200 | 11.36 | 300 | 35.3 | 50 | 2.13 |  |  | 15.98 | 129.6
250 | 长寿区 | 重庆钢铁股份有限公司 | 烧结机头净化系统2 | 2024-10-29 | 22985384 | 5.3 | 200 | 10.87 | 300 | 35.33 | 50 | 1.39 |  |  | 11.28 | 142.13
251 | 长寿区 | 重庆钢铁股份有限公司 | 烧结机头净化系统3 | 2024-10-29 | 26660710 | 6.14 | 200 | 11.06 | 300 | 34.01 | 50 | 11.82 |  |  | 12.43 | 135.87
252 | 长寿区 | 重庆钢铁股份有限公司 | 1#2#焦炉烟囱 | 2024-10-29 | 11143942 | 4.57 | 50 | 2.33 | 500 | 141.48 | 30 | 2.27 |  |  | 26.41 | 151.8
253 | 长寿区 | 重庆钢铁股份有限公司 | 3#4#焦炉烟囱 | 2024-10-29 | 11993695 | 4.47 | 50 | 23.91 | 500 | 89.98 | 30 | 4.18 |  |  | 18.27 | 149.48
254 | 长寿区 | 重庆钢铁股份有限公司 | 5#6#焦炉烟囱 | 2024-10-29 | 12782753 | 4.79 | 50 | 23.41 | 500 | 94.22 | 30 | 1.98 |  |  | 21.05 | 137.13
255 | 长寿区 | 重庆钢铁股份有限公司 | 煤气自发电排口2 | 2024-10-29 | 11164333 | 5.2 | 100 | 74.11 | 200 | 47.49 | 10 | 3.76 |  |  | 12.33 | 107.82
256 | 长寿区 | 重庆钢铁股份有限公司 | 煤气自发电排口1 | 2024-10-29 | 23599148 | 11.27 | 100 | 80.59 | 200 | 51.57 | 10 | 2.8 |  |  | 8.89 | 111.71
257 | 长寿区 | 重庆钢铁股份有限公司 | 1#高炉出铁场除尘系统 | 2024-10-29 | 15875504 | 10.75 |  |  |  |  | 25 | 5.66 |  |  | 2.33 | 60.62
258 | 长寿区 | 重庆钢铁股份有限公司 | 1#高炉矿槽除尘系统 | 2024-10-29 | 15185268 | 10.23 |  |  |  |  | 25 | 2.75 |  |  | 2.59 | 30.2
259 | 长寿区 | 重庆钢铁股份有限公司 | 2#高炉矿槽除尘系统 | 2024-10-29 | 14863395 | 9.99 |  |  |  |  | 25 | 6.28 |  |  | 2.27 | 30.64
260 | 长寿区 | 重庆钢铁股份有限公司 | 2#高炉出铁场除尘系统 | 2024-10-29 | 20253618 | 13.61 |  |  |  |  | 25 | 3.41 |  |  | 2.68 | 56.91
261 | 长寿区 | 重庆钢铁股份有限公司 | 3#高炉出铁场除尘系统 | 2024-10-29 | 16832186 | 11.3 |  |  |  |  | 25 | 4.29 |  |  | 2.51 | 57.55
262 | 长寿区 | 重庆长寿西南水泥有限公司 | 二线窑头废气 | 2024-10-29 | [6 empty] | 10 | [11 empty] | 上报停产
263 | 长寿区 | 重庆长寿西南水泥有限公司 | 二线窑尾废气4800T | 2024-10-29 |  |  | 35 |  | 100 |  | 10 | [11 empty] | 上报停产
264 | 长寿区 | 重庆市禾润中天环保科技有限公司 | 一期焚烧炉废气排放口 | 2024-10-29 | 439794 | 10.57 | 100 | 5.63 | 300 | 149.82 | 30 | 1.17 |  |  | 26.99 | 116.4 | 100 | 20.76 |  |  | 60 | 7.32
265 | 长寿区 | 重庆市禾润中天环保科技有限公司 | 二期焚烧炉废气排放口 | 2024-10-29 |  |  | 100 |  | 300 |  | 30 | [5 empty] | 100 |  |  |  | 60 |  | 上报停产
266 | 长寿区 | 重庆国际复合材料股份有限公司长寿分公司 | F07/08废气处理排放口 | 2024-10-29 | 677624 | 9.17 | 400 | 0.77 | 700 | 56.9 |  |  |  |  | 5.78 | 66.52
267 | 长寿区 | 重庆国际复合材料股份有限公司长寿分公司 | 新材料废气处理排放口 | 2024-10-29 | 125001 | 8.31 | 400 | 9.55 | 700 | 43.11 |  |  |  |  | 10.48 | 46.06
268 | 长寿区 | 重庆国际复合材料股份有限公司长寿分公司 | F04/10废气处理排放口 | 2024-10-29 |  |  | 400 | [15 empty] | 上报停产
269 | 长寿区 | 重庆国际复合材料股份有限公司长寿分公司 | F11线废气处理排放口 | 2024-10-29 | 236158 | 5.71 | 400 | 8.52 | 700 | 45.78 |  |  |  |  | 24.11 | 67.27
270 | 长寿区 | 重庆国际复合材料股份有限公司长寿分公司 | F12线废气处理排放口 | 2024-10-29 | 732270 | 11.13 | 400 | 16.91 | 700 | 28.73 |  |  |  |  | 24.11 | 206.2
271 | 长寿区 | 重庆卡贝乐化工有限责任公司 | 废气排口 | 2024-10-29 | 2382365 | 1.76 | 550 | 242.19 | 80 | 43.21 | 80 | 5.04 |  |  | 8.77 | 57.97
272 | 长寿区 | 中橡(重庆)炭黑有限公司 | 尾气锅炉排放口 | 2024-10-29 | 627290 | 0.87 | 100 | 0.27 | 50 | 20.11 | 30 | 1.3 |  |  | 3.87 | 46.13
273 | 长寿区 | 中橡(重庆)炭黑有限公司 | EBF滤袋器排放口 | 2024-10-29 |  |  | 550 |  | 240 |  | 18 | [11 empty] | 上报停产
274 | 长寿区 | 重庆钢铁能源环保有限公司 | 5号余热 | 2024-10-29 | 10499779 | 25.89 | 100 | 17.88 | 120 | 38.71 | 10 | 4.62 |  |  | 13.04 | 130.48
275 | 长寿区 | 重庆钢铁能源环保有限公司 | 3号余热 | 2024-10-29 | 7916229 | 20.14 | 100 | 17.79 | 120 | 46.52 | 10 | 1.17 |  |  | 12.18 | 147.76
276 | 长寿区 | 重庆钢铁能源环保有限公司 | 130T/H燃气锅炉废气排口 | 2024-10-29 | 2432799 | 3.16 | 100 | 84.89 | 200 | 104.49 | 10 | 4.64 |  |  | 12.05 | 114.9
277 | 长寿区 | 重庆钢铁能源环保有限公司 | 220T燃气锅炉 | 2024-10-29 |  |  | 100 |  | 200 |  | 10 | [11 empty] | 上报停产
278 | 长寿区 | 重庆钢铁能源环保有限公司 | 7号余热锅炉 | 2024-10-29 | 9079335 | 22.76 | 100 | 17.69 | 120 | 35.77 | 10 | 2.57 |  |  | 11.04 | 145.69
279 | 长寿区 | 重庆钢铁能源环保有限公司 | 1号余热锅炉 | 2024-10-29 |  |  | 100 |  | 120 |  | 10 | [11 empty] | 上报停产
280 | 长寿区 | 巴斯夫聚氨酯（重庆）有限公司 | B215废气排口 | 2024-10-29 | 64955 | 8.57 | 100 |  | 300 | 15.86 | 30 | 5.86 |  |  | 42.14 | 80.65 | [6 empty] | 含无效数据
281 | 长寿区 | 巴斯夫聚氨酯（重庆）有限公司 | C255废气排口 | 2024-10-29 | 242517 | 2.98 | 100 | 7.38 | 300 | 60.12 | 30 | 5.42 |  |  | 16.06 | 157.12
282 | 长寿区 | 巴斯夫聚氨酯（重庆）有限公司 | C258废气排放口（锅炉） | 2024-10-29 | 435120 | 4.9 |  |  | 200 | 165.71 |  |  |  |  | 13.41 | 132.5
283 | 长寿区 | 重庆鑫富化工有限公司 | 焚烧炉尾气 | 2024-10-29 |  |  | 100 |  | 300 |  | 30 | [11 empty] | 上报停产
284 | 长寿区 | 重庆恩力吉投资有限责任公司 | 2号废气排放口 | 2024-10-29 |  |  | 200 |  | 100 |  | 30 | [11 empty] | 上报停产
285 | 长寿区 | 重庆恩力吉投资有限责任公司 | 1号废气排放口 | 2024-10-29 |  |  | 200 |  | 100 |  | 30 | [11 empty] | 上报停产
286 | 长寿区 | 重庆长风化学工业有限公司 | 焚烧废气排气筒 | 2024-10-29 | 59025 | 0.76 | 100 | 1.7 | 300 | 56.59 | 30 | 11.95 |  |  | 8 | 45.44
287 | 长寿区 | 重庆紫光国际化工有限责任公司 | 紫光废气排口 | 2024-10-29 |  |  | 400 | [15 empty] | 上报停产
288 | 长寿区 | 重庆市映天辉氯碱化工有限公司 | 焚烧炉废气排放口 | 2024-10-29 | 90401 | 4.61 |  |  |  |  | 30 | 4.87 |  |  | 9.2 | 35.33
289 | 长寿区 | 重庆云天化天聚新材料有限公司 | 废物焚烧炉废气排放口 | 2024-10-29 | 299360 | 7.69 | 100 | 1.83 | 180 | 67.26 | 30 | 1.13 |  |  | 11.45 | 52.61
290 | 长寿区 | 重庆云天化天聚新材料有限公司 | 锅炉废气排放口 | 2024-10-29 | 426971 | 8.23 |  |  | 50 | 30.09 |  |  |  |  | 13.62 | 76.2
291 | 长寿区 | 重庆永航钢铁集团有限公司 | 永航钢铁废气排口 | 2024-10-29 |  |  | 400 |  | 700 |  | 20 | [11 empty] | 上报停产
292 | 长寿区 | 扬子江乙酰化工有限公司 | CO#1转化炉烟囱 | 2024-10-29 | 1637114 | 28.54 | 100 | 8 | 180 | 92.33 | 20 | 2.22 |  |  | 23.67 | 147.6
293 | 长寿区 | 扬子江乙酰化工有限公司 | CO#2转化炉烟囱 | 2024-10-29 | 1336365 | 24.15 | 100 | 5.17 | 180 | 87.64 | 20 | 2.44 |  |  | 26.41 | 145.11
294 | 长寿区 | 扬子江乙酰化工有限公司 | 快装锅炉烟囱 | 2024-10-29 | 444101 | 8.36 | 100 | 6.77 | 50 | 20.43 | 30 | 1.91 |  |  | 20.8 | 186.65
295 | 长寿区 | 重庆安盛钾业有限公司 | 干燥废气排放口 | 2024-10-29 | 598846 | 15.75 |  |  |  |  | 10 | 0.15 |  |  | 0.63 | 35.98
296 | 长寿区 | 重庆飞华环保科技有限责任公司 | 硝酸吸收塔尾气排放口 | 2024-10-29 | 3659955 | 14.92 |  |  | 300 | 57.66 | [5 empty] | 102.7
297 | 长寿区 | 重庆奕翔化工有限公司 | TO焚烧烟气排放口 | 2024-10-29 | 1100636 | 3.59 | 100 | 37.96 | 300 | 94.22 | 30 | 3.48 |  |  | 3.73 | 150.04 | 100 | 8.99
298 | 长寿区 | 重庆博洲环境治理有限公司 | 1号废气排放口 | 2024-10-29 |  |  | 400 |  | 700 |  | 100 | [9 empty] | 10 |  | 上报停产
299 | 长寿区 | 重庆博洲环境治理有限公司 | 2号废气排放口 | 2024-10-29 |  |  | 400 |  | 700 |  | 100 | [9 empty] | 10 |  | 上报停产
300 | 长寿区 | 重庆博洲环境治理有限公司 | 3号废气排放口 | 2024-10-29 |  |  | 400 |  | 700 |  | 100 | [9 empty] | 10 |  | 上报停产
301 | 长寿区 | 重庆博洲环境治理有限公司 | 4号废气排放口 | 2024-10-29 |  |  | 400 |  | 700 |  | 100 | [9 empty] | 10 |  | 上报停产
302 | 长寿区 | 重庆博洲环境治理有限公司 | 5号烟气排放口 | 2024-10-29 | 390283 | 7.66 | 400 | 224.71 | 700 | 159.36 | 100 | 59.7 |  |  | 6.96 | 135.25
303 | 长寿区 | 重庆博洲环境治理有限公司 | 6号废气排放口 | 2024-10-29 |  |  | 400 |  | 700 |  | 100 | [11 empty] | 上报停产
304 | 长寿区 | 重庆中润新材料股份有限公司 | 锅炉烟气排放口 | 2024-10-29 | 170376 | 6.21 |  |  | 50 | 19.53 |  |  |  |  | 2.23 | 148.46
305 | 长寿区 | 重庆信维环保有限公司 | 焚烧烟气排口 | 2024-10-29 | 415004 | 6.34 | 100 | 8.82 | 300 | 173.99 | 30 | 1.12 |  |  | 27.69 | 124.98 | 100 | 9.85 |  |  | 60 | 4.99
306 | 长寿区 | 重庆双象电子材料有限公司 | 1#废气排放口（双象） | 2024-10-29 | 1272795 | 12.49 | 400 | 24.83 | 240 | 11.88 |  |  |  |  | 27.13 | 24.98
307 | 长寿区 | 重庆双象电子材料有限公司 | 2#废气排放口（双象） | 2024-10-29 | 2030292 | 14.53 | 400 | 28.79 | 240 | 85.96 | [5 empty] | 25.05 | [6 empty] | 含无效数据
308 | 长寿区 | 重庆合汇制药有限公司 | 2#排气筒 | 2024-10-29 | 89730 | 3.35 | 80 | 1.49 | 250 | 58.38 | 20 | 1.55 |  |  | 4.41 | 101.24 | 80 | 0.87
309 | 长寿区 | 重庆鑫盛通化工有限公司 | 焚烧炉烟气 | 2024-10-29 |  |  | 100 |  | 300 |  | 30 | [9 empty] | 60 |  | 上报停产
310 | 长寿区 | 弈柯莱生物科技（重庆）有限公司 | 1#废气处理设施排放口(弈柯莱) | 2024-10-29 | 662113 | 15.36 | 200 | 0.2 | 200 | 0.39 | 30 | 3.12 |  |  | 8.3 | 42.67
311 | 长寿区 | 重庆双象超纤材料有限公司 | 危险废物焚烧废气排放口 | 2024-10-29 | 430436 | 8.95 | 100 | 1.48 | 300 | 153.84 | 30 | 12.65 |  |  | 32.11 | 90.53 | 100 | 2.53 |  |  | 60 | 0.64
312 | 长寿区 | 重庆双象超纤材料有限公司 | RTO废气排放口 | 2024-10-29 | 84120 | 3.57 | 550 | 28.34 | 240 | 3.07 | 120 | 20.42 |  |  | 2.82 | 99.73
313 | 长寿区 | 重庆峰圣石化有限公司 | 焚烧炉烟气排放口 | 2024-10-29 |  |  | 100 |  | 300 |  | 30 | [5 empty] | 100 |  |  |  | 60 |  | 上报停产
314 | 长寿区 | 重庆毂运科技有限公司 | 回转窑焚烧烟气排放口(毂运) | 2024-10-29 |  |  | 100 |  | 300 |  | 30 | [5 empty] | 100 |  |  |  | 60 |  | 上报停产
315 | 綦江区 | 重庆松藻电力有限公司 | 3号机组废气排放口 | 2024-10-29 |  |  | 200 |  | 200 |  | 30 | [11 empty] | 上报停产
316 | 綦江区 | 重庆松藻电力有限公司 | 4号机组废气排放口 | 2024-10-29 |  |  | 200 | 27.26 | 200 | 41.99 | 30 | 3.76 | [10 empty] | 含无效数据
317 | 綦江区 | 重庆旗能电铝有限公司 | #1锅炉烟气排口 | 2024-10-29 | 28705652 | 18.47 | 200 | 19.73 | 200 | 35.52 | 30 | 4.57 |  |  | 10.27 | 50.11
318 | 綦江区 | 重庆旗能电铝有限公司 | #2锅炉烟气排口 | 2024-10-29 | 25922524 | 16.64 | 200 | 21.11 | 200 | 34.25 | 30 | 3.35 |  |  | 10.52 | 48.82
319 | 綦江区 | 重庆旗能电铝有限公司 | 电解烟气净化#1排口 | 2024-10-29 | 25119256 | 13.11 | 200 | 28.27 |  |  | 20 | 2.1 |  |  | 9.33 | 31.32 |  |  | 3 | 0.31
320 | 綦江区 | 重庆旗能电铝有限公司 | 电解烟气净化#2排口 | 2024-10-29 | 27772782 | 14.41 | 200 | 20.13 |  |  | 20 | 2.14 |  |  | 8.62 | 32.08 |  |  | 3 | 0.21
321 | 綦江区 | 重庆綦江西南水泥有限公司 | 一期窑尾 | 2024-10-29 |  |  | 200 |  | 350 |  | 30 | [11 empty] | 上报停产
322 | 綦江区 | 重庆綦江西南水泥有限公司 | 二期窑尾 | 2024-10-29 | 4549709 | 10.67 | 200 | 7.1 | 350 | 61.97 | 30 | 3.12 |  |  | 17.14 | 52.96
323 | 綦江区 | 重庆綦江西南水泥有限公司 | 一期窑头 | 2024-10-29 | [6 empty] | 30 | [11 empty] | 上报停产
324 | 綦江区 | 重庆綦江西南水泥有限公司 | 二期窑头 | 2024-10-29 | 3952540 | 10.3 |  |  |  |  | 30 | 2.88 |  |  | 1.07 | 100.81
325 | 綦江区 | 重庆锦旗碳素有限公司 | 煅烧烟囱 | 2024-10-29 |  |  | 400 | 76.81 | 999999 | 87.23 | 100 | 15 | [10 empty] | 含无效数据
326 | 綦江区 | 重庆锦旗碳素有限公司 | 焙烧烟囱 | 2024-10-29 |  |  | 400 | 39.28 | 999999 | 62.28 | 30 | 6.61 | [10 empty] | 含无效数据
327 | 綦江区 | 重庆市綦江区三峰环保发电有限公司 | 2#焚烧炉烟气排放口 | 2024-10-29 | 1575966 | 12.4 | 100 | 50.16 | 300 | 209.78 | 30 | 3.17 |  |  | 25.22 | 135.06 | 100 | 2.08 |  |  | 60 | 5.05
328 | 綦江区 | 重庆鹏翔铝业有限公司 | 1号熔铸排放口 | 2024-10-29 | 2369897 |  | 150 | 14.27 | 200 | 18.64 | 30 | 8.43
329 | 綦江区 | 重庆鹏翔铝业有限公司 | 3号铝灰处理系统排放口 | 2024-10-29 | 133303 |  | 150 | 1.81 | 200 | 2.88 | 30 | 3.68
330 | 潼南区 | 重庆市万利来化工股份有限公司 | 一段炉废气排口 | 2024-10-29 |  |  | 100 | 1.49 | 180 | 95.23 | 20 | 7.43 | [10 empty] | 含无效数据
331 | 潼南区 | 重庆民丰化工有限责任公司 | 铬酸钠焙烧窑废气排放口 | 2024-10-29 | 2581740 | 3.34 | 400 | 0.15 | 200 | 122.13 | 30 | 8.09 |  |  | 9.22 | 174.59
332 | 潼南区 | 重庆民丰化工有限责任公司 | 吸收塔废气排放口 | 2024-10-29 | 1077725 | 6.82 | 400 | 56.31 | [6 empty] | 2.32 | 19.86
333 | 潼南区 | 重庆民丰化工有限责任公司 | 干燥炉煅烧废气排口1 | 2024-10-29 | 178978 | 10.78 | 400 | 29.62 | 700 | 125.22 | 100 | 20.42 |  |  | 25.56 | 133.52
334 | 潼南区 | 重庆民丰化工有限责任公司 | 民丰化工燃气锅炉废气排口 | 2024-10-29 |  |  |  |  | 50 | [13 empty] | 上报停产
335 | 潼南区 | 重庆民丰化工有限责任公司 | 铬酸铬铬绿焙烧窑废气排放口 | 2024-10-29 |  |  | 400 |  | 200 |  | 30 | [11 empty] | 上报停产
336 | 潼南区 | 重庆中防德邦防水技术有限公司 | 一号废气排放口 | 2024-10-29 |  |  | 50 |  | 200 |  | 20 | [11 empty] | 上报停产
337 | 潼南区 | 重庆宝禾复合肥有限公司 | FG3氨酸法干燥废气DA004 | 2024-10-29 | [6 empty] | 120 | 0.69 | [10 empty] | 含无效数据
338 | 潼南区 | 重庆宝禾复合肥有限公司 | FG2氨酸法造粒废气DA005 | 2024-10-29 | [6 empty] | 120 | 0.56 | [10 empty] | 含无效数据
339 | 潼南区 | 重庆宝禾复合肥有限公司 | FG8团粒法—干废气DA007 | 2024-10-29 | [6 empty] | 120 | [11 empty] | 上报停产
340 | 潼南区 | 重庆宝禾复合肥有限公司 | FG7团粒法—干废气DA008 | 2024-10-29 | [6 empty] | 120 | [11 empty] | 上报停产
341 | 潼南区 | 重庆宝禾复合肥有限公司 | FG5排气筒DA003 | 2024-10-29 | [6 empty] | 120 | [11 empty] | 上报停产
342 | 潼南区 | 重庆立源化工有限公司 | 废气排口 | 2024-10-29 | 2831126 | 8.77 | 400 | 183.28 | 200 | 55.73 | 30 | 3.07 |  |  | 12.86 | 64.02
343 | 潼南区 | 重庆途维环保科技有限公司 | 废气排口 | 2024-10-29 |  |  | 50 | 2.23 | 50 | 34.74 | 20 | 0.39 | [10 empty] | 含无效数据
344 | 潼南区 | 重庆耀辉环保有限公司 | 烘干、熔炼废气排放口 | 2024-10-29 |  |  | 100 |  | 200 |  | 30 | [9 empty] | 60 |  | 上报停产
345 | 潼南区 | 重庆耀辉环保有限公司 | 熔炼环集废气排放口 | 2024-10-29 |  |  | 100 |  | 200 |  | 30 | [9 empty] | 60 |  | 上报停产
346 | 潼南区 | 重庆金兴防水科技股份有限公司 | 1#RTO排气筒 | 2024-10-29 | 555130 | 6.7 | 200 | 31.65 | 200 | 23.56 | 30 | 11.31 |  |  | 3.82 | 77.33
347 | 潼南区 | 重庆市潼南区东群纳米科技有限公司 | 煅烧废气排放口 | 2024-10-29 |  |  | 400 |  | 200 |  | 30 | [11 empty] | 上报停产
348 | 潼南区 | 重庆市潼南区东群纳米科技有限公司 | 焙烧废气排放口 | 2024-10-29 |  |  | 400 |  | 200 |  | 30 | [11 empty] | 上报停产
349 | 铜梁区 | 重庆铜梁西南水泥有限公司 | 二线窑尾 | 2024-10-29 |  |  | 100 |  | 320 |  | 20 | [11 empty] | 上报停产
350 | 铜梁区 | 重庆铜梁西南水泥有限公司 | 二线窑头 | 2024-10-29 | [6 empty] | 20 | [11 empty] | 上报停产
351 | 铜梁区 | 重庆庆龙精细锶盐化工有限公司 | 回转窑废气排放口 | 2024-10-29 | 430703 | 8.32 | 100 | 2.83 | 100 | 71.29 | 10 | 6.27 |  |  | 27.76 | 56.07
352 | 铜梁区 | 重庆庆兰实业有限公司 | G21废气排放口 | 2024-10-29 | 707192 | 9.93 |  |  | 300 | 18.29 | 20 | 5.95 | 60 |  | 2.3 | 92.68 | [6 empty] | 含无效数据
353 | 铜梁区 | 重庆市铜梁区天楹环保能源有限公司 | 1号焚烧烟气排放口 | 2024-10-29 | 1739254 | 16.04 | 100 | 31.82 | 300 | 186.45 | 30 | 1.93 |  |  | 22.42 | 153.34 | 100 | 2.02 |  |  | 60 | 29.01
354 | 铜梁区 | 重庆市铜梁区天楹环保能源有限公司 | 2号焚烧烟气排放口 | 2024-10-29 | 1857119 | 17.4 | 100 | 20.14 | 300 | 180.79 | 30 | 3.08 |  |  | 23.41 | 154.23 | 100 | 2.52 |  |  | 60 | 26.7
355 | 铜梁区 | 重庆市和京碳素材料有限公司 | 焙烧废气排放口 | 2024-10-29 | 1098004 | 1.14 | 100 | 29.18 | 100 | 31.71 | 10 | 3.8 |  |  | 3.15 | 43.81
356 | 铜梁区 | 重庆市和京碳素材料有限公司 | 煅烧废气排放口 | 2024-10-29 | 419267 | 2.42 | 100 | 25.07 | 100 | 71.29 | 10 | 1.44 |  |  | 3.11 | 48.55
357 | 铜梁区 | 重庆中烁新材料科技有限公司 | 中烁煅烧废气排口 | 2024-10-29 | 1810606 | 6.15 | 100 | 41.83 | 100 | 23.91 | 10 | 0.68 |  |  | 9.29 | 46.45
358 | 铜梁区 | 重庆中烁新材料科技有限公司 | 中烁焙烧烟气排口 | 2024-10-29 | 317635 | 0.34 | 100 | 28.13 | 100 | 10.27 | 10 | 7.98 |  |  | 2.24 | 47.63
359 | 大足区 | 重庆大足红蝶锶业有限公司雍溪工厂 | 焙烧窑排口 | 2024-10-29 | 865332 |  | 400 | 216.23 | 200 | 63.22 | 30 | 0.57 |  |  | 12.59 | 55.24
360 | 大足区 | 重庆市平鼎物资有限公司 | 熔炼废气排放口 | 2024-10-29 | 43570 |  | 150 | 3.14 | 200 | 9.77 | 30 | 20.97
361 | 荣昌区 | 重庆永荣矿业有限公司发电厂 | 燃气锅炉废气排放口 | 2024-10-29 |  |  | 50 |  | 50 |  | 20 | [11 empty] | 上报停产
362 | 荣昌区 | 重庆昌元化工集团有限公司 | 燃气锅炉排口 | 2024-10-29 | 57199 | 1.18 | 50 | 1.66 | 50 | 19.28 | 20 | 6.28 |  |  | 13.41 | 52.78
363 | 荣昌区 | 重庆昌元化工集团有限公司 | 硫化塔排口 | 2024-10-29 |  |  | 400 |  | 200 |  | 30 | [11 empty] | 上报停产
364 | 荣昌区 | 重庆渝荣玻璃有限公司 | 玻璃熔窑废气排放口 | 2024-10-29 |  |  | 400 |  | 700 |  | 50 | [11 empty] | 上报停产
365 | 荣昌区 | 重庆唯美陶瓷有限公司 | 脱硫塔排口 | 2024-10-29 | 936854 | 2.46 | 50 | 5.54 | 180 | 46.99 | 30 | 2.84 |  |  | 20.22 | 51.93
366 | 荣昌区 | 重庆唯美陶瓷有限公司 | 喷雾塔排口 | 2024-10-29 | 8587604 | 6.89 | 50 | 2.11 | 180 | 64.09 | 30 | 5.19 |  |  | 9.29 | 64.24
367 | 荣昌区 | 重庆市荣昌区荣祥佳环保科技有限公司 | 热裂解废气排放口 | 2024-10-29 |  |  | 100 |  | 150 |  | 20 | [11 empty] | 上报停产
368 | 荣昌区 | 重庆市聚洪环保科技有限公司 | 热裂解炉排放口 | 2024-10-29 | 20702 | 1.22 | 100 | 14.18 | 150 | 35.86 | 20 | 0.61 |  |  | 2.91 | 23.95
369 | 荣昌区 | 重庆金曼环保科技有限公司 | 热裂解炉废气排放口 | 2024-10-29 |  |  | 100 |  | 150 |  | 20 | [11 empty] | 上报停产
370 | 荣昌区 | 重庆荣昌三峰新能源发电有限公司 | 废气排放口 | 2024-10-29 | 2298318 | 16.36 | 100 | 43.38 | 300 | 236.82 | 30 | 0.51 |  |  | 21.95 | 144.47 | 100 | 2.39 |  |  | 60 | 24.31
371 | 璧山区 | 冀东水泥璧山有限责任公司 | 窑尾 | 2024-10-29 |  |  | 35 |  | 100 |  | 10 | [11 empty] | 上报停产
372 | 璧山区 | 冀东水泥璧山有限责任公司 | 窑头 | 2024-10-29 | [6 empty] | 10 | [11 empty] | 上报停产
373 | 璧山区 | 重庆创绿星原环保科技有限公司 | 焚烧炉排气筒 | 2024-10-29 | 157477 | 3.69 | 100 | 13.19 | 300 | 111.51 | 30 | 4.5 |  |  | 24.5 | 118.2 | 100 | 34.32 |  |  | 60 | 3.52
374 | 璧山区 | 重庆恒通客车有限公司(璧山工厂) | 涂装主排气筒 | 2024-10-29 | 4627152 | 1.93 | [8 empty] | 1 | 30.57
375 | 璧山区 | 重庆市聚益橡胶制品有限公司 | 脱硫再生烟废气排放口DA006 | 2024-10-29 | 152735 | [5 empty] | 100 | 2.44
376 | 璧山区 | 重庆市聚益橡胶制品有限公司 | 炼胶废气排放口DA007 | 2024-10-29 | 441863 | [5 empty] | 100 | 2.61
377 | 梁平区 | 梁平海螺水泥有限责任公司 | 窑头废气排放口 | 2024-10-29 | 5033021 | 7.47 |  |  |  |  | 10 | 4.59 |  |  | 0.77 | 81.3
378 | 梁平区 | 梁平海螺水泥有限责任公司 | 窑尾废气排放口 | 2024-10-29 | 10695256 | 11.45 | 35 | 3.06 | 100 | 41.98 | 10 | 2.79 |  |  | 10.33 | 55.46
379 | 梁平区 | 重庆市海创能源科技有限责任公司 | 焚烧烟气排放口 | 2024-10-29 | 950549 | 8.71 | 80 | 52.14 | 250 | 145.2 | 20 | 2.87 |  |  | 24.36 | 137.82 | 80 | 2.19 |  |  | 50 | 28.45
380 | 丰都县 | 东方希望重庆水泥有限公司 | 二线窑尾 | 2024-10-29 | 11429570 | 15.74 | 200 | 16.67 | 350 | 82.35 | 30 | 3.21 |  |  | 7.06 | 106.16
381 | 丰都县 | 东方希望重庆水泥有限公司 | 一线窑尾 | 2024-10-29 |  |  | 200 |  | 350 |  | 30 | [11 empty] | 上报停产
382 | 丰都县 | 东方希望重庆水泥有限公司 | 三线窑尾 | 2024-10-29 | 9285073 | 15.79 | 200 | 23.08 | 350 | 105.69 | 30 | 8.85 |  |  | 22.33 | 118.79
383 | 丰都县 | 东方希望重庆水泥有限公司 | 四线窑尾 | 2024-10-29 | 10728920 | 15.2 | 200 | 16.75 | 350 | 84.54 | 30 | 2.83 |  |  | 9.11 | 107.7
384 | 丰都县 | 东方希望重庆水泥有限公司 | 五线窑尾 | 2024-10-29 |  |  | 200 |  | 350 |  | 30 | [11 empty] | 上报停产
385 | 丰都县 | 东方希望重庆水泥有限公司 | 电厂废气排口 | 2024-10-29 | 9694214 | 11.51 | 400 | 60.19 | 200 | 54.05 | 30 | 2.27 |  |  | 8.64 | 47.02
386 | 丰都县 | 东方希望重庆水泥有限公司 | 三线窑头 | 2024-10-29 | 6285587 | 9.05 |  |  |  |  | 30 | 3.01 |  |  |  | 101.61
387 | 丰都县 | 东方希望重庆水泥有限公司 | 四线窑头 | 2024-10-29 | 8998781 | 14.49 |  |  |  |  | 30 | 0.23 |  |  |  | 138.02
388 | 丰都县 | 东方希望重庆水泥有限公司 | 五线窑头 | 2024-10-29 | [6 empty] | 30 | [11 empty] | 上报停产
389 | 丰都县 | 东方希望重庆水泥有限公司 | 一线窑头 | 2024-10-29 | [6 empty] | 30 | [11 empty] | 上报停产
390 | 丰都县 | 东方希望重庆水泥有限公司 | 二线窑头 | 2024-10-29 | 5496549 | 8.18 |  |  |  |  | 30 | 0.86 |  |  |  | 106.22
391 | 丰都县 | 东方希望重庆水泥有限公司 | 六线窑头 | 2024-10-29 | 8114926 | 7.48 |  |  |  |  | 30 | 0.37 |  |  |  | 95.2
392 | 丰都县 | 东方希望重庆水泥有限公司 | 六线窑尾 | 2024-10-29 | 3350786 | 5.58 | 200 | 29.96 | 350 | 85.08 | 30 | 1.42 |  |  | 20.17 | 92.72
393 | 丰都县 | 丰都县凯迪绿色能源开发有限公司 | 废气排口 | 2024-10-29 | 6316452 | 23.29 | 400 | 60.73 | 200 | 117.68 | 30 | 4.94 |  |  | 6.08 | 124.42
394 | 丰都县 | 重庆洁创新能源有限公司 | 焚烧烟气排放口 | 2024-10-29 | 1223158 | 13.6 | 100 | 53.93 | 300 | 209.99 | 30 | 1.59 |  |  | 26.21 | 140.55 | 100 | 21.57 |  |  | 60 | 35.99
395 | 垫江县 | 重庆富源化工有限公司 | 双加压硝酸尾气排放口 | 2024-10-29 | 1452426 |  |  |  | 300 | 91.32 | [5 empty] | 130.1
396 | 垫江县 | 重庆富源化工有限公司 | 两钠尾气排放口 | 2024-10-29 | 381192 |  |  |  | 300 | 19.65 | [5 empty] | 80.37
397 | 垫江县 | 重庆富源化工有限公司 | 30t/h天然气开工锅炉尾气排放口 | 2024-10-29 |  |  |  |  | 200 | [13 empty] | 上报停产
398 | 垫江县 | 重庆兴发金冠化工有限公司 | 灼烧炉排口 | 2024-10-29 | 611423 | 10.81 | 400 | 218.1 | 200 | 35.01 | 30 | 11.39 |  |  | 17.77 | 180.66
399 | 垫江县 | 重庆市赛德化工有限公司 | 赛德化工废气排口 | 2024-10-29 |  |  | 400 |  | 700 |  | 50 | [11 empty] | 上报停产
400 | 垫江县 | 重庆市垫江县梦豪铝业有限公司 | 废气排放口 | 2024-10-29 |  |  | 150 |  | 200 |  | 30 | [11 empty] | 上报停产
401 | 垫江县 | 重庆金富源新材料有限公司 | 玻璃熔窑废气排放口 | 2024-10-29 | 1493339 | 7.54 | 400 | 74.43 | 700 | 208.62 | 50 | 13.99 |  |  | 16.38 | 78.53
402 | 垫江县 | 重庆垫江三峰新能源发电有限公司 | 焚烧烟气排放口 | 2024-10-29 | 1055040 | 11.66 | 100 | 24.23 | 300 | 207.54 | 30 | 3.1 |  |  | 25.46 | 144.55 | 100 | 4.73 |  |  | 60 | 22.75
403 | 武隆区 | 重庆市山拔尔桑水泥有限责任公司 | 窑尾 | 2024-10-29 |  |  | 200 |  | 350 |  | 30 | [11 empty] | 上报停产
404 | 武隆区 | 重庆市山拔尔桑水泥有限责任公司 | 窑头 | 2024-10-29 | [6 empty] | 30 | [11 empty] | 上报停产
405 | 武隆区 | 重庆市武隆区三峰新能源发电有限公司 | 烟气排放口 | 2024-10-29 | 1792477 | 9.94 | 100 | 38.38 | 300 | 149.11 | 30 | 1.93 |  |  | 28.67 | 147.47 | 100 | 22.16 |  |  | 60 | 17.46
406 | 忠县 | 重庆海螺水泥有限责任公司 | 1#窑尾收尘排放口 | 2024-10-29 |  |  | 35 |  | 100 |  | 10 | [11 empty] | 上报停产
407 | 忠县 | 重庆海螺水泥有限责任公司 | 2#窑尾收尘排放口 | 2024-10-29 | 8859445 | 5.49 | 35 | 11.35 | 100 | 39.65 | 10 | 1.1 |  |  | 13.72 | 54.4
408 | 忠县 | 重庆海螺水泥有限责任公司 | 1#窑头收尘排放口 | 2024-10-29 | [6 empty] | 10 | [11 empty] | 上报停产
409 | 忠县 | 重庆海螺水泥有限责任公司 | 2#窑头收尘排放口 | 2024-10-29 | 3880817 | 5.81 |  |  |  |  | 10 | 1.5 |  |  | 3.19 | 81.51
410 | 忠县 | 重庆海螺水泥有限责任公司 | 3#窑尾收尘排放口 | 2024-10-29 | 10228695 | 7.24 | 35 | 3.65 | 100 | 40.29 | 10 | 1.87 |  |  | 12.71 | 57.01
411 | 忠县 | 重庆海螺水泥有限责任公司 | 3#窑头收尘排放口 | 2024-10-29 | 6709624 | 9.48 |  |  |  |  | 10 | 1.22 |  |  | 2.78 | 81.31
412 | 忠县 | 重庆市忠县古屋建材有限公司 | 窑烟废气排放口 | 2024-10-29 | 18400 | 2.24 | 50 | 2.55 | 180 | 35.1 | 30 | 0.42 |  |  | 5.79 | 31.8
413 | 开州区 | 重庆白鹤电力有限责任公司 | 1号机组 | 2024-10-29 |  |  | 400 |  | 100 |  | 30 | [11 empty] | 上报停产
414 | 开州区 | 重庆白鹤电力有限责任公司 | 2号机组 | 2024-10-29 | 23358904 |  | 400 | 18.3 | 100 | 38.04 | 30 | 4.06 |  |  |  | 73.88
415 | 开州区 | 开县开州水泥有限公司 | 窑尾废气 | 2024-10-29 | 4392736 | 16.99 | 200 | 0.93 | 350 | 73.69 | 30 | 0.14 |  |  |  | 137.45
416 | 开州区 | 开县开州水泥有限公司 | 窑头废气 | 2024-10-29 | 6418658 | 17.02 |  |  |  |  | 30 | 0.65 |  |  |  | 106.97
417 | 开州区 | 重庆绿能新能源有限公司 | 1#炉烟气排放口 | 2024-10-29 | 645055 | 8.38 | 100 | 42.83 | 300 | 184.31 | 30 | 4.88 |  |  | 23.65 | 139.53 | 100 | 34.68 |  |  | 60 | 12.73
418 | 开州区 | 重庆绿能新能源有限公司 | 2#炉烟气排放口 | 2024-10-29 | 1114337 | 13.53 | 100 | 53.66 | 300 | 92.16 | 30 | 2.49 |  |  | 17.26 | 145.92 | 100 | 50.58 |  |  | 60 | 5.57
419 | 云阳县 | 云阳盐化有限公司 | 锅炉废气排放口 | 2024-10-29 | 3471676 | 2.06 | 400 | 24.59 | 200 | 80.91 | 30 | 9.81 |  |  | 16.96 | 46
420 | 奉节县 | 华电国际电力股份有限公司奉节发电厂 | #1机组废气排放口 | 2024-10-29 | 21793698 | 8.69 | 200 | 19.66 | 200 | 40.26 | 30 | 5.25 |  |  | 6.91 | 49.38
421 | 奉节县 | 华电国际电力股份有限公司奉节发电厂 | #2机组废气排放口 | 2024-10-29 | 38025048 | 15.17 | 200 | 17.51 | 200 | 41.48 | 30 | 4.04 |  |  | 6.91 | 49.57
422 | 奉节县 | 重庆三峰夔门新能源有限公司 | 焚烧烟气排放口 | 2024-10-29 | 1721347 | 8.02 | 80 | 31.24 | 250 | 182.8 | 20 | 2.44 |  |  | 23.35 | 133.14 | 80 | 4.07 |  |  | 50 | 28.35
423 | 巫山县 | 巫山县海创环保科技有限责任公司 | 焚烧炉烟气排放口 | 2024-10-29 | 590323 | 6.61 | 80 | 40.19 | 250 | 189.41 | 20 | 1.68 |  |  | 21.95 | 137.57 | 80 | 1.83 |  |  | 50 | 7.76
424 | 巫溪县 | 巫溪县明申肥业有限公司 | 综合废气排放口 | 2024-10-29 | [6 empty] | 100 | [11 empty] | 上报停产
425 | 黔江区 | 重庆弘扬建材集团弘龙水泥有限公司 | 窑尾排放口 | 2024-10-29 | 8109953 | 14.75 | 200 | 8.94 | 350 | 87.34 | 30 | 4.97 |  |  | 1.14 | 95.04
426 | 黔江区 | 重庆弘扬建材集团弘龙水泥有限公司 | 窑头排放口 | 2024-10-29 | 1692880 | 2.12 |  |  |  |  | 30 | 5.92 |  |  | 0.44 | 104
427 | 黔江区 | 重庆正阳新材料有限公司 | 窑尾 | 2024-10-29 | 9008438 | 22.83 | 200 | 24.48 | 350 | 84.58 | 30 | 2.8 |  |  | 4.43 | 130.55
428 | 黔江区 | 重庆正阳新材料有限公司 | 窑头 | 2024-10-29 | 3374973 | 8.35 |  |  |  |  | 30 | 8.42 |  |  | 2.06 | 78.79
429 | 黔江区 | 重庆武陵硅业有限公司 | 1#矿热炉废气排放口 | 2024-10-29 | 2933245 | 2.83 |  |  |  |  | 50 | 12.57 |  |  |  | 30.64
430 | 黔江区 | 重庆武陵硅业有限公司 | 2#矿热炉废气排放口 | 2024-10-29 | 530363 | 0.51 |  |  |  |  | 50 | 12.49 |  |  |  | 18.41
431 | 黔江区 | 重庆黔江三峰环保产业发展有限公司（生活垃圾焚烧发电厂） | 1#废气排放口 | 2024-10-29 | 1520038 | 16.19 | 100 | 44.82 | 300 | 209.54 | 30 | 3.73 |  |  | 26.6 | 152.47 | 100 | 19.71 |  |  | 60 | 28.12
432 | 石柱县 | 重庆石柱西南水泥有限公司 | 水泥窑窑尾废气排放口 | 2024-10-29 |  |  | 50 |  | 150 |  | 10 | [11 empty] | 上报停产
433 | 石柱县 | 重庆石柱西南水泥有限公司 | 窑头收尘器排放口 | 2024-10-29 | [6 empty] | 10 | [11 empty] | 上报停产
434 | 石柱县 | 重庆大唐国际石柱发电有限责任公司 | 1号机组 | 2024-10-29 |  |  | 400 |  | 100 |  | 30 | [11 empty] | 上报停产
435 | 石柱县 | 重庆大唐国际石柱发电有限责任公司 | 2号机组 | 2024-10-29 | 26415268 | 13.39 | 400 | 26 | 100 | 38.85 | 30 | 1.55 |  |  | 10.5 | 50.91
436 | 石柱县 | 石柱县海创环保科技有限责任公司 | 烟囱 | 2024-10-29 | 1112068 | 9.82 | 100 | 41.15 | 300 | 191.29 | 30 | 3.62 |  |  | 22.8 | 127.3 | 100 | 7.6 |  |  | 60 | 27.94
437 | 秀山县 | 重庆国耀硅业有限公司 | 2号烟气排放口 | 2024-10-29 |  |  | 550 |  | 250 |  | 50 | [11 empty] | 上报停产
438 | 秀山县 | 重庆国耀硅业有限公司 | 1号废气排放口 | 2024-10-29 |  |  | 550 |  | 250 |  | 50 | [11 empty] | 上报停产
439 | 秀山县 | 重庆秀山西南水泥有限公司 | 窑尾废气排放口 | 2024-10-29 |  |  | 50 |  | 150 |  | 10 | [11 empty] | 上报停产
440 | 秀山县 | 重庆秀山西南水泥有限公司 | 窑头废气排放口 | 2024-10-29 | [6 empty] | 10 | [11 empty] | 上报停产
441 | 秀山县 | 重庆武陵兴旺化工有限公司 | 二吸塔尾气 | 2024-10-29 |  |  | 400 | [15 empty] | 上报停产
442 | 秀山县 | 秀山德宏化工有限公司 | 吸收塔废气排放口 | 2024-10-29 |  |  | 400 | [15 empty] | 上报停产
443 | 秀山县 | 秀山龙洋硅业有限公司 | 1号烟气排放口 | 2024-10-29 | 3136425 | 5.46 | 500 | 364.89 | 250 | 40.08 | 50 | 13.16 |  |  | 1.53 | 56.27
444 | 秀山县 | 秀山维隆硅业有限公司 | 冶炼废气G1 | 2024-10-29 | 3564266 | 6.59 | 600 | 387.91 | 260 | 114.16 | 50 | 19.54 |  |  | 3.59 | 90.29
445 | 秀山县 | 秀山县永发硅业有限公司 | 1号烟气排放口 | 2024-10-29 | 3635197 | 4.76 | 500 | 116.16 | 250 | 37.12 | 50 | 10.01 |  |  | 0.39 | 58.51
446 | 秀山县 | 秀山鑫和硅业有限公司 | 1号烟气排放口 | 2024-10-29 |  |  | 400 |  | 150 |  | 50 | [11 empty] | 上报停产
447 | 秀山县 | 重庆森仟烨新材料科技股份有限公司 | 焙烧废气 | 2024-10-29 |  |  | 400 |  | 700 |  | 100 | [11 empty] | 上报停产
448 | 秀山县 | 重庆森仟烨新材料科技股份有限公司 | 煅烧废气 | 2024-10-29 | 2218601 | 10.68 | 400 | 10.63 | 700 | 52.82 | 100 | 21.18 |  |  |  | 27.87 | [6 empty] | 含无效数据
449 | 秀山县 | 重庆市秀山县三峰新能源有限公司 | 烟气排放口 | 2024-10-29 | 1484971 | 11.23 | 100 | 52.69 | 300 | 194.6 | 30 | 1.55 |  |  | 28.48 | 127.25 | 100 | 3 |  |  | 60 | 3.12
450 | 酉阳县 | 重庆九鑫水泥（集团）有限公司 | 窑尾 | 2024-10-29 | 6174006 | 21.65 | 50 | 4.56 | 150 | 88.11 | 10 | 9.47 |  |  | 5.56 | 101.5
451 | 酉阳县 | 重庆九鑫水泥（集团）有限公司 | 窑头 | 2024-10-29 | 6510228 | 15.36 |  |  |  |  | 10 | 3.45 |  |  |  | 127.66
452 | 酉阳县 | 重庆武陵光伏材料有限公司 | 1号废气排口 | 2024-10-29 | 4482833 | 3.04 | 400 | 113.56 | 700 | 10.71 | 80 | 8.15 |  |  | 3.09 | 31.88
453 | 酉阳县 | 重庆武陵光伏材料有限公司 | 2号废气排口 | 2024-10-29 |  |  | 400 |  | 700 |  | 80 | [11 empty] | 上报停产
454 | 酉阳县 | 重庆武陵光伏材料有限公司 | 3号废气排口 | 2024-10-29 |  |  | 400 |  | 700 |  | 80 | [11 empty] | 上报停产
455 | 酉阳县 | 酉阳县美池新能源有限责任公司 | 焚烧炉烟气排放口 | 2024-10-29 | 1183284 | 2.41 | 100 | 6.86 | 300 | 151.3 | 30 | 6.87 |  |  | 11.98 | 155.4 | 100 | 5.32 |  |  | 60 | 21.12
456 | 酉阳县 | 重庆万博再生资源利用有限公司 | 1#烟囱 | 2024-10-29 |  |  | 400 |  | 700 |  | 80 | [11 empty] | 上报停产
457 | 彭水县 | 彭水县茂田能源开发有限公司 | 1#窑尾 | 2024-10-29 |  |  | 50 |  | 150 |  | 10 | [11 empty] | 上报停产
458 | 彭水县 | 彭水县茂田能源开发有限公司 | 2#窑尾 | 2024-10-29 |  |  | 50 |  | 150 |  | 10 | [11 empty] | 上报停产
459 | 彭水县 | 彭水县茂田能源开发有限公司 | 1#窑头 | 2024-10-29 | [6 empty] | 30 | [11 empty] | 上报停产
460 | 彭水县 | 彭水县茂田能源开发有限公司 | 2#窑头 | 2024-10-29 | [6 empty] | 30 | [11 empty] | 上报停产
461 | 江津区 | 华能重庆珞璜发电有限责任公司 | 3号烟囱 | 2024-10-29 | 83314640 | 17.3 | 50 | 19.82 | 100 | 44.68 | 20 | 3.79 |  |  | 10.26 | 71.4
462 | 江津区 | 华能重庆珞璜发电有限责任公司 | 1号烟囱 | 2024-10-29 | 22087564 | 6.81 | 50 | 24.89 | 100 | 41.47 | 20 | 3.19 |  |  | 9.98 | 73.37
463 | 江津区 | 华能重庆珞璜发电有限责任公司 | 2号烟囱 | 2024-10-29 | 53448372 | 17.36 | 50 | 19.15 | 100 | 41.23 | 20 | 3.52 |  |  | 10.56 | 75
464 | 江津区 | 玖龙纸业（重庆）有限公司 | 2#机组排放口 | 2024-10-29 | 10749075 | 19.42 | 35 | 3.37 | 50 | 39.15 | 10 | 3.4 |  |  | 10.23 | 54.01
465 | 江津区 | 玖龙纸业（重庆）有限公司 | 3#机组排放口 | 2024-10-29 |  |  | 35 |  | 50 |  | 10 | [11 empty] | 上报停产
466 | 江津区 | 玖龙纸业（重庆）有限公司 | 1#机组排放口 | 2024-10-29 | 9575682 | 9.17 | 35 | 1.04 | 50 | 38.76 | 10 | 1.56 |  |  | 13.14 | 53.18
467 | 江津区 | 玖龙纸业（重庆）有限公司 | 碱回收炉废气排放口 | 2024-10-29 | 1922831 | 9.89 | 35 | 3.67 | 100 | 63.4 | 10 | 5.83 |  |  | 22.67 | 66.28
468 | 江津区 | 玖龙纸业（重庆）有限公司 | 4#机组排口 | 2024-10-29 | 8991124 | 14.43 | 35 | 22.38 | 50 | 37.56 | 10 | 0.23 |  |  | 15.8 | 51.27
469 | 江津区 | 重庆天助水泥（集团）有限公司 | 一线窑尾 | 2024-10-29 |  |  | 35 |  | 100 |  | 10 | [11 empty] | 上报停产
470 | 江津区 | 重庆天助水泥（集团）有限公司 | 二线窑尾 | 2024-10-29 |  |  | 35 |  | 100 |  | 10 | [11 empty] | 上报停产
471 | 江津区 | 重庆天助水泥（集团）有限公司 | 一线窑头 | 2024-10-29 | [6 empty] | 10 | [11 empty] | 上报停产
472 | 江津区 | 重庆天助水泥（集团）有限公司 | 二线窑头 | 2024-10-29 | [6 empty] | 10 | [11 empty] | 上报停产
473 | 江津区 | 冀东水泥重庆江津有限责任公司 | 二线窑尾 | 2024-10-29 | 4803886 | 12.55 | 35 | 7.26 | 100 | 50.07 | 10 | 5.43 |  |  | 18.61 | 54.88
474 | 江津区 | 冀东水泥重庆江津有限责任公司 | 一线窑尾 | 2024-10-29 | 6741146 | 17.48 | 35 | 9.83 | 100 | 48.95 | 10 | 2 |  |  | 18.13 | 54.45
475 | 江津区 | 冀东水泥重庆江津有限责任公司 | 二线窑头 | 2024-10-29 | 3411497 | 7.84 |  |  |  |  | 10 | 5.4 |  |  |  | 99.95
476 | 江津区 | 冀东水泥重庆江津有限责任公司 | 一线窑头 | 2024-10-29 | 2993979 | 6.71 |  |  |  |  | 10 | 8.4 |  |  |  | 87.15
477 | 江津区 | 重庆华新地维水泥有限公司 | 窑尾 | 2024-10-29 |  |  | 35 |  | 100 |  | 10 | [11 empty] | 上报停产
478 | 江津区 | 重庆华新地维水泥有限公司 | 窑头 | 2024-10-29 | [6 empty] | 10 | [11 empty] | 上报停产
479 | 江津区 | 海龙再生资源(重庆)有限公司 | 1#炉废气排放口 | 2024-10-29 |  |  | 100 |  | 300 |  | 30 | [5 empty] | 100 |  |  |  | 60 |  | 上报停产
480 | 江津区 | 海龙再生资源(重庆)有限公司 | 2#炉废气排放口 | 2024-10-29 | 3633079 | 12.72 | 100 | 4.18 | 300 | 141.02 | 30 | 0.72 |  |  | 19.34 | 142.02 | 100 | 2.19 |  |  | 60 | 5.95
481 | 江津区 | 重庆金凯特殊钢制品有限公司 | 冶炼炉废气 | 2024-10-29 | 1557421 | 5.66 |  |  |  |  | 15 | 1.91 |  |  |  | 40.44
482 | 江津区 | 赛力斯汽车（湖北）有限公司重庆分公司 | 2#涂装废气总排口 | 2024-10-29 | 8556375 | 2.22 | [8 empty] | 1.25 | 28.55
483 | 江津区 | 赛力斯汽车（湖北）有限公司重庆分公司 | 1#涂装废气总排口 | 2024-10-29 | 1108 | 0 | [8 empty] | 1.28 | 24.18
484 | 江津区 | 重庆三峰百果园环保发电有限公司 | 焚烧烟气排口1 | 2024-10-29 | 3009488 | 15.35 | 100 | 21.1 | 300 | 137.62 | 30 | 5.27 |  |  | 22.18 | 129.41 | 100 | 5.1 |  |  | 60 | 7.75
485 | 江津区 | 重庆三峰百果园环保发电有限公司 | 焚烧烟气排口2 | 2024-10-29 | 3137824 | 16.61 | 100 | 16.59 | 300 | 141.47 | 30 | 7.99 |  |  | 23.59 | 136.4 | 100 | 3.78 |  |  | 60 | 5.52
486 | 江津区 | 重庆三峰百果园环保发电有限公司 | 焚烧烟气排口5 | 2024-10-29 | 2983691 | 16.12 | 100 | 15.85 | 300 | 142.27 | 30 | 4.3 |  |  | 24.39 | 140.9 | 100 | 6.98 |  |  | 60 | 8.25
487 | 江津区 | 重汽（重庆）轻型汽车有限公司 | 废气排放口 | 2024-10-29 | [18 empty] | 上报停产
488 | 江津区 | 重庆三峡油漆股份有限公司 | 通用涂料车间废气总排口 | 2024-10-29 | [6 empty] | 20 | [11 empty] | 上报停产
489 | 江津区 | 潍柴动力股份有限公司重庆分公司 | 试车废气排口 | 2024-10-29 | [18 empty] | 上报停产
490 | 江津区 | 重庆嘉钛昕再生资源综合利用有限公司 | 2#排气筒 | 2024-10-29 |  |  | 100 |  | 300 |  | 30 | [9 empty] | 60 |  | 上报停产
491 | 江津区 | 重庆嘉钛昕再生资源综合利用有限公司 | 3#排气筒 | 2024-10-29 |  |  | 100 |  | 100 |  | 10 | [11 empty] | 上报停产
492 | 江津区 | 重庆乾涌再生资源综合利用有限公司 | 6#排气筒 | 2024-10-29 |  |  | 100 |  | 300 |  | 30 | [9 empty] | 100 |  | 上报停产
493 | 江津区 | 重庆乾涌再生资源综合利用有限公司 | 8#排气筒 | 2024-10-29 |  |  | 150 |  | 100 |  | 10 | [11 empty] | 上报停产
494 | 江津区 | 武骏重庆光能有限公司 | 武骏熔窑烟气排放口 | 2024-10-29 | 5947617 | 3.59 | 100 | 19.03 | 300 | 186.24 | 20 | 3.92 |  |  | 11.31 | 204.56
495 | 江津区 | 和友重庆光能有限公司 | 和友光能熔窑废气排放口 | 2024-10-29 | 3051008 | 1.1 | 200 | 28.91 | 400 | 315.38 | 30 | 15.55 |  |  | 11.08 | 174.84
496 | 合川区 | 重庆合川发电有限责任公司 | #3锅炉废气排口 | 2024-10-29 |  |  | 200 |  | 100 |  | 30 | [11 empty] | 上报停产
497 | 合川区 | 重庆合川发电有限责任公司 | #4锅炉废气排口 | 2024-10-29 | 46625572 | 18.31 | 200 | 25.59 | 100 | 41.61 | 30 | 3.63 |  |  | 14.68 | 48.2
498 | 合川区 | 重庆合川发电有限责任公司 | #2锅炉废气排口 | 2024-10-29 |  |  | 400 |  | 100 |  | 30 | [11 empty] | 上报停产
499 | 合川区 | 重庆合川发电有限责任公司 | #1锅炉废气排口 | 2024-10-29 | 25628042 | 13.53 | 400 | 18.01 | 100 | 40.38 | 30 | 3.82 |  |  | 9.63 | 54.93
500 | 合川区 | 重庆市富丰水泥集团特种水泥有限公司 | 水泥窑-窑尾排口 | 2024-10-29 | 9420031 | 25.16 | 35 | 8.74 | 100 | 59.68 | 10 | 4.44 |  |  | 7.83 | 127.84
501 | 合川区 | 重庆市富丰水泥集团特种水泥有限公司 | 冷却机-窑头排口 | 2024-10-29 | 7619892 | [5 empty] | 10 | 5.39 |  |  | 3.37 | 109.56
502 | 合川区 | 重庆金九建材集团有限公司 | 一期窑尾 | 2024-10-29 |  |  | 35 |  | 100 |  | 10 | [11 empty] | 上报停产
503 | 合川区 | 重庆金九建材集团有限公司 | 二期窑尾 | 2024-10-29 | 7155597 | 18.36 | 35 | 16.51 | 100 | 67.68 | 10 | 3.82 |  |  | 7.31 | 129.7
504 | 合川区 | 重庆金九建材集团有限公司 | 一期窑头 | 2024-10-29 | [6 empty] | 10 | [11 empty] | 上报停产
505 | 合川区 | 重庆金九建材集团有限公司 | 二期窑头 | 2024-10-29 | 3895481 | [5 empty] | 10 | 6.49 |  |  | 2.76 | 102.54
506 | 合川区 | 台泥（重庆）水泥有限公司 | 一期窑尾 | 2024-10-29 | 11144599 | 6.72 | 35 | 6.94 | 100 | 11.34 | 10 | 0.83 |  |  | 8.3 | 95.94
507 | 合川区 | 台泥（重庆）水泥有限公司 | 二期窑尾 | 2024-10-29 |  |  | 35 |  | 100 |  | 10 | [11 empty] | 上报停产
508 | 合川区 | 台泥（重庆）水泥有限公司 | 二期窑头 | 2024-10-29 | [6 empty] | 10 | [11 empty] | 上报停产
509 | 合川区 | 台泥（重庆）水泥有限公司 | 一期窑头 | 2024-10-29 | 6912312 | [5 empty] | 10 | 0.61 |  |  | 2.09 | 108.6
510 | 合川区 | 冀东水泥重庆合川有限责任公司 | 窑尾废气排放口 | 2024-10-29 | 12283861 | 14.41 | 35 | 0.06 | 100 | 51.56 | 10 | 4.9 |  |  | 18.95 | 54.85
511 | 合川区 | 冀东水泥重庆合川有限责任公司 | 窑头废气排放口 | 2024-10-29 | 7331496 | [5 empty] | 10 | 3.18 |  |  | 2.3 | 106.42
512 | 合川区 | 重庆华新盐井水泥有限公司 | 烧成窑尾 | 2024-10-29 | 7703346 | 14.45 | 100 | 9.04 | 320 | 39.51 | 20 | 4.51 |  |  | 7.79 | 109.07
513 | 合川区 | 重庆华新盐井水泥有限公司 | 烧成窑头 | 2024-10-29 | 4881744 | [5 empty] | 20 | 2.15 |  |  |  | 104.14
514 | 合川区 | 重庆合川盐化工业有限公司 | 锅炉废气总排口 | 2024-10-29 | 2145089 | 2.21 | 50 | 16.73 | 100 | 24.57 | 20 | 1.52 |  |  | 11.49 | 44.12
515 | 合川区 | 重庆顺博铝合金股份有限公司 | 顺博铝合金1# | 2024-10-29 | 1712339 | 4.54 | 100 | 2.01 | 100 | 4.23 | 10 | 0.6 |  |  | 0.59 | 30.72
516 | 合川区 | 重庆顺博铝合金股份有限公司 | 顺博铝合金2# | 2024-10-29 |  |  | 100 |  | 100 |  | 10 | [11 empty] | 上报停产
517 | 合川区 | 重庆顺博铝合金股份有限公司 | 顺博铝合金3# | 2024-10-29 | 3338170 | 5.1 | 100 | 4.65 | 100 | 23.84 | 10 | 0.69 |  |  | 2.2 | 65.23
518 | 合川区 | 重庆顺博铝合金股份有限公司 | 顺博铝合金4# | 2024-10-29 | 3111451 | 8.53 | 100 | 1.19 | 100 | 5.75 | 10 | 0.78 |  |  | 2.4 | 35.92
519 | 合川区 | 重庆顺博铝合金股份有限公司 | 顺博铝合金5# | 2024-10-29 | 2541144 | 7.43 | 100 | 3.76 | 100 | 12.06 | 10 | 0.85 |  |  | 2.15 | 56.9
520 | 合川区 | 重庆合川三峰新能源发电有限公司 | 1#焚烧炉烟气排放口 | 2024-10-29 | 1620357 | 14.19 | 100 | 38.68 | 300 | 171.18 | 30 | 3.77 |  |  | 24.47 | 127.36 | 100 | 1.19 |  |  | 60 | 4.41
521 | 合川区 | 重庆合川三峰新能源发电有限公司 | 2#焚烧炉烟气排放口 | 2024-10-29 | 1229893 | 10.7 | 100 | 43.59 | 300 | 159.62 | 30 | 3.9 |  |  | 24.69 | 123.57 | 100 | 3.2 |  |  | 60 | 5.64
522 | 合川区 | 重庆速仕达金属材料有限公司 | 废气排放口 | 2024-10-29 | 609928 | 6.12 | 100 | 0.6 | 100 | 0.59 | 10 | 0.89 |  |  | 9.47 | 56.94
523 | 合川区 | 重庆莲心金属厂 | 1#废气排放口 | 2024-10-29 |  |  | 100 |  | 100 |  | 10 | [11 empty] | 上报停产
524 | 永川区 | 重庆华新参天水泥有限公司 | 窑尾废气排放口 | 2024-10-29 |  |  | 35 |  | 100 |  | 10 | [11 empty] | 上报停产
525 | 永川区 | 重庆理文造纸有限公司 | 电站2#烟囱废气排口 | 2024-10-29 | 4472888 | 10.02 | 35 | 8.15 | 50 | 28.28 | 10 | 5.19 |  |  | 12.45 | 53.2
526 | 永川区 | 重庆理文造纸有限公司 | 电站1#烟囱废气排口 | 2024-10-29 | 17834600 | 11.55 | 35 | 9.25 | 50 | 29.66 | 10 | 3.54 |  |  | 10.64 | 48.95
527 | 永川区 | 重庆理文造纸有限公司 | 碱炉废气排口 | 2024-10-29 | 6049620 | 11.73 | 35 | 14.56 | 100 | 66.78 | 10 | 0.95 |  |  | 8.66 | 66.51
528 | 永川区 | 重庆理文造纸有限公司 | 焚烧炉废气排放口 | 2024-10-29 | 3977287 | 16.88 | 100 | 21.8 | 300 | 195.27 | 30 | 0.54 |  |  | 13.61 | 147.78 | 100 | 6.44 |  |  | 60 | 31.15
529 | 永川区 | 信义玻璃（重庆）有限公司 | 二期废气排口 | 2024-10-29 |  |  | 100 |  | 300 |  | 20 | [11 empty] | 上报停产
530 | 永川区 | 信义玻璃（重庆）有限公司 | 一期废气排口 | 2024-10-29 |  |  | 100 |  | 300 |  | 20 | [11 empty] | 上报停产
531 | 永川区 | 重庆中明港桥环保有限责任公司 | 回转窑焚烧尾气排放口 | 2024-10-29 | 569823 | 13.72 | 100 | 5.7 | 300 | 129.09 | 30 | 2.42 |  |  | 39.58 | 111.24 | 100 | 13.27 |  |  | 60 | 5.57
532 | 永川区 | 重庆理文制浆有限公司 | 理文制浆碱炉烟囱废气排口 | 2024-10-29 | 3728264 | 9.71 | 400 | 24.11 | 200 | 162.54 | 30 | 12.5 |  |  | 31.11 | 140.67
533 | 永川区 | 重庆新格有色金属有限公司 | 1#和4#铝熔炼线废气排放口 | 2024-10-29 |  |  | 150 |  | 200 |  | 30 | [11 empty] | 上报停产
534 | 永川区 | 重庆新格有色金属有限公司 | 2#铝熔炼线废气排放口 | 2024-10-29 | 2125470 | 7.83 | 150 | 2.65 | 200 | 28.64 | 30 | 3.12 |  |  | 1.97 | 42.63
535 | 永川区 | 重庆新格有色金属有限公司 | 回转炉废气排口 | 2024-10-29 |  |  | 150 |  | 200 |  | 30 | [11 empty] | 上报停产
536 | 永川区 | 重庆新格有色金属有限公司 | 3#铝熔炼线废气排放口 | 2024-10-29 | 2161840 | 8.78 | 150 | 4.5 | 200 | 11.67 | 30 | 8.53 |  |  | 5.34 | 12.23
537 | 永川区 | 重庆市永川区三峰环保发电有限公司 | 焚烧炉烟气排放口 | 2024-10-29 | 2447398 | 15.81 | 100 | 29.23 | 300 | 168.28 | 30 | 1.59 |  |  | 25.89 | 143.38 | 100 | 3.6 |  |  | 60 | 9.67
538 | 永川区 | 重庆泽渝建材有限公司 | 窑尾排放口 | 2024-10-29 |  |  | 400 |  | 700 |  | 100 | [9 empty] | 10 |  | 上报停产
539 | 永川区 | 重庆红源活性炭有限公司 | 再生活化废气G3 | 2024-10-29 |  |  | 100 |  | 300 | [13 empty] | 上报停产
540 | 永川区 | 重庆中明硕清再生资源综合利用有限公司 | 回转炉废气排放口 | 2024-10-29 |  |  | 150 |  | 200 |  | 30 | [7 empty] | 3 |  | 30 |  | 上报停产
541 | 永川区 | 重庆天泰热力有限公司 | 发电烟囱 | 2024-10-29 |  |  | 35 |  | 50 |  | 50 | [11 empty] | 上报停产
542 | 永川区 | 重庆天泰热力有限公司 | 备用锅炉废气排放口 | 2024-10-29 |  |  |  |  | 100 | [13 empty] | 上报停产
543 | 南川区 | 重庆市新嘉南建材有限责任公司 | 窑尾 | 2024-10-29 |  |  | 35 |  | 100 |  | 10 | [11 empty] | 上报停产
544 | 南川区 | 重庆市新嘉南建材有限责任公司 | 窑头 | 2024-10-29 | [6 empty] | 30 | [11 empty] | 上报停产
545 | 南川区 | 重庆市南川区金鑫纸业有限公司 | 金鑫纸业废气排放口 | 2024-10-29 |  |  | 550 |  | 80 |  | 80 | [11 empty] | 上报停产
546 | 南川区 | 重庆市凤华玻璃厂 | 废气排口 | 2024-10-29 | 1109845 | 2.9 | 400 | 18.96 | 700 | 59.26 | 50 | 3.2 |  |  | 7.16 | 186.3
547 | 南川区 | 重庆鸿庆达产业有限公司 | 石灰生产窑废气 | 2024-10-29 |  |  | 200 |  | 300 |  | 20 | [11 empty] | 上报停产
548 | 南川区 | 重庆鸿庆达产业有限公司 | 备用炭材烘干窑废气 | 2024-10-29 |  |  | 200 |  | 300 |  | 30 | [11 empty] | 上报停产
549 | 南川区 | 重庆鸿庆达产业有限公司 | 鸿庆达2#石灰窑窑尾废气排口 | 2024-10-29 | 1709339 | 8.6 | 200 | 29.6 | 300 | 81.91 | 20 | 8.98 |  |  | 3.44 | 86.02
550 | 南川区 | 重庆鸿庆达产业有限公司 | 新炭材烘干烟气 | 2024-10-29 | 2747352 | 10.51 | 200 | 0.23 | 300 | 63.43 | 30 | 1.55 |  |  | 5.73 | 80.2
551 | 南川区 | 重庆市南川区晨曦化工有限公司 | 转炉废气排放口 | 2024-10-29 | 1688842 | 7.61 | 400 | 60.66 | 200 | 17.98 | 30 | 3.17 |  |  | 19.48 | 51.57
552 | 南川区 | 重庆市中涪南热电有限公司 | 废气排放口 | 2024-10-29 | 30893226 | 21.28 | 35 | 29.31 | 50 | 44 | 10 | 4.67 |  |  | 15.25 | 53.03
553 | 南川区 | 重庆吉鑫再生资源有限公司 | 吉鑫再生有组织废气排放口 | 2024-10-29 |  |  | 150 |  | 200 |  | 30 | [11 empty] | 上报停产
554 | 南川区 | 重庆吉鑫再生资源有限公司 | 吉鑫再生厂房负压抽风废气排放口 | 2024-10-29 |  |  | 150 |  | 200 |  | 30 | [11 empty] | 上报停产
555 | 南川区 | 重庆市江陆机械制造有限公司 | 废气排放口 | 2024-10-29 | 211511 | 4.87 | 150 | 4.93 | 200 | 6.86 | 30 | 8.37 |  |  | 2.63 | 29.56
556 | 南川区 | 南川区家容铸造厂 | 熔炼、精炼废气排放口 | 2024-10-29 | 101312 | 1.2 | 150 | 2.46 | 200 | 5.56 | 30 | 6.56 |  |  | 1.01 | 30.58