## 10.31_废气
废气国家重点监控企业自动监控数据
日期：2024-10-31
序号 | 区县 | 企业名称 | 监测点名称 | 监测日期 | 流量(m3) | 流速(m/s) | SO2标准值(mg/m3) | SO2日均值(mg/m3) | NOx标准值(mg/m3) | NOx日均值(mg/m3) | 烟尘标准值(mg/m3) | 烟尘日均值(mg/m3) | VOCS标准值(mg/m3) | VOCS日均值(mg/m3) | 烟气湿度(％RH) | 烟气温度(℃) | Co标准值(mg/m3) | Co日均值(mg/m3) | 氟化物标准值(mg/m3) | 氟化物日均值(mg/m3) | HCL标准值(mg/m3) | HCL日均值(mg/m3) | 备注
1 | 万州区 | 重庆索特盐化股份有限公司 | 1#脱硫塔排口 | 2024-10-31 |  |  | 400 |  | 200 |  | 30 | [11 empty] | 上报停产
2 | 万州区 | 重庆索特盐化股份有限公司 | 2#脱硫塔排口 | 2024-10-31 |  |  | 400 |  | 200 |  | 30 | [11 empty] | 上报停产
3 | 万州区 | 重庆索特盐化股份有限公司 | 3#脱硫塔排口 | 2024-10-31 | 13243624 |  | 400 | 43.67 | 200 | 143.29 | 30 | 7.54
4 | 万州区 | 重庆湘渝盐化股份有限公司 | 硫回收尾气排放口 | 2024-10-31 |  |  | 100 |  | 150 |  | 20 | [11 empty] | 上报停产
5 | 万州区 | 重庆万州西南水泥有限公司 | 一期窑尾_2500新型干法 | 2024-10-31 |  |  | 35 |  | 100 |  | 10 | [11 empty] | 上报停产
6 | 万州区 | 重庆万州西南水泥有限公司 | 二期窑尾_4000T | 2024-10-31 |  |  | 35 |  | 100 |  | 10 | [11 empty] | 上报停产
7 | 万州区 | 重庆万州西南水泥有限公司 | 一期窑头 | 2024-10-31 | [6 empty] | 10 | [11 empty] | 上报停产
8 | 万州区 | 重庆万州西南水泥有限公司 | 二期窑头 | 2024-10-31 | [6 empty] | 10 | [11 empty] | 上报停产
9 | 万州区 | 重庆市万州区三峰环保发电有限公司 | 1#焚烧炉排口 | 2024-10-31 |  |  | 100 |  | 300 |  | 30 | [5 empty] | 100 |  |  |  | 60 |  | 上报停产
10 | 万州区 | 重庆市万州区三峰环保发电有限公司 | 2#焚烧炉排口 | 2024-10-31 | 1696707 |  | 100 | 49.44 | 300 | 179.25 | 30 | 2.57 |  |  |  |  | 100 | 10.01 |  |  | 60 | 6.18
11 | 万州区 | 重庆华歌生物化学有限公司 | 废水燃烧废气排口 | 2024-10-31 | 84813 |  | 200 | 43.4 | 500 | 17.71 | 65 | 24.24 | [8 empty] | 100
12 | 万州区 | 重庆华歌生物化学有限公司 | 废气燃烧废气排口 | 2024-10-31 | 279977 |  | 550 | 13.24 | 240 | 3.66 | 120 | 1.06
13 | 万州区 | 重庆华歌生物化学有限公司 | 钠盐装置废气排气筒 | 2024-10-31 |  |  | 100 |  | 300 |  | 30 | [11 empty] | 上报停产
14 | 万州区 | 国能重庆万州电力有限责任公司 | 1号机组 | 2024-10-31 |  |  | 200 | 15.76 | 100 | 42.34 | 30 | 2.48 | [10 empty] | 含无效数据
15 | 万州区 | 国能重庆万州电力有限责任公司 | 2号机组 | 2024-10-31 |  |  | 200 | 16.38 | 100 | 43.64 | 30 | 1.99 | [10 empty] | 含无效数据
16 | 万州区 | 重庆长安跨越车辆有限公司 | 废气排放口 | 2024-10-31 | 9418827 | [7 empty] | 50 | 11.75
17 | 万州区 | 重庆索科斯铝业有限公司 | 废气总排放口 | 2024-10-31 |  |  | 150 |  | 200 |  | 30 | [11 empty] | 上报停产
18 | 万州区 | 重庆市万州区万源玻璃有限公司 | 辊道窑废气排放口 | 2024-10-31 | 81071 | 4.3 | 50 | 3.34 | 180 | 30.55 | 30 | 14.08
19 | 万州区 | 重庆博联热电有限公司 | 2#锅炉烟气排放口 | 2024-10-31 | 8717602 | 14.55 | 35 | 12.86 | 50 | 33.45 | 10 | 2.02 |  |  | 11.27 | 52.93
20 | 万州区 | 重庆博联热电有限公司 | 3#烟气锅炉排放口 | 2024-10-31 | 8427264 | 13.73 | 35 | 14.18 | 50 | 29.82 | 10 | 3.58 |  |  | 9.94 | 53.36
21 | 万州区 | 重庆博联热电有限公司 | 1#锅炉烟气排放口 | 2024-10-31 | 5915164 | 16.07 | 35 | 13.37 | 50 | 29.53 | 10 | 4.9 |  |  | 11.62 | 55.73
22 | 万州区 | 重庆市九龙万博新材料科技有限公司 | 1#焙烧炉废气排放口 | 2024-10-31 |  |  | 25 |  | 65 |  | 10 | [11 empty] | 上报停产
23 | 万州区 | 重庆市九龙万博新材料科技有限公司 | 2#焙烧炉废气排放口 | 2024-10-31 | 12650583 | 10.62 | 25 | 3.88 | 65 | 35.29 | 10 | 6.87 |  |  | 14.17 | 191.31
24 | 万州区 | 重庆市九龙万博新材料科技有限公司 | 3#焙烧炉废气排放口 | 2024-10-31 | 11124903 | 8.5 | 25 | 1.66 | 65 | 21.8 | 10 | 2.79 |  |  | 5.81 | 190.66
25 | 万州区 | 中国石油西南油气田分公司天然气净化总厂（万州分厂） | 1#锅炉废气排放口 | 2024-10-31 | 248705 | 7.02 |  |  | 50 | 29.65
26 | 万州区 | 中国石油西南油气田分公司天然气净化总厂（万州分厂） | 3#锅炉废气排放口 | 2024-10-31 |  |  |  |  | 50 | [13 empty] | 上报停产
27 | 万州区 | 中国石油西南油气田分公司天然气净化总厂（万州分厂） | 2#锅炉废气排放口 | 2024-10-31 |  |  |  |  | 50 | [13 empty] | 上报停产
28 | 涪陵区 | 重庆建峰化工股份有限公司 | 二化快装锅炉2废气排放口 | 2024-10-31 | 366549 | 3.85 |  |  | 50 | 41.86 |  |  |  |  | 18.06 | 135.16
29 | 涪陵区 | 重庆建峰化工股份有限公司 | 熔盐炉废气排放口 | 2024-10-31 | 287246 | 2.31 |  |  | 180 | 30.02 |  |  |  |  | 21.01 | 107.62
30 | 涪陵区 | 重庆建峰化工股份有限公司 | 二化快装锅炉1废气排放口 | 2024-10-31 | 804804 | 6.62 |  |  | 50 | 45.25 |  |  |  |  | 11.95 | 137.98
31 | 涪陵区 | 重庆建峰化工股份有限公司 | 熔盐炉1废气排放口 | 2024-10-31 | 344327 | 6.22 |  |  | 180 | 35.46 |  |  |  |  | 18.18 | 107.49
32 | 涪陵区 | 重庆市蓬威石化有限责任公司 | 烟囱排放口 | 2024-10-31 |  |  | 35 |  | 50 |  | 10 | [11 empty] | 上报停产
33 | 涪陵区 | 华新水泥重庆涪陵有限公司 | 窑头废气排放口 | 2024-10-31 | 2562135 | 3.57 |  |  |  |  | 30 | 6.4 |  |  | 0.18 | 102.11
34 | 涪陵区 | 华新水泥重庆涪陵有限公司 | 窑尾废气排放口 | 2024-10-31 | 10397827 | 13.78 | 200 | 15.83 | 350 | 92.63 | 30 | 1.76 |  |  | 11.05 | 56.85
35 | 涪陵区 | 重庆华峰化工有限公司 | 1号烟囱 | 2024-10-31 | 19370868 | 16.1 | 200 | 20.3 | 100 | 24.2 | 30 | 0.53 |  |  | 13.09 | 48.12
36 | 涪陵区 | 重庆华峰化工有限公司 | 2号烟囱 | 2024-10-31 | 20946922 | 16.18 | 200 | 114.72 | 100 | 40.05 | 30 | 5.45 |  |  | 9.78 | 49.4
37 | 涪陵区 | 重庆华峰化工有限公司 | （一期）纯碱焚烧炉废气排放口 | 2024-10-31 | 1708194 | 4.03 | 100 | 1.47 | 300 | 101.74 | 30 | 1.29 |  |  | 22.49 | 214.59
38 | 涪陵区 | 重庆华峰化工有限公司 | 硝酸装置尾气（一期）排放口 | 2024-10-31 |  |  |  |  | 300 | [13 empty] | 上报停产
39 | 涪陵区 | 重庆华峰化工有限公司 | 硝酸装置尾气（二期）排放口 | 2024-10-31 | 3522807 | 31.13 |  |  | 300 | 28.33 |  |  |  |  | 2.06 | 135.06
40 | 涪陵区 | 重庆华峰化工有限公司 | 硝酸装置尾气（五期）排放口 | 2024-10-31 | 3760010 | 22.61 |  |  | 300 | 26.29 |  |  |  |  | 2.2 | 119.58
41 | 涪陵区 | 重庆华峰化工有限公司 | 硝酸装置尾气（四期）排放口 | 2024-10-31 | 3737734 | 24.63 |  |  | 300 | 36.55 |  |  |  |  | 5.88 | 125.56
42 | 涪陵区 | 重庆陕渝临港热电有限公司 | 烟囱 | 2024-10-31 | 17229238 | 9.48 | 400 | 28.16 | 200 | 44.1 | 30 | 4.76 |  |  | 11.47 | 51.1
43 | 涪陵区 | 重庆建峰新材料有限责任公司能通分公司 | 白涛化工（热岛）排口 | 2024-10-31 | 11610821 | 9.16 | 400 | 25.59 | 200 | 31.03 | 30 | 9.07 |  |  | 6.02 | 42.84
44 | 涪陵区 | 重庆建峰新材料有限责任公司弛源化工分公司 | 焚烧炉环保节能改造项目废气排放口 | 2024-10-31 |  |  | 100 |  | 300 |  | 30 | [5 empty] | 100 |  |  |  | 60 |  | 上报停产
45 | 涪陵区 | 重庆建峰新材料有限责任公司弛源化工分公司 | 非含盐焚烧炉废气排放口 | 2024-10-31 |  |  | 100 |  | 300 |  | 30 | [5 empty] | 100 |  |  |  | 60 |  | 上报停产
46 | 涪陵区 | 重庆国丰实业有限公司 | 废气排放口 | 2024-10-31 | 14459770 | 8.12 | 200 | 34.7 |  |  | 20 | 0.68 |  |  | 5.27 | 54.33
47 | 涪陵区 | 重庆龙海石化有限公司 | 原料预处理废气排放口 | 2024-10-31 |  |  | 100 |  | 150 |  | 20 | [11 empty] | 上报停产
48 | 涪陵区 | 重庆龙海石化有限公司 | 焦化废气排放口 | 2024-10-31 |  |  | 100 |  | 150 |  | 20 | [11 empty] | 上报停产
49 | 涪陵区 | 重庆龙海石化有限公司 | 制加氢废气排放口 | 2024-10-31 |  |  | 100 |  | 150 |  | 20 | [11 empty] | 上报停产
50 | 涪陵区 | 重庆龙海石化有限公司 | 硫磺回收废气排放口 | 2024-10-31 |  |  | 400 |  | 150 |  | 20 | [11 empty] | 上报停产
51 | 涪陵区 | 重庆龙海石化有限公司 | 2号锅炉烟囱 | 2024-10-31 |  |  | 50 |  | 50 |  | 20 | [11 empty] | 上报停产
52 | 涪陵区 | 重庆龙海石化有限公司 | 1号锅炉烟囱 | 2024-10-31 |  |  | 50 |  | 50 |  | 20 | [11 empty] | 上报停产
53 | 涪陵区 | 重庆天原化工有限公司 | 裂解尾气排放口 | 2024-10-31 |  |  | 100 |  | 300 |  | 30 | [5 empty] | 100 |  |  |  | 60 |  | 上报停产
54 | 涪陵区 | 重庆新氟科技有限公司 | 焚烧装置排放口 | 2024-10-31 |  |  | 80 |  | 250 |  | 20 | [11 empty] | 上报停产
55 | 涪陵区 | 重庆市涪陵区三峰环保发电有限公司 | 1号焚烧炉废气排放口 | 2024-10-31 | 1677669 | 12.04 | 100 | 15.77 | 300 | 174.26 | 30 | 2.87 |  |  | 22.64 | 135.22 | 100 | 2.96 |  |  | 60 | 0.09
56 | 涪陵区 | 重庆市涪陵区三峰环保发电有限公司 | 2号焚烧炉废气排放口 | 2024-10-31 | 1624526 | 12.06 | 100 | 6.62 | 300 | 137.33 | 30 | 2.89 |  |  | 24.55 | 137.57 | 100 | 8.89 |  |  | 60 | 2.88
57 | 涪陵区 | 重庆万凯新材料科技有限公司 | 导热油炉废气排放口 | 2024-10-31 | 1183599 | 3.72 | 50 | 3.18 | 50 | 43.61 | 20 | 0.15 |  |  | 11.01 | 117.86
58 | 涪陵区 | 重庆万凯新材料科技有限公司 | 二期导热油炉排放口 | 2024-10-31 | 1169986 | 3.37 | 50 | 7.03 | 50 | 42.2 | 20 | 0.05 |  |  | 7.5 | 100.2
59 | 涪陵区 | 重庆万凯新材料科技有限公司 | 三期导热油炉废气排放口 | 2024-10-31 | 1973449 | 2.25 | 50 | 4.09 | 50 | 40.33 | 20 | 1.12 |  |  | 3.35 | 101.39
60 | 涪陵区 | 重庆剑涛铝业有限公司 | 1号废气排放口 | 2024-10-31 | 2400120 | 14.04 | 150 | 28.16 | 200 | 17 | 30 | 0.94 |  |  | 6 | 62.15
61 | 涪陵区 | 重庆剑涛铝业有限公司 | 4号废气排放口 | 2024-10-31 | 1619547 | 9.24 | 150 | 3.12 | 200 | 12.53 | 30 | 5.04 |  |  | 0.63 | 66.26
62 | 涪陵区 | 重庆大朗冶金新材料有限公司 | 焙烧机机头废气排气筒 | 2024-10-31 | 3101044 | 7.13 | 200 | 44.48 | 300 | 249.19 | 50 | 9.12 |  |  | 24.24 | 57.21
63 | 涪陵区 | 重庆大朗冶金新材料有限公司 | 锅炉烟气排气筒 | 2024-10-31 |  |  | 100 |  | 200 |  | 10 | [11 empty] | 上报停产
64 | 涪陵区 | 重庆鹏凯精细化工有限公司 | 24#焚烧尾气排放口 | 2024-10-31 |  |  | 100 |  | 300 |  | 30 |  | 120 | [7 empty] | 60 |  | 上报停产
65 | 涪陵区 | 华峰重庆氨纶有限公司 | 导热油炉烟气排放口（燃煤） | 2024-10-31 | 1859766 | 2.38 | 550 | 10.02 | 80 | 44.25 | 80 | 5.24 |  |  | 10.94 | 67.98
66 | 涪陵区 | 华峰重庆氨纶有限公司 | 导热油炉烟气排放口（燃气） | 2024-10-31 | 779309 | 9.9 |  |  | 50 | 43.18 |  |  |  |  | 16.73 | 111.4
67 | 涪陵区 | 华峰重庆氨纶有限公司 | 焚烧烟气排放口 | 2024-10-31 | 185645 | 11.49 | 100 |  | 300 | 78.57 | 30 | 3.96 |  |  | 24.11 | 178.73 | 100 | 1.96 |  |  | 60 | 1.23 | 含无效数据
68 | 涪陵区 | 华峰重庆氨纶有限公司 | 燃气导热油炉（五期）废气排放口G-L-30 | 2024-10-31 | 558026 | 2.72 |  |  | 50 | 25.16 |  |  |  |  | 12.13 | 90.64
69 | 涪陵区 | 重庆华峰聚酰胺有限公司 | 焚烧炉废气排放口 | 2024-10-31 | 1051681 | 15.89 | 100 | 1.67 | 300 | 137.19 | 30 | 6.8 |  |  | 20.29 | 160.05 | 100 | 0.35
70 | 涪陵区 | 重庆华峰聚酰胺有限公司 | 三期焚烧炉排放口 | 2024-10-31 | 458952 | 5.53 | 100 | 0.52 | 300 | 142.6 | 30 | 2.25 |  |  | 19.87 | 128.32 | 100 | 2.57
71 | 涪陵区 | 重庆元利科技有限公司 | 导热油炉燃烧废气排放口 | 2024-10-31 | 280214 | 4.15 |  |  | 80 | 47 |  |  |  |  | 11.88 | 125.79
72 | 涪陵区 | 重庆元利科技有限公司 | 焚烧炉废气排放口 | 2024-10-31 |  |  | 300 |  | 500 |  | 80 | [11 empty] | 上报停产
73 | 涪陵区 | 重庆元利科技有限公司 | 制氢装置加热转化炉废气 | 2024-10-31 | 174619 | 2.17 |  |  | 700 | 23.82 |  |  |  |  | 6.94 | 147.17
74 | 涪陵区 | 中化重庆涪陵化工有限公司（白涛） | 硫酸尾气排放口 | 2024-10-31 | 4183144 | 10.05 | 400 | 162.86 | [6 empty] | 1.12 | 23.71
75 | 涪陵区 | 中化重庆涪陵化工有限公司（白涛） | 氟硅酸钠尾气排放口 | 2024-10-31 | 279757 | 18.63 |  |  |  |  | 120 | 1.8 |  |  | 4.03 | 29.3
76 | 涪陵区 | 中化重庆涪陵化工有限公司（白涛） | 多元素酸性肥尾气排放口 | 2024-10-31 | 429003 | 1.45 |  |  |  |  | 120 | 0.29 |  |  | 2.81 | 21.18
77 | 涪陵区 | 中化重庆涪陵化工有限公司（白涛） | 氯基缓释专用肥尾气排放口 | 2024-10-31 | 3019236 | 9.83 |  |  |  |  | 120 | 1.07 |  |  | 8.77 | 45.49
78 | 涪陵区 | 中化重庆涪陵化工有限公司（白涛） | 硫基/硝硫基缓释肥尾气排放口 | 2024-10-31 | 1547824 | 11.88 |  |  |  |  | 120 | 1.58 |  |  | 10.95 | 41.68
79 | 涪陵区 | 重庆东攀碳材料科技有限公司 | 煅烧烟气排放 | 2024-10-31 | 1912539 | 10.06 | 400 | 10.06 | 240 | 37.96 | 100 | 2.17 |  |  | 9.51 | 54.37
80 | 涪陵区 | 重庆东攀碳材料科技有限公司 | 焙烧烟气排放 | 2024-10-31 | 2435200 | 17.19 | 400 | 53.02 | 240 | 45.82 | 30 | 19.8 |  |  | 2.27 | 37.62
81 | 涪陵区 | 重庆东攀碳材料科技有限公司 | 新焙烧烟气排放 | 2024-10-31 |  |  | 400 |  | 240 |  | 30 | [11 empty] | 上报停产
82 | 涪陵区 | 重庆建峰浩康化工有限公司 | 总排口 | 2024-10-31 | 2235318 | 7.8 |  |  |  |  | 30 | 0.79 | 100 | 67.79 | 0.89 | 36.53
83 | 涪陵区 | 重庆攀华板材有限公司 | 加热炉排口1 | 2024-10-31 |  |  | 50 |  | 200 |  | 10 | [11 empty] | 上报停产
84 | 涪陵区 | 重庆攀华板材有限公司 | 加热炉排口3 | 2024-10-31 |  |  | 50 |  | 200 |  | 10 | [11 empty] | 上报停产
85 | 涪陵区 | 重庆煅鼎环境科技有限公司 | 3#排气筒 | 2024-10-31 | 232418 | 13.19 | 100 | 0.43 | 300 | 41.72 | 30 | 13.11 |  |  | 9.82 | 102.43 |  |  |  |  | 60 | 0.49
86 | 大渡口区 | 重庆国际复合材料股份有限公司 | 1、2、3号生产线窑炉 | 2024-10-31 | 382035 | 8.35 | 100 | 0.63 | 500 | 29.09 | 50 |  |  |  | 17.79 | 59.59
87 | 大渡口区 | 重庆国际复合材料股份有限公司 | 5号6号生产线窑炉 | 2024-10-31 | 636141 | 13.25 | 100 | 4.78 | 500 | 64.95 | 50 |  |  |  | 15.09 | 54.37
88 | 大渡口区 | 重庆小南海水泥厂 | 三期窑尾 | 2024-10-31 |  |  | 150 |  | 250 |  | 15 | [11 empty] | 上报停产
89 | 大渡口区 | 重庆小南海水泥厂 | 三期窑头 | 2024-10-31 | [6 empty] | 30 | [11 empty] | 上报停产
90 | 大渡口区 | 宝武特冶航研科技有限公司 | 宝武中频炉废气排口 | 2024-10-31 | 58731 | 2.7 |  |  |  |  | 15 | 0.47 |  |  | 1.36 | 25.08
91 | 江北区 | 重庆顺泰铁塔制造有限公司 | 顺泰废气监测 | 2024-10-31 | 64795 | 2.8 | 100 | 1.3 | 500 | 22.48 | 50 | 0.19 |  |  | 3.7 | 110.91
92 | 沙坪坝区 | 重庆青鹏水泥有限公司 | 窑尾 | 2024-10-31 |  |  | 150 |  | 250 |  | 15 | [11 empty] | 上报停产
93 | 沙坪坝区 | 重庆青鹏水泥有限公司 | 窑头 | 2024-10-31 | [6 empty] | 15 | [11 empty] | 上报停产
94 | 沙坪坝区 | 赛力斯汽车（湖北）有限公司重庆沙坪坝分公司 | 涂装车间主排气筒 | 2024-10-31 | 4098675 |  | 200 | 1.3 | 200 | 0.35 | 10 | 7.61
95 | 九龙坡区 | 重庆和友实业股份有限公司 | 75吨锅炉排口 | 2024-10-31 | 2383250 | 3.03 | 35 | 9.92 | 50 | 18.84 | 10 | 1.36 |  |  | 15.94 | 77.89
96 | 九龙坡区 | 庆铃汽车股份有限公司 | 涂装废气排口 | 2024-10-31 | 4422637 | [7 empty] | 30 | 1.82
97 | 九龙坡区 | 重庆天泰铝业股份有限公司 | 废气1排口 | 2024-10-31 | 8146535 |  | 100 | 75.04 |  |  | 10 | 2.94 | [6 empty] | 3 | 1.62
98 | 九龙坡区 | 重庆天泰铝业股份有限公司 | 废气2排口 | 2024-10-31 | 8131953 |  | 100 | 79.08 |  |  | 10 | 3.3 | [6 empty] | 3 | 1.48
99 | 九龙坡区 | 重庆建设雅马哈摩托车有限公司 | 涂装VOCs废气治理设备废气排放口 | 2024-10-31 | 2405560 | [7 empty] | 50 | 9.71
100 | 九龙坡区 | 重庆精炼铝业有限公司 | 收尘系统排气筒 | 2024-10-31 | 118202 |  | 100 | 0.59 | 500 | 16.45 | 50 | 6.46
101 | 九龙坡区 | 重庆琳颉铝业有限公司 | 废气排口 | 2024-10-31 |  |  | 100 |  | 100 |  | 10 | [11 empty] | 上报停产
102 | 九龙坡区 | 重庆西铝金属制品加工厂 | 排气口1 | 2024-10-31 | 137684 |  | 100 | 1.58 | 300 | 10.33 | 50 | 0.23
103 | 九龙坡区 | 重庆西铝庆丰金属材料有限公司 | 废气排放口1 | 2024-10-31 | 442973 |  | 100 | 3.87 | 300 | 49.88 | 50 | 3.39
104 | 九龙坡区 | 重庆西铝庆丰金属材料有限公司 | 废气排放口2 | 2024-10-31 | 693621 |  | 100 | 2.89 | 300 | 9.37 | 30 | 6.2
105 | 九龙坡区 | 重庆发琳铝业有限责任公司 | 收尘系统排气筒 | 2024-10-31 | 571108 |  | 100 | 6.19 | 100 | 9.93 | 10 | 1.42
106 | 九龙坡区 | 重庆市西南铝实业有限公司（铸造二车间） | 排气筒1 | 2024-10-31 | 1355287 | 5.65 | 100 | 0.53 | 100 | 16.23 | 10 | 1.73
107 | 九龙坡区 | 重庆天泰精炼金属铸造有限公司 | 废气排口 | 2024-10-31 | 648936 |  | 100 | 5.62 | 300 | 56.25 | 30 | 6.89
108 | 九龙坡区 | 重庆银浩铝业有限公司 | 废气排口 | 2024-10-31 | 272133 |  | 100 | 2.08 | 500 | 7.58 | 30 | 16.74
109 | 九龙坡区 | 重庆天泰观复新材料有限公司 | 熔保炉组及铝灰处理废气 | 2024-10-31 | 1521574 | 7.04 | 100 | 10.35 | 300 | 47.31 | 50 | 5.72 |  |  | 2.71 | 56.47
110 | 九龙坡区 | 九龙坡区西彭镇晨曦金属制品厂 | 熔炼炉废气排放口 | 2024-10-31 |  |  | 100 |  | 100 |  | 10 | [11 empty] | 上报停产
111 | 南岸区 | 重庆昊晟玻璃股份有限公司 | 炉窑废气排放口 | 2024-10-31 | 673278 | 18.14 | 100 | 1.08 | 500 | 213.58 | 30 | 8.73 |  |  | 20.57 | 210.92
112 | 北碚区 | 重庆富皇建材有限公司 | 滩口窑尾废气排放口 | 2024-10-31 | 4707501 |  | 35 | 4.42 | 100 | 34.05 | 10 | 1.94 |  |  | 22.99 | 50.19
113 | 北碚区 | 重庆富皇建材有限公司 | 滩口窑头废气排放口 | 2024-10-31 | 4303549 | 9.68 |  |  |  |  | 20 | 2.83 |  |  | 3.55 | 92.6
114 | 北碚区 | 重庆三圣实业股份有限公司 | 1#线窑尾二吸塔 | 2024-10-31 |  |  | 200 |  | 200 |  | 30 | [11 empty] | 上报停产
115 | 北碚区 | 重庆三圣实业股份有限公司 | 1#线窑头 | 2024-10-31 | [6 empty] | 10 | [11 empty] | 上报停产
116 | 北碚区 | 重庆三圣实业股份有限公司 | 2#线窑尾二吸塔 | 2024-10-31 |  |  | 200 |  | 200 |  | 30 | [11 empty] | 上报停产
117 | 北碚区 | 重庆三圣实业股份有限公司 | 2#线窑头 | 2024-10-31 | [6 empty] | 10 | [11 empty] | 上报停产
118 | 北碚区 | 重庆同兴垃圾处理有限公司 | 焚烧废气排放口1# | 2024-10-31 | 2664114 | 8.49 | 100 | 18.59 | 300 | 127.44 | 30 | 1.29 |  |  | 21.71 | 142.44 | 100 | 8.68 |  |  | 60 | 16.15
119 | 北碚区 | 重庆同兴垃圾处理有限公司 | 焚烧废气排放口2# | 2024-10-31 | 1916576 | 5.78 | 100 | 12.4 | 300 | 121.7 | 30 | 4.15 |  |  | 27.79 | 140.98 | 100 | 4.08 |  |  | 60 | 11.75
120 | 万盛经开区 | 国电重庆恒泰发电有限公司 | #1机组废气排放口 | 2024-10-31 |  |  | 400 |  | 100 |  | 30 | [11 empty] | 上报停产
121 | 万盛经开区 | 国电重庆恒泰发电有限公司 | #2机组废气排放口 | 2024-10-31 |  |  | 400 |  | 100 |  | 30 | [11 empty] | 上报停产
122 | 万盛经开区 | 重庆市南桐特种水泥有限责任公司 | 窑尾 | 2024-10-31 | 12746210 | 20.44 | 35 | 7.93 | 100 | 81.74 | 10 | 2.54 |  |  | 5.56 | 110.93
123 | 万盛经开区 | 重庆市南桐特种水泥有限责任公司 | 窑头 | 2024-10-31 | 11213178 | 14.51 |  |  |  |  | 30 | 2.29 |  |  | 1.46 | 105.41
124 | 万盛经开区 | 重庆万盛煤化有限责任公司 | 烟囱 | 2024-10-31 | 5674217 | 4.15 | 400 | 23.43 | 200 | 67.7 | 30 | 2.39 |  |  | 9.78 | 50.22
125 | 万盛经开区 | 重庆万盛浮法玻璃有限公司 | 二线排口 | 2024-10-31 | 783178 | 1.81 | 100 | 20.4 | 300 | 120.41 | 20 | 6.84 |  |  | 5.56 | 164.75
126 | 万盛经开区 | 重庆万盛浮法玻璃有限公司 | 一线排口 | 2024-10-31 | 1371523 | 3.92 | 100 | 7.19 | 300 | 105.5 | 20 | 0.96 |  |  | 8.61 | 252.25
127 | 万盛经开区 | 重庆万盛川东化工有限公司 | 磷酸钠盐生产混合废气排放口 | 2024-10-31 | 698526 |  | 400 | 6.97 | 700 | 34.92 | 100 | 26.33 |  |  | 21.31 | 87.64
128 | 万盛经开区 | 国能重庆电厂有限公司 | 国能#1机组废气排放口 | 2024-10-31 | 29989972 | 13.18 | 200 | 13.14 | 100 | 32.08 | 30 | 1.25 |  |  | 14.38 | 49.92
129 | 万盛经开区 | 国能重庆电厂有限公司 | 国能#2机组废气排放口 | 2024-10-31 | 31611396 | 13.18 | 200 | 9.89 | 100 | 23.63 | 30 | 1.29 |  |  | 10.18 | 48.47
130 | 万盛经开区 | 重庆淋琅环保科技有限公司 | 3#排气筒 | 2024-10-31 | 401566 | 2.76 | 150 | 3.21 | 200 | 7.88 | 30 | 13.51 |  |  | 2.92 | 43.6
131 | 万盛经开区 | 重庆淋琅环保科技有限公司 | 2#排气筒 | 2024-10-31 |  |  | 100 |  | 300 |  | 30 | [9 empty] | 60 |  | 上报停产
132 | 双桥经开区 | 双钱集团（重庆）轮胎有限公司 | 锅炉废气排放口 | 2024-10-31 | 374386 | 5.58 | 50 | 5.63 | 50 | 44.15 | 20 | 0.32 |  |  | 12.29 | 75.35
133 | 双桥经开区 | 双钱集团（重庆）轮胎有限公司 | 双钱炼胶废气排口 | 2024-10-31 | 1645336 | 6.94 |  |  |  |  | 12 | 0.21 | 10 | 3.06 | 3.43 | 28.2
134 | 双桥经开区 | 双钱集团（重庆）轮胎有限公司 | 双钱胶片冷却废气排口 | 2024-10-31 | 12428337 | 19.88 | [6 empty] | 10 | 3.92 | 3.05 | 21.03
135 | 双桥经开区 | 双钱集团（重庆）轮胎有限公司 | 双钱压延压出废气排放口 | 2024-10-31 | 929070 | 6.99 | [6 empty] | 10 | 0.83 | 3.62 | 29.09
136 | 双桥经开区 | 双钱集团（重庆）轮胎有限公司 | 双钱硫化废气排放口 | 2024-10-31 | 3023075 | 7.93 | [6 empty] | 10 | 0.93 | 3.69 | 18.86
137 | 双桥经开区 | 重庆足航钒钛钢铁集团有限公司 | 足航钢铁电炉有组织排放口1 | 2024-10-31 | 4654240 | 5.94 | 700 | 3.41 | 400 | 4.87 | 20 | 0.83 |  |  | 5.38 | 60.16
138 | 双桥经开区 | 重庆足航钒钛钢铁集团有限公司 | 电炉有组织排放口2 | 2024-10-31 | 3288167 | 4.16 | 400 | 1.41 | 700 | 1.56 | 20 | 8.33 |  |  | 4.39 | 60.85
139 | 双桥经开区 | 重庆足航钒钛钢铁集团有限公司 | 有组织排放口4 | 2024-10-31 | 2720402 | 5.2 | 400 | 6.1 | 700 | 1.54 | 20 | 3.01 |  |  | 3.43 | 27.08
140 | 双桥经开区 | 重庆足航钒钛钢铁集团有限公司 | 有组织排口3 | 2024-10-31 | 13478645 | 7.46 | 400 | 3.13 | 700 | 1.04 | 20 | 8.38 |  |  | 3.44 | 57.94
141 | 双桥经开区 | 昶宝电子科技（重庆）有限公司 | 昶宝E5车间喷漆废气排口 | 2024-10-31 | [6 empty] | 20 |  | 120 | [9 empty] | 上报停产
142 | 双桥经开区 | 昶宝电子科技（重庆）有限公司 | 昶宝D6车间喷漆废气排口 | 2024-10-31 | [6 empty] | 20 |  | 120 | [9 empty] | 上报停产
143 | 双桥经开区 | 昶宝电子科技（重庆）有限公司 | 昶宝E8车间锅炉废气 | 2024-10-31 | 120417 | 1.37 |  |  | 50 | 38.51 |  |  |  |  | 17.78 | 111.28
144 | 双桥经开区 | 昶宝电子科技（重庆）有限公司 | 昶宝E4车间锅炉废气 | 2024-10-31 | 24416 | 0.24 |  |  | 50 | 33.32 |  |  |  |  | 6.96 | 60.47
145 | 双桥经开区 | 昶宝电子科技（重庆）有限公司 | 昶宝E7车间喷漆废气排口 | 2024-10-31 | 4421527 | 6.2 |  |  |  |  | 20 | 5.51 | 120 | 0.09 | 1.98 | 38.95
146 | 双桥经开区 | 昶宝电子科技（重庆）有限公司 | 昶宝D7车间喷漆废气排口 | 2024-10-31 | 6821807 | 9.31 |  |  |  |  | 20 | 6.78 | 120 | 0.12 | 2.21 | 34.09
147 | 双桥经开区 | 重庆德能再生资源股份有限公司 | 熔炼、精炼废气排放口 | 2024-10-31 |  |  | 150 |  | 200 |  | 30 | [11 empty] | 上报停产
148 | 双桥经开区 | 重庆胜远威陶瓷有限责任公司 | 胜远威喷雾干燥塔废气排放口 | 2024-10-31 | 1801064 | 1.58 | 30 | 0.71 | 100 | 47.27 | 15 | 3.67 |  |  | 13.95 | 59.91
149 | 双桥经开区 | 重庆春兴再生资源有限公司 | 熔炼炉烟囱 | 2024-10-31 |  |  | 100 |  | 100 |  | 10 | [11 empty] | 上报停产
150 | 双桥经开区 | 重庆春兴再生资源有限公司 | 天然气燃烧废气排气筒 | 2024-10-31 |  |  | 100 |  | 100 |  | 10 | [11 empty] | 上报停产
151 | 双桥经开区 | 重庆春兴再生资源有限公司 | 2号排气筒 | 2024-10-31 |  |  | 100 |  | 100 |  | 10 | [11 empty] | 上报停产
152 | 双桥经开区 | 重庆春兴再生资源有限公司 | 3号排气筒 | 2024-10-31 |  |  | 100 |  | 100 |  | 10 | [11 empty] | 上报停产
153 | 双桥经开区 | 重庆新霆易环保科技有限公司 | 热裂解烟气排放口 | 2024-10-31 | 160413 | 8.49 | 100 | 2.51 | 150 | 12.42 | 20 | 4.19 |  |  | 8.35 | 48.22
154 | 双桥经开区 | 重庆顺博环保新材料有限公司 | 顺博2#排气筒 | 2024-10-31 |  |  | 400 |  | 200 |  | 30 | [11 empty] | 上报停产
155 | 渝北区 | 重庆三峰御临环保发电有限公司 | 1号焚烧炉焚烧烟气排放口 | 2024-10-31 | 3438989 | 14.91 | 50 | 2.25 | 200 | 134.1 | 10 | 0.36 |  |  | 26.37 | 66.47 | 50 | 2.94 |  |  | 10 | 0.15
156 | 渝北区 | 重庆三峰御临环保发电有限公司 | 3号焚烧炉焚烧烟气排放口 | 2024-10-31 | 3238191 | 14.43 | 50 | 5.9 | 200 | 134.13 | 10 | 0.36 |  |  | 28.35 | 66.46 | 50 | 3.75 |  |  | 4 | 0.73
157 | 渝北区 | 重庆三峰御临环保发电有限公司 | 4号焚烧炉 | 2024-10-31 | 3338847 | 14.64 | 50 | 5.81 | 200 | 134.27 | 10 | 0.36 |  |  | 27.3 | 65.53 | 50 | 1.01 |  |  | 10 | 0.03
158 | 渝北区 | 重庆三峰御临环保发电有限公司 | 2号焚烧炉焚烧烟气排放口 | 2024-10-31 | 3500691 | 14.6 | 50 | 1.53 | 200 | 135.21 | 10 | 0.22 |  |  | 23.48 | 66.38 | 50 | 1.76 |  |  | 10 | 0.27
159 | 渝北区 | 帅翼驰铝合金新材料（重庆）有限公司 | 热脱漆、熔炼精炼废气排放口 | 2024-10-31 | 1963940 | 8.46 | 100 | 2.49 | 100 | 10.37 | 10 | 2.74 |  |  | 1.46 | 39.88
160 | 渝北区 | 帅翼驰铝合金新材料（重庆）有限公司 | 熔炼精炼、铝灰渣处理废气排放口 | 2024-10-31 | 3699847 | 17.52 | 100 | 1.09 | 100 | 3.93 | 10 | 3.18 |  |  | 0.98 | 74.45
161 | 渝北区 | 重庆琴江铝合金有限公司 | 琴江铝合金废气排放口 | 2024-10-31 | 1140184 | 9.16 | 100 | 4.03 | 100 | 12.26 | 10 | 7.31 |  |  | 4.42 | 46.94
162 | 渝北区 | 重庆长安汽车股份有限公司渝北工厂新厂区 | 涂装烘干废气排放口 | 2024-10-31 | 1501976 | 4.72 | 200 | 0.72 | 200 | 2.45 | 50 | 0.84 | 30 | 1.86
163 | 渝北区 | 重庆长安汽车股份有限公司渝北工厂新厂区 | 涂装45m废气排放口 | 2024-10-31 | 5567991 | 2.86 | 200 | 3.79 | 200 | 0.88 | 50 | 0.69 | 30 | 5.56
164 | 巴南区 | 攀钢集团重庆钛业有限公司 | 二吸塔尾气排放口 | 2024-10-31 | 1352010 | 12.13 | 200 | 148.28 | [6 empty] | 1.68 | 47
165 | 巴南区 | 攀钢集团重庆钛业有限公司 | 煅烧尾气烟囱 | 2024-10-31 | 2055477 | 2.05 | 100 | 8.8 | 300 | 265.6 | 50 | 4.51 |  |  | 15.68 | 59.46
166 | 巴南区 | 攀钢集团重庆钛业有限公司 | 锅炉废气排放口 | 2024-10-31 | 3157175 | 1.4 | 50 | 1.66 | 100 | 6.87 | 20 | 15.26 |  |  | 9.36 | 44.09
167 | 巴南区 | 重庆丰盛三峰环保发电有限公司 | 1#焚烧炉排放口 | 2024-10-31 | 2380636 | 14.53 | 100 | 2.43 | 300 | 185.99 | 30 | 6.01 |  |  | 21.28 | 143.66 | 100 | 6.39 |  |  | 60 | 5.02
168 | 巴南区 | 重庆丰盛三峰环保发电有限公司 | 2#焚烧炉排放口 | 2024-10-31 | 2489606 | 15.06 | 100 | 9.5 | 300 | 191.44 | 30 | 4.9 |  |  | 19.92 | 146.44 | 100 | 3.06 |  |  | 60 | 8.99
169 | 巴南区 | 重庆丰盛三峰环保发电有限公司 | 3#焚烧炉排放口 | 2024-10-31 | 2228611 | 13.5 | 100 | 3.93 | 300 | 94.7 | 30 | 4.66 |  |  | 20.54 | 143.19 | 100 | 1.6 |  |  | 60 | 3.79
170 | 巴南区 | 重庆丰盛三峰环保发电有限公司 | 4#焚烧炉排放口 | 2024-10-31 | 2154341 | 12.75 | 100 | 4.19 | 300 | 139.38 | 30 | 6.06 |  |  | 19.85 | 138.1 | 100 | 8.64 |  |  | 60 | 6.64
171 | 巴南区 | 重庆惠科金渝光电科技有限公司 | 有机废气排放口1 | 2024-10-31 | 976165 | 9.99 | [6 empty] | 120 | 18.86 | 1.88 | 34.33
172 | 巴南区 | 重庆惠科金渝光电科技有限公司 | 有机废气排放口2 | 2024-10-31 | 791243 | 8.1 | [6 empty] | 120 | 8.71 | 0.84 | 39.79
173 | 巴南区 | 重庆惠科金渝光电科技有限公司 | 有机废气排放口3 | 2024-10-31 | [8 empty] | 120 | [9 empty] | 上报停产
174 | 巴南区 | 重庆惠科金渝光电科技有限公司 | 剥离废气排放口1 | 2024-10-31 | [8 empty] | 120 | [9 empty] | 上报停产
175 | 巴南区 | 重庆惠科金渝光电科技有限公司 | 剥离废气排放口2 | 2024-10-31 | 399110 | 9.19 | [6 empty] | 120 | 4.21 | 1.86 | 17.53
176 | 巴南区 | 重庆惠科金渝光电科技有限公司 | 剥离废气排放口3 | 2024-10-31 | 249069 | 5.74 | [6 empty] | 120 | 3.46 | 1.94 | 16.65
177 | 巴南区 | 重庆赛科龙摩托车制造有限公司 | 1#喷漆废气排气筒 | 2024-10-31 | 2317462 | 7.53 | 200 | 0.89 | 200 | 1.41 | 10 | 0.43 |  |  | 0.06 | 26.66
178 | 巴南区 | 重庆汇仁有色金属有限责任公司 | 汇仁排放口 | 2024-10-31 | 457397 | 7.64 | 100 | 0.67 | 100 | 0.9 | 10 | 2.04 |  |  | 2.55 | 28.21
179 | 巴南区 | 重庆锦晖陶瓷有限公司 | 锦晖陶瓷废气排口 | 2024-10-31 | 120189 | 4.2 | 100 | 12.31 | 300 | 61.4 | 30 | 10.37 |  |  | 5.58 | 118.44
180 | 巴南区 | 重庆众强有色金属有限公司 | 众强废气排口 | 2024-10-31 | 264254 | 3.17 | 100 | 0.87 | 100 | 9.39 | 10 | 3.55 |  |  | 2.6 | 27.64
181 | 两江新区 | 北大医药重庆大新药业股份有限公司 | 9号排气筒（208单体） | 2024-10-31 | [6 empty] | 20 | [11 empty] | 上报停产
182 | 两江新区 | 上汽红岩汽车有限公司（江北基地） | 驾驶室涂装废气排放口 | 2024-10-31 |  |  | 200 |  | 200 |  | 10 | [11 empty] | 上报停产
183 | 两江新区 | 美尔森石墨工业（重庆）有限公司 | 排口 | 2024-10-31 | 780637 | 7.13 | 100 | 2.44 | 300 | 13.17 | 50 | 4.71 |  |  | 3.86 | 35.76
184 | 两江新区 | 长安福特汽车有限公司（二工厂） | P41自动喷涂段TNV燃烧废气 | 2024-10-31 |  |  | 200 |  | 200 | [13 empty] | 上报停产
185 | 两江新区 | 长安福特汽车有限公司（三工厂） | 三工厂P29热脱附废气排气 | 2024-10-31 | 81331 | 7.15 | 200 | 1.08 | 200 | 16.29 | 50 | 3.55 |  |  | 9.03 | 148.48
186 | 两江新区 | 华能重庆两江燃机发电有限责任公司 | 1#余热锅炉 | 2024-10-31 |  |  | 35 |  | 50 |  | 5 | [11 empty] | 上报停产
187 | 两江新区 | 华能重庆两江燃机发电有限责任公司 | 2#余热锅炉 | 2024-10-31 |  |  | 35 |  | 50 |  | 5 | [11 empty] | 上报停产
188 | 两江新区 | 华能重庆两江燃机发电有限责任公司 | 1#启动锅炉 | 2024-10-31 |  |  |  |  | 50 | [13 empty] | 上报停产
189 | 两江新区 | 华能重庆两江燃机发电有限责任公司 | 2#启动锅炉 | 2024-10-31 |  |  |  |  | 50 | [13 empty] | 上报停产
190 | 两江新区 | 上汽通用五菱汽车股份有限公司重庆分公司 | 面漆烘干废气排放口 | 2024-10-31 | 23494 | 2.17 | 100 | 8.65 | 500 | 60.45 | 50 | 4.73 |  |  | 10.1 | 105.56
191 | 两江新区 | 重庆凌达压缩机有限公司 | 锅炉废气排放口 | 2024-10-31 |  |  | 20 |  | 50 |  | 20 | [11 empty] | 上报停产
192 | 两江新区 | 重庆长安汽车股份有限公司（两江工厂一厂区） | 涂装喷漆室废气排放口 | 2024-10-31 | 3778018 | 0.8 | 200 | 0.27 | 200 | 0.4 | 10 | 2.18 |  |  | 6.81 | 31.2
193 | 两江新区 | 重庆京东方光电科技有限公司 | 彩膜成盒工程有机废气排放口 | 2024-10-31 | 1610536 | 7.28 | 200 | 0.91 | 200 | 3.25 | 50 | 4.72 | 100 | 24.21 | 2.53 | 53.28
194 | 两江新区 | 重庆京东方光电科技有限公司 | 阵列工程有机废气排放口 | 2024-10-31 | 1965050 | 8.63 | 200 |  | 200 |  | 50 |  | 100 | 55.9 | 0.67 | 49.97
195 | 两江新区 | 奥特斯科技（重庆）有限公司 | 奥特斯废气排口 | 2024-10-31 | 97255 | 3.63 | 50 | 0.82 | 30 | 23.13 | 20 | 0.75 |  |  | 3.41 | 39.36
196 | 两江新区 | 重庆莱宝科技有限公司 | 图形车间酸碱废气处理设施（1#、2#酸雾净化处理设施） | 2024-10-31 |  |  |  |  | 200 | [13 empty] | 上报停产
197 | 两江新区 | 重庆韩泰轮胎有限公司 | 密炼废气CFRTO1-1#排放口 | 2024-10-31 | 2608488 | 7.26 |  |  |  |  | 12 | 0.24 |  |  | 0.99 | 33.01
198 | 两江新区 | 重庆长安汽车股份有限公司（两江工厂二厂区） | 涂胶烘干工序废气排放口 | 2024-10-31 | 280929 | 10.32 | 200 | 1.71 | 200 | 44.08 | 50 | 0.79 |  |  | 5.1 | 130.14
199 | 两江新区 | 重庆长安汽车股份有限公司江北发动机工厂 | 铸六H熔炼废气排口 | 2024-10-31 |  |  | 200 |  | 200 |  | 50 | [11 empty] | 上报停产
200 | 两江新区 | 重庆光能荣能汽车配件有限公司（黄茅坪厂） | 光能荣能大线废气排放口 | 2024-10-31 | 438964 | 11.3 | 200 | 6.12 | 200 | 3.45 | 10 | 0.92 | 60 |  | 1.73 | 106.25
201 | 两江新区 | 重庆八菱汽车配件有限责任公司 | 喷涂线废气排放口 | 2024-10-31 | 744104 | 9.35 | 200 | 1.2 | 200 | 1.01 | 10 | 0.5 |  |  | 1.48 | 54.49
202 | 两江新区 | 重庆秦川实业（集团）股份有限公司 | 涂装废气 | 2024-10-31 | 188922 | 3.48 |  |  |  |  | 10 | 5.54 |  |  | 1.8 | 27.38
203 | 两江新区 | 重庆霍富汽车部件有限公司 | 102RTO废气 | 2024-10-31 | 149420 | 7.85 | 200 | 4.41 | 200 | 9.52 | 10 | 0.67 |  |  | 1.17 | 56.66
204 | 两江新区 | 上汽菲亚特红岩动力总成有限公司 | 菲亚特涂装喷漆废气排放口 | 2024-10-31 | [6 empty] | 10 | [11 empty] | 上报停产
205 | 两江新区 | 重庆顶正包材有限公司 | 淋膜废气排放口 | 2024-10-31 | 791170 | 8.66 |  |  |  |  | 50 | 29.57 |  |  | 1.84 | 21.37
206 | 两江新区 | 重庆卡福汽车制动转向系统有限公司 | 喷漆废气排口 | 2024-10-31 | 870538 | 6.68 | 200 | 0.76 | 200 | 5.87 | 10 | 0.33 |  |  | 1.12 | 49.78
207 | 两江新区 | 重庆延锋彼欧富维汽车外饰有限公司 | 涂装烘干废气排放口 | 2024-10-31 | 125255 | 1.89 | 200 | 0.42 | 200 | 10.8 |  |  |  |  | 3.67 | 89
208 | 两江新区 | 重庆大江东阳塑料制品有限公司 | D4涂装线废气排放口 | 2024-10-31 | 2274911 | 3.87 | 200 | 0.65 | 200 | 1.04 | 10 | 0.72 |  |  | 2.23 | 46.93
209 | 两江新区 | 重庆万国半导体科技有限公司 | FAB有机废气排放口1 | 2024-10-31 |  |  | 200 |  | 200 |  | 50 |  | 20 | [9 empty] | 上报停产
210 | 两江新区 | 重庆万国半导体科技有限公司 | 万国半导体AT有机废气排口 | 2024-10-31 | 520302 | 6.17 | [6 empty] | 20 | 3.29 | 1.49 | 28.29
211 | 两江新区 | 重庆万国半导体科技有限公司 | FAB有机废气排口2 | 2024-10-31 | 269854 | 15.71 | [6 empty] | 20 | 4.1 | 1.68 | 75.67
212 | 两江新区 | 重庆长安汽车股份有限公司（两江工厂三厂区） | 涂胶烘干工序 | 2024-10-31 |  |  | 200 |  | 200 |  | 50 | [11 empty] | 上报停产
213 | 两江新区 | 重庆川页科技发展有限公司 | 电泳烘干工序废气排放口 | 2024-10-31 | 43146 | 4.16 | 200 | 1.93 | 200 | 3.67 | 50 | 2.06 |  |  | 0.86 | 115.77
214 | 两江新区 | 华域视觉科技（重庆）有限公司 | 喷涂及烘干 | 2024-10-31 | 1011240 | 5.74 |  |  |  |  | 10 | 0.09 |  |  |  | 26.77 | [6 empty] | 含无效数据
215 | 两江新区 | 重庆北汽模塑科技有限公司 | 北汽模塑RTO废气排口 | 2024-10-31 | 514586 | 10 | 100 | 3.11 | 200 | 1.28 |  |  |  |  | 3.76 | 72.01
216 | 两江新区 | 赛力斯汽车有限公司 | 中涂烘干工序 | 2024-10-31 | 33228 | 0.9 | 200 | 1.84 | 200 | 0.81 | 50 | 0.09 |  |  | 0.75 | 45.08
217 | 两江新区 | 重庆凯瑞传动技术有限公司 | 凯瑞喷漆燃烧 | 2024-10-31 |  |  | 200 |  | 200 |  | 50 | [11 empty] | 上报停产
218 | 两江新区 | 重庆凯瑞传动技术有限公司 | 凯瑞传动喷漆废气排放口 | 2024-10-31 | 773365 | 4.45 | [6 empty] | 60 | 11.27 | 1.9 | 22.13
219 | 两江新区 | 重庆正泽汽车零部件有限公司 | 全自动喷涂线 | 2024-10-31 |  |  | 200 |  | 200 |  | 10 | [11 empty] | 上报停产
220 | 两江新区 | 重庆正泽汽车零部件有限公司 | 新RTO排放口 | 2024-10-31 | 1694561 | 11.04 | 200 | 2.44 | 200 | 14.89 | 10 | 0.47 | 60 |  | 1.19 | 32.21
221 | 两江新区 | 重庆中车长客轨道车辆有限公司 | 中车长客喷漆废气 | 2024-10-31 | 677418 | 3.49 |  |  |  |  | 50 | 14.79 |  |  | 2.15 | 23.56
222 | 两江新区 | 重庆长安汽车股份有限公司江北发动机工厂二工厂 | 高温铸造保温、精炼废气排放口 | 2024-10-31 | 283550 | 9.72 | 100 | 2.21 | 500 | 11.89 | 50 | 8.38 |  |  | 2.48 | 30.49
223 | 两江新区 | 重庆重报印务有限公司 | 烘干炉废气排口 | 2024-10-31 | 30006 | 1.2 | 100 | 0.03 | 300 | 8.92 | 50 | 0.23 |  |  | 4.87 | 83.74
224 | 两江新区 | 重庆京东方显示技术有限公司 | 1号有机废气排放口 | 2024-10-31 | 726153 | 1.96 | 200 | 0.14 | 200 | 1.71 | 50 | 0.6 |  |  | 6.07 | 27.99
225 | 两江新区 | 赛力斯汽车有限公司重庆两江分公司 | 赛力斯两江分公司喷漆40m主排气筒 | 2024-10-31 | 7938281 | 5.39 | 200 | 0.27 | 200 | 0.34 | 50 | 0.53 |  |  | 1.07 | 33.69
226 | 高新区 | 鸿富锦精密电子（重庆）有限公司 | D01-3#排放口 | 2024-10-31 | 904927 | 1.98 | [6 empty] | 120 | 25.03 | 3.05 | 27.42
227 | 高新区 | 中电科芯片技术（集团）有限公司 | 1#有机废物排放口 | 2024-10-31 | 280064 | 4.61 | [6 empty] | 120 | 11.98 | 1.55 | 27.25
228 | 高新区 | 中电科芯片技术（集团）有限公司 | 2#有机废物排放口 | 2024-10-31 | 618066 | 10.07 | [6 empty] | 120 | 15.76 | 1.12 | 25.03
229 | 高新区 | 鑫源汽车有限公司高新区分公司 | 废气排放口 | 2024-10-31 | [8 empty] | 30 | [9 empty] | 上报停产
230 | 高新区 | 隆鑫通用动力股份有限公司（C区） | 7#塑胶手动涂装线废气排口 | 2024-10-31 | 5782070 | 2.97 | [6 empty] | 50 | 2.79 | 3.21 | 20.16
231 | 高新区 | 爱思开海力士半导体（重庆）有限公司 | 小水洗塔排放口 | 2024-10-31 | 189077 | 8.53 |  |  |  |  | 50 | 0.48 |  |  | 2 | 21.67
232 | 高新区 | 华润微电子（重庆）有限公司 | 有机废气排放口 | 2024-10-31 | 1686394 | 9.58 | [6 empty] | 120 | 24.67 | 1.65 | 26.33
233 | 高新区 | 华润微电子（重庆）有限公司 | 氧化炉废气排口 | 2024-10-31 | 169209 | 9.45 | 200 | 2.6 | 200 | 49.23 | 50 | 1.07 | 120 | 12.01 | 4.42 | 142.79
234 | 高新区 | 达丰（重庆）电脑有限公司 | 废气排放口 | 2024-10-31 | 3038040 | 10.26 | [6 empty] | 120 | 43.33 | 3.3 | 46.63
235 | 高新区 | 重庆方正高密电子有限公司 | 有机废气排口 | 2024-10-31 | 83401 | 0.72 | [6 empty] | 120 | 7.19 | 4.08 | 26.82
236 | 高新区 | 徐工重庆建机工程机械有限公司 | 面漆废气排放口 | 2024-10-31 | [8 empty] | 120 | [9 empty] | 上报停产
237 | 高新区 | 徐工重庆建机工程机械有限公司 | 底漆废气排放口 | 2024-10-31 | [8 empty] | 120 | [9 empty] | 上报停产
238 | 高新区 | 重庆鑫源摩托车股份有限公司 | 废气排放口 | 2024-10-31 | 864476 | 3.52 | [6 empty] | 50 | 5.05 | 2.57 | 27.74
239 | 高新区 | 重庆赛力盟电机有限责任公司 | 涂装废气排放口 | 2024-10-31 | 628249 | 2.97 | [6 empty] | 120 | 14.66 | 3.46 | 21.24
240 | 高新区 | 重庆长安跨越商用车有限公司 | 1#RTO炉废气排口 | 2024-10-31 | [8 empty] | 30 | [9 empty] | 上报停产
241 | 高新区 | 重庆庆铃专用汽车有限公司 | 有机废气排放口DA006 | 2024-10-31 | 459824 | 3.02 | [6 empty] | 30 | 3.7 | 1.69 | 26.22
242 | 高新区 | 重庆红旗弹簧有限公司 | 有机废气排放口 | 2024-10-31 | 754245 | 8.77 | [6 empty] | 50 | 14.37 | 2.11 | 27.3
243 | 长寿区 | 中国石化集团重庆川维化工有限公司 | 1号、2号锅炉烟囱排口 | 2024-10-31 | 25356162 | 3.45 | 400 | 13.33 | 100 | 24.83 | 30 | 2.3 |  |  | 8.29 | 49.09
244 | 长寿区 | 中国石化集团重庆川维化工有限公司 | 3号燃煤烟囱排放口 | 2024-10-31 |  |  | 400 |  | 100 |  | 30 | [11 empty] | 上报停产
245 | 长寿区 | 中国石化集团重庆川维化工有限公司 | 11号锅炉排口 | 2024-10-31 | 1151720 | 7.86 | 100 |  | 50 | 19.37 | 30 | 0.46 |  |  | 8.44 | 72.6 | [6 empty] | 含无效数据
246 | 长寿区 | 威立雅长扬热能（重庆）有限责任公司 | 烟道 | 2024-10-31 |  |  | 400 |  | 200 |  | 30 | [11 empty] | 通讯中断
247 | 长寿区 | 重庆钢铁股份有限公司 | 烧结机头净化系统1 | 2024-10-31 | 22408856 | 5.26 | 200 | 13.9 | 300 | 27.73 | 50 | 2.39 |  |  | 15.83 | 129.68
248 | 长寿区 | 重庆钢铁股份有限公司 | 烧结机头净化系统2 | 2024-10-31 | 22534374 | 5.13 | 200 | 16.53 | 300 | 25.06 | 50 | 1.36 |  |  | 11.28 | 137.14
249 | 长寿区 | 重庆钢铁股份有限公司 | 烧结机头净化系统3 | 2024-10-31 | 17294066 | 4.01 | 200 | 14.2 | 300 | 31.35 | 50 | 10.38 |  |  | 13.25 | 135.33
250 | 长寿区 | 重庆钢铁股份有限公司 | 1#2#焦炉烟囱 | 2024-10-31 | 10079932 | 4.18 | 50 | 1.43 | 500 | 154.33 | 30 | 2.27 |  |  | 26.47 | 151.28
251 | 长寿区 | 重庆钢铁股份有限公司 | 3#4#焦炉烟囱 | 2024-10-31 | 11286137 | 4.14 | 50 | 23.58 | 500 | 83.99 | 30 | 2.48 |  |  | 17.28 | 149.21
252 | 长寿区 | 重庆钢铁股份有限公司 | 5#6#焦炉烟囱 | 2024-10-31 | 12534550 | 4.69 | 50 | 3.49 | 500 | 70.7 | 30 | 2.42 |  |  | 21.88 | 134.79
253 | 长寿区 | 重庆钢铁股份有限公司 | 煤气自发电排口2 | 2024-10-31 | 11562428 | 5.32 | 100 | 67.84 | 200 | 68.08 | 10 | 3.18 |  |  | 11.19 | 107.93
254 | 长寿区 | 重庆钢铁股份有限公司 | 煤气自发电排口1 | 2024-10-31 | 25424000 | 11.66 | 100 | 54.1 | 200 | 65.71 | 10 | 2.59 |  |  | 9.42 | 114.75
255 | 长寿区 | 重庆钢铁股份有限公司 | 1#高炉出铁场除尘系统 | 2024-10-31 | 15888914 | 10.72 |  |  |  |  | 25 | 7.45 |  |  | 2.46 | 58.93
256 | 长寿区 | 重庆钢铁股份有限公司 | 1#高炉矿槽除尘系统 | 2024-10-31 | 15275708 | 10.25 |  |  |  |  | 25 | 2.41 |  |  | 2.74 | 28.62
257 | 长寿区 | 重庆钢铁股份有限公司 | 2#高炉矿槽除尘系统 | 2024-10-31 | 14973916 | 10.03 |  |  |  |  | 25 | 5.98 |  |  | 2.4 | 29.21
258 | 长寿区 | 重庆钢铁股份有限公司 | 2#高炉出铁场除尘系统 | 2024-10-31 | 16756746 | 11.17 |  |  |  |  | 25 | 2.73 |  |  | 2.84 | 53.92
259 | 长寿区 | 重庆钢铁股份有限公司 | 3#高炉出铁场除尘系统 | 2024-10-31 | 17457466 | 11.71 |  |  |  |  | 25 | 3.56 |  |  | 2.7 | 56.47
260 | 长寿区 | 重庆长寿西南水泥有限公司 | 二线窑头废气 | 2024-10-31 | [6 empty] | 10 | [11 empty] | 上报停产
261 | 长寿区 | 重庆长寿西南水泥有限公司 | 二线窑尾废气4800T | 2024-10-31 |  |  | 35 |  | 100 |  | 10 | [11 empty] | 上报停产
262 | 长寿区 | 重庆市禾润中天环保科技有限公司 | 一期焚烧炉废气排放口 | 2024-10-31 | 432644 | 10.64 | 100 | 7.6 | 300 | 107.36 | 30 | 2.32 |  |  | 24.93 | 120.54 | 100 | 15.16 |  |  | 60 | 10.88
263 | 长寿区 | 重庆市禾润中天环保科技有限公司 | 二期焚烧炉废气排放口 | 2024-10-31 |  |  | 100 |  | 300 |  | 30 | [5 empty] | 100 |  |  |  | 60 |  | 上报停产
264 | 长寿区 | 重庆国际复合材料股份有限公司长寿分公司 | F07/08废气处理排放口 | 2024-10-31 | 666999 | 9.14 | 400 | 0.99 | 700 | 83.38 |  |  |  |  | 6.41 | 68.47
265 | 长寿区 | 重庆国际复合材料股份有限公司长寿分公司 | 新材料废气处理排放口 | 2024-10-31 | 548719 | 7.47 | 400 | 4.48 | 700 | 56.99 |  |  |  |  | 8.29 | 39.12
266 | 长寿区 | 重庆国际复合材料股份有限公司长寿分公司 | F04/10废气处理排放口 | 2024-10-31 |  |  | 400 | [15 empty] | 上报停产
267 | 长寿区 | 重庆国际复合材料股份有限公司长寿分公司 | F11线废气处理排放口 | 2024-10-31 | 244897 | 5.67 | 400 | 2.28 | 700 | 49.06 |  |  |  |  | 21.34 | 65.78
268 | 长寿区 | 重庆国际复合材料股份有限公司长寿分公司 | F12线废气处理排放口 | 2024-10-31 | 728289 | 11.08 | 400 | 17.29 | 700 | 32.35 |  |  |  |  | 24.13 | 207.03
269 | 长寿区 | 重庆卡贝乐化工有限责任公司 | 废气排口 | 2024-10-31 | 2595554 | 1.93 | 550 | 180.02 | 80 | 51.54 | 80 | 5.67 |  |  | 8.83 | 58.63
270 | 长寿区 | 中橡(重庆)炭黑有限公司 | 尾气锅炉排放口 | 2024-10-31 | 635471 | 0.88 | 100 | 0.06 | 50 | 18.52 | 30 | 1.3 |  |  | 3.85 | 46.09
271 | 长寿区 | 中橡(重庆)炭黑有限公司 | EBF滤袋器排放口 | 2024-10-31 |  |  | 550 |  | 240 |  | 18 | [11 empty] | 上报停产
272 | 长寿区 | 重庆钢铁能源环保有限公司 | 5号余热 | 2024-10-31 | 9759245 | 24.11 | 100 | 15.6 | 120 | 46.61 | 10 | 4.92 |  |  | 13.04 | 131.27
273 | 长寿区 | 重庆钢铁能源环保有限公司 | 3号余热 | 2024-10-31 | 7886161 | 20.03 | 100 | 15.02 | 120 | 47.88 | 10 | 1.14 |  |  | 12.18 | 147.36
274 | 长寿区 | 重庆钢铁能源环保有限公司 | 130T/H燃气锅炉废气排口 | 2024-10-31 | 2649233 | 3.41 | 100 | 66.18 | 200 | 129.68 | 10 | 5.24 |  |  | 12.05 | 113.06
275 | 长寿区 | 重庆钢铁能源环保有限公司 | 220T燃气锅炉 | 2024-10-31 |  |  | 100 |  | 200 |  | 10 | [11 empty] | 上报停产
276 | 长寿区 | 重庆钢铁能源环保有限公司 | 7号余热锅炉 | 2024-10-31 | 9158869 | 22.96 | 100 | 15.97 | 120 | 45.12 | 10 | 2.69 |  |  | 11.1 | 145.21
277 | 长寿区 | 重庆钢铁能源环保有限公司 | 1号余热锅炉 | 2024-10-31 |  |  | 100 |  | 120 |  | 10 | [11 empty] | 上报停产
278 | 长寿区 | 巴斯夫聚氨酯（重庆）有限公司 | B215废气排口 | 2024-10-31 | 64252 | 8.52 | 100 |  | 300 | 14.5 | 30 | 5.78 |  |  | 42.41 | 80.79 | [6 empty] | 含无效数据
279 | 长寿区 | 巴斯夫聚氨酯（重庆）有限公司 | C255废气排口 | 2024-10-31 | 241087 | 2.98 | 100 | 7.57 | 300 | 50.44 | 30 | 5.51 |  |  | 16.7 | 155.67
280 | 长寿区 | 巴斯夫聚氨酯（重庆）有限公司 | C258废气排放口（锅炉） | 2024-10-31 | 433005 | 4.89 |  |  | 200 | 163.89 |  |  |  |  | 13.23 | 134.4
281 | 长寿区 | 重庆鑫富化工有限公司 | 焚烧炉尾气 | 2024-10-31 |  |  | 100 |  | 300 |  | 30 | [11 empty] | 上报停产
282 | 长寿区 | 重庆恩力吉投资有限责任公司 | 2号废气排放口 | 2024-10-31 |  |  | 200 |  | 100 |  | 30 | [11 empty] | 上报停产
283 | 长寿区 | 重庆恩力吉投资有限责任公司 | 1号废气排放口 | 2024-10-31 |  |  | 200 |  | 100 |  | 30 | [11 empty] | 上报停产
284 | 长寿区 | 重庆长风化学工业有限公司 | 焚烧废气排气筒 | 2024-10-31 | 51887 | 0.7 | 100 | 7.44 | 300 | 78.04 | 30 | 15.41 |  |  | 7.87 | 45.17
285 | 长寿区 | 重庆紫光国际化工有限责任公司 | 紫光废气排口 | 2024-10-31 |  |  | 400 | [15 empty] | 上报停产
286 | 长寿区 | 重庆市映天辉氯碱化工有限公司 | 焚烧炉废气排放口 | 2024-10-31 | 92955 | 4.69 |  |  |  |  | 30 | 5 |  |  | 8.6 | 34.63
287 | 长寿区 | 重庆云天化天聚新材料有限公司 | 废物焚烧炉废气排放口 | 2024-10-31 | 298969 | 7.72 | 100 | 1.73 | 180 | 62.64 | 30 | 1.03 |  |  | 11.84 | 53.05
288 | 长寿区 | 重庆云天化天聚新材料有限公司 | 锅炉废气排放口 | 2024-10-31 | 408317 | 8.24 |  |  | 50 | 28.66 |  |  |  |  | 13.47 | 76.09
289 | 长寿区 | 重庆永航钢铁集团有限公司 | 永航钢铁废气排口 | 2024-10-31 |  |  | 400 |  | 700 |  | 20 | [11 empty] | 上报停产
290 | 长寿区 | 扬子江乙酰化工有限公司 | CO#1转化炉烟囱 | 2024-10-31 | 990648 | 20.59 | 100 | 14.12 | 180 | 107.19 | 20 | 17.28 |  |  | 36.16 | 138.8
291 | 长寿区 | 扬子江乙酰化工有限公司 | CO#2转化炉烟囱 | 2024-10-31 | 992662 | 18.35 | 100 | 8.22 | 180 | 103.48 | 20 | 2.66 |  |  | 29.21 | 136.91
292 | 长寿区 | 扬子江乙酰化工有限公司 | 快装锅炉烟囱 | 2024-10-31 | 579091 | 11.32 | 100 | 10.46 | 50 | 28.89 | 30 | 6.01 |  |  | 21.29 | 204.68
293 | 长寿区 | 重庆安盛钾业有限公司 | 干燥废气排放口 | 2024-10-31 | 611796 | 16.1 |  |  |  |  | 10 | 0.15 |  |  | 0.62 | 36.81
294 | 长寿区 | 重庆飞华环保科技有限责任公司 | 硝酸吸收塔尾气排放口 | 2024-10-31 | 3697252 | 15.07 |  |  | 300 | 42.16 | [5 empty] | 102.62
295 | 长寿区 | 重庆奕翔化工有限公司 | TO焚烧烟气排放口 | 2024-10-31 | 1284602 | 4.14 | 100 | 18.58 | 300 | 128.46 | 30 | 3.42 |  |  | 3.76 | 147.19 | 100 | 6.13
296 | 长寿区 | 重庆博洲环境治理有限公司 | 1号废气排放口 | 2024-10-31 |  |  | 400 |  | 700 |  | 100 | [9 empty] | 10 |  | 上报停产
297 | 长寿区 | 重庆博洲环境治理有限公司 | 2号废气排放口 | 2024-10-31 |  |  | 400 |  | 700 |  | 100 | [9 empty] | 10 |  | 上报停产
298 | 长寿区 | 重庆博洲环境治理有限公司 | 3号废气排放口 | 2024-10-31 |  |  | 400 |  | 700 |  | 100 | [9 empty] | 10 |  | 上报停产
299 | 长寿区 | 重庆博洲环境治理有限公司 | 4号废气排放口 | 2024-10-31 |  |  | 400 |  | 700 |  | 100 | [9 empty] | 10 |  | 上报停产
300 | 长寿区 | 重庆博洲环境治理有限公司 | 5号烟气排放口 | 2024-10-31 | 391893 | 7.62 | 400 | 222.78 | 700 | 155.67 | 100 | 61.73 |  |  | 6.06 | 134.86
301 | 长寿区 | 重庆博洲环境治理有限公司 | 6号废气排放口 | 2024-10-31 |  |  | 400 |  | 700 |  | 100 | [11 empty] | 上报停产
302 | 长寿区 | 重庆中润新材料股份有限公司 | 锅炉烟气排放口 | 2024-10-31 | 148302 | 5.4 |  |  | 50 | 21.25 |  |  |  |  | 2.23 | 148.77
303 | 长寿区 | 重庆信维环保有限公司 | 焚烧烟气排口 | 2024-10-31 | 376462 | 6.21 | 100 | 10.15 | 300 | 153.74 | 30 | 1.19 |  |  | 32.79 | 126.26 | 100 | 17.3 |  |  | 60 | 7.26
304 | 长寿区 | 重庆双象电子材料有限公司 | 1#废气排放口（双象） | 2024-10-31 | 1608716 | 12.84 | 400 | 37.85 | 240 | 12.79 |  |  |  |  | 10.42 | 24.67
305 | 长寿区 | 重庆双象电子材料有限公司 | 2#废气排放口（双象） | 2024-10-31 | 2019133 | 14.45 | 400 | 28.46 | 240 | 86.62 | [5 empty] | 25.08 | [6 empty] | 含无效数据
306 | 长寿区 | 重庆合汇制药有限公司 | 2#排气筒 | 2024-10-31 | 97665 | 3.65 | 80 | 0.66 | 250 | 69.87 | 20 | 1.18 |  |  | 4.49 | 99.78 | 80 | 1.07
307 | 长寿区 | 重庆鑫盛通化工有限公司 | 焚烧炉烟气 | 2024-10-31 |  |  | 100 |  | 300 |  | 30 | [9 empty] | 60 |  | 上报停产
308 | 长寿区 | 弈柯莱生物科技（重庆）有限公司 | 1#废气处理设施排放口(弈柯莱) | 2024-10-31 | 588013 | 12.76 | 200 | 1.14 | 200 | 1.92 | 30 | 3.31 |  |  | 6.51 | 28.14
309 | 长寿区 | 重庆双象超纤材料有限公司 | 危险废物焚烧废气排放口 | 2024-10-31 | 383357 | 8.95 | 100 | 4.12 | 300 | 179.99 | 30 | 14.88 |  |  | 32.84 | 93.85 | 100 | 3.55 |  |  | 60 | 0.66
310 | 长寿区 | 重庆双象超纤材料有限公司 | RTO废气排放口 | 2024-10-31 | 85511 | 3.62 | 550 | 18.45 | 240 | 0.46 | 120 | 20.89 |  |  | 2.79 | 99.57
311 | 长寿区 | 重庆峰圣石化有限公司 | 焚烧炉烟气排放口 | 2024-10-31 |  |  | 100 |  | 300 |  | 30 | [5 empty] | 100 |  |  |  | 60 |  | 上报停产
312 | 长寿区 | 重庆毂运科技有限公司 | 回转窑焚烧烟气排放口(毂运) | 2024-10-31 |  |  | 100 |  | 300 |  | 30 | [5 empty] | 100 |  |  |  | 60 |  | 上报停产
313 | 綦江区 | 重庆松藻电力有限公司 | 3号机组废气排放口 | 2024-10-31 |  |  | 200 |  | 200 |  | 30 | [11 empty] | 上报停产
314 | 綦江区 | 重庆松藻电力有限公司 | 4号机组废气排放口 | 2024-10-31 |  |  | 200 | 27.54 | 200 | 41.9 | 30 | 3.63 | [10 empty] | 含无效数据
315 | 綦江区 | 重庆旗能电铝有限公司 | #1锅炉烟气排口 | 2024-10-31 | 28667086 | 18.37 | 200 | 18.48 | 200 | 34.37 | 30 | 2.8 |  |  | 9.81 | 50.51
316 | 綦江区 | 重庆旗能电铝有限公司 | #2锅炉烟气排口 | 2024-10-31 | 26514790 | 16.99 | 200 | 20.28 | 200 | 33.85 | 30 | 4.2 |  |  | 10.14 | 49.39
317 | 綦江区 | 重庆旗能电铝有限公司 | 电解烟气净化#1排口 | 2024-10-31 | 25653988 | 13.44 | 200 | 24.66 |  |  | 20 | 2.12 |  |  | 9.55 | 32.12 |  |  | 3 | 0.31
318 | 綦江区 | 重庆旗能电铝有限公司 | 电解烟气净化#2排口 | 2024-10-31 | 28508392 | 14.89 | 200 | 21.87 |  |  | 20 | 2.19 |  |  | 8.96 | 33.16 |  |  | 3 | 0.18
319 | 綦江区 | 重庆綦江西南水泥有限公司 | 一期窑尾 | 2024-10-31 |  |  | 200 |  | 350 |  | 30 | [11 empty] | 上报停产
320 | 綦江区 | 重庆綦江西南水泥有限公司 | 二期窑尾 | 2024-10-31 | 4258938 | 10.15 | 200 | 8.79 | 350 | 68.17 | 30 | 2.6 |  |  | 17.85 | 54.52
321 | 綦江区 | 重庆綦江西南水泥有限公司 | 一期窑头 | 2024-10-31 | [6 empty] | 30 | [11 empty] | 上报停产
322 | 綦江区 | 重庆綦江西南水泥有限公司 | 二期窑头 | 2024-10-31 | 3941770 | 10.33 |  |  |  |  | 30 | 2.95 |  |  | 1.64 | 100.8
323 | 綦江区 | 重庆锦旗碳素有限公司 | 煅烧烟囱 | 2024-10-31 |  |  | 400 | 80.38 | 999999 | 87.46 | 100 | 15.51 | [10 empty] | 含无效数据
324 | 綦江区 | 重庆锦旗碳素有限公司 | 焙烧烟囱 | 2024-10-31 |  |  | 400 | 60.82 | 999999 | 67.72 | 30 | 6.69 | [10 empty] | 含无效数据
325 | 綦江区 | 重庆鹏翔铝业有限公司 | 1号熔铸排放口 | 2024-10-31 | 2672549 |  | 150 | 6.59 | 200 | 18.17 | 30 | 8.21
326 | 綦江区 | 重庆鹏翔铝业有限公司 | 3号铝灰处理系统排放口 | 2024-10-31 | 138255 |  | 150 | 0.59 | 200 | 1.29 | 30 | 3.39
327 | 潼南区 | 重庆市万利来化工股份有限公司 | 一段炉废气排口 | 2024-10-31 |  |  | 100 | 1.56 | 180 | 88.41 | 20 | 6.43 | [10 empty] | 含无效数据
328 | 潼南区 | 重庆民丰化工有限责任公司 | 铬酸钠焙烧窑废气排放口 | 2024-10-31 | 2456634 | 3.2 | 400 | 0.22 | 200 | 121.4 | 30 | 6.68 |  |  | 9.5 | 175.66
329 | 潼南区 | 重庆民丰化工有限责任公司 | 吸收塔废气排放口 | 2024-10-31 | 1333900 | 8.45 | 400 | 55.04 | [6 empty] | 2.35 | 20.13
330 | 潼南区 | 重庆民丰化工有限责任公司 | 干燥炉煅烧废气排口1 | 2024-10-31 | 177987 | 10.68 | 400 | 29.87 | 700 | 97.66 | 100 | 23.74 |  |  | 25.31 | 133.62
331 | 潼南区 | 重庆民丰化工有限责任公司 | 民丰化工燃气锅炉废气排口 | 2024-10-31 |  |  |  |  | 50 | [13 empty] | 上报停产
332 | 潼南区 | 重庆民丰化工有限责任公司 | 铬酸铬铬绿焙烧窑废气排放口 | 2024-10-31 |  |  | 400 |  | 200 |  | 30 | [11 empty] | 上报停产
333 | 潼南区 | 重庆中防德邦防水技术有限公司 | 一号废气排放口 | 2024-10-31 |  |  | 50 |  | 200 |  | 20 | [11 empty] | 上报停产
334 | 潼南区 | 重庆宝禾复合肥有限公司 | FG3氨酸法干燥废气DA004 | 2024-10-31 | [6 empty] | 120 | 4.14 | [10 empty] | 含无效数据
335 | 潼南区 | 重庆宝禾复合肥有限公司 | FG2氨酸法造粒废气DA005 | 2024-10-31 | [6 empty] | 120 | 0.86 | [10 empty] | 含无效数据
336 | 潼南区 | 重庆宝禾复合肥有限公司 | FG8团粒法—干废气DA007 | 2024-10-31 | [6 empty] | 120 | [11 empty] | 上报停产
337 | 潼南区 | 重庆宝禾复合肥有限公司 | FG7团粒法—干废气DA008 | 2024-10-31 | [6 empty] | 120 | [11 empty] | 上报停产
338 | 潼南区 | 重庆宝禾复合肥有限公司 | FG5排气筒DA003 | 2024-10-31 | [6 empty] | 120 | [11 empty] | 上报停产
339 | 潼南区 | 重庆立源化工有限公司 | 废气排口 | 2024-10-31 | 2800997 | 8.81 | 400 | 185.18 | 200 | 146.02 | 30 | 2.99 |  |  | 13.92 | 65.05
340 | 潼南区 | 重庆途维环保科技有限公司 | 废气排口 | 2024-10-31 |  |  | 50 | 2.12 | 50 | 33.99 | 20 | 0.31 | [10 empty] | 含无效数据
341 | 潼南区 | 重庆耀辉环保有限公司 | 烘干、熔炼废气排放口 | 2024-10-31 |  |  | 100 |  | 200 |  | 30 | [9 empty] | 60 |  | 上报停产
342 | 潼南区 | 重庆耀辉环保有限公司 | 熔炼环集废气排放口 | 2024-10-31 |  |  | 100 |  | 200 |  | 30 | [9 empty] | 60 |  | 上报停产
343 | 潼南区 | 重庆金兴防水科技股份有限公司 | 1#RTO排气筒 | 2024-10-31 | 569252 | 6.89 | 200 | 30.88 | 200 | 22.64 | 30 | 12.22 |  |  | 4.17 | 77.99
344 | 潼南区 | 重庆市潼南区东群纳米科技有限公司 | 煅烧废气排放口 | 2024-10-31 |  |  | 400 |  | 200 |  | 30 | [11 empty] | 上报停产
345 | 潼南区 | 重庆市潼南区东群纳米科技有限公司 | 焙烧废气排放口 | 2024-10-31 |  |  | 400 |  | 200 |  | 30 | [11 empty] | 上报停产
346 | 铜梁区 | 重庆铜梁西南水泥有限公司 | 二线窑尾 | 2024-10-31 |  |  | 100 |  | 320 |  | 20 | [11 empty] | 上报停产
347 | 铜梁区 | 重庆铜梁西南水泥有限公司 | 二线窑头 | 2024-10-31 | [6 empty] | 20 | [11 empty] | 上报停产
348 | 铜梁区 | 重庆庆龙精细锶盐化工有限公司 | 回转窑废气排放口 | 2024-10-31 | 421129 | 8.14 | 100 | 4.74 | 100 | 77.43 | 10 | 5.07 |  |  | 27.78 | 56.2
349 | 铜梁区 | 重庆庆兰实业有限公司 | G21废气排放口 | 2024-10-31 | 704827 | 9.91 |  |  | 300 | 19.56 | 20 | 6.45 | 60 |  | 2.49 | 92.39 | [6 empty] | 含无效数据
350 | 铜梁区 | 重庆市铜梁区天楹环保能源有限公司 | 1号焚烧烟气排放口 | 2024-10-31 | 1720333 | 15.91 | 100 | 34.98 | 300 | 183.48 | 30 | 2.04 |  |  | 22.66 | 153.04 | 100 | 2.06 |  |  | 60 | 28.66
351 | 铜梁区 | 重庆市铜梁区天楹环保能源有限公司 | 2号焚烧烟气排放口 | 2024-10-31 | 1864372 | 17.41 | 100 | 26.14 | 300 | 186.09 | 30 | 3.07 |  |  | 23.13 | 154.3 | 100 | 2.5 |  |  | 60 | 31.04
352 | 铜梁区 | 重庆市和京碳素材料有限公司 | 焙烧废气排放口 | 2024-10-31 | 1143624 | 1.18 | 100 | 31.39 | 100 | 42.21 | 10 | 3.7 |  |  | 2.94 | 43.76
353 | 铜梁区 | 重庆市和京碳素材料有限公司 | 煅烧废气排放口 | 2024-10-31 | 401619 | 2.31 | 100 | 38.96 | 100 | 70.34 | 10 | 1.3 |  |  | 3.47 | 48.46
354 | 铜梁区 | 重庆中烁新材料科技有限公司 | 中烁煅烧废气排口 | 2024-10-31 | 1686623 | 6.26 | 100 | 40.6 | 100 | 23.17 | 10 | 0.7 |  |  | 9.27 | 46.52
355 | 铜梁区 | 重庆中烁新材料科技有限公司 | 中烁焙烧烟气排口 | 2024-10-31 | 317576 | 0.37 | 100 | 37.98 | 100 | 13.15 | 10 | 5.62 |  |  | 2.12 | 48.88
356 | 大足区 | 重庆大足红蝶锶业有限公司雍溪工厂 | 焙烧窑排口 | 2024-10-31 | 900334 |  | 400 | 149.7 | 200 | 47.41 | 30 | 0.3 |  |  | 11.64 | 53.83
357 | 大足区 | 重庆市平鼎物资有限公司 | 熔炼废气排放口 | 2024-10-31 | 565368 |  | 150 | 3.19 | 200 | 10.6 | 30 | 18.9
358 | 荣昌区 | 重庆永荣矿业有限公司发电厂 | 燃气锅炉废气排放口 | 2024-10-31 |  |  | 50 |  | 50 |  | 20 | [11 empty] | 上报停产
359 | 荣昌区 | 重庆昌元化工集团有限公司 | 燃气锅炉排口 | 2024-10-31 | 64215 | 1.33 | 50 | 0.57 | 50 | 19.7 | 20 | 6.29 |  |  | 13.73 | 53.18
360 | 荣昌区 | 重庆昌元化工集团有限公司 | 硫化塔排口 | 2024-10-31 |  |  | 400 |  | 200 |  | 30 | [11 empty] | 上报停产
361 | 荣昌区 | 重庆渝荣玻璃有限公司 | 玻璃熔窑废气排放口 | 2024-10-31 |  |  | 400 |  | 700 |  | 50 | [11 empty] | 上报停产
362 | 荣昌区 | 重庆唯美陶瓷有限公司 | 脱硫塔排口 | 2024-10-31 | 965866 | 2.52 | 50 | 3.01 | 180 | 52.14 | 30 | 2.43 |  |  | 19.92 | 51.94
363 | 荣昌区 | 重庆唯美陶瓷有限公司 | 喷雾塔排口 | 2024-10-31 | 8043716 | 6.39 | 50 | 0.61 | 180 | 64.59 | 30 | 6.14 |  |  | 9.25 | 64.34
364 | 荣昌区 | 重庆市荣昌区荣祥佳环保科技有限公司 | 热裂解废气排放口 | 2024-10-31 |  |  | 100 |  | 150 |  | 20 | [11 empty] | 上报停产
365 | 荣昌区 | 重庆市聚洪环保科技有限公司 | 热裂解炉排放口 | 2024-10-31 | 24294 | 1.43 | 100 | 13.54 | 150 | 49.18 | 20 | 0.49 |  |  | 2.62 | 24.2
366 | 荣昌区 | 重庆金曼环保科技有限公司 | 热裂解炉废气排放口 | 2024-10-31 |  |  | 100 |  | 150 |  | 20 | [11 empty] | 上报停产
367 | 荣昌区 | 重庆荣昌三峰新能源发电有限公司 | 废气排放口 | 2024-10-31 | 2394401 | 17.33 | 100 | 59.31 | 300 | 234.99 | 30 | 0.55 |  |  | 23.27 | 144.88 | 100 | 12.73 |  |  | 60 | 21.62
368 | 璧山区 | 冀东水泥璧山有限责任公司 | 窑尾 | 2024-10-31 |  |  | 35 |  | 100 |  | 10 | [11 empty] | 上报停产
369 | 璧山区 | 冀东水泥璧山有限责任公司 | 窑头 | 2024-10-31 | [6 empty] | 10 | [11 empty] | 上报停产
370 | 璧山区 | 重庆创绿星原环保科技有限公司 | 焚烧炉排气筒 | 2024-10-31 | 137015 | 3.29 | 100 | 5.74 | 300 | 114.69 | 30 | 4.16 |  |  | 24.06 | 125.31 | 100 | 13.99 |  |  | 60 | 2.21
371 | 璧山区 | 重庆恒通客车有限公司(璧山工厂) | 涂装主排气筒 | 2024-10-31 | 4467629 | 1.81 | [8 empty] | 1.04 | 22.64
372 | 璧山区 | 重庆市聚益橡胶制品有限公司 | 脱硫再生烟废气排放口DA006 | 2024-10-31 | 54992 | [5 empty] | 100 | 3.3
373 | 璧山区 | 重庆市聚益橡胶制品有限公司 | 炼胶废气排放口DA007 | 2024-10-31 | 299842 | [5 empty] | 100 | 2.52
374 | 梁平区 | 梁平海螺水泥有限责任公司 | 窑头废气排放口 | 2024-10-31 | 5533398 | 8.29 |  |  |  |  | 10 | 4.55 |  |  | 0.69 | 85.2
375 | 梁平区 | 梁平海螺水泥有限责任公司 | 窑尾废气排放口 | 2024-10-31 | 10708088 | 11.57 | 35 | 1.68 | 100 | 43.84 | 10 | 3.29 |  |  | 10.93 | 56.39
376 | 梁平区 | 重庆市海创能源科技有限责任公司 | 焚烧烟气排放口 | 2024-10-31 | 933556 | 8.47 | 80 | 51.21 | 250 | 130.46 | 20 | 2.7 |  |  | 23.94 | 136.24 | 80 | 5.83 |  |  | 50 | 12.45
377 | 丰都县 | 东方希望重庆水泥有限公司 | 二线窑尾 | 2024-10-31 | 11462983 | 15.42 | 200 | 21.76 | 350 | 85.31 | 30 | 2.27 |  |  | 8.45 | 91.3
378 | 丰都县 | 东方希望重庆水泥有限公司 | 一线窑尾 | 2024-10-31 |  |  | 200 |  | 350 |  | 30 | [11 empty] | 上报停产
379 | 丰都县 | 东方希望重庆水泥有限公司 | 三线窑尾 | 2024-10-31 | 9468166 | 15.76 | 200 | 26.74 | 350 | 99.49 | 30 | 6.36 |  |  | 24.43 | 100.07
380 | 丰都县 | 东方希望重庆水泥有限公司 | 四线窑尾 | 2024-10-31 | 10776400 | 15.75 | 200 | 18.96 | 350 | 86.82 | 30 | 4.14 |  |  | 8.04 | 124.47
381 | 丰都县 | 东方希望重庆水泥有限公司 | 五线窑尾 | 2024-10-31 |  |  | 200 |  | 350 |  | 30 | [11 empty] | 上报停产
382 | 丰都县 | 东方希望重庆水泥有限公司 | 电厂废气排口 | 2024-10-31 | 9777483 | 11.44 | 400 | 60.31 | 200 | 17.22 | 30 | 2.85 |  |  | 7.32 | 47.55
383 | 丰都县 | 东方希望重庆水泥有限公司 | 三线窑头 | 2024-10-31 | 5861095 | 8.51 |  |  |  |  | 30 | 2.58 |  |  |  | 104.67
384 | 丰都县 | 东方希望重庆水泥有限公司 | 四线窑头 | 2024-10-31 | 9226622 | 14.88 |  |  |  |  | 30 | 0.23 |  |  |  | 138.14
385 | 丰都县 | 东方希望重庆水泥有限公司 | 五线窑头 | 2024-10-31 | [6 empty] | 30 | [11 empty] | 上报停产
386 | 丰都县 | 东方希望重庆水泥有限公司 | 一线窑头 | 2024-10-31 | [6 empty] | 30 | [11 empty] | 上报停产
387 | 丰都县 | 东方希望重庆水泥有限公司 | 二线窑头 | 2024-10-31 | 5433972 | 8.12 |  |  |  |  | 30 | 0.79 |  |  |  | 106.85
388 | 丰都县 | 东方希望重庆水泥有限公司 | 六线窑头 | 2024-10-31 | 7833976 | 7.22 |  |  |  |  | 30 | 0.42 |  |  |  | 96.63
389 | 丰都县 | 东方希望重庆水泥有限公司 | 六线窑尾 | 2024-10-31 | 3256312 | 5.37 | 200 | 18.28 | 350 | 90.41 | 30 | 1.36 |  |  | 20.98 | 86.72
390 | 丰都县 | 丰都县凯迪绿色能源开发有限公司 | 废气排口 | 2024-10-31 | 6430499 | 23.77 | 400 | 54.17 | 200 | 119.13 | 30 | 5.07 |  |  | 6.02 | 125.73
391 | 丰都县 | 重庆洁创新能源有限公司 | 焚烧烟气排放口 | 2024-10-31 | 1228382 | 13.59 | 100 | 45.8 | 300 | 208.6 | 30 | 1.6 |  |  | 25.34 | 143.39 | 100 | 15.57 |  |  | 60 | 34.63
392 | 垫江县 | 重庆富源化工有限公司 | 双加压硝酸尾气排放口 | 2024-10-31 | 1452478 |  |  |  | 300 | 92.67 | [5 empty] | 130.45
393 | 垫江县 | 重庆富源化工有限公司 | 两钠尾气排放口 | 2024-10-31 | 368743 |  |  |  | 300 | 23.28 | [5 empty] | 82.17
394 | 垫江县 | 重庆富源化工有限公司 | 30t/h天然气开工锅炉尾气排放口 | 2024-10-31 |  |  |  |  | 200 | [13 empty] | 上报停产
395 | 垫江县 | 重庆兴发金冠化工有限公司 | 灼烧炉排口 | 2024-10-31 | 622495 | 11.19 | 400 | 193.52 | 200 | 31.78 | 30 | 11 |  |  | 19.15 | 180.11
396 | 垫江县 | 重庆市赛德化工有限公司 | 赛德化工废气排口 | 2024-10-31 |  |  | 400 |  | 700 |  | 50 | [11 empty] | 上报停产
397 | 垫江县 | 重庆市垫江县梦豪铝业有限公司 | 废气排放口 | 2024-10-31 |  |  | 150 |  | 200 |  | 30 | [11 empty] | 上报停产
398 | 垫江县 | 重庆金富源新材料有限公司 | 玻璃熔窑废气排放口 | 2024-10-31 | 1596793 | 8 | 400 | 68.79 | 700 | 240.63 | 50 | 12.03 |  |  | 16.35 | 77.24
399 | 垫江县 | 重庆垫江三峰新能源发电有限公司 | 焚烧烟气排放口 | 2024-10-31 | 991890 | 11.05 | 100 | 29.26 | 300 | 204.99 | 30 | 2.82 |  |  | 25.09 | 141.06 | 100 | 1.57 |  |  | 60 | 25.39
400 | 武隆区 | 重庆市山拔尔桑水泥有限责任公司 | 窑尾 | 2024-10-31 |  |  | 200 |  | 350 |  | 30 | [11 empty] | 上报停产
401 | 武隆区 | 重庆市山拔尔桑水泥有限责任公司 | 窑头 | 2024-10-31 | [6 empty] | 30 | [11 empty] | 上报停产
402 | 武隆区 | 重庆市武隆区三峰新能源发电有限公司 | 烟气排放口 | 2024-10-31 | 1772494 | 9.74 | 100 | 32.07 | 300 | 137.09 | 30 | 1.97 |  |  | 29.43 | 147.05 | 100 | 27.46 |  |  | 60 | 18.27
403 | 忠县 | 重庆海螺水泥有限责任公司 | 1#窑尾收尘排放口 | 2024-10-31 |  |  | 35 |  | 100 |  | 10 | [11 empty] | 上报停产
404 | 忠县 | 重庆海螺水泥有限责任公司 | 2#窑尾收尘排放口 | 2024-10-31 | 9087968 | 5.41 | 35 | 13.99 | 100 | 39.69 | 10 | 1.62 |  |  | 13.92 | 54.73
405 | 忠县 | 重庆海螺水泥有限责任公司 | 1#窑头收尘排放口 | 2024-10-31 | [6 empty] | 10 | [11 empty] | 上报停产
406 | 忠县 | 重庆海螺水泥有限责任公司 | 2#窑头收尘排放口 | 2024-10-31 | 3835693 | 5.74 |  |  |  |  | 10 | 1.51 |  |  | 3.3 | 81.48
407 | 忠县 | 重庆海螺水泥有限责任公司 | 3#窑尾收尘排放口 | 2024-10-31 | 10972736 | 7.48 | 35 | 5.97 | 100 | 40.52 | 10 | 2.19 |  |  | 12.97 | 57.63
408 | 忠县 | 重庆海螺水泥有限责任公司 | 3#窑头收尘排放口 | 2024-10-31 | 7352958 | 10.38 |  |  |  |  | 10 | 1.19 |  |  | 2.87 | 80.96
409 | 忠县 | 重庆市忠县古屋建材有限公司 | 窑烟废气排放口 | 2024-10-31 | 18632 | 2.26 | 50 | 34.88 | 180 | 51.65 | 30 | 0.78 |  |  | 3.14 | 23.5
410 | 开州区 | 重庆白鹤电力有限责任公司 | 1号机组 | 2024-10-31 |  |  | 400 |  | 100 |  | 30 | [11 empty] | 上报停产
411 | 开州区 | 重庆白鹤电力有限责任公司 | 2号机组 | 2024-10-31 | 23384346 |  | 400 | 18.29 | 100 | 41.43 | 30 | 3.61 |  |  |  | 74.58
412 | 开州区 | 开县开州水泥有限公司 | 窑尾废气 | 2024-10-31 | 4580458 | 17.3 | 200 | 0.45 | 350 | 74 | 30 | 0.64 |  |  |  | 124.64
413 | 开州区 | 开县开州水泥有限公司 | 窑头废气 | 2024-10-31 | 6451628 | 17.09 |  |  |  |  | 30 | 0.32 |  |  |  | 106.34
414 | 开州区 | 重庆绿能新能源有限公司 | 1#炉烟气排放口 | 2024-10-31 | 642583 | 8.33 | 100 | 38.96 | 300 | 174.72 | 30 | 4.79 |  |  | 23.58 | 138.59 | 100 | 26.75 |  |  | 60 | 11.57
415 | 开州区 | 重庆绿能新能源有限公司 | 2#炉烟气排放口 | 2024-10-31 | 1154510 | 13.86 | 100 | 64.19 | 300 | 91.44 | 30 | 2.41 |  |  | 16.26 | 146.29 | 100 | 34.66 |  |  | 60 | 5.96
416 | 云阳县 | 云阳盐化有限公司 | 锅炉废气排放口 | 2024-10-31 | 3779873 | 2.16 | 400 | 32.3 | 200 | 84.04 | 30 | 9.61 |  |  | 13.89 | 47.39
417 | 奉节县 | 华电国际电力股份有限公司奉节发电厂 | #1机组废气排放口 | 2024-10-31 | 25380706 | 10.15 | 200 | 23.06 | 200 | 40.22 | 30 | 5.27 |  |  | 6.84 | 50.18
418 | 奉节县 | 华电国际电力股份有限公司奉节发电厂 | #2机组废气排放口 | 2024-10-31 | 42673228 | 17.12 | 200 | 23.75 | 200 | 40.86 | 30 | 5.23 |  |  | 7.22 | 50.21
419 | 奉节县 | 重庆三峰夔门新能源有限公司 | 焚烧烟气排放口 | 2024-10-31 | 1801858 | 8.02 | 80 | 40.98 | 250 | 165.65 | 20 | 1.65 |  |  | 20.18 | 131.4 | 80 | 2.58 |  |  | 50 | 26.83
420 | 巫山县 | 巫山县海创环保科技有限责任公司 | 焚烧炉烟气排放口 | 2024-10-31 | 530004 | 5.93 | 80 | 39.31 | 250 | 178.48 | 20 | 1.27 |  |  | 21.7 | 137.88 | 80 | 5.42 |  |  | 50 | 13.27
421 | 巫溪县 | 巫溪县明申肥业有限公司 | 综合废气排放口 | 2024-10-31 | [6 empty] | 100 | [11 empty] | 上报停产
422 | 黔江区 | 重庆弘扬建材集团弘龙水泥有限公司 | 窑尾排放口 | 2024-10-31 | 7824568 | 14.84 | 200 | 6.81 | 350 | 89 | 30 | 4.84 |  |  | 1.14 | 112.64
423 | 黔江区 | 重庆弘扬建材集团弘龙水泥有限公司 | 窑头排放口 | 2024-10-31 | 1184805 | 1.59 |  |  |  |  | 30 | 6.45 |  |  | 0.46 | 105.84
424 | 黔江区 | 重庆正阳新材料有限公司 | 窑尾 | 2024-10-31 | 9029864 | 22.91 | 200 | 26.29 | 350 | 84.66 | 30 | 2.84 |  |  | 4.03 | 132.69
425 | 黔江区 | 重庆正阳新材料有限公司 | 窑头 | 2024-10-31 | 3381053 | 8.39 |  |  |  |  | 30 | 8.64 |  |  | 2.1 | 79.9
426 | 黔江区 | 重庆武陵硅业有限公司 | 1#矿热炉废气排放口 | 2024-10-31 | 3116266 | 3 |  |  |  |  | 50 | 12.76 |  |  |  | 32.14
427 | 黔江区 | 重庆武陵硅业有限公司 | 2#矿热炉废气排放口 | 2024-10-31 | 550282 | 0.53 |  |  |  |  | 50 | 12.06 |  |  |  | 19.04
428 | 黔江区 | 重庆黔江三峰环保产业发展有限公司（生活垃圾焚烧发电厂） | 1#废气排放口 | 2024-10-31 | 1480412 | 15.95 | 100 | 49.03 | 300 | 193.22 | 30 | 3.74 |  |  | 26.84 | 156.11 | 100 | 13.06 |  |  | 60 | 21.1
429 | 石柱县 | 重庆石柱西南水泥有限公司 | 水泥窑窑尾废气排放口 | 2024-10-31 |  |  | 50 |  | 150 |  | 10 | [11 empty] | 上报停产
430 | 石柱县 | 重庆石柱西南水泥有限公司 | 窑头收尘器排放口 | 2024-10-31 | [6 empty] | 10 | [11 empty] | 上报停产
431 | 石柱县 | 重庆大唐国际石柱发电有限责任公司 | 1号机组 | 2024-10-31 |  |  | 400 |  | 100 |  | 30 | [11 empty] | 上报停产
432 | 石柱县 | 重庆大唐国际石柱发电有限责任公司 | 2号机组 | 2024-10-31 | 29302360 | 14.96 | 400 | 27.69 | 100 | 39.9 | 30 | 1.39 |  |  | 10.8 | 51.14
433 | 石柱县 | 石柱县海创环保科技有限责任公司 | 烟囱 | 2024-10-31 | 1080190 | 9.67 | 100 | 33.27 | 300 | 191.97 | 30 | 3.75 |  |  | 23.7 | 128.4 | 100 | 6.79 |  |  | 60 | 29.02
434 | 秀山县 | 重庆国耀硅业有限公司 | 2号烟气排放口 | 2024-10-31 |  |  | 550 |  | 250 |  | 50 | [11 empty] | 上报停产
435 | 秀山县 | 重庆国耀硅业有限公司 | 1号废气排放口 | 2024-10-31 |  |  | 550 |  | 250 |  | 50 | [11 empty] | 上报停产
436 | 秀山县 | 重庆秀山西南水泥有限公司 | 窑尾废气排放口 | 2024-10-31 |  |  | 50 |  | 150 |  | 10 | [11 empty] | 上报停产
437 | 秀山县 | 重庆秀山西南水泥有限公司 | 窑头废气排放口 | 2024-10-31 | [6 empty] | 10 | [11 empty] | 上报停产
438 | 秀山县 | 重庆武陵兴旺化工有限公司 | 二吸塔尾气 | 2024-10-31 |  |  | 400 | [15 empty] | 上报停产
439 | 秀山县 | 秀山德宏化工有限公司 | 吸收塔废气排放口 | 2024-10-31 |  |  | 400 | [15 empty] | 上报停产
440 | 秀山县 | 秀山龙洋硅业有限公司 | 1号烟气排放口 | 2024-10-31 | 3259008 | 5.57 | 500 | 326.63 | 250 | 53.75 | 50 | 13.99 |  |  | 1.42 | 49.48
441 | 秀山县 | 秀山维隆硅业有限公司 | 冶炼废气G1 | 2024-10-31 | 3550574 | 6.62 | 600 | 379.8 | 260 | 108.28 | 50 | 24.49 |  |  | 3.77 | 90.69
442 | 秀山县 | 秀山县永发硅业有限公司 | 1号烟气排放口 | 2024-10-31 | 3110356 | 4 | 500 | 87.96 | 250 | 23.71 | 50 | 7.42 |  |  | 0.29 | 52.05
443 | 秀山县 | 秀山鑫和硅业有限公司 | 1号烟气排放口 | 2024-10-31 |  |  | 400 |  | 150 |  | 50 | [11 empty] | 上报停产
444 | 秀山县 | 重庆森仟烨新材料科技股份有限公司 | 焙烧废气 | 2024-10-31 |  |  | 400 |  | 700 |  | 100 | [11 empty] | 上报停产
445 | 秀山县 | 重庆森仟烨新材料科技股份有限公司 | 煅烧废气 | 2024-10-31 | 2216034 | 10.67 | 400 | 35.89 | 700 | 35.26 | 100 | 22.44 |  |  |  | 27.88 | [6 empty] | 含无效数据
446 | 秀山县 | 重庆市秀山县三峰新能源有限公司 | 烟气排放口 | 2024-10-31 | 1535684 | 11.7 | 100 | 50.62 | 300 | 195.5 | 30 | 1.54 |  |  | 28.99 | 127.16 | 100 | 4.52 |  |  | 60 | 2.56
447 | 酉阳县 | 重庆九鑫水泥（集团）有限公司 | 窑尾 | 2024-10-31 | 6181437 | 22.56 | 50 | 9.31 | 150 | 63.1 | 10 | 7.62 |  |  | 5.08 | 119.13
448 | 酉阳县 | 重庆九鑫水泥（集团）有限公司 | 窑头 | 2024-10-31 | 6514919 | 15.37 |  |  |  |  | 10 | 3.08 |  |  |  | 127.15
449 | 酉阳县 | 重庆武陵光伏材料有限公司 | 1号废气排口 | 2024-10-31 |  |  | 400 |  | 700 |  | 80 | [11 empty] | 上报停产
450 | 酉阳县 | 重庆武陵光伏材料有限公司 | 2号废气排口 | 2024-10-31 |  |  | 400 |  | 700 |  | 80 | [11 empty] | 上报停产
451 | 酉阳县 | 重庆武陵光伏材料有限公司 | 3号废气排口 | 2024-10-31 |  |  | 400 |  | 700 |  | 80 | [11 empty] | 上报停产
452 | 酉阳县 | 酉阳县美池新能源有限责任公司 | 焚烧炉烟气排放口 | 2024-10-31 | 1188950 | 2.44 | 100 | 5.29 | 300 | 203.15 | 30 | 6.42 |  |  | 12.22 | 156.87 | 100 | 6.09 |  |  | 60 | 19.31
453 | 酉阳县 | 重庆万博再生资源利用有限公司 | 1#烟囱 | 2024-10-31 |  |  | 400 |  | 700 |  | 80 | [11 empty] | 上报停产
454 | 彭水县 | 彭水县茂田能源开发有限公司 | 1#窑尾 | 2024-10-31 |  |  | 50 |  | 150 |  | 10 | [11 empty] | 上报停产
455 | 彭水县 | 彭水县茂田能源开发有限公司 | 2#窑尾 | 2024-10-31 |  |  | 50 |  | 150 |  | 10 | [11 empty] | 上报停产
456 | 彭水县 | 彭水县茂田能源开发有限公司 | 1#窑头 | 2024-10-31 | [6 empty] | 30 | [11 empty] | 上报停产
457 | 彭水县 | 彭水县茂田能源开发有限公司 | 2#窑头 | 2024-10-31 | [6 empty] | 30 | [11 empty] | 上报停产
458 | 江津区 | 华能重庆珞璜发电有限责任公司 | 3号烟囱 | 2024-10-31 | 95455800 | 20.2 | 50 | 21.9 | 100 | 43.99 | 20 | 3.32 |  |  | 11.91 | 71.33
459 | 江津区 | 华能重庆珞璜发电有限责任公司 | 1号烟囱 | 2024-10-31 | 22997162 | 7.18 | 50 | 24.5 | 100 | 44.04 | 20 | 3.3 |  |  | 10.74 | 74.61
460 | 江津区 | 华能重庆珞璜发电有限责任公司 | 2号烟囱 | 2024-10-31 | 63580788 | 21.02 | 50 | 26.3 | 100 | 45.49 | 20 | 3.24 |  |  | 11.9 | 75.66
461 | 江津区 | 玖龙纸业（重庆）有限公司 | 2#机组排放口 | 2024-10-31 | 10366682 | 19.1 | 35 | 2.49 | 50 | 41.63 | 10 | 1.77 |  |  | 11.76 | 54.88
462 | 江津区 | 玖龙纸业（重庆）有限公司 | 3#机组排放口 | 2024-10-31 |  |  | 35 |  | 50 |  | 10 | [11 empty] | 上报停产
463 | 江津区 | 玖龙纸业（重庆）有限公司 | 1#机组排放口 | 2024-10-31 | 9106041 | 8.86 | 35 | 0.88 | 50 | 37.21 | 10 | 2.46 |  |  | 14.17 | 54
464 | 江津区 | 玖龙纸业（重庆）有限公司 | 碱回收炉废气排放口 | 2024-10-31 | 3193859 | 16.93 | 35 | 8.67 | 100 | 73.77 | 10 | 5.39 |  |  | 28.1 | 68.63
465 | 江津区 | 玖龙纸业（重庆）有限公司 | 4#机组排口 | 2024-10-31 | 8089521 | 13 | 35 | 17.75 | 50 | 37.28 | 10 | 0.23 |  |  | 15.9 | 51.33
466 | 江津区 | 重庆天助水泥（集团）有限公司 | 一线窑尾 | 2024-10-31 |  |  | 35 |  | 100 |  | 10 | [11 empty] | 上报停产
467 | 江津区 | 重庆天助水泥（集团）有限公司 | 二线窑尾 | 2024-10-31 |  |  | 35 |  | 100 |  | 10 | [11 empty] | 上报停产
468 | 江津区 | 重庆天助水泥（集团）有限公司 | 一线窑头 | 2024-10-31 | [6 empty] | 10 | [11 empty] | 上报停产
469 | 江津区 | 重庆天助水泥（集团）有限公司 | 二线窑头 | 2024-10-31 | [6 empty] | 10 | [11 empty] | 上报停产
470 | 江津区 | 冀东水泥重庆江津有限责任公司 | 二线窑尾 | 2024-10-31 | 4906805 | 12.17 | 35 | 3.25 | 100 | 51.35 | 10 | 5.16 |  |  | 18.51 | 54.94
471 | 江津区 | 冀东水泥重庆江津有限责任公司 | 一线窑尾 | 2024-10-31 | 6839142 | 16.37 | 35 | 8.4 | 100 | 43.82 | 10 | 2.26 |  |  | 15.66 | 51.79
472 | 江津区 | 冀东水泥重庆江津有限责任公司 | 二线窑头 | 2024-10-31 | 3427183 | 7.89 |  |  |  |  | 10 | 5.13 |  |  |  | 100.35
473 | 江津区 | 冀东水泥重庆江津有限责任公司 | 一线窑头 | 2024-10-31 | 3186675 | 7.17 |  |  |  |  | 10 | 6.94 |  |  |  | 87.71
474 | 江津区 | 重庆华新地维水泥有限公司 | 窑尾 | 2024-10-31 |  |  | 35 |  | 100 |  | 10 | [11 empty] | 上报停产
475 | 江津区 | 重庆华新地维水泥有限公司 | 窑头 | 2024-10-31 | [6 empty] | 10 | [11 empty] | 上报停产
476 | 江津区 | 海龙再生资源(重庆)有限公司 | 1#炉废气排放口 | 2024-10-31 |  |  | 100 |  | 300 |  | 30 | [5 empty] | 100 |  |  |  | 60 |  | 上报停产
477 | 江津区 | 海龙再生资源(重庆)有限公司 | 2#炉废气排放口 | 2024-10-31 | 3568245 | 12.82 | 100 | 0.35 | 300 | 133.37 | 30 | 0.76 |  |  | 21.36 | 142.61 | 100 | 0.18 |  |  | 60 | 7.69
478 | 江津区 | 重庆金凯特殊钢制品有限公司 | 冶炼炉废气 | 2024-10-31 | 1519662 | 5.51 |  |  |  |  | 15 | 2.04 |  |  |  | 36.84
479 | 江津区 | 赛力斯汽车（湖北）有限公司重庆分公司 | 2#涂装废气总排口 | 2024-10-31 | 8672160 | 2.25 | [8 empty] | 1.54 | 27.88
480 | 江津区 | 赛力斯汽车（湖北）有限公司重庆分公司 | 1#涂装废气总排口 | 2024-10-31 | 9681476 | 2.52 | [8 empty] | 1.61 | 29.05
481 | 江津区 | 重庆三峰百果园环保发电有限公司 | 焚烧烟气排口1 | 2024-10-31 | 3004743 | 15.34 | 100 | 20.46 | 300 | 130.17 | 30 | 5.28 |  |  | 22.22 | 129.47 | 100 | 4.13 |  |  | 60 | 7.48
482 | 江津区 | 重庆三峰百果园环保发电有限公司 | 焚烧烟气排口2 | 2024-10-31 | 3070915 | 16.88 | 100 | 14.79 | 300 | 131.09 | 30 | 8.16 |  |  | 23.56 | 136.56 | 100 | 6.08 |  |  | 60 | 4.97
483 | 江津区 | 重庆三峰百果园环保发电有限公司 | 焚烧烟气排口5 | 2024-10-31 | 3003606 | 17.16 | 100 | 16.25 | 300 | 122 | 30 | 4.57 |  |  | 26.51 | 141.4 | 100 | 9.17 |  |  | 60 | 6.84
484 | 江津区 | 重汽（重庆）轻型汽车有限公司 | 废气排放口 | 2024-10-31 | [18 empty] | 上报停产
485 | 江津区 | 重庆三峡油漆股份有限公司 | 通用涂料车间废气总排口 | 2024-10-31 | [6 empty] | 20 | [11 empty] | 上报停产
486 | 江津区 | 潍柴动力股份有限公司重庆分公司 | 试车废气排口 | 2024-10-31 | [18 empty] | 上报停产
487 | 江津区 | 重庆嘉钛昕再生资源综合利用有限公司 | 2#排气筒 | 2024-10-31 |  |  | 100 |  | 300 |  | 30 | [9 empty] | 60 |  | 上报停产
488 | 江津区 | 重庆嘉钛昕再生资源综合利用有限公司 | 3#排气筒 | 2024-10-31 | 288072 | 3.61 | 100 | 12.31 | 100 | 1.81 | 10 | 0.5 |  |  | 2.47 | 33.53
489 | 江津区 | 重庆乾涌再生资源综合利用有限公司 | 6#排气筒 | 2024-10-31 |  |  | 100 |  | 300 |  | 30 | [9 empty] | 100 |  | 上报停产
490 | 江津区 | 重庆乾涌再生资源综合利用有限公司 | 8#排气筒 | 2024-10-31 |  |  | 150 |  | 100 |  | 10 | [11 empty] | 上报停产
491 | 江津区 | 武骏重庆光能有限公司 | 武骏熔窑烟气排放口 | 2024-10-31 | 5665873 | 3.14 | 100 | 15.9 | 300 | 197.11 | 20 | 3.52 |  |  | 12.43 | 160.18
492 | 江津区 | 和友重庆光能有限公司 | 和友光能熔窑废气排放口 | 2024-10-31 | 3172446 | 1.14 | 200 | 32.5 | 400 | 246.87 | 30 | 18.01 |  |  | 10.88 | 175.71
493 | 合川区 | 重庆合川发电有限责任公司 | #3锅炉废气排口 | 2024-10-31 |  |  | 200 |  | 100 |  | 30 | [11 empty] | 上报停产
494 | 合川区 | 重庆合川发电有限责任公司 | #4锅炉废气排口 | 2024-10-31 | 47929032 | 18.88 | 200 | 25.42 | 100 | 41.44 | 30 | 3.77 |  |  | 14.88 | 48.73
495 | 合川区 | 重庆合川发电有限责任公司 | #2锅炉废气排口 | 2024-10-31 |  |  | 400 |  | 100 |  | 30 | [11 empty] | 上报停产
496 | 合川区 | 重庆合川发电有限责任公司 | #1锅炉废气排口 | 2024-10-31 | 24454988 | 12.89 | 400 | 17.35 | 100 | 41.84 | 30 | 3.18 |  |  | 9.16 | 56.36
497 | 合川区 | 重庆市富丰水泥集团特种水泥有限公司 | 水泥窑-窑尾排口 | 2024-10-31 | 9275287 | 24.8 | 35 | 13.74 | 100 | 60.36 | 10 | 6.42 |  |  | 9.24 | 121.69
498 | 合川区 | 重庆市富丰水泥集团特种水泥有限公司 | 冷却机-窑头排口 | 2024-10-31 | 7627533 | [5 empty] | 10 | 5.41 |  |  | 3.34 | 109.31
499 | 合川区 | 重庆金九建材集团有限公司 | 一期窑尾 | 2024-10-31 |  |  | 35 |  | 100 |  | 10 | [11 empty] | 上报停产
500 | 合川区 | 重庆金九建材集团有限公司 | 二期窑尾 | 2024-10-31 | 6966771 | 19.1 | 35 | 15.66 | 100 | 65.87 | 10 | 4.12 |  |  | 7.4 | 141.16
501 | 合川区 | 重庆金九建材集团有限公司 | 一期窑头 | 2024-10-31 | [6 empty] | 10 | [11 empty] | 上报停产
502 | 合川区 | 重庆金九建材集团有限公司 | 二期窑头 | 2024-10-31 | 3834984 | [5 empty] | 10 | 7.71 |  |  | 2.92 | 103.56
503 | 合川区 | 台泥（重庆）水泥有限公司 | 一期窑尾 | 2024-10-31 | 11215323 | 6.69 | 35 | 9.46 | 100 | 17.89 | 10 | 0.73 |  |  | 8.17 | 92.79
504 | 合川区 | 台泥（重庆）水泥有限公司 | 二期窑尾 | 2024-10-31 |  |  | 35 |  | 100 |  | 10 | [11 empty] | 上报停产
505 | 合川区 | 台泥（重庆）水泥有限公司 | 二期窑头 | 2024-10-31 | [6 empty] | 10 | [11 empty] | 上报停产
506 | 合川区 | 台泥（重庆）水泥有限公司 | 一期窑头 | 2024-10-31 | 6640728 | [5 empty] | 10 | 0.63 |  |  | 2.43 | 113.83
507 | 合川区 | 冀东水泥重庆合川有限责任公司 | 窑尾废气排放口 | 2024-10-31 | 11764245 | 14.59 | 35 | 0.46 | 100 | 62.06 | 10 | 5.82 |  |  | 18.65 | 60.34
508 | 合川区 | 冀东水泥重庆合川有限责任公司 | 窑头废气排放口 | 2024-10-31 | 7457842 | [5 empty] | 10 | 3.29 |  |  | 2.48 | 107.32
509 | 合川区 | 重庆华新盐井水泥有限公司 | 烧成窑尾 | 2024-10-31 |  |  | 100 |  | 320 |  | 20 | [11 empty] | 上报停产
510 | 合川区 | 重庆华新盐井水泥有限公司 | 烧成窑头 | 2024-10-31 | [6 empty] | 20 | [11 empty] | 上报停产
511 | 合川区 | 重庆合川盐化工业有限公司 | 锅炉废气总排口 | 2024-10-31 | 2144148 | 2.22 | 50 | 18.69 | 100 | 30.54 | 20 | 1.59 |  |  | 11.66 | 44.58
512 | 合川区 | 重庆顺博铝合金股份有限公司 | 顺博铝合金1# | 2024-10-31 | 1598663 | 4.22 | 100 | 0.57 | 100 | 1.95 | 10 | 0.57 |  |  | 0.6 | 29.93
513 | 合川区 | 重庆顺博铝合金股份有限公司 | 顺博铝合金2# | 2024-10-31 |  |  | 100 |  | 100 |  | 10 | [11 empty] | 上报停产
514 | 合川区 | 重庆顺博铝合金股份有限公司 | 顺博铝合金3# | 2024-10-31 | 3394317 | 5.22 | 100 | 4.14 | 100 | 27.43 | 10 | 0.68 |  |  | 2.66 | 65.74
515 | 合川区 | 重庆顺博铝合金股份有限公司 | 顺博铝合金4# | 2024-10-31 | 3234747 | 8.92 | 100 | 0.28 | 100 | 5.3 | 10 | 0.75 |  |  | 2.84 | 36.45
516 | 合川区 | 重庆顺博铝合金股份有限公司 | 顺博铝合金5# | 2024-10-31 | 2602632 | 7.59 | 100 | 2.67 | 100 | 9.74 | 10 | 0.86 |  |  | 2.45 | 54.84
517 | 合川区 | 重庆合川三峰新能源发电有限公司 | 1#焚烧炉烟气排放口 | 2024-10-31 | 1749224 | 15.68 | 100 | 33.24 | 300 | 147.72 | 30 | 5.32 |  |  | 23.4 | 126.31 | 100 | 5.32 |  |  | 60 | 4.22
518 | 合川区 | 重庆合川三峰新能源发电有限公司 | 2#焚烧炉烟气排放口 | 2024-10-31 | 1575361 | 14.34 | 100 | 31.96 | 300 | 141.82 | 30 | 3.05 |  |  | 25.71 | 120.55 | 100 | 8.56 |  |  | 60 | 4.38
519 | 合川区 | 重庆速仕达金属材料有限公司 | 废气排放口 | 2024-10-31 | 932767 | 9.33 | 100 | 2.3 | 100 | 3.65 | 10 | 0.83 |  |  | 9.51 | 52.74
520 | 合川区 | 重庆莲心金属厂 | 1#废气排放口 | 2024-10-31 |  |  | 100 |  | 100 |  | 10 | [11 empty] | 上报停产
521 | 永川区 | 重庆华新参天水泥有限公司 | 窑尾废气排放口 | 2024-10-31 |  |  | 35 |  | 100 |  | 10 | [11 empty] | 上报停产
522 | 永川区 | 重庆理文造纸有限公司 | 电站2#烟囱废气排口 | 2024-10-31 | 4388734 | 9.85 | 35 | 4.46 | 50 | 32.84 | 10 | 4.85 |  |  | 12.47 | 53.18
523 | 永川区 | 重庆理文造纸有限公司 | 电站1#烟囱废气排口 | 2024-10-31 | 18017326 | 11.65 | 35 | 4.9 | 50 | 26.86 | 10 | 2.25 |  |  | 10.5 | 48.72
524 | 永川区 | 重庆理文造纸有限公司 | 碱炉废气排口 | 2024-10-31 | 6018799 | 11.55 | 35 | 17.07 | 100 | 55.5 | 10 | 0.98 |  |  | 9.02 | 61.76
525 | 永川区 | 重庆理文造纸有限公司 | 焚烧炉废气排放口 | 2024-10-31 | 3921683 | 16.93 | 100 | 11.08 | 300 | 176.55 | 30 | 0.49 |  |  | 15.22 | 147.32 | 100 | 2.64 |  |  | 60 | 23.56
526 | 永川区 | 信义玻璃（重庆）有限公司 | 二期废气排口 | 2024-10-31 |  |  | 100 |  | 300 |  | 20 | [11 empty] | 上报停产
527 | 永川区 | 信义玻璃（重庆）有限公司 | 一期废气排口 | 2024-10-31 |  |  | 100 |  | 300 |  | 20 | [11 empty] | 上报停产
528 | 永川区 | 重庆中明港桥环保有限责任公司 | 回转窑焚烧尾气排放口 | 2024-10-31 | 573459 | 13.52 | 100 | 6.82 | 300 | 118.72 | 30 | 2.25 |  |  | 37.97 | 112.21 | 100 | 22.9 |  |  | 60 | 6.29
529 | 永川区 | 重庆理文制浆有限公司 | 理文制浆碱炉烟囱废气排口 | 2024-10-31 | 3645460 | 9.84 | 400 | 18.83 | 200 | 162.43 | 30 | 13.58 |  |  | 33.36 | 141.38
530 | 永川区 | 重庆新格有色金属有限公司 | 1#和4#铝熔炼线废气排放口 | 2024-10-31 |  |  | 150 |  | 200 |  | 30 | [11 empty] | 上报停产
531 | 永川区 | 重庆新格有色金属有限公司 | 2#铝熔炼线废气排放口 | 2024-10-31 | 2009751 | 7.44 | 150 | 5.47 | 200 | 34.94 | 30 | 3.89 |  |  | 2.15 | 49.76
532 | 永川区 | 重庆新格有色金属有限公司 | 回转炉废气排口 | 2024-10-31 |  |  | 150 |  | 200 |  | 30 | [11 empty] | 上报停产
533 | 永川区 | 重庆新格有色金属有限公司 | 3#铝熔炼线废气排放口 | 2024-10-31 | 2086696 | 8.88 | 150 | 3.02 | 200 | 11.39 | 30 | 9.94 |  |  | 5.61 | 24.25
534 | 永川区 | 重庆市永川区三峰环保发电有限公司 | 焚烧炉烟气排放口 | 2024-10-31 | 2600920 | 15.84 | 100 | 36.82 | 300 | 182.23 | 30 | 1.69 |  |  | 24.99 | 141.82 | 100 | 3.18 |  |  | 60 | 10.47
535 | 永川区 | 重庆泽渝建材有限公司 | 窑尾排放口 | 2024-10-31 |  |  | 400 |  | 700 |  | 100 | [9 empty] | 10 |  | 上报停产
536 | 永川区 | 重庆红源活性炭有限公司 | 再生活化废气G3 | 2024-10-31 |  |  | 100 |  | 300 | [13 empty] | 上报停产
537 | 永川区 | 重庆中明硕清再生资源综合利用有限公司 | 回转炉废气排放口 | 2024-10-31 |  |  | 150 |  | 200 |  | 30 | [7 empty] | 3 |  | 30 |  | 上报停产
538 | 永川区 | 重庆天泰热力有限公司 | 发电烟囱 | 2024-10-31 |  |  | 35 |  | 50 |  | 50 | [11 empty] | 上报停产
539 | 永川区 | 重庆天泰热力有限公司 | 备用锅炉废气排放口 | 2024-10-31 |  |  |  |  | 100 | [13 empty] | 上报停产
540 | 南川区 | 重庆市新嘉南建材有限责任公司 | 窑尾 | 2024-10-31 |  |  | 35 |  | 100 |  | 10 | [11 empty] | 上报停产
541 | 南川区 | 重庆市新嘉南建材有限责任公司 | 窑头 | 2024-10-31 | [6 empty] | 30 | [11 empty] | 上报停产
542 | 南川区 | 重庆市南川区金鑫纸业有限公司 | 金鑫纸业废气排放口 | 2024-10-31 |  |  | 550 |  | 80 |  | 80 | [11 empty] | 上报停产
543 | 南川区 | 重庆市凤华玻璃厂 | 废气排口 | 2024-10-31 | 1094641 | 2.85 | 400 | 26.53 | 700 | 61.32 | 50 | 3.23 |  |  | 7.29 | 183.7
544 | 南川区 | 重庆鸿庆达产业有限公司 | 石灰生产窑废气 | 2024-10-31 |  |  | 200 |  | 300 |  | 20 | [11 empty] | 上报停产
545 | 南川区 | 重庆鸿庆达产业有限公司 | 备用炭材烘干窑废气 | 2024-10-31 |  |  | 200 |  | 300 |  | 30 | [11 empty] | 上报停产
546 | 南川区 | 重庆鸿庆达产业有限公司 | 鸿庆达2#石灰窑窑尾废气排口 | 2024-10-31 | 1806554 | 9.08 | 200 | 29.71 | 300 | 81.46 | 20 | 1.77 |  |  | 2.89 | 87.95
547 | 南川区 | 重庆鸿庆达产业有限公司 | 新炭材烘干烟气 | 2024-10-31 | 2757164 | 10.49 | 200 | 0.85 | 300 | 60.62 | 30 | 1.06 |  |  | 5.42 | 79.06
548 | 南川区 | 重庆市南川区晨曦化工有限公司 | 转炉废气排放口 | 2024-10-31 | 1687612 | 7.59 | 400 | 6.03 | 200 | 76.3 | 30 | 0.32 |  |  | 19.34 | 51.42
549 | 南川区 | 重庆吉鑫再生资源有限公司 | 吉鑫再生有组织废气排放口 | 2024-10-31 |  |  | 150 |  | 200 |  | 30 | [11 empty] | 上报停产
550 | 南川区 | 重庆吉鑫再生资源有限公司 | 吉鑫再生厂房负压抽风废气排放口 | 2024-10-31 |  |  | 150 |  | 200 |  | 30 | [11 empty] | 上报停产
551 | 南川区 | 重庆市江陆机械制造有限公司 | 废气排放口 | 2024-10-31 | 490025 | 11.29 | 150 | 8.45 | 200 | 12.91 | 30 | 8.2 |  |  | 4.12 | 41.07
552 | 南川区 | 南川区家容铸造厂 | 熔炼、精炼废气排放口 | 2024-10-31 | 96585 | 1.16 | 150 | 1.62 | 200 | 4.41 | 30 | 5.53 |  |  | 1.03 | 30.01