## 11.2_废气
废气国家重点监控企业自动监控数据
日期：2024-11-02
序号 | 区县 | 企业名称 | 监测点名称 | 监测日期 | 流量(m3) | 流速(m/s) | SO2标准值(mg/m3) | SO2日均值(mg/m3) | NOx标准值(mg/m3) | NOx日均值(mg/m3) | 烟尘标准值(mg/m3) | 烟尘日均值(mg/m3) | VOCS标准值(mg/m3) | VOCS日均值(mg/m3) | 烟气湿度(％RH) | 烟气温度(℃) | Co标准值(mg/m3) | Co日均值(mg/m3) | 氟化物标准值(mg/m3) | 氟化物日均值(mg/m3) | HCL标准值(mg/m3) | HCL日均值(mg/m3) | 备注
1 | 万州区 | 重庆索特盐化股份有限公司 | 1#脱硫塔排口 | 2024-11-02 |  |  | 400 |  | 200 |  | 30 | [11 empty] | 上报停产
2 | 万州区 | 重庆索特盐化股份有限公司 | 2#脱硫塔排口 | 2024-11-02 |  |  | 400 |  | 200 |  | 30 | [11 empty] | 上报停产
3 | 万州区 | 重庆索特盐化股份有限公司 | 3#脱硫塔排口 | 2024-11-02 | 14125316 |  | 400 | 6.09 | 200 | 133.79 | 30 | 4.22
4 | 万州区 | 重庆湘渝盐化股份有限公司 | 硫回收尾气排放口 | 2024-11-02 |  |  | 100 |  | 150 |  | 20 | [11 empty] | 上报停产
5 | 万州区 | 重庆万州西南水泥有限公司 | 一期窑尾_2500新型干法 | 2024-11-02 |  |  | 35 |  | 100 |  | 10 | [11 empty] | 上报停产
6 | 万州区 | 重庆万州西南水泥有限公司 | 二期窑尾_4000T | 2024-11-02 | 14365278 |  | 35 | 0.31 | 100 | 75.1 | 10 | 1.06
7 | 万州区 | 重庆万州西南水泥有限公司 | 一期窑头 | 2024-11-02 | [6 empty] | 10 | [11 empty] | 上报停产
8 | 万州区 | 重庆万州西南水泥有限公司 | 二期窑头 | 2024-11-02 | 7917886 | [5 empty] | 10 | 0.94
9 | 万州区 | 重庆市万州区三峰环保发电有限公司 | 1#焚烧炉排口 | 2024-11-02 |  |  | 100 |  | 300 |  | 30 | [5 empty] | 100 |  |  |  | 60 |  | 上报停产
10 | 万州区 | 重庆市万州区三峰环保发电有限公司 | 2#焚烧炉排口 | 2024-11-02 | 1716821 |  | 100 | 51.17 | 300 | 205.93 | 30 | 2.72 |  |  |  |  | 100 | 6.35 |  |  | 60 | 6.45
11 | 万州区 | 重庆华歌生物化学有限公司 | 废水燃烧废气排口 | 2024-11-02 | 86084 |  | 200 | 33.42 | 500 | 10.66 | 65 | 12.52 | [8 empty] | 100
12 | 万州区 | 重庆华歌生物化学有限公司 | 废气燃烧废气排口 | 2024-11-02 | 267125 |  | 550 | 8.78 | 240 | 1.54 | 120 | 2.07
13 | 万州区 | 重庆华歌生物化学有限公司 | 钠盐装置废气排气筒 | 2024-11-02 |  |  | 100 |  | 300 |  | 30 | [11 empty] | 上报停产
14 | 万州区 | 国能重庆万州电力有限责任公司 | 1号机组 | 2024-11-02 |  |  | 200 | 17.01 | 100 | 41.45 | 30 | 2.41 | [10 empty] | 含无效数据
15 | 万州区 | 国能重庆万州电力有限责任公司 | 2号机组 | 2024-11-02 |  |  | 200 | 16.75 | 100 | 44.16 | 30 | 2 | [10 empty] | 含无效数据
16 | 万州区 | 重庆长安跨越车辆有限公司 | 废气排放口 | 2024-11-02 | 7434161 | [7 empty] | 50 | 12.57
17 | 万州区 | 重庆索科斯铝业有限公司 | 废气总排放口 | 2024-11-02 |  |  | 150 |  | 200 |  | 30 | [11 empty] | 上报停产
18 | 万州区 | 重庆市万州区万源玻璃有限公司 | 辊道窑废气排放口 | 2024-11-02 | 88722 | 4.74 | 50 | 1.84 | 180 | 48.96 | 30 | 4.26
19 | 万州区 | 重庆博联热电有限公司 | 2#锅炉烟气排放口 | 2024-11-02 | 10116088 | 16.74 | 35 | 15.14 | 50 | 35.83 | 10 | 2.35 |  |  | 11.63 | 53.56
20 | 万州区 | 重庆博联热电有限公司 | 3#烟气锅炉排放口 | 2024-11-02 | 9769241 | 15.85 | 35 | 16.28 | 50 | 29.09 | 10 | 1.11 |  |  | 9.94 | 53.6
21 | 万州区 | 重庆博联热电有限公司 | 1#锅炉烟气排放口 | 2024-11-02 | 6412993 | 18.29 | 35 | 13.73 | 50 | 31.83 | 10 | 5.89 |  |  | 12.09 | 56.49
22 | 万州区 | 重庆市九龙万博新材料科技有限公司 | 1#焙烧炉废气排放口 | 2024-11-02 |  |  | 25 |  | 65 |  | 10 | [11 empty] | 上报停产
23 | 万州区 | 重庆市九龙万博新材料科技有限公司 | 2#焙烧炉废气排放口 | 2024-11-02 | 12659064 | 10.67 | 25 | 4.06 | 65 | 37.07 | 10 | 7.01 |  |  | 14.89 | 189.15
24 | 万州区 | 重庆市九龙万博新材料科技有限公司 | 3#焙烧炉废气排放口 | 2024-11-02 | 11357012 | 8.93 | 25 | 1.58 | 65 | 23.05 | 10 | 2.89 |  |  | 7.67 | 194.65
25 | 万州区 | 中国石油西南油气田分公司天然气净化总厂（万州分厂） | 1#锅炉废气排放口 | 2024-11-02 | 248009 | 7.06 |  |  | 50 | 25.09
26 | 万州区 | 中国石油西南油气田分公司天然气净化总厂（万州分厂） | 3#锅炉废气排放口 | 2024-11-02 |  |  |  |  | 50 | [13 empty] | 上报停产
27 | 万州区 | 中国石油西南油气田分公司天然气净化总厂（万州分厂） | 2#锅炉废气排放口 | 2024-11-02 |  |  |  |  | 50 | [13 empty] | 上报停产
28 | 涪陵区 | 重庆建峰化工股份有限公司 | 二化快装锅炉2废气排放口 | 2024-11-02 | 350500 | 3.69 |  |  | 50 | 41.01 |  |  |  |  | 18.17 | 135.62
29 | 涪陵区 | 重庆建峰化工股份有限公司 | 熔盐炉废气排放口 | 2024-11-02 | 217791 | 1.75 |  |  | 180 | 29.35 |  |  |  |  | 21.06 | 107.7
30 | 涪陵区 | 重庆建峰化工股份有限公司 | 二化快装锅炉1废气排放口 | 2024-11-02 | 755751 | 6.22 |  |  | 50 | 44.58 |  |  |  |  | 12.03 | 137.92
31 | 涪陵区 | 重庆建峰化工股份有限公司 | 熔盐炉1废气排放口 | 2024-11-02 | 353566 | 6.38 |  |  | 180 | 33.98 |  |  |  |  | 18.24 | 107.53
32 | 涪陵区 | 重庆市蓬威石化有限责任公司 | 烟囱排放口 | 2024-11-02 |  |  | 35 |  | 50 |  | 10 | [11 empty] | 上报停产
33 | 涪陵区 | 华新水泥重庆涪陵有限公司 | 窑头废气排放口 | 2024-11-02 | 1388263 | 1.87 |  |  |  |  | 30 | 6.39 |  |  | 0.18 | 104.5
34 | 涪陵区 | 华新水泥重庆涪陵有限公司 | 窑尾废气排放口 | 2024-11-02 | 10998626 | 13.52 | 200 | 19.32 | 350 | 93.76 | 30 | 1.05 |  |  | 4.56 | 57.8
35 | 涪陵区 | 重庆华峰化工有限公司 | 1号烟囱 | 2024-11-02 | 18066554 | 15.22 | 200 | 16.82 | 100 | 20.39 | 30 | 0.99 |  |  | 13.84 | 49.16
36 | 涪陵区 | 重庆华峰化工有限公司 | 2号烟囱 | 2024-11-02 | 20502508 | 15.98 | 200 | 109.27 | 100 | 38.06 | 30 | 2.84 |  |  | 10.27 | 50.5
37 | 涪陵区 | 重庆华峰化工有限公司 | （一期）纯碱焚烧炉废气排放口 | 2024-11-02 | 1705505 | 4.04 | 100 | 1.1 | 300 | 72.45 | 30 | 1.31 |  |  | 22.36 | 217.71
38 | 涪陵区 | 重庆华峰化工有限公司 | 硝酸装置尾气（一期）排放口 | 2024-11-02 |  |  |  |  | 300 | [13 empty] | 上报停产
39 | 涪陵区 | 重庆华峰化工有限公司 | 硝酸装置尾气（二期）排放口 | 2024-11-02 | 3538953 | 31.29 |  |  | 300 | 24.92 |  |  |  |  | 2.06 | 135.65
40 | 涪陵区 | 重庆华峰化工有限公司 | 硝酸装置尾气（五期）排放口 | 2024-11-02 | 3758632 | 22.63 |  |  | 300 | 27.42 |  |  |  |  | 2.18 | 120.14
41 | 涪陵区 | 重庆华峰化工有限公司 | 硝酸装置尾气（四期）排放口 | 2024-11-02 | 3768255 | 24.73 |  |  | 300 | 30.37 |  |  |  |  | 5.89 | 125.63
42 | 涪陵区 | 重庆陕渝临港热电有限公司 | 烟囱 | 2024-11-02 | 17356170 | 9.61 | 400 | 25.79 | 200 | 44.82 | 30 | 3.31 |  |  | 11.93 | 51.66
43 | 涪陵区 | 重庆建峰新材料有限责任公司能通分公司 | 白涛化工（热岛）排口 | 2024-11-02 | 11533316 | 9.11 | 400 | 22.23 | 200 | 46.68 | 30 | 8.4 |  |  | 5.81 | 43.66
44 | 涪陵区 | 重庆建峰新材料有限责任公司弛源化工分公司 | 焚烧炉环保节能改造项目废气排放口 | 2024-11-02 |  |  | 100 |  | 300 |  | 30 | [5 empty] | 100 |  |  |  | 60 |  | 上报停产
45 | 涪陵区 | 重庆建峰新材料有限责任公司弛源化工分公司 | 非含盐焚烧炉废气排放口 | 2024-11-02 |  |  | 100 |  | 300 |  | 30 | [5 empty] | 100 |  |  |  | 60 |  | 上报停产
46 | 涪陵区 | 重庆国丰实业有限公司 | 废气排放口 | 2024-11-02 | 13865128 | 8.13 | 200 | 39.23 |  |  | 20 | 2.95 |  |  | 5.44 | 54.07
47 | 涪陵区 | 重庆龙海石化有限公司 | 原料预处理废气排放口 | 2024-11-02 |  |  | 100 |  | 150 |  | 20 | [11 empty] | 上报停产
48 | 涪陵区 | 重庆龙海石化有限公司 | 焦化废气排放口 | 2024-11-02 |  |  | 100 |  | 150 |  | 20 | [11 empty] | 上报停产
49 | 涪陵区 | 重庆龙海石化有限公司 | 制加氢废气排放口 | 2024-11-02 |  |  | 100 |  | 150 |  | 20 | [11 empty] | 上报停产
50 | 涪陵区 | 重庆龙海石化有限公司 | 硫磺回收废气排放口 | 2024-11-02 |  |  | 400 |  | 150 |  | 20 | [11 empty] | 上报停产
51 | 涪陵区 | 重庆龙海石化有限公司 | 2号锅炉烟囱 | 2024-11-02 |  |  | 50 |  | 50 |  | 20 | [11 empty] | 上报停产
52 | 涪陵区 | 重庆龙海石化有限公司 | 1号锅炉烟囱 | 2024-11-02 | 571428 | 6.26 | 50 | 1.6 | 50 | 10.54 | 20 | 0.09 |  |  | 6.29 | 93.58
53 | 涪陵区 | 重庆天原化工有限公司 | 裂解尾气排放口 | 2024-11-02 |  |  | 100 |  | 300 |  | 30 | [5 empty] | 100 |  |  |  | 60 |  | 上报停产
54 | 涪陵区 | 重庆新氟科技有限公司 | 焚烧装置排放口 | 2024-11-02 |  |  | 80 |  | 250 |  | 20 | [11 empty] | 上报停产
55 | 涪陵区 | 重庆市涪陵区三峰环保发电有限公司 | 1号焚烧炉废气排放口 | 2024-11-02 | 1640468 | 11.75 | 100 | 14.72 | 300 | 174.79 | 30 | 2.89 |  |  | 22.82 | 133.23 | 100 | 5.11 |  |  | 60 | 0.08
56 | 涪陵区 | 重庆市涪陵区三峰环保发电有限公司 | 2号焚烧炉废气排放口 | 2024-11-02 | 1613672 | 11.9 | 100 | 3.33 | 300 | 138.01 | 30 | 2.91 |  |  | 24.29 | 136.3 | 100 | 10.71 |  |  | 60 | 3.28
57 | 涪陵区 | 重庆万凯新材料科技有限公司 | 导热油炉废气排放口 | 2024-11-02 | 892634 | 2.74 | 50 | 2.42 | 50 | 44 | 20 | 0.01 |  |  | 10.89 | 110.61
58 | 涪陵区 | 重庆万凯新材料科技有限公司 | 二期导热油炉排放口 | 2024-11-02 | 1167365 | 3.3 | 50 | 6.41 | 50 | 39.39 | 20 | 0.1 |  |  | 8.56 | 89.07
59 | 涪陵区 | 重庆万凯新材料科技有限公司 | 三期导热油炉废气排放口 | 2024-11-02 | 1999755 | 2.29 | 50 | 3.51 | 50 | 40.61 | 20 | 0.98 |  |  | 3.61 | 102.33
60 | 涪陵区 | 重庆剑涛铝业有限公司 | 1号废气排放口 | 2024-11-02 | 2469680 | 14.47 | 150 | 8.5 | 200 | 6.62 | 30 | 0.95 |  |  | 6.18 | 63.73
61 | 涪陵区 | 重庆剑涛铝业有限公司 | 4号废气排放口 | 2024-11-02 | 2220895 | 12.25 | 150 | 3.5 | 200 | 9.41 | 30 | 4.48 |  |  | 0.41 | 54.7
62 | 涪陵区 | 重庆大朗冶金新材料有限公司 | 焙烧机机头废气排气筒 | 2024-11-02 | 3663925 | 8.59 | 200 | 40.18 | 300 | 262.27 | 50 | 8.02 |  |  | 25.59 | 57.8
63 | 涪陵区 | 重庆大朗冶金新材料有限公司 | 锅炉烟气排气筒 | 2024-11-02 |  |  | 100 |  | 200 |  | 10 | [11 empty] | 上报停产
64 | 涪陵区 | 重庆鹏凯精细化工有限公司 | 24#焚烧尾气排放口 | 2024-11-02 |  |  | 100 |  | 300 |  | 30 |  | 120 | [7 empty] | 60 |  | 上报停产
65 | 涪陵区 | 华峰重庆氨纶有限公司 | 导热油炉烟气排放口（燃煤） | 2024-11-02 | 1866360 | 2.34 | 550 | 72.08 | 80 | 36.1 | 80 | 5.37 |  |  | 9.84 | 64.79
66 | 涪陵区 | 华峰重庆氨纶有限公司 | 导热油炉烟气排放口（燃气） | 2024-11-02 | 791108 | 10.07 |  |  | 50 | 37.23 |  |  |  |  | 16.21 | 114.4
67 | 涪陵区 | 华峰重庆氨纶有限公司 | 焚烧烟气排放口 | 2024-11-02 | 183745 | 11.45 | 100 |  | 300 | 101.64 | 30 | 3.49 |  |  | 24.49 | 178.03 | 100 | 1.84 |  |  | 60 | 1.22 | 含无效数据
68 | 涪陵区 | 华峰重庆氨纶有限公司 | 燃气导热油炉（五期）废气排放口G-L-30 | 2024-11-02 | 573709 | 2.81 |  |  | 50 | 19.16 |  |  |  |  | 12.48 | 89.9
69 | 涪陵区 | 重庆华峰聚酰胺有限公司 | 焚烧炉废气排放口 | 2024-11-02 | 1083498 | 16.46 | 100 | 2.01 | 300 | 140.12 | 30 | 5.81 |  |  | 20.7 | 160.42 | 100 | 0.28
70 | 涪陵区 | 重庆华峰聚酰胺有限公司 | 三期焚烧炉排放口 | 2024-11-02 |  |  | 100 |  | 300 |  | 30 | [5 empty] | 100 | [5 empty] | 上报停产
71 | 涪陵区 | 重庆元利科技有限公司 | 导热油炉燃烧废气排放口 | 2024-11-02 | 248302 | 3.69 |  |  | 80 | 43.64 |  |  |  |  | 12.35 | 124.29
72 | 涪陵区 | 重庆元利科技有限公司 | 焚烧炉废气排放口 | 2024-11-02 |  |  | 300 |  | 500 |  | 80 | [11 empty] | 上报停产
73 | 涪陵区 | 重庆元利科技有限公司 | 制氢装置加热转化炉废气 | 2024-11-02 | 147140 | 1.78 |  |  | 700 | 44.18 |  |  |  |  | 5.95 | 139.81
74 | 涪陵区 | 中化重庆涪陵化工有限公司（白涛） | 硫酸尾气排放口 | 2024-11-02 | 4057388 | 9.74 | 400 | 160.73 | [6 empty] | 1.1 | 23.55
75 | 涪陵区 | 中化重庆涪陵化工有限公司（白涛） | 氟硅酸钠尾气排放口 | 2024-11-02 | 244787 | 19.4 |  |  |  |  | 120 | 1.2 |  |  | 18.28 | 33.92
76 | 涪陵区 | 中化重庆涪陵化工有限公司（白涛） | 多元素酸性肥尾气排放口 | 2024-11-02 | 3656275 | 15.7 |  |  |  |  | 120 | 0.02 |  |  | 15.76 | 50.93
77 | 涪陵区 | 中化重庆涪陵化工有限公司（白涛） | 氯基缓释专用肥尾气排放口 | 2024-11-02 | 2751563 | 9.08 |  |  |  |  | 120 | 3.35 |  |  | 9.62 | 46.1
78 | 涪陵区 | 中化重庆涪陵化工有限公司（白涛） | 硫基/硝硫基缓释肥尾气排放口 | 2024-11-02 | 1774477 | 13.15 |  |  |  |  | 120 | 4.48 |  |  | 9 | 46.38
79 | 涪陵区 | 重庆东攀碳材料科技有限公司 | 煅烧烟气排放 | 2024-11-02 | 1899730 | 10.09 | 400 | 16.62 | 240 | 37.29 | 100 | 5.57 |  |  | 9.94 | 55.83
80 | 涪陵区 | 重庆东攀碳材料科技有限公司 | 焙烧烟气排放 | 2024-11-02 | 2448790 | 17.34 | 400 | 62.4 | 240 | 41.72 | 30 | 0.2 |  |  | 2.47 | 38.01
81 | 涪陵区 | 重庆东攀碳材料科技有限公司 | 新焙烧烟气排放 | 2024-11-02 | 975303 | 9.12 | 400 | 120.43 | 240 | 35.37 | 30 | 15.87 |  |  | 7.08 | 42.18
82 | 涪陵区 | 重庆建峰浩康化工有限公司 | 总排口 | 2024-11-02 | 2227367 | 7.73 |  |  |  |  | 30 | 0.77 | 100 | 60.21 | 1.24 | 34.01
83 | 涪陵区 | 重庆攀华板材有限公司 | 加热炉排口1 | 2024-11-02 |  |  | 50 |  | 200 |  | 10 | [11 empty] | 上报停产
84 | 涪陵区 | 重庆攀华板材有限公司 | 加热炉排口3 | 2024-11-02 |  |  | 50 |  | 200 |  | 10 | [11 empty] | 上报停产
85 | 涪陵区 | 重庆汉固固体废物治理有限公司 | P5 | 2024-11-02 |  |  | 100 |  | 300 |  | 30 | [9 empty] | 60 |  | 上报停产
86 | 涪陵区 | 重庆煅鼎环境科技有限公司 | 3#排气筒 | 2024-11-02 | 253795 | 14.11 | 100 | 1.59 | 300 | 52 | 30 | 17.11 |  |  | 10 | 93.64 |  |  |  |  | 60 | 0.75
87 | 大渡口区 | 重庆国际复合材料股份有限公司 | 1、2、3号生产线窑炉 | 2024-11-02 | 380429 | 8.41 | 100 | 1.46 | 500 | 19.02 | 50 |  |  |  | 18.56 | 60.5
88 | 大渡口区 | 重庆国际复合材料股份有限公司 | 5号6号生产线窑炉 | 2024-11-02 | 607809 | 13.04 | 100 | 4.62 | 500 | 68.43 | 50 |  |  |  | 17.76 | 55.94
89 | 大渡口区 | 重庆小南海水泥厂 | 三期窑尾 | 2024-11-02 | 9331647 | 20.49 | 150 | 21.83 | 250 | 81.37 | 15 | 1.11 |  |  | 9.69 | 102.17
90 | 大渡口区 | 重庆小南海水泥厂 | 三期窑头 | 2024-11-02 | 7753788 | 14.79 |  |  |  |  | 30 | 1.07 |  |  |  | 85.24
91 | 大渡口区 | 宝武特冶航研科技有限公司 | 宝武中频炉废气排口 | 2024-11-02 | 7397 | 0.33 |  |  |  |  | 15 | 0.45 |  |  | 1.36 | 23.53
92 | 江北区 | 重庆顺泰铁塔制造有限公司 | 顺泰废气监测 | 2024-11-02 | 127467 | 5.03 | 100 | 0.56 | 500 | 23.64 | 50 | 0.15 |  |  | 5.3 | 85.8
93 | 沙坪坝区 | 重庆青鹏水泥有限公司 | 窑尾 | 2024-11-02 |  |  | 150 |  | 250 |  | 15 | [11 empty] | 上报停产
94 | 沙坪坝区 | 重庆青鹏水泥有限公司 | 窑头 | 2024-11-02 | [6 empty] | 15 | [11 empty] | 上报停产
95 | 沙坪坝区 | 赛力斯汽车（湖北）有限公司重庆沙坪坝分公司 | 涂装车间主排气筒 | 2024-11-02 | 1245836 |  | 200 | 1.13 | 200 | 0.36 | 10 | 6.65
96 | 九龙坡区 | 重庆和友实业股份有限公司 | 75吨锅炉排口 | 2024-11-02 | 2392839 | 3.01 | 35 | 5.56 | 50 | 14.14 | 10 | 1.29 |  |  | 15.51 | 77.62
97 | 九龙坡区 | 庆铃汽车股份有限公司 | 涂装废气排口 | 2024-11-02 | 674010 | [7 empty] | 30 | 0.51
98 | 九龙坡区 | 重庆天泰铝业股份有限公司 | 废气1排口 | 2024-11-02 | 8217956 |  | 100 | 82.35 |  |  | 10 | 2.61 | [6 empty] | 3 | 1.62
99 | 九龙坡区 | 重庆天泰铝业股份有限公司 | 废气2排口 | 2024-11-02 | 7896193 |  | 100 | 81.45 |  |  | 10 | 2.37 | [6 empty] | 3 | 1.48
100 | 九龙坡区 | 重庆建设雅马哈摩托车有限公司 | 涂装VOCs废气治理设备废气排放口 | 2024-11-02 | 282160 | [7 empty] | 50 | 1.78
101 | 九龙坡区 | 重庆精炼铝业有限公司 | 收尘系统排气筒 | 2024-11-02 | 98826 |  | 100 | 1.62 | 500 | 13.44 | 50 | 6.8
102 | 九龙坡区 | 重庆琳颉铝业有限公司 | 废气排口 | 2024-11-02 |  |  | 100 |  | 100 |  | 10 | [11 empty] | 上报停产
103 | 九龙坡区 | 重庆西铝金属制品加工厂 | 排气口1 | 2024-11-02 | 159605 |  | 100 | 1.53 | 300 | 5.49 | 50 | 0.21
104 | 九龙坡区 | 重庆西铝庆丰金属材料有限公司 | 废气排放口1 | 2024-11-02 | 440141 |  | 100 | 5.4 | 300 | 29.68 | 50 | 3.44
105 | 九龙坡区 | 重庆西铝庆丰金属材料有限公司 | 废气排放口2 | 2024-11-02 | 644774 |  | 100 | 0.52 | 300 | 3.14 | 30 | 6.21
106 | 九龙坡区 | 重庆发琳铝业有限责任公司 | 收尘系统排气筒 | 2024-11-02 | 509965 |  | 100 | 6.08 | 100 | 8.97 | 10 | 1.64
107 | 九龙坡区 | 重庆市西南铝实业有限公司（铸造二车间） | 排气筒1 | 2024-11-02 | 1372631 | 5.77 | 100 | 0.48 | 100 | 24.64 | 10 | 2.31
108 | 九龙坡区 | 重庆天泰精炼金属铸造有限公司 | 废气排口 | 2024-11-02 | 626532 |  | 100 | 3.68 | 300 | 53.96 | 30 | 7.73
109 | 九龙坡区 | 重庆银浩铝业有限公司 | 废气排口 | 2024-11-02 | 283520 |  | 100 | 0.44 | 500 | 3.66 | 30 | 16.25
110 | 九龙坡区 | 重庆天泰观复新材料有限公司 | 熔保炉组及铝灰处理废气 | 2024-11-02 | 1506140 | 6.98 | 100 | 5.66 | 300 | 44.24 | 50 | 2.88 |  |  | 2.62 | 56.61
111 | 九龙坡区 | 九龙坡区西彭镇晨曦金属制品厂 | 熔炼炉废气排放口 | 2024-11-02 |  |  | 100 |  | 100 |  | 10 | [11 empty] | 上报停产
112 | 南岸区 | 重庆昊晟玻璃股份有限公司 | 炉窑废气排放口 | 2024-11-02 | 710207 | 17.28 | 100 | 0.48 | 500 | 358.12 | 30 | 5.3 |  |  | 13.17 | 204.41
113 | 北碚区 | 重庆富皇建材有限公司 | 滩口窑尾废气排放口 | 2024-11-02 | 6130076 |  | 35 | 7.9 | 100 | 29.34 | 10 | 2.08 |  |  | 22.73 | 52.82
114 | 北碚区 | 重庆富皇建材有限公司 | 滩口窑头废气排放口 | 2024-11-02 | 4607577 | 10.31 |  |  |  |  | 20 | 2.73 |  |  | 3.4 | 90.57
115 | 北碚区 | 重庆三圣实业股份有限公司 | 1#线窑尾二吸塔 | 2024-11-02 |  |  | 200 |  | 200 |  | 30 | [11 empty] | 上报停产
116 | 北碚区 | 重庆三圣实业股份有限公司 | 1#线窑头 | 2024-11-02 | [6 empty] | 10 | [11 empty] | 上报停产
117 | 北碚区 | 重庆三圣实业股份有限公司 | 2#线窑尾二吸塔 | 2024-11-02 |  |  | 200 |  | 200 |  | 30 | [11 empty] | 上报停产
118 | 北碚区 | 重庆三圣实业股份有限公司 | 2#线窑头 | 2024-11-02 | [6 empty] | 10 | [11 empty] | 上报停产
119 | 北碚区 | 重庆同兴垃圾处理有限公司 | 焚烧废气排放口1# | 2024-11-02 | 3049576 | 8.54 | 100 | 22.86 | 300 | 135.22 | 30 | 1.28 |  |  | 21.72 | 144 | 100 | 8.69 |  |  | 60 | 16.99
120 | 北碚区 | 重庆同兴垃圾处理有限公司 | 焚烧废气排放口2# | 2024-11-02 | 1911941 | 5.74 | 100 | 12.25 | 300 | 124.94 | 30 | 4.16 |  |  | 27.49 | 140.72 | 100 | 5.31 |  |  | 60 | 9.27
121 | 万盛经开区 | 国电重庆恒泰发电有限公司 | #1机组废气排放口 | 2024-11-02 |  |  | 400 |  | 100 |  | 30 | [11 empty] | 上报停产
122 | 万盛经开区 | 国电重庆恒泰发电有限公司 | #2机组废气排放口 | 2024-11-02 |  |  | 400 |  | 100 |  | 30 | [11 empty] | 上报停产
123 | 万盛经开区 | 重庆市南桐特种水泥有限责任公司 | 窑尾 | 2024-11-02 | 12749707 | 20.56 | 35 | 5.44 | 100 | 77.74 | 10 | 1.63 |  |  | 5.7 | 112.55
124 | 万盛经开区 | 重庆市南桐特种水泥有限责任公司 | 窑头 | 2024-11-02 | 11393238 | 13.86 |  |  |  |  | 30 | 3.66 |  |  | 1.4 | 82.44
125 | 万盛经开区 | 重庆万盛煤化有限责任公司 | 烟囱 | 2024-11-02 | 5818771 | 4.26 | 400 | 17.92 | 200 | 71.01 | 30 | 1.85 |  |  | 9.41 | 52.39
126 | 万盛经开区 | 重庆万盛浮法玻璃有限公司 | 二线排口 | 2024-11-02 | 795132 | 1.83 | 100 | 13.58 | 300 | 102.54 | 20 | 5.97 |  |  | 6.05 | 161.29
127 | 万盛经开区 | 重庆万盛浮法玻璃有限公司 | 一线排口 | 2024-11-02 | 1570238 | 4.46 | 100 | 7.92 | 300 | 78.4 | 20 | 0.97 |  |  | 8.49 | 250.5
128 | 万盛经开区 | 重庆万盛川东化工有限公司 | 磷酸钠盐生产混合废气排放口 | 2024-11-02 | 1055973 |  | 400 | 6.78 | 700 | 27.61 | 100 | 44.61 |  |  | 20.73 | 93.97
129 | 万盛经开区 | 国能重庆电厂有限公司 | 国能#1机组废气排放口 | 2024-11-02 | 31750680 | 13.91 | 200 | 13.73 | 100 | 31.85 | 30 | 1.24 |  |  | 14.05 | 50.25
130 | 万盛经开区 | 国能重庆电厂有限公司 | 国能#2机组废气排放口 | 2024-11-02 | 33438580 | 13.95 | 200 | 11.93 | 100 | 27.72 | 30 | 1.24 |  |  | 10.16 | 48.53
131 | 万盛经开区 | 重庆淋琅环保科技有限公司 | 3#排气筒 | 2024-11-02 | 254808 | 1.86 | 150 | 2.87 | 200 | 13.37 | 30 | 21.01 |  |  | 3.34 | 61.79
132 | 万盛经开区 | 重庆淋琅环保科技有限公司 | 2#排气筒 | 2024-11-02 |  |  | 100 |  | 300 |  | 30 | [9 empty] | 60 |  | 上报停产
133 | 双桥经开区 | 双钱集团（重庆）轮胎有限公司 | 锅炉废气排放口 | 2024-11-02 | 378314 | 5.66 | 50 | 4.61 | 50 | 43.75 | 20 | 0.31 |  |  | 12.33 | 76.59
134 | 双桥经开区 | 双钱集团（重庆）轮胎有限公司 | 双钱炼胶废气排口 | 2024-11-02 | 1676501 | 7.09 |  |  |  |  | 12 | 0.43 | 10 | 3.27 | 3.37 | 28.87
135 | 双桥经开区 | 双钱集团（重庆）轮胎有限公司 | 双钱胶片冷却废气排口 | 2024-11-02 | 12336973 | 19.74 | [6 empty] | 10 | 4.02 | 2.96 | 21.45
136 | 双桥经开区 | 双钱集团（重庆）轮胎有限公司 | 双钱压延压出废气排放口 | 2024-11-02 | 877737 | 6.63 | [6 empty] | 10 | 1.35 | 3.45 | 30.74
137 | 双桥经开区 | 双钱集团（重庆）轮胎有限公司 | 双钱硫化废气排放口 | 2024-11-02 | 3006345 | 7.88 | [6 empty] | 10 | 0.91 | 3.58 | 19.42
138 | 双桥经开区 | 重庆足航钒钛钢铁集团有限公司 | 足航钢铁电炉有组织排放口1 | 2024-11-02 | 6441781 | 8.23 | 700 | 3.82 | 400 | 4.43 | 20 | 0.8 |  |  | 5.09 | 61.69
139 | 双桥经开区 | 重庆足航钒钛钢铁集团有限公司 | 电炉有组织排放口2 | 2024-11-02 | 3403529 | 4.29 | 400 | 2.14 | 700 | 1.59 | 20 | 8.42 |  |  | 4.45 | 60.95
140 | 双桥经开区 | 重庆足航钒钛钢铁集团有限公司 | 有组织排放口4 | 2024-11-02 | 2797263 | 5.35 | 400 | 5.35 | 700 | 1.14 | 20 | 3.07 |  |  | 3.31 | 29.77
141 | 双桥经开区 | 重庆足航钒钛钢铁集团有限公司 | 有组织排口3 | 2024-11-02 | 13616345 | 7.53 | 400 | 3.56 | 700 | 0.48 | 20 | 8.95 |  |  | 3.4 | 60.15
142 | 双桥经开区 | 昶宝电子科技（重庆）有限公司 | 昶宝E5车间喷漆废气排口 | 2024-11-02 | [6 empty] | 20 |  | 120 | [9 empty] | 上报停产
143 | 双桥经开区 | 昶宝电子科技（重庆）有限公司 | 昶宝D6车间喷漆废气排口 | 2024-11-02 | [6 empty] | 20 |  | 120 | [9 empty] | 上报停产
144 | 双桥经开区 | 昶宝电子科技（重庆）有限公司 | 昶宝E8车间锅炉废气 | 2024-11-02 |  |  |  |  | 50 | [13 empty] | 上报停产
145 | 双桥经开区 | 昶宝电子科技（重庆）有限公司 | 昶宝E4车间锅炉废气 | 2024-11-02 |  |  |  |  | 50 | [13 empty] | 上报停产
146 | 双桥经开区 | 昶宝电子科技（重庆）有限公司 | 昶宝E7车间喷漆废气排口 | 2024-11-02 | 333797 | 0.44 |  |  |  |  | 20 | 7.16 | 120 | 0.15 | 1.57 | 21.8
147 | 双桥经开区 | 昶宝电子科技（重庆）有限公司 | 昶宝D7车间喷漆废气排口 | 2024-11-02 | 51582 | 0.07 |  |  |  |  | 20 | 6.71 | 120 | 0.11 | 1.52 | 25.81
148 | 双桥经开区 | 重庆德能再生资源股份有限公司 | 熔炼、精炼废气排放口 | 2024-11-02 |  |  | 150 |  | 200 |  | 30 | [11 empty] | 上报停产
149 | 双桥经开区 | 重庆胜远威陶瓷有限责任公司 | 胜远威喷雾干燥塔废气排放口 | 2024-11-02 | 2488025 | 2.17 | 30 | 0.31 | 100 | 43.48 | 15 | 5.2 |  |  | 14.2 | 60.54
150 | 双桥经开区 | 重庆春兴再生资源有限公司 | 熔炼炉烟囱 | 2024-11-02 |  |  | 100 |  | 100 |  | 10 | [11 empty] | 上报停产
151 | 双桥经开区 | 重庆春兴再生资源有限公司 | 天然气燃烧废气排气筒 | 2024-11-02 |  |  | 100 |  | 100 |  | 10 | [11 empty] | 上报停产
152 | 双桥经开区 | 重庆春兴再生资源有限公司 | 2号排气筒 | 2024-11-02 |  |  | 100 |  | 100 |  | 10 | [11 empty] | 上报停产
153 | 双桥经开区 | 重庆春兴再生资源有限公司 | 3号排气筒 | 2024-11-02 |  |  | 100 |  | 100 |  | 10 | [11 empty] | 上报停产
154 | 双桥经开区 | 重庆新霆易环保科技有限公司 | 热裂解烟气排放口 | 2024-11-02 | 178901 | 9.41 | 100 | 2.61 | 150 | 13.81 | 20 | 8.9 |  |  | 8.37 | 45.28
155 | 双桥经开区 | 重庆顺博环保新材料有限公司 | 顺博2#排气筒 | 2024-11-02 |  |  | 400 |  | 200 |  | 30 | [11 empty] | 上报停产
156 | 渝北区 | 重庆三峰御临环保发电有限公司 | 1号焚烧炉焚烧烟气排放口 | 2024-11-02 | 3440545 | 14.98 | 50 | 5.24 | 200 | 136.73 | 10 | 0.36 |  |  | 26.59 | 66.77 | 50 | 2.54 |  |  | 10 | 0.15
157 | 渝北区 | 重庆三峰御临环保发电有限公司 | 3号焚烧炉焚烧烟气排放口 | 2024-11-02 | 3262214 | 14.47 | 50 | 4.56 | 200 | 135.66 | 10 | 0.4 |  |  | 28.04 | 66.33 | 50 | 2.34 |  |  | 4 | 0.72
158 | 渝北区 | 重庆三峰御临环保发电有限公司 | 4号焚烧炉 | 2024-11-02 | 3366501 | 14.69 | 50 | 7.25 | 200 | 135.57 | 10 | 0.36 |  |  | 26.97 | 65.41 | 50 | 0.43 |  |  | 10 | 0.02
159 | 渝北区 | 重庆三峰御临环保发电有限公司 | 2号焚烧炉焚烧烟气排放口 | 2024-11-02 | 3456193 | 14.47 | 50 | 2.24 | 200 | 135.11 | 10 | 0.3 |  |  | 23.7 | 66.76 | 50 | 1.69 |  |  | 10 | 0.29
160 | 渝北区 | 帅翼驰铝合金新材料（重庆）有限公司 | 热脱漆、熔炼精炼废气排放口 | 2024-11-02 | 1611310 | 6.94 | 100 | 2.56 | 100 | 6.12 | 10 | 3.8 |  |  | 1.43 | 38.95
161 | 渝北区 | 帅翼驰铝合金新材料（重庆）有限公司 | 熔炼精炼、铝灰渣处理废气排放口 | 2024-11-02 | 3654403 | 17.39 | 100 | 3.86 | 100 | 5.83 | 10 | 2.86 |  |  | 1.01 | 76.2
162 | 渝北区 | 重庆琴江铝合金有限公司 | 琴江铝合金废气排放口 | 2024-11-02 | 93202 | 0.69 | 100 | 0.51 | 100 | 0.89 | 10 | 2.94 |  |  | 3.85 | 23.13
163 | 渝北区 | 重庆长安汽车股份有限公司渝北工厂新厂区 | 涂装烘干废气排放口 | 2024-11-02 | 1710833 | 9.86 | 200 | 0.74 | 200 | 3.35 | 50 | 0.94 | 30 | 4.59
164 | 渝北区 | 重庆长安汽车股份有限公司渝北工厂新厂区 | 涂装45m废气排放口 | 2024-11-02 | 9644884 | 4.94 | 200 | 0.75 | 200 | 0.98 | 50 | 0.7 | 30 | 3.93
165 | 巴南区 | 攀钢集团重庆钛业有限公司 | 二吸塔尾气排放口 | 2024-11-02 | 1283251 | 11.61 | 200 | 153.48 | [6 empty] | 1.57 | 50.06
166 | 巴南区 | 攀钢集团重庆钛业有限公司 | 煅烧尾气烟囱 | 2024-11-02 | 2383490 | 2.37 | 100 | 17.46 | 300 | 277.26 | 50 | 5.5 |  |  | 14.98 | 58.94
167 | 巴南区 | 攀钢集团重庆钛业有限公司 | 锅炉废气排放口 | 2024-11-02 | 3692612 | 1.51 | 50 | 0.11 | 100 | 0.27 | 20 | 16.29 |  |  | 9.43 | 44.08
168 | 巴南区 | 重庆丰盛三峰环保发电有限公司 | 1#焚烧炉排放口 | 2024-11-02 | 2381304 | 14.48 | 100 | 2.32 | 300 | 185.49 | 30 | 5.91 |  |  | 20.79 | 144.37 | 100 | 6.38 |  |  | 60 | 9.27
169 | 巴南区 | 重庆丰盛三峰环保发电有限公司 | 2#焚烧炉排放口 | 2024-11-02 | 2445168 | 14.88 | 100 | 6.26 | 300 | 183.59 | 30 | 4.82 |  |  | 20.39 | 146.58 | 100 | 1.9 |  |  | 60 | 9.53
170 | 巴南区 | 重庆丰盛三峰环保发电有限公司 | 3#焚烧炉排放口 | 2024-11-02 | 2204466 | 13.35 | 100 | 5.98 | 300 | 90.72 | 30 | 4.62 |  |  | 20.53 | 143.06 | 100 | 3.04 |  |  | 60 | 5.93
171 | 巴南区 | 重庆丰盛三峰环保发电有限公司 | 4#焚烧炉排放口 | 2024-11-02 | 2207086 | 12.95 | 100 | 6.86 | 300 | 148.89 | 30 | 4.27 |  |  | 19.08 | 138.44 | 100 | 1.51 |  |  | 60 | 8.77
172 | 巴南区 | 重庆惠科金渝光电科技有限公司 | 有机废气排放口1 | 2024-11-02 | 988603 | 10.12 | [6 empty] | 120 | 11.28 | 1.88 | 35.78
173 | 巴南区 | 重庆惠科金渝光电科技有限公司 | 有机废气排放口2 | 2024-11-02 | 800093 | 8.19 | [6 empty] | 120 | 9.22 | 0.82 | 40.2
174 | 巴南区 | 重庆惠科金渝光电科技有限公司 | 有机废气排放口3 | 2024-11-02 | [8 empty] | 120 | [9 empty] | 上报停产
175 | 巴南区 | 重庆惠科金渝光电科技有限公司 | 剥离废气排放口1 | 2024-11-02 | [8 empty] | 120 | [9 empty] | 上报停产
176 | 巴南区 | 重庆惠科金渝光电科技有限公司 | 剥离废气排放口2 | 2024-11-02 | 382527 | 8.81 | [6 empty] | 120 | 4.35 | 1.82 | 17.51
177 | 巴南区 | 重庆惠科金渝光电科技有限公司 | 剥离废气排放口3 | 2024-11-02 | 238657 | 5.5 | [6 empty] | 120 | 3.52 | 1.91 | 16.7
178 | 巴南区 | 重庆赛科龙摩托车制造有限公司 | 1#喷漆废气排气筒 | 2024-11-02 | 109985 | 0.36 | 200 | 3.59 | 200 | 2.03 | 10 |  |  |  | 0.01 | 20.75 | [6 empty] | 含无效数据
179 | 巴南区 | 重庆汇仁有色金属有限责任公司 | 汇仁排放口 | 2024-11-02 | 622148 | 10.58 | 100 | 5.81 | 100 | 5.19 | 10 | 2.23 |  |  | 2.9 | 32.37
180 | 巴南区 | 重庆锦晖陶瓷有限公司 | 锦晖陶瓷废气排口 | 2024-11-02 | 112769 | 3.69 | 100 | 15.89 | 300 | 51.04 | 30 | 10.64 |  |  | 5.45 | 93.68
181 | 巴南区 | 重庆众强有色金属有限公司 | 众强废气排口 | 2024-11-02 |  |  | 100 |  | 100 |  | 10 | [11 empty] | 上报停产
182 | 两江新区 | 北大医药重庆大新药业股份有限公司 | 9号排气筒（208单体） | 2024-11-02 | [6 empty] | 20 | [11 empty] | 上报停产
183 | 两江新区 | 上汽红岩汽车有限公司（江北基地） | 驾驶室涂装废气排放口 | 2024-11-02 |  |  | 200 |  | 200 |  | 10 | [11 empty] | 上报停产
184 | 两江新区 | 美尔森石墨工业（重庆）有限公司 | 排口 | 2024-11-02 | 718305 | 6.79 | 100 | 2.35 | 300 | 20.16 | 50 | 5.25 |  |  | 4.94 | 43.12
185 | 两江新区 | 长安福特汽车有限公司（二工厂） | P41自动喷涂段TNV燃烧废气 | 2024-11-02 |  |  | 200 |  | 200 | [13 empty] | 上报停产
186 | 两江新区 | 长安福特汽车有限公司（三工厂） | 三工厂P29热脱附废气排气 | 2024-11-02 | 86525 | 7.65 | 200 | 1.32 | 200 | 16.59 | 50 | 3.59 |  |  | 9.37 | 154.39
187 | 两江新区 | 华能重庆两江燃机发电有限责任公司 | 1#余热锅炉 | 2024-11-02 |  |  | 35 |  | 50 |  | 5 | [11 empty] | 上报停产
188 | 两江新区 | 华能重庆两江燃机发电有限责任公司 | 2#余热锅炉 | 2024-11-02 |  |  | 35 |  | 50 |  | 5 | [11 empty] | 上报停产
189 | 两江新区 | 华能重庆两江燃机发电有限责任公司 | 1#启动锅炉 | 2024-11-02 |  |  |  |  | 50 | [13 empty] | 上报停产
190 | 两江新区 | 华能重庆两江燃机发电有限责任公司 | 2#启动锅炉 | 2024-11-02 |  |  |  |  | 50 | [13 empty] | 上报停产
191 | 两江新区 | 上汽通用五菱汽车股份有限公司重庆分公司 | 面漆烘干废气排放口 | 2024-11-02 | 24139 | 2.23 | 100 | 7.46 | 500 | 61.59 | 50 | 4.95 |  |  | 9.63 | 100.64
192 | 两江新区 | 重庆凌达压缩机有限公司 | 锅炉废气排放口 | 2024-11-02 |  |  | 20 |  | 50 |  | 20 | [11 empty] | 上报停产
193 | 两江新区 | 重庆长安汽车股份有限公司（两江工厂一厂区） | 涂装喷漆室废气排放口 | 2024-11-02 | 3922222 | 0.8 | 200 | 0.24 | 200 | 0.57 | 10 | 2.06 |  |  | 6.97 | 23.55
194 | 两江新区 | 重庆京东方光电科技有限公司 | 彩膜成盒工程有机废气排放口 | 2024-11-02 | 1577923 | 7.13 | 200 | 0.95 | 200 | 3.51 | 50 | 4.97 | 100 | 19.45 | 2.53 | 53.44
195 | 两江新区 | 重庆京东方光电科技有限公司 | 阵列工程有机废气排放口 | 2024-11-02 | 1971997 | 8.68 | 200 |  | 200 |  | 50 |  | 100 | 54.72 | 0.67 | 50.6
196 | 两江新区 | 奥特斯科技（重庆）有限公司 | 奥特斯废气排口 | 2024-11-02 | 98067 | 3.66 | 50 | 0.8 | 30 | 24.34 | 20 | 0.72 |  |  | 3 | 38.29
197 | 两江新区 | 重庆莱宝科技有限公司 | 图形车间酸碱废气处理设施（1#、2#酸雾净化处理设施） | 2024-11-02 | 1201402 | 13.6 |  |  | 200 | 7.18 |  |  |  |  | 1.09 | 25.07
198 | 两江新区 | 重庆韩泰轮胎有限公司 | 密炼废气CFRTO1-1#排放口 | 2024-11-02 | [6 empty] | 12 | [11 empty] | 上报停产
199 | 两江新区 | 重庆长安汽车股份有限公司（两江工厂二厂区） | 涂胶烘干工序废气排放口 | 2024-11-02 | 255547 | 9.61 | 200 | 2.26 | 200 | 54.28 | 50 | 0.87 |  |  | 5.2 | 126.37
200 | 两江新区 | 重庆长安汽车股份有限公司江北发动机工厂 | 铸六H熔炼废气排口 | 2024-11-02 |  |  | 200 |  | 200 |  | 50 | [11 empty] | 上报停产
201 | 两江新区 | 重庆光能荣能汽车配件有限公司（黄茅坪厂） | 光能荣能大线废气排放口 | 2024-11-02 | 118497 | 2.96 | 200 | 6.16 | 200 | 6.48 | 10 | 1.32 | 60 |  | 1.21 | 68.65
202 | 两江新区 | 重庆八菱汽车配件有限责任公司 | 喷涂线废气排放口 | 2024-11-02 | 803748 | 10.14 | 200 | 1.28 | 200 | 0.94 | 10 | 0.54 |  |  | 1.48 | 57.53
203 | 两江新区 | 重庆秦川实业（集团）股份有限公司 | 涂装废气 | 2024-11-02 | 153872 | 2.81 |  |  |  |  | 10 | 5.45 |  |  | 1.77 | 24.75
204 | 两江新区 | 重庆霍富汽车部件有限公司 | 102RTO废气 | 2024-11-02 | 175919 | 8.92 | 200 | 0.3 | 200 | 1.3 | 10 | 0.07 |  |  | 0.39 | 51.28
205 | 两江新区 | 上汽菲亚特红岩动力总成有限公司 | 菲亚特涂装喷漆废气排放口 | 2024-11-02 | 264275 | 1.43 |  |  |  |  | 10 | 0.2 |  |  | 3.15 | 17.34
206 | 两江新区 | 重庆顶正包材有限公司 | 淋膜废气排放口 | 2024-11-02 | 860700 | 9.39 |  |  |  |  | 50 | 30.39 |  |  | 1.83 | 20.64
207 | 两江新区 | 重庆卡福汽车制动转向系统有限公司 | 喷漆废气排口 | 2024-11-02 | 791533 | 6.04 | 200 | 0.7 | 200 | 12.46 | 10 | 0.34 |  |  | 1.12 | 66.53
208 | 两江新区 | 重庆延锋彼欧富维汽车外饰有限公司 | 涂装烘干废气排放口 | 2024-11-02 | 120662 | 1.65 | 200 | 0.52 | 200 | 7.45 |  |  |  |  | 2.67 | 49.36
209 | 两江新区 | 重庆大江东阳塑料制品有限公司 | D4涂装线废气排放口 | 2024-11-02 | 1514709 | 2.66 | 200 | 0.74 | 200 | 0.82 | 10 | 0.86 |  |  | 2.19 | 50.82
210 | 两江新区 | 重庆万国半导体科技有限公司 | FAB有机废气排放口1 | 2024-11-02 |  |  | 200 |  | 200 |  | 50 |  | 20 | [9 empty] | 上报停产
211 | 两江新区 | 重庆万国半导体科技有限公司 | 万国半导体AT有机废气排口 | 2024-11-02 | 518984 | 6.17 | [6 empty] | 20 | 3.03 | 1.48 | 28.85
212 | 两江新区 | 重庆万国半导体科技有限公司 | FAB有机废气排口2 | 2024-11-02 | 297179 | 16.15 | [6 empty] | 20 | 4.4 | 2.04 | 77.38
213 | 两江新区 | 重庆长安汽车股份有限公司（两江工厂三厂区） | 涂胶烘干工序 | 2024-11-02 |  |  | 200 |  | 200 |  | 50 | [11 empty] | 上报停产
214 | 两江新区 | 重庆川页科技发展有限公司 | 电泳烘干工序废气排放口 | 2024-11-02 | 61396 | 5.92 | 200 | 2.5 | 200 | 5.77 | 50 | 2.06 |  |  | 0.75 | 141.6
215 | 两江新区 | 华域视觉科技（重庆）有限公司 | 喷涂及烘干 | 2024-11-02 | 960072 | 5.45 |  |  |  |  | 10 | 0.12 |  |  |  | 27.27 | [6 empty] | 含无效数据
216 | 两江新区 | 重庆北汽模塑科技有限公司 | 北汽模塑RTO废气排口 | 2024-11-02 | 44251 | 0.74 | 100 | 1.15 | 200 | 0.35 |  |  |  |  | 3.28 | 22.03
217 | 两江新区 | 赛力斯汽车有限公司 | 中涂烘干工序 | 2024-11-02 | 36627 | 0.97 | 200 | 3.08 | 200 | 0.93 | 50 | 0.08 |  |  | 0.88 | 37.69
218 | 两江新区 | 重庆凯瑞传动技术有限公司 | 凯瑞喷漆燃烧 | 2024-11-02 | 4283 | 0.27 | 200 | 0.92 | 200 | 1.88 | 50 | 6.38 |  |  |  | 23.54 | [6 empty] | 含无效数据
219 | 两江新区 | 重庆凯瑞传动技术有限公司 | 凯瑞传动喷漆废气排放口 | 2024-11-02 | 579242 | 3.34 | [6 empty] | 60 | 6.66 | 1.9 | 20.9
220 | 两江新区 | 重庆正泽汽车零部件有限公司 | 全自动喷涂线 | 2024-11-02 |  |  | 200 |  | 200 |  | 10 | [11 empty] | 上报停产
221 | 两江新区 | 重庆正泽汽车零部件有限公司 | 新RTO排放口 | 2024-11-02 | 1620694 | 10.58 | 200 | 9.44 | 200 |  | 10 | 0.48 | 60 |  | 1.22 | 32.7 | [6 empty] | 含无效数据
222 | 两江新区 | 重庆中车长客轨道车辆有限公司 | 中车长客喷漆废气 | 2024-11-02 | 470803 | 2.42 |  |  |  |  | 50 | 14.36 |  |  | 2.22 | 22.74
223 | 两江新区 | 重庆长安汽车股份有限公司江北发动机工厂二工厂 | 高温铸造保温、精炼废气排放口 | 2024-11-02 | 293019 | 10.03 | 100 | 0.85 | 500 | 0.85 | 50 | 8.37 |  |  | 2.56 | 30.01
224 | 两江新区 | 重庆重报印务有限公司 | 烘干炉废气排口 | 2024-11-02 |  |  | 100 | 0.4 | 300 | 0.02 | 50 | 0.24 |  |  | 3.59 | 29.99 | [6 empty] | 含无效数据
225 | 两江新区 | 重庆京东方显示技术有限公司 | 1号有机废气排放口 | 2024-11-02 | 731534 | 1.98 | 200 | 0.16 | 200 | 1.69 | 50 | 0.83 |  |  | 6.07 | 28.87
226 | 两江新区 | 赛力斯汽车有限公司重庆两江分公司 | 赛力斯两江分公司喷漆40m主排气筒 | 2024-11-02 | 4067192 | 2.71 | 200 | 0.28 | 200 | 0.11 | 50 | 0.72 |  |  | 1.12 | 28.5
227 | 两江新区 | 重庆京东方B12区域分布式能源站分厂 | 1#排气筒 | 2024-11-02 | 146156 | 5.47 | 35 |  | 50 |  | 5 |  |  |  |  | 82.21 | [6 empty] | 含无效数据
228 | 高新区 | 鸿富锦精密电子（重庆）有限公司 | D01-3#排放口 | 2024-11-02 | 891679 | 1.94 | [6 empty] | 120 | 4.7 | 2.96 | 25.92
229 | 高新区 | 中电科芯片技术（集团）有限公司 | 1#有机废物排放口 | 2024-11-02 | 278978 | 4.6 | [6 empty] | 120 | 15.54 | 1.55 | 27.51
230 | 高新区 | 中电科芯片技术（集团）有限公司 | 2#有机废物排放口 | 2024-11-02 | 618052 | 10.08 | [6 empty] | 120 | 19.92 | 1.14 | 25.33
231 | 高新区 | 鑫源汽车有限公司高新区分公司 | 废气排放口 | 2024-11-02 | [8 empty] | 30 | [9 empty] | 上报停产
232 | 高新区 | 隆鑫通用动力股份有限公司（C区） | 7#塑胶手动涂装线废气排口 | 2024-11-02 | 8278113 | 4.25 | [6 empty] | 50 | 3.78 | 3.08 | 19.53
233 | 高新区 | 爱思开海力士半导体（重庆）有限公司 | 小水洗塔排放口 | 2024-11-02 | 188881 | 8.52 |  |  |  |  | 50 | 0.2 |  |  | 1.96 | 21.63
234 | 高新区 | 华润微电子（重庆）有限公司 | 有机废气排放口 | 2024-11-02 | 1682668 | 9.57 | [6 empty] | 120 | 23.73 | 1.7 | 26.4
235 | 高新区 | 华润微电子（重庆）有限公司 | 氧化炉废气排口 | 2024-11-02 | 172417 | 9.73 | 200 | 2.85 | 200 | 54.52 | 50 | 1.07 | 120 | 17.46 | 4.43 | 146.99
236 | 高新区 | 达丰（重庆）电脑有限公司 | 废气排放口 | 2024-11-02 | 2949044 | 10.15 | [6 empty] | 120 | 50.05 | 3.31 | 52.55
237 | 高新区 | 重庆方正高密电子有限公司 | 有机废气排口 | 2024-11-02 | 70670 | 0.62 | [6 empty] | 120 | 14.64 | 4.04 | 30.55
238 | 高新区 | 徐工重庆建机工程机械有限公司 | 面漆废气排放口 | 2024-11-02 | [8 empty] | 120 | [9 empty] | 上报停产
239 | 高新区 | 徐工重庆建机工程机械有限公司 | 底漆废气排放口 | 2024-11-02 | [8 empty] | 120 | [9 empty] | 上报停产
240 | 高新区 | 重庆鑫源摩托车股份有限公司 | 废气排放口 | 2024-11-02 | 675830 | 2.75 | [6 empty] | 50 | 4.48 | 1.89 | 25.76
241 | 高新区 | 重庆赛力盟电机有限责任公司 | 涂装废气排放口 | 2024-11-02 | 320021 | 1.52 | [6 empty] | 120 | 3.71 | 3.69 | 21.94
242 | 高新区 | 重庆长安跨越商用车有限公司 | 1#RTO炉废气排口 | 2024-11-02 | [8 empty] | 30 | [9 empty] | 上报停产
243 | 高新区 | 重庆庆铃专用汽车有限公司 | 有机废气排放口DA006 | 2024-11-02 | 473779 | 3.18 | [6 empty] | 30 | 4.5 | 1.63 | 25.62
244 | 高新区 | 重庆红旗弹簧有限公司 | 有机废气排放口 | 2024-11-02 | 663244 | 7.77 | [6 empty] | 50 | 16.39 | 2.19 | 26.96
245 | 长寿区 | 中国石化集团重庆川维化工有限公司 | 1号、2号锅炉烟囱排口 | 2024-11-02 | 25502200 | 3.51 | 400 | 7.98 | 100 | 28.76 | 30 | 3.56 |  |  | 9 | 50.3
246 | 长寿区 | 中国石化集团重庆川维化工有限公司 | 3号燃煤烟囱排放口 | 2024-11-02 |  |  | 400 |  | 100 |  | 30 | [11 empty] | 上报停产
247 | 长寿区 | 中国石化集团重庆川维化工有限公司 | 5号、9号锅炉烟道 | 2024-11-02 | 2025 |  | 400 | 0.15 | 100 |  | 30 |  |  |  | 1.94 | 19.26 | [6 empty] | 含无效数据
248 | 长寿区 | 中国石化集团重庆川维化工有限公司 | 11号锅炉排口 | 2024-11-02 | 1188450 | 8.48 | 100 |  | 50 | 19.28 | 30 | 0.47 |  |  | 8.98 | 88.05 | [6 empty] | 含无效数据
249 | 长寿区 | 威立雅长扬热能（重庆）有限责任公司 | 烟道 | 2024-11-02 |  |  | 400 |  | 200 |  | 30 | [11 empty] | 通讯中断
250 | 长寿区 | 重庆钢铁股份有限公司 | 烧结机头净化系统1 | 2024-11-02 | 19890282 | 4.68 | 200 | 15.05 | 300 | 26.59 | 50 | 2.4 |  |  | 16.32 | 127.88
251 | 长寿区 | 重庆钢铁股份有限公司 | 烧结机头净化系统2 | 2024-11-02 | 21584886 | 4.89 | 200 | 17.79 | 300 | 28.16 | 50 | 1.12 |  |  | 10.9 | 136.47
252 | 长寿区 | 重庆钢铁股份有限公司 | 烧结机头净化系统3 | 2024-11-02 | 16075091 | 3.79 | 200 | 15.21 | 300 | 28.2 | 50 | 10.75 |  |  | 14.81 | 133.98
253 | 长寿区 | 重庆钢铁股份有限公司 | 1#2#焦炉烟囱 | 2024-11-02 | 10574117 | 4.4 | 50 | 2.91 | 500 | 182.09 | 30 | 2.28 |  |  | 26.48 | 152.47
254 | 长寿区 | 重庆钢铁股份有限公司 | 3#4#焦炉烟囱 | 2024-11-02 | 10891215 | 4 | 50 | 22.72 | 500 | 39.88 | 30 | 2.65 |  |  | 16.76 | 145.26
255 | 长寿区 | 重庆钢铁股份有限公司 | 5#6#焦炉烟囱 | 2024-11-02 | 12719058 | 4.75 | 50 | 1.2 | 500 | 78.76 | 30 | 1.59 |  |  | 21.05 | 136.37
256 | 长寿区 | 重庆钢铁股份有限公司 | 煤气自发电排口2 | 2024-11-02 | 11304906 | 5.22 | 100 | 63.38 | 200 | 105.13 | 10 | 1.92 |  |  | 11.74 | 106.01
257 | 长寿区 | 重庆钢铁股份有限公司 | 煤气自发电排口1 | 2024-11-02 | 24553104 | 11.13 | 100 | 46 | 200 | 106.32 | 10 | 3.34 |  |  | 9.15 | 111.44
258 | 长寿区 | 重庆钢铁股份有限公司 | 1#高炉出铁场除尘系统 | 2024-11-02 | 16119194 | 10.92 |  |  |  |  | 25 | 6.32 |  |  | 2.5 | 60.08
259 | 长寿区 | 重庆钢铁股份有限公司 | 1#高炉矿槽除尘系统 | 2024-11-02 | 15339128 | 10.28 |  |  |  |  | 25 | 2.26 |  |  | 2.81 | 28.19
260 | 长寿区 | 重庆钢铁股份有限公司 | 2#高炉矿槽除尘系统 | 2024-11-02 | 15044204 | 10.08 |  |  |  |  | 25 | 5.77 |  |  | 2.47 | 28.9
261 | 长寿区 | 重庆钢铁股份有限公司 | 2#高炉出铁场除尘系统 | 2024-11-02 | 17066930 | 11.44 |  |  |  |  | 25 | 2.77 |  |  | 2.87 | 55.47
262 | 长寿区 | 重庆钢铁股份有限公司 | 3#高炉出铁场除尘系统 | 2024-11-02 | 19329002 | 12.98 |  |  |  |  | 25 | 3.2 |  |  | 2.8 | 56.36
263 | 长寿区 | 重庆长寿西南水泥有限公司 | 二线窑头废气 | 2024-11-02 | [6 empty] | 10 | [11 empty] | 上报停产
264 | 长寿区 | 重庆长寿西南水泥有限公司 | 二线窑尾废气4800T | 2024-11-02 |  |  | 35 |  | 100 |  | 10 | [11 empty] | 上报停产
265 | 长寿区 | 重庆市禾润中天环保科技有限公司 | 一期焚烧炉废气排放口 | 2024-11-02 | 453645 | 10.73 | 100 | 4.41 | 300 | 130.15 | 30 | 1.1 |  |  | 24.92 | 121.49 | 100 | 13 |  |  | 60 | 7.73
266 | 长寿区 | 重庆市禾润中天环保科技有限公司 | 二期焚烧炉废气排放口 | 2024-11-02 |  |  | 100 |  | 300 |  | 30 | [5 empty] | 100 |  |  |  | 60 |  | 上报停产
267 | 长寿区 | 重庆国际复合材料股份有限公司长寿分公司 | F07/08废气处理排放口 | 2024-11-02 | 677809 | 9.32 | 400 | 0.41 | 700 | 67.3 |  |  |  |  | 6.62 | 68.63
268 | 长寿区 | 重庆国际复合材料股份有限公司长寿分公司 | 新材料废气处理排放口 | 2024-11-02 | 524358 | 6.77 | 400 | 1.03 | 700 | 56.07 |  |  |  |  | 7.38 | 36.84
269 | 长寿区 | 重庆国际复合材料股份有限公司长寿分公司 | F04/10废气处理排放口 | 2024-11-02 |  |  | 400 | [15 empty] | 上报停产
270 | 长寿区 | 重庆国际复合材料股份有限公司长寿分公司 | F11线废气处理排放口 | 2024-11-02 | 241573 | 5.62 | 400 | 5.26 | 700 | 48.81 |  |  |  |  | 21.18 | 66.89
271 | 长寿区 | 重庆国际复合材料股份有限公司长寿分公司 | F12线废气处理排放口 | 2024-11-02 | 746154 | 11.4 | 400 | 12.24 | 700 | 21.86 |  |  |  |  | 24.25 | 207.54
272 | 长寿区 | 重庆卡贝乐化工有限责任公司 | 废气排口 | 2024-11-02 | 2537120 | 1.9 | 550 | 233.34 | 80 | 48.78 | 80 | 5.3 |  |  | 9.06 | 61.24
273 | 长寿区 | 中橡(重庆)炭黑有限公司 | 尾气锅炉排放口 | 2024-11-02 |  |  | 100 |  | 50 |  | 30 | [11 empty] | 上报停产
274 | 长寿区 | 中橡(重庆)炭黑有限公司 | EBF滤袋器排放口 | 2024-11-02 |  |  | 550 |  | 240 |  | 18 | [11 empty] | 上报停产
275 | 长寿区 | 重庆钢铁能源环保有限公司 | 5号余热 | 2024-11-02 | 9590886 | 23.6 | 100 | 20.1 | 120 | 47.57 | 10 | 4.9 |  |  | 13.04 | 129.57
276 | 长寿区 | 重庆钢铁能源环保有限公司 | 3号余热 | 2024-11-02 | 8022163 | 20.39 | 100 | 19.9 | 120 | 49.31 | 10 | 1.17 |  |  | 12.18 | 147.4
277 | 长寿区 | 重庆钢铁能源环保有限公司 | 130T/H燃气锅炉废气排口 | 2024-11-02 | 2438223 | 3.13 | 100 | 79.83 | 200 | 132.55 | 10 | 5.36 |  |  | 12.05 | 112.05
278 | 长寿区 | 重庆钢铁能源环保有限公司 | 220T燃气锅炉 | 2024-11-02 |  |  | 100 |  | 200 |  | 10 | [11 empty] | 上报停产
279 | 长寿区 | 重庆钢铁能源环保有限公司 | 7号余热锅炉 | 2024-11-02 | 9141755 | 23.07 | 100 | 20.85 | 120 | 46.88 | 10 | 2.72 |  |  | 11.23 | 147.28
280 | 长寿区 | 重庆钢铁能源环保有限公司 | 1号余热锅炉 | 2024-11-02 |  |  | 100 |  | 120 |  | 10 | [11 empty] | 上报停产
281 | 长寿区 | 巴斯夫聚氨酯（重庆）有限公司 | B215废气排口 | 2024-11-02 | 64349 | 8.55 | 100 |  | 300 | 15.11 | 30 | 5.63 |  |  | 42.53 | 80.85 | [6 empty] | 含无效数据
282 | 长寿区 | 巴斯夫聚氨酯（重庆）有限公司 | C255废气排口 | 2024-11-02 | 240949 | 2.98 | 100 | 7.71 | 300 | 46.94 | 30 | 5.52 |  |  | 16.49 | 156.93
283 | 长寿区 | 巴斯夫聚氨酯（重庆）有限公司 | C258废气排放口（锅炉） | 2024-11-02 | 430655 | 4.88 |  |  | 200 | 174.67 |  |  |  |  | 12.18 | 141.19
284 | 长寿区 | 重庆鑫富化工有限公司 | 焚烧炉尾气 | 2024-11-02 |  |  | 100 |  | 300 |  | 30 | [11 empty] | 上报停产
285 | 长寿区 | 重庆恩力吉投资有限责任公司 | 2号废气排放口 | 2024-11-02 |  |  | 200 |  | 100 |  | 30 | [11 empty] | 上报停产
286 | 长寿区 | 重庆恩力吉投资有限责任公司 | 1号废气排放口 | 2024-11-02 |  |  | 200 |  | 100 |  | 30 | [11 empty] | 上报停产
287 | 长寿区 | 重庆长风化学工业有限公司 | 焚烧废气排气筒 | 2024-11-02 | 63282 | 0.82 | 100 | 13.18 | 300 | 65.39 | 30 | 9.95 |  |  | 7.84 | 45.03
288 | 长寿区 | 重庆紫光国际化工有限责任公司 | 紫光废气排口 | 2024-11-02 |  |  | 400 | [15 empty] | 上报停产
289 | 长寿区 | 重庆市映天辉氯碱化工有限公司 | 焚烧炉废气排放口 | 2024-11-02 | 93832 | 4.77 |  |  |  |  | 30 | 4.5 |  |  | 9.06 | 35.19
290 | 长寿区 | 重庆云天化天聚新材料有限公司 | 废物焚烧炉废气排放口 | 2024-11-02 | 301327 | 7.81 | 100 | 1.6 | 180 | 62.1 | 30 | 1.07 |  |  | 12.06 | 53.4
291 | 长寿区 | 重庆云天化天聚新材料有限公司 | 锅炉废气排放口 | 2024-11-02 |  |  |  |  | 50 | [13 empty] | 上报停产
292 | 长寿区 | 重庆永航钢铁集团有限公司 | 永航钢铁废气排口 | 2024-11-02 |  |  | 400 |  | 700 |  | 20 | [11 empty] | 上报停产
293 | 长寿区 | 扬子江乙酰化工有限公司 | CO#1转化炉烟囱 | 2024-11-02 | 960130 | 20.24 | 100 | 19.07 | 180 | 94.46 | 20 | 3.76 |  |  | 37.85 | 138.49
294 | 长寿区 | 扬子江乙酰化工有限公司 | CO#2转化炉烟囱 | 2024-11-02 | 975506 | 18.06 | 100 | 4.71 | 180 | 98.67 | 20 | 2.14 |  |  | 29.43 | 136.32
295 | 长寿区 | 扬子江乙酰化工有限公司 | 快装锅炉烟囱 | 2024-11-02 | 495826 | 9.19 | 100 | 5.16 | 50 | 30.54 | 30 | 1.86 |  |  | 21.06 | 186.19
296 | 长寿区 | 重庆安盛钾业有限公司 | 干燥废气排放口 | 2024-11-02 | 352746 | 9.28 |  |  |  |  | 10 | 0.15 |  |  | 0.63 | 32.55
297 | 长寿区 | 重庆飞华环保科技有限责任公司 | 硝酸吸收塔尾气排放口 | 2024-11-02 | 3686150 | 15.02 |  |  | 300 | 27.5 | [5 empty] | 103.4
298 | 长寿区 | 重庆奕翔化工有限公司 | TO焚烧烟气排放口 | 2024-11-02 | 1331588 | 4.65 | 100 | 25.15 | 300 | 98.81 | 30 | 3.37 |  |  | 10.06 | 150.43 | 100 | 24.69
299 | 长寿区 | 重庆博洲环境治理有限公司 | 1号废气排放口 | 2024-11-02 |  |  | 400 |  | 700 |  | 100 | [9 empty] | 10 |  | 上报停产
300 | 长寿区 | 重庆博洲环境治理有限公司 | 2号废气排放口 | 2024-11-02 |  |  | 400 |  | 700 |  | 100 | [9 empty] | 10 |  | 上报停产
301 | 长寿区 | 重庆博洲环境治理有限公司 | 3号废气排放口 | 2024-11-02 |  |  | 400 |  | 700 |  | 100 | [9 empty] | 10 |  | 上报停产
302 | 长寿区 | 重庆博洲环境治理有限公司 | 4号废气排放口 | 2024-11-02 |  |  | 400 |  | 700 |  | 100 | [9 empty] | 10 |  | 上报停产
303 | 长寿区 | 重庆博洲环境治理有限公司 | 5号烟气排放口 | 2024-11-02 |  |  | 400 |  | 700 |  | 100 | [11 empty] | 上报停产
304 | 长寿区 | 重庆博洲环境治理有限公司 | 6号废气排放口 | 2024-11-02 |  |  | 400 |  | 700 |  | 100 | [11 empty] | 上报停产
305 | 长寿区 | 重庆中润新材料股份有限公司 | 锅炉烟气排放口 | 2024-11-02 | 126518 | 4.6 |  |  | 50 | 20.43 |  |  |  |  | 2.23 | 148.09
306 | 长寿区 | 重庆信维环保有限公司 | 焚烧烟气排口 | 2024-11-02 |  |  | 100 |  | 300 |  | 30 | [5 empty] | 100 |  |  |  | 60 |  | 上报停产
307 | 长寿区 | 重庆双象电子材料有限公司 | 1#废气排放口（双象） | 2024-11-02 | 1587588 | 12.9 | 400 | 31.15 | 240 | 16 |  |  |  |  | 12.21 | 24.04
308 | 长寿区 | 重庆双象电子材料有限公司 | 2#废气排放口（双象） | 2024-11-02 | 2040441 | 14.57 | 400 | 28.01 | 240 | 90.3 | [5 empty] | 24.43 | [6 empty] | 含无效数据
309 | 长寿区 | 重庆合汇制药有限公司 | 2#排气筒 | 2024-11-02 | 97681 | 3.65 | 80 | 0.94 | 250 | 59.79 | 20 | 1.18 |  |  | 4.59 | 100.13 | 80 | 0.61
310 | 长寿区 | 重庆鑫盛通化工有限公司 | 焚烧炉烟气 | 2024-11-02 |  |  | 100 |  | 300 |  | 30 | [9 empty] | 60 |  | 上报停产
311 | 长寿区 | 弈柯莱生物科技（重庆）有限公司 | 1#废气处理设施排放口(弈柯莱) | 2024-11-02 | 613316 | 15.62 | 200 | 1.2 | 200 | 1.98 | 30 | 4.06 |  |  | 15.51 | 46.17
312 | 长寿区 | 重庆双象超纤材料有限公司 | 危险废物焚烧废气排放口 | 2024-11-02 | 416271 | 8.73 | 100 | 2.61 | 300 | 136.42 | 30 | 17.55 |  |  | 30.95 | 95.91 | 100 | 3.67 |  |  | 60 | 0.84
313 | 长寿区 | 重庆双象超纤材料有限公司 | RTO废气排放口 | 2024-11-02 | 88168 | 3.75 | 550 | 12.05 | 240 | 0.48 | 120 | 21.82 |  |  | 2.88 | 100.8
314 | 长寿区 | 重庆峰圣石化有限公司 | 焚烧炉烟气排放口 | 2024-11-02 |  |  | 100 |  | 300 |  | 30 | [5 empty] | 100 |  |  |  | 60 |  | 上报停产
315 | 长寿区 | 重庆毂运科技有限公司 | 回转窑焚烧烟气排放口(毂运) | 2024-11-02 |  |  | 100 |  | 300 |  | 30 | [5 empty] | 100 |  |  |  | 60 |  | 上报停产
316 | 綦江区 | 重庆松藻电力有限公司 | 3号机组废气排放口 | 2024-11-02 |  |  | 200 | 29.4 | 200 | 55.06 | 30 | 4.65 | [10 empty] | 含无效数据
317 | 綦江区 | 重庆松藻电力有限公司 | 4号机组废气排放口 | 2024-11-02 |  |  | 200 | 26.89 | 200 | 41.57 | 30 | 3.67 | [10 empty] | 含无效数据
318 | 綦江区 | 重庆旗能电铝有限公司 | #1锅炉烟气排口 | 2024-11-02 | 28693912 | 18.33 | 200 | 18.22 | 200 | 34.34 | 30 | 3.75 |  |  | 9.49 | 50.59
319 | 綦江区 | 重庆旗能电铝有限公司 | #2锅炉烟气排口 | 2024-11-02 | 25160712 | 16.51 | 200 | 19.14 | 200 | 34.11 | 30 | 1.74 |  |  | 12.23 | 49.34
320 | 綦江区 | 重庆旗能电铝有限公司 | 电解烟气净化#1排口 | 2024-11-02 | 24916570 | 12.99 | 200 | 23.7 |  |  | 20 | 2.15 |  |  | 9.32 | 31.48 |  |  | 3 | 0.31
321 | 綦江区 | 重庆旗能电铝有限公司 | 电解烟气净化#2排口 | 2024-11-02 | 26655538 | 13.85 | 200 | 15.53 |  |  | 20 | 1.9 |  |  | 8.76 | 32.22 |  |  | 3 | 0.19
322 | 綦江区 | 重庆綦江西南水泥有限公司 | 一期窑尾 | 2024-11-02 |  |  | 200 |  | 350 |  | 30 | [11 empty] | 上报停产
323 | 綦江区 | 重庆綦江西南水泥有限公司 | 二期窑尾 | 2024-11-02 | 4249512 | 10.15 | 200 | 7.94 | 350 | 67.87 | 30 | 4.49 |  |  | 18.13 | 54.22
324 | 綦江区 | 重庆綦江西南水泥有限公司 | 一期窑头 | 2024-11-02 | [6 empty] | 30 | [11 empty] | 上报停产
325 | 綦江区 | 重庆綦江西南水泥有限公司 | 二期窑头 | 2024-11-02 | 3968707 | 10.44 |  |  |  |  | 30 | 2.95 |  |  | 1.69 | 102.11
326 | 綦江区 | 重庆锦旗碳素有限公司 | 煅烧烟囱 | 2024-11-02 |  |  | 400 | 82.2 | 999999 | 87.58 | 100 | 15.52 | [10 empty] | 含无效数据
327 | 綦江区 | 重庆锦旗碳素有限公司 | 焙烧烟囱 | 2024-11-02 |  |  | 400 | 73.54 | 999999 | 61.46 | 30 | 6.57 | [10 empty] | 含无效数据
328 | 綦江区 | 重庆鹏翔铝业有限公司 | 1号熔铸排放口 | 2024-11-02 | 2580086 |  | 150 | 14.97 | 200 | 17.66 | 30 | 9.77
329 | 綦江区 | 重庆鹏翔铝业有限公司 | 3号铝灰处理系统排放口 | 2024-11-02 | 125734 |  | 150 | 0.32 | 200 | 3.48 | 30 | 3.47
330 | 潼南区 | 重庆市万利来化工股份有限公司 | 一段炉废气排口 | 2024-11-02 |  |  | 100 | 1.57 | 180 | 86.82 | 20 | 9.21 | [10 empty] | 含无效数据
331 | 潼南区 | 重庆民丰化工有限责任公司 | 铬酸钠焙烧窑废气排放口 | 2024-11-02 | 2371359 | 3.09 | 400 | 0.2 | 200 | 111.21 | 30 | 7.17 |  |  | 9.22 | 177.68
332 | 潼南区 | 重庆民丰化工有限责任公司 | 吸收塔废气排放口 | 2024-11-02 | 1605111 | 10.18 | 400 | 53.84 | [6 empty] | 2.39 | 20.46
333 | 潼南区 | 重庆民丰化工有限责任公司 | 干燥炉煅烧废气排口1 | 2024-11-02 | 175762 | 10.71 | 400 | 11.16 | 700 | 110.91 | 100 | 24.56 |  |  | 25.78 | 137.43
334 | 潼南区 | 重庆民丰化工有限责任公司 | 民丰化工燃气锅炉废气排口 | 2024-11-02 |  |  |  |  | 50 | [13 empty] | 上报停产
335 | 潼南区 | 重庆民丰化工有限责任公司 | 铬酸铬铬绿焙烧窑废气排放口 | 2024-11-02 |  |  | 400 |  | 200 |  | 30 | [11 empty] | 上报停产
336 | 潼南区 | 重庆中防德邦防水技术有限公司 | 一号废气排放口 | 2024-11-02 |  |  | 50 |  | 200 |  | 20 | [11 empty] | 上报停产
337 | 潼南区 | 重庆宝禾复合肥有限公司 | FG3氨酸法干燥废气DA004 | 2024-11-02 | [6 empty] | 120 | 0.26 | [10 empty] | 含无效数据
338 | 潼南区 | 重庆宝禾复合肥有限公司 | FG2氨酸法造粒废气DA005 | 2024-11-02 | [6 empty] | 120 | 0.58 | [10 empty] | 含无效数据
339 | 潼南区 | 重庆宝禾复合肥有限公司 | FG8团粒法—干废气DA007 | 2024-11-02 | [6 empty] | 120 | [11 empty] | 上报停产
340 | 潼南区 | 重庆宝禾复合肥有限公司 | FG7团粒法—干废气DA008 | 2024-11-02 | [6 empty] | 120 | [11 empty] | 上报停产
341 | 潼南区 | 重庆宝禾复合肥有限公司 | FG5排气筒DA003 | 2024-11-02 | [6 empty] | 120 | [11 empty] | 上报停产
342 | 潼南区 | 重庆立源化工有限公司 | 废气排口 | 2024-11-02 | 2870797 | 8.98 | 400 | 157.03 | 200 | 124.75 | 30 | 3.05 |  |  | 13.26 | 65.88
343 | 潼南区 | 重庆途维环保科技有限公司 | 废气排口 | 2024-11-02 |  |  | 50 | 2.39 | 50 | 40.35 | 20 | 0.29 | [10 empty] | 含无效数据
344 | 潼南区 | 重庆耀辉环保有限公司 | 烘干、熔炼废气排放口 | 2024-11-02 |  |  | 100 |  | 200 |  | 30 | [9 empty] | 60 |  | 上报停产
345 | 潼南区 | 重庆耀辉环保有限公司 | 熔炼环集废气排放口 | 2024-11-02 |  |  | 100 |  | 200 |  | 30 | [9 empty] | 60 |  | 上报停产
346 | 潼南区 | 重庆金兴防水科技股份有限公司 | 1#RTO排气筒 | 2024-11-02 | 222424 | 2.58 | 200 | 0.32 | 200 | 3.16 | 30 | 7.06 |  |  | 3.77 | 40.85
347 | 潼南区 | 重庆市潼南区东群纳米科技有限公司 | 煅烧废气排放口 | 2024-11-02 |  |  | 400 |  | 200 |  | 30 | [11 empty] | 上报停产
348 | 潼南区 | 重庆市潼南区东群纳米科技有限公司 | 焙烧废气排放口 | 2024-11-02 |  |  | 400 |  | 200 |  | 30 | [11 empty] | 上报停产
349 | 铜梁区 | 重庆铜梁西南水泥有限公司 | 二线窑尾 | 2024-11-02 | 10456175 | 14.8 | 100 | 0.68 | 320 | 71.97 | 20 | 2.62 |  |  | 6.02 | 120.07
350 | 铜梁区 | 重庆铜梁西南水泥有限公司 | 二线窑头 | 2024-11-02 | 8813645 | 5.73 |  |  |  |  | 20 | 6.73 |  |  |  | 95.88
351 | 铜梁区 | 重庆庆龙精细锶盐化工有限公司 | 回转窑废气排放口 | 2024-11-02 | 430017 | 8.34 | 100 | 5.73 | 100 | 79.46 | 10 | 5.39 |  |  | 27.99 | 56.15
352 | 铜梁区 | 重庆庆兰实业有限公司 | G21废气排放口 | 2024-11-02 | 580343 | 8.16 |  |  | 300 | 13.7 | 20 | 6.78 | 60 |  | 2.61 | 81.98 | [6 empty] | 含无效数据
353 | 铜梁区 | 重庆市铜梁区天楹环保能源有限公司 | 1号焚烧烟气排放口 | 2024-11-02 | 1726778 | 15.98 | 100 | 32.47 | 300 | 190.83 | 30 | 1.87 |  |  | 23.15 | 150.84 | 100 | 2.17 |  |  | 60 | 32.04
354 | 铜梁区 | 重庆市铜梁区天楹环保能源有限公司 | 2号焚烧烟气排放口 | 2024-11-02 | 1877221 | 17.12 | 100 | 20.06 | 300 | 187.16 | 30 | 4.79 |  |  | 21.5 | 153.4 | 100 | 2.72 |  |  | 60 | 28.62
355 | 铜梁区 | 重庆市和京碳素材料有限公司 | 焙烧废气排放口 | 2024-11-02 |  |  | 100 |  | 100 |  | 10 | [11 empty] | 上报停产
356 | 铜梁区 | 重庆市和京碳素材料有限公司 | 煅烧废气排放口 | 2024-11-02 |  |  | 100 |  | 100 |  | 10 | [11 empty] | 上报停产
357 | 铜梁区 | 重庆中烁新材料科技有限公司 | 中烁煅烧废气排口 | 2024-11-02 | 1989334 | 6.52 | 100 | 42.57 | 100 | 24.52 | 10 | 0.5 |  |  | 9.07 | 45.86
358 | 铜梁区 | 重庆中烁新材料科技有限公司 | 中烁焙烧烟气排口 | 2024-11-02 | 326403 | 0.34 | 100 | 24.19 | 100 | 11.92 | 10 | 6.18 |  |  | 1.86 | 46.65
359 | 大足区 | 重庆大足红蝶锶业有限公司雍溪工厂 | 焙烧窑排口 | 2024-11-02 | 897196 |  | 400 | 124.89 | 200 | 45.82 | 30 | 0.29 |  |  | 11.48 | 53.62
360 | 大足区 | 重庆市平鼎物资有限公司 | 熔炼废气排放口 | 2024-11-02 | 668092 |  | 150 | 3.63 | 200 | 10.38 | 30 | 21.81
361 | 荣昌区 | 重庆永荣矿业有限公司发电厂 | 燃气锅炉废气排放口 | 2024-11-02 |  |  | 50 |  | 50 |  | 20 | [11 empty] | 上报停产
362 | 荣昌区 | 重庆昌元化工集团有限公司 | 燃气锅炉排口 | 2024-11-02 | 58612 | 1.21 | 50 | 0.53 | 50 | 18.84 | 20 | 6.52 |  |  | 13.75 | 53.21
363 | 荣昌区 | 重庆昌元化工集团有限公司 | 硫化塔排口 | 2024-11-02 |  |  | 400 |  | 200 |  | 30 | [11 empty] | 上报停产
364 | 荣昌区 | 重庆渝荣玻璃有限公司 | 玻璃熔窑废气排放口 | 2024-11-02 |  |  | 400 |  | 700 |  | 50 | [11 empty] | 上报停产
365 | 荣昌区 | 重庆唯美陶瓷有限公司 | 脱硫塔排口 | 2024-11-02 | 832395 | 2.19 | 50 | 3.52 | 180 | 54.38 | 30 | 2.66 |  |  | 20.56 | 52.06
366 | 荣昌区 | 重庆唯美陶瓷有限公司 | 喷雾塔排口 | 2024-11-02 | 5866809 | 4.67 | 50 | 4.3 | 180 | 56.71 | 30 | 4.17 |  |  | 8.97 | 61.7
367 | 荣昌区 | 重庆市荣昌区荣祥佳环保科技有限公司 | 热裂解废气排放口 | 2024-11-02 |  |  | 100 |  | 150 |  | 20 | [11 empty] | 上报停产
368 | 荣昌区 | 重庆市聚洪环保科技有限公司 | 热裂解炉排放口 | 2024-11-02 | 23357 | 1.38 | 100 | 22.23 | 150 | 25.89 | 20 | 0.46 |  |  | 1.93 | 23.53
369 | 荣昌区 | 重庆金曼环保科技有限公司 | 热裂解炉废气排放口 | 2024-11-02 |  |  | 100 |  | 150 |  | 20 | [11 empty] | 上报停产
370 | 荣昌区 | 重庆荣昌三峰新能源发电有限公司 | 废气排放口 | 2024-11-02 | 2206317 | 16.12 | 100 | 41.83 | 300 | 219.93 | 30 | 0.8 |  |  | 23.77 | 145.87 | 100 | 4.95 |  |  | 60 | 23.42
371 | 璧山区 | 冀东水泥璧山有限责任公司 | 窑尾 | 2024-11-02 |  |  | 35 |  | 100 |  | 10 | [11 empty] | 上报停产
372 | 璧山区 | 冀东水泥璧山有限责任公司 | 窑头 | 2024-11-02 | [6 empty] | 10 | [11 empty] | 上报停产
373 | 璧山区 | 重庆创绿星原环保科技有限公司 | 焚烧炉排气筒 | 2024-11-02 | 164081 | 3.9 | 100 | 17.34 | 300 | 118.65 | 30 | 4.6 |  |  | 25.99 | 116.84 | 100 | 15.16 |  |  | 60 | 1.81
374 | 璧山区 | 重庆恒通客车有限公司(璧山工厂) | 涂装主排气筒 | 2024-11-02 | 5190448 | 2.14 | [8 empty] | 1.03 | 28.15
375 | 璧山区 | 重庆市聚益橡胶制品有限公司 | 脱硫再生烟废气排放口DA006 | 2024-11-02 | [6 empty] | 100 | [11 empty] | 上报停产
376 | 璧山区 | 重庆市聚益橡胶制品有限公司 | 炼胶废气排放口DA007 | 2024-11-02 | [6 empty] | 100 | [11 empty] | 上报停产
377 | 梁平区 | 梁平海螺水泥有限责任公司 | 窑头废气排放口 | 2024-11-02 | 5407116 | 8.11 |  |  |  |  | 10 | 4.6 |  |  | 0.72 | 85.37
378 | 梁平区 | 梁平海螺水泥有限责任公司 | 窑尾废气排放口 | 2024-11-02 | 10609859 | 11.52 | 35 | 0.94 | 100 | 41.47 | 10 | 2.57 |  |  | 11.24 | 56.99
379 | 梁平区 | 重庆市海创能源科技有限责任公司 | 焚烧烟气排放口 | 2024-11-02 | 922188 | 8.52 | 80 | 51.86 | 250 | 151.93 | 20 | 3.44 |  |  | 24.99 | 137.23 | 80 | 3.06 |  |  | 50 | 25.36
380 | 丰都县 | 东方希望重庆水泥有限公司 | 二线窑尾 | 2024-11-02 | 11068384 | 15.05 | 200 | 23.21 | 350 | 87.16 | 30 | 3.65 |  |  | 8.66 | 94.27
381 | 丰都县 | 东方希望重庆水泥有限公司 | 一线窑尾 | 2024-11-02 |  |  | 200 |  | 350 |  | 30 | [11 empty] | 上报停产
382 | 丰都县 | 东方希望重庆水泥有限公司 | 三线窑尾 | 2024-11-02 | 9267710 | 15.16 | 200 | 21.62 | 350 | 83.95 | 30 | 2.62 |  |  | 23.09 | 98.93
383 | 丰都县 | 东方希望重庆水泥有限公司 | 四线窑尾 | 2024-11-02 | 10565478 | 14.82 | 200 | 19.24 | 350 | 92.78 | 30 | 2.78 |  |  | 8.99 | 104.26
384 | 丰都县 | 东方希望重庆水泥有限公司 | 五线窑尾 | 2024-11-02 |  |  | 200 |  | 350 |  | 30 | [11 empty] | 上报停产
385 | 丰都县 | 东方希望重庆水泥有限公司 | 电厂废气排口 | 2024-11-02 | 9249795 | 10.12 | 400 | 43.7 | 200 | 31.53 | 30 | 0.97 |  |  | 0.26 | 49.74
386 | 丰都县 | 东方希望重庆水泥有限公司 | 三线窑头 | 2024-11-02 | 5965456 | 8.65 |  |  |  |  | 30 | 1.98 |  |  |  | 104.25
387 | 丰都县 | 东方希望重庆水泥有限公司 | 四线窑头 | 2024-11-02 | 9081628 | 14.66 |  |  |  |  | 30 | 0.23 |  |  |  | 138.31
388 | 丰都县 | 东方希望重庆水泥有限公司 | 五线窑头 | 2024-11-02 | [6 empty] | 30 | [11 empty] | 上报停产
389 | 丰都县 | 东方希望重庆水泥有限公司 | 一线窑头 | 2024-11-02 | [6 empty] | 30 | [11 empty] | 上报停产
390 | 丰都县 | 东方希望重庆水泥有限公司 | 二线窑头 | 2024-11-02 | 5407486 | 8.29 |  |  |  |  | 30 | 0.83 |  |  |  | 116.88
391 | 丰都县 | 东方希望重庆水泥有限公司 | 六线窑头 | 2024-11-02 | 8026322 | 7.4 |  |  |  |  | 30 | 0.4 |  |  |  | 94.41
392 | 丰都县 | 东方希望重庆水泥有限公司 | 六线窑尾 | 2024-11-02 | 3214284 | 5.33 | 200 | 26.39 | 350 | 86.93 | 30 | 1.35 |  |  | 20.85 | 89.27
393 | 丰都县 | 丰都县凯迪绿色能源开发有限公司 | 废气排口 | 2024-11-02 | 6299402 | 23.27 | 400 | 42.02 | 200 | 114.77 | 30 | 4.92 |  |  | 5.92 | 125.65
394 | 丰都县 | 重庆洁创新能源有限公司 | 焚烧烟气排放口 | 2024-11-02 | 1299442 | 14.5 | 100 | 71.97 | 300 | 226.78 | 30 | 1.65 |  |  | 26.55 | 139.45 | 100 | 18.49 |  |  | 60 | 31.3
395 | 垫江县 | 重庆富源化工有限公司 | 双加压硝酸尾气排放口 | 2024-11-02 | 1440194 |  |  |  | 300 | 89.16 | [5 empty] | 131.59
396 | 垫江县 | 重庆富源化工有限公司 | 两钠尾气排放口 | 2024-11-02 | 364555 |  |  |  | 300 | 18.23 | [5 empty] | 84.19
397 | 垫江县 | 重庆富源化工有限公司 | 30t/h天然气开工锅炉尾气排放口 | 2024-11-02 |  |  |  |  | 200 | [13 empty] | 上报停产
398 | 垫江县 | 重庆兴发金冠化工有限公司 | 灼烧炉排口 | 2024-11-02 | 621961 | 11.15 | 400 | 178.45 | 200 | 30.98 | 30 | 11.02 |  |  | 19.05 | 179.2
399 | 垫江县 | 重庆市赛德化工有限公司 | 赛德化工废气排口 | 2024-11-02 |  |  | 400 |  | 700 |  | 50 | [11 empty] | 上报停产
400 | 垫江县 | 重庆市垫江县梦豪铝业有限公司 | 废气排放口 | 2024-11-02 |  |  | 150 |  | 200 |  | 30 | [11 empty] | 上报停产
401 | 垫江县 | 重庆垫江三峰新能源发电有限公司 | 焚烧烟气排放口 | 2024-11-02 | 1023150 | 11.07 | 100 | 13.71 | 300 | 183.98 | 30 | 3.1 |  |  | 25.57 | 143.33 | 100 | 1.69 |  |  | 60 | 27
402 | 武隆区 | 重庆市山拔尔桑水泥有限责任公司 | 窑尾 | 2024-11-02 |  |  | 200 |  | 350 |  | 30 | [11 empty] | 上报停产
403 | 武隆区 | 重庆市山拔尔桑水泥有限责任公司 | 窑头 | 2024-11-02 | [6 empty] | 30 | [11 empty] | 上报停产
404 | 武隆区 | 重庆市武隆区三峰新能源发电有限公司 | 烟气排放口 | 2024-11-02 | 1821783 | 10.05 | 100 | 40.9 | 300 | 183.34 | 30 | 1.85 |  |  | 29.13 | 150.6 | 100 | 13.09 |  |  | 60 | 23.17
405 | 忠县 | 重庆海螺水泥有限责任公司 | 1#窑尾收尘排放口 | 2024-11-02 |  |  | 35 |  | 100 |  | 10 | [11 empty] | 上报停产
406 | 忠县 | 重庆海螺水泥有限责任公司 | 2#窑尾收尘排放口 | 2024-11-02 | 9163945 | 5.48 | 35 | 15.58 | 100 | 40.64 | 10 | 1.14 |  |  | 14.09 | 55.06
407 | 忠县 | 重庆海螺水泥有限责任公司 | 1#窑头收尘排放口 | 2024-11-02 | [6 empty] | 10 | [11 empty] | 上报停产
408 | 忠县 | 重庆海螺水泥有限责任公司 | 2#窑头收尘排放口 | 2024-11-02 | 3758771 | 5.64 |  |  |  |  | 10 | 1.52 |  |  | 3.42 | 81.91
409 | 忠县 | 重庆海螺水泥有限责任公司 | 3#窑尾收尘排放口 | 2024-11-02 | 10743287 | 7.32 | 35 | 7.17 | 100 | 41.8 | 10 | 2.54 |  |  | 13.07 | 57.43
410 | 忠县 | 重庆海螺水泥有限责任公司 | 3#窑头收尘排放口 | 2024-11-02 | 7170200 | 10.09 |  |  |  |  | 10 | 1.24 |  |  | 2.96 | 79.3
411 | 忠县 | 重庆市忠县古屋建材有限公司 | 窑烟废气排放口 | 2024-11-02 | 18149 | 2.19 | 50 | 29.78 | 180 | 88.33 | 30 | 1.05 |  |  | 3.03 | 22.58
412 | 开州区 | 重庆白鹤电力有限责任公司 | 1号机组 | 2024-11-02 |  |  | 400 |  | 100 |  | 30 | [11 empty] | 上报停产
413 | 开州区 | 重庆白鹤电力有限责任公司 | 2号机组 | 2024-11-02 | 22792338 |  | 400 | 20.43 | 100 | 36.89 | 30 | 2.87 |  |  |  | 72.02
414 | 开州区 | 开县开州水泥有限公司 | 窑尾废气 | 2024-11-02 | 3975349 | 15.31 | 200 | 2 | 350 | 79.61 | 30 | 0.53 |  |  |  | 136.67
415 | 开州区 | 开县开州水泥有限公司 | 窑头废气 | 2024-11-02 | 6431021 | 17.22 |  |  |  |  | 30 | 0.39 |  |  |  | 110.75
416 | 开州区 | 重庆绿能新能源有限公司 | 1#炉烟气排放口 | 2024-11-02 | 641904 | 8.6 | 100 | 41.35 | 300 | 150.35 | 30 | 4.99 |  |  | 25.23 | 143.45 | 100 | 23.61 |  |  | 60 | 13.61
417 | 开州区 | 重庆绿能新能源有限公司 | 2#炉烟气排放口 | 2024-11-02 | 1163063 | 14.14 | 100 | 54.57 | 300 | 79.5 | 30 | 2.67 |  |  | 17.07 | 147.71 | 100 | 45.66 |  |  | 60 | 3.3
418 | 云阳县 | 云阳盐化有限公司 | 锅炉废气排放口 | 2024-11-02 | 3575928 | 2.04 | 400 | 26.17 | 200 | 87.22 | 30 | 8.85 |  |  | 13.49 | 47.06
419 | 奉节县 | 华电国际电力股份有限公司奉节发电厂 | #1机组废气排放口 | 2024-11-02 | 21846214 | 8.73 | 200 | 22.53 | 200 | 41.08 | 30 | 6.17 |  |  | 7.04 | 49.61
420 | 奉节县 | 华电国际电力股份有限公司奉节发电厂 | #2机组废气排放口 | 2024-11-02 | 36907888 | 14.76 | 200 | 23.33 | 200 | 40.28 | 30 | 5.36 |  |  | 7.07 | 49.8
421 | 奉节县 | 重庆三峰夔门新能源有限公司 | 焚烧烟气排放口 | 2024-11-02 | 1708689 | 8.08 | 80 | 21.57 | 250 | 153.27 | 20 | 1.74 |  |  | 23.79 | 136.62 | 80 | 2.33 |  |  | 50 | 27.39
422 | 巫山县 | 巫山县海创环保科技有限责任公司 | 焚烧炉烟气排放口 | 2024-11-02 | 584907 | 6.66 | 80 | 42.28 | 250 | 197.37 | 20 | 1.28 |  |  | 22.35 | 141.21 | 80 | 5.64 |  |  | 50 | 23.42
423 | 巫溪县 | 巫溪县明申肥业有限公司 | 综合废气排放口 | 2024-11-02 | [6 empty] | 100 | [11 empty] | 上报停产
424 | 黔江区 | 重庆弘扬建材集团弘龙水泥有限公司 | 窑尾排放口 | 2024-11-02 |  |  | 200 |  | 350 |  | 30 | [11 empty] | 上报停产
425 | 黔江区 | 重庆弘扬建材集团弘龙水泥有限公司 | 窑头排放口 | 2024-11-02 | [6 empty] | 30 | [11 empty] | 上报停产
426 | 黔江区 | 重庆正阳新材料有限公司 | 窑尾 | 2024-11-02 | 9005913 | 22.96 | 200 | 25.02 | 350 | 84.25 | 30 | 2.62 |  |  | 3.74 | 135.85
427 | 黔江区 | 重庆正阳新材料有限公司 | 窑头 | 2024-11-02 | 3287484 | 8.18 |  |  |  |  | 30 | 6.36 |  |  | 2.29 | 80.23
428 | 黔江区 | 重庆武陵硅业有限公司 | 1#矿热炉废气排放口 | 2024-11-02 | 3036565 | 2.93 |  |  |  |  | 50 | 13.74 |  |  |  | 32.32
429 | 黔江区 | 重庆武陵硅业有限公司 | 2#矿热炉废气排放口 | 2024-11-02 | 464184 | 0.45 |  |  |  |  | 50 | 13.04 |  |  |  | 19.21
430 | 黔江区 | 重庆黔江三峰环保产业发展有限公司（生活垃圾焚烧发电厂） | 1#废气排放口 | 2024-11-02 | 1401604 | 15.42 | 100 | 57.8 | 300 | 204.88 | 30 | 3.67 |  |  | 27.01 | 146.13 | 100 | 5.74 |  |  | 60 | 1.99
431 | 石柱县 | 重庆石柱西南水泥有限公司 | 水泥窑窑尾废气排放口 | 2024-11-02 |  |  | 50 |  | 150 |  | 10 | [11 empty] | 上报停产
432 | 石柱县 | 重庆石柱西南水泥有限公司 | 窑头收尘器排放口 | 2024-11-02 | [6 empty] | 10 | [11 empty] | 上报停产
433 | 石柱县 | 重庆大唐国际石柱发电有限责任公司 | 1号机组 | 2024-11-02 | 26715652 | 15.3 | 400 | 24.87 | 100 | 41.71 | 30 | 1.37 |  |  | 20.57 | 51.24
434 | 石柱县 | 重庆大唐国际石柱发电有限责任公司 | 2号机组 | 2024-11-02 | 26236868 | 13.46 | 400 | 27.05 | 100 | 40.36 | 30 | 1.39 |  |  | 11.48 | 51.41
435 | 石柱县 | 石柱县海创环保科技有限责任公司 | 烟囱 | 2024-11-02 | 1082568 | 9.53 | 100 | 38.61 | 300 | 186.1 | 30 | 3.71 |  |  | 22.7 | 127 | 100 | 8.39 |  |  | 60 | 28.29
436 | 秀山县 | 重庆国耀硅业有限公司 | 2号烟气排放口 | 2024-11-02 |  |  | 550 |  | 250 |  | 50 | [11 empty] | 上报停产
437 | 秀山县 | 重庆国耀硅业有限公司 | 1号废气排放口 | 2024-11-02 |  |  | 550 |  | 250 |  | 50 | [11 empty] | 上报停产
438 | 秀山县 | 重庆秀山西南水泥有限公司 | 窑尾废气排放口 | 2024-11-02 |  |  | 50 |  | 150 |  | 10 | [11 empty] | 上报停产
439 | 秀山县 | 重庆秀山西南水泥有限公司 | 窑头废气排放口 | 2024-11-02 | [6 empty] | 10 | [11 empty] | 上报停产
440 | 秀山县 | 重庆武陵兴旺化工有限公司 | 二吸塔尾气 | 2024-11-02 |  |  | 400 | [15 empty] | 上报停产
441 | 秀山县 | 秀山德宏化工有限公司 | 吸收塔废气排放口 | 2024-11-02 |  |  | 400 | [15 empty] | 上报停产
442 | 秀山县 | 秀山龙洋硅业有限公司 | 1号烟气排放口 | 2024-11-02 | 3409976 | 5.99 | 500 | 348.46 | 250 | 76.23 | 50 | 15.6 |  |  | 1.48 | 58.84
443 | 秀山县 | 秀山维隆硅业有限公司 | 冶炼废气G1 | 2024-11-02 | 3506252 | 6.68 | 600 | 402.4 | 260 | 102.62 | 50 | 29.44 |  |  | 3.7 | 91.99
444 | 秀山县 | 秀山县永发硅业有限公司 | 1号烟气排放口 | 2024-11-02 | 3774469 | 4.95 | 500 | 145.15 | 250 | 25.33 | 50 | 7.24 |  |  | 0.35 | 59.9
445 | 秀山县 | 秀山鑫和硅业有限公司 | 1号烟气排放口 | 2024-11-02 |  |  | 400 |  | 150 |  | 50 | [11 empty] | 上报停产
446 | 秀山县 | 重庆森仟烨新材料科技股份有限公司 | 焙烧废气 | 2024-11-02 |  |  | 400 |  | 700 |  | 100 | [11 empty] | 上报停产
447 | 秀山县 | 重庆森仟烨新材料科技股份有限公司 | 煅烧废气 | 2024-11-02 | 2224657 | 10.72 | 400 | 41.58 | 700 | 41.01 | 100 | 23.13 |  |  |  | 28.06 | [6 empty] | 含无效数据
448 | 秀山县 | 重庆市秀山县三峰新能源有限公司 | 烟气排放口 | 2024-11-02 | 1507881 | 11.54 | 100 | 50.58 | 300 | 194.25 | 30 | 1.52 |  |  | 28.95 | 129.34 | 100 | 3.31 |  |  | 60 | 3.62
449 | 酉阳县 | 重庆九鑫水泥（集团）有限公司 | 窑尾 | 2024-11-02 | 6033721 | 22.06 | 50 | 4.82 | 150 | 69.86 | 10 | 7.61 |  |  | 5.27 | 118.48
450 | 酉阳县 | 重庆九鑫水泥（集团）有限公司 | 窑头 | 2024-11-02 | 5947911 | 14.03 |  |  |  |  | 10 | 2.17 |  |  |  | 128.68
451 | 酉阳县 | 重庆武陵光伏材料有限公司 | 1号废气排口 | 2024-11-02 |  |  | 400 |  | 700 |  | 80 | [11 empty] | 上报停产
452 | 酉阳县 | 重庆武陵光伏材料有限公司 | 2号废气排口 | 2024-11-02 |  |  | 400 |  | 700 |  | 80 | [11 empty] | 上报停产
453 | 酉阳县 | 重庆武陵光伏材料有限公司 | 3号废气排口 | 2024-11-02 |  |  | 400 |  | 700 |  | 80 | [11 empty] | 上报停产
454 | 酉阳县 | 酉阳县美池新能源有限责任公司 | 焚烧炉烟气排放口 | 2024-11-02 | 1239125 | 2.55 | 100 | 5.54 | 300 | 193.62 | 30 | 6.41 |  |  | 12.64 | 156.4 | 100 | 3.45 |  |  | 60 | 27.46
455 | 酉阳县 | 重庆万博再生资源利用有限公司 | 1#烟囱 | 2024-11-02 |  |  | 400 |  | 700 |  | 80 | [11 empty] | 上报停产
456 | 彭水县 | 彭水县茂田能源开发有限公司 | 1#窑尾 | 2024-11-02 |  |  | 50 |  | 150 |  | 10 | [11 empty] | 上报停产
457 | 彭水县 | 彭水县茂田能源开发有限公司 | 2#窑尾 | 2024-11-02 |  |  | 50 |  | 150 |  | 10 | [11 empty] | 上报停产
458 | 彭水县 | 彭水县茂田能源开发有限公司 | 1#窑头 | 2024-11-02 | [6 empty] | 30 | [11 empty] | 上报停产
459 | 彭水县 | 彭水县茂田能源开发有限公司 | 2#窑头 | 2024-11-02 | [6 empty] | 30 | [11 empty] | 上报停产
460 | 江津区 | 华能重庆珞璜发电有限责任公司 | 3号烟囱 | 2024-11-02 | 73974712 | 15.12 | 50 | 20.98 | 100 | 44.78 | 20 | 4.31 |  |  | 10.56 | 65.42
461 | 江津区 | 华能重庆珞璜发电有限责任公司 | 1号烟囱 | 2024-11-02 | 23339334 | 7.31 | 50 | 25.92 | 100 | 42.87 | 20 | 3.61 |  |  | 10.62 | 76.08
462 | 江津区 | 华能重庆珞璜发电有限责任公司 | 2号烟囱 | 2024-11-02 | 62976136 | 20.76 | 50 | 24.42 | 100 | 42.31 | 20 | 3.26 |  |  | 11.54 | 76.13
463 | 江津区 | 玖龙纸业（重庆）有限公司 | 2#机组排放口 | 2024-11-02 | 10330896 | 18.89 | 35 | 3.28 | 50 | 38.53 | 10 | 1.93 |  |  | 11.32 | 53.99
464 | 江津区 | 玖龙纸业（重庆）有限公司 | 3#机组排放口 | 2024-11-02 |  |  | 35 |  | 50 |  | 10 | [11 empty] | 上报停产
465 | 江津区 | 玖龙纸业（重庆）有限公司 | 1#机组排放口 | 2024-11-02 | 8886393 | 8.66 | 35 | 3.45 | 50 | 36.38 | 10 | 1.35 |  |  | 14.34 | 53.94
466 | 江津区 | 玖龙纸业（重庆）有限公司 | 碱回收炉废气排放口 | 2024-11-02 | 3441045 | 18.01 | 35 | 5.63 | 100 | 74.04 | 10 | 2.4 |  |  | 27.31 | 68.01
467 | 江津区 | 玖龙纸业（重庆）有限公司 | 4#机组排口 | 2024-11-02 | 8034981 | 12.89 | 35 | 21.37 | 50 | 38.35 | 10 | 0.23 |  |  | 15.78 | 51.08
468 | 江津区 | 重庆天助水泥（集团）有限公司 | 一线窑尾 | 2024-11-02 |  |  | 35 |  | 100 |  | 10 | [11 empty] | 上报停产
469 | 江津区 | 重庆天助水泥（集团）有限公司 | 二线窑尾 | 2024-11-02 |  |  | 35 |  | 100 |  | 10 | [11 empty] | 上报停产
470 | 江津区 | 重庆天助水泥（集团）有限公司 | 一线窑头 | 2024-11-02 | [6 empty] | 10 | [11 empty] | 上报停产
471 | 江津区 | 重庆天助水泥（集团）有限公司 | 二线窑头 | 2024-11-02 | [6 empty] | 10 | [11 empty] | 上报停产
472 | 江津区 | 冀东水泥重庆江津有限责任公司 | 二线窑尾 | 2024-11-02 | 4756810 | 11.8 | 35 | 6.8 | 100 | 49.99 | 10 | 6.04 |  |  | 18.22 | 54.51
473 | 江津区 | 冀东水泥重庆江津有限责任公司 | 一线窑尾 | 2024-11-02 | 6915404 | 16.5 | 35 | 9.01 | 100 | 52.12 | 10 | 1.99 |  |  | 15.59 | 52.29
474 | 江津区 | 冀东水泥重庆江津有限责任公司 | 二线窑头 | 2024-11-02 | 3441013 | 8 |  |  |  |  | 10 | 5.35 |  |  |  | 103.57
475 | 江津区 | 冀东水泥重庆江津有限责任公司 | 一线窑头 | 2024-11-02 | 3126913 | 6.95 |  |  |  |  | 10 | 4.86 |  |  |  | 83.5
476 | 江津区 | 重庆华新地维水泥有限公司 | 窑尾 | 2024-11-02 |  |  | 35 |  | 100 |  | 10 | [11 empty] | 上报停产
477 | 江津区 | 重庆华新地维水泥有限公司 | 窑头 | 2024-11-02 | [6 empty] | 10 | [11 empty] | 上报停产
478 | 江津区 | 海龙再生资源(重庆)有限公司 | 1#炉废气排放口 | 2024-11-02 |  |  | 100 |  | 300 |  | 30 | [5 empty] | 100 |  |  |  | 60 |  | 上报停产
479 | 江津区 | 海龙再生资源(重庆)有限公司 | 2#炉废气排放口 | 2024-11-02 | 3539171 | 12.3 | 100 | 0.43 | 300 | 149.79 | 30 | 0.77 |  |  | 19.55 | 138.24 | 100 | 1.83 |  |  | 60 | 11.58
480 | 江津区 | 重庆金凯特殊钢制品有限公司 | 冶炼炉废气 | 2024-11-02 | 1412738 | 5.13 |  |  |  |  | 15 | 1.97 |  |  |  | 38.54
481 | 江津区 | 赛力斯汽车（湖北）有限公司重庆分公司 | 2#涂装废气总排口 | 2024-11-02 | 605239 | 0.15 | [8 empty] | 1.45 | 23.56
482 | 江津区 | 赛力斯汽车（湖北）有限公司重庆分公司 | 1#涂装废气总排口 | 2024-11-02 | 426 | 0 | [8 empty] | 1.44 | 22.93
483 | 江津区 | 重庆三峰百果园环保发电有限公司 | 焚烧烟气排口1 | 2024-11-02 | 3020667 | 15.33 | 100 | 16.82 | 300 | 130.67 | 30 | 5.16 |  |  | 22.04 | 127.67 | 100 | 3.03 |  |  | 60 | 7.63
484 | 江津区 | 重庆三峰百果园环保发电有限公司 | 焚烧烟气排口2 | 2024-11-02 | 3150229 | 16.59 | 100 | 13.68 | 300 | 137.09 | 30 | 8.12 |  |  | 23.18 | 135.7 | 100 | 3.69 |  |  | 60 | 4.26
485 | 江津区 | 重庆三峰百果园环保发电有限公司 | 焚烧烟气排口5 | 2024-11-02 | 3137390 | 17.38 | 100 | 14.37 | 300 | 119.49 | 30 | 4.4 |  |  | 26.21 | 141.28 | 100 | 6.38 |  |  | 60 | 8.62
486 | 江津区 | 重汽（重庆）轻型汽车有限公司 | 废气排放口 | 2024-11-02 | [18 empty] | 上报停产
487 | 江津区 | 重庆三峡油漆股份有限公司 | 通用涂料车间废气总排口 | 2024-11-02 | [6 empty] | 20 | [11 empty] | 上报停产
488 | 江津区 | 潍柴动力股份有限公司重庆分公司 | 试车废气排口 | 2024-11-02 | [18 empty] | 上报停产
489 | 江津区 | 重庆嘉钛昕再生资源综合利用有限公司 | 2#排气筒 | 2024-11-02 |  |  | 100 |  | 300 |  | 30 | [9 empty] | 60 |  | 上报停产
490 | 江津区 | 重庆嘉钛昕再生资源综合利用有限公司 | 3#排气筒 | 2024-11-02 |  |  | 100 |  | 100 |  | 10 | [11 empty] | 上报停产
491 | 江津区 | 重庆乾涌再生资源综合利用有限公司 | 6#排气筒 | 2024-11-02 |  |  | 100 |  | 300 |  | 30 | [9 empty] | 100 |  | 上报停产
492 | 江津区 | 重庆乾涌再生资源综合利用有限公司 | 8#排气筒 | 2024-11-02 |  |  | 150 |  | 100 |  | 10 | [11 empty] | 上报停产
493 | 江津区 | 武骏重庆光能有限公司 | 武骏熔窑烟气排放口 | 2024-11-02 | 6201550 | 3.33 | 100 | 16.47 | 300 | 197.61 | 20 | 4.24 |  |  | 11.14 | 150.9
494 | 江津区 | 和友重庆光能有限公司 | 和友光能熔窑废气排放口 | 2024-11-02 | 2189509 | 0.74 | 200 | 61.78 | 400 | 265.03 | 30 | 16.45 |  |  | 10.66 | 149.38
495 | 合川区 | 重庆合川发电有限责任公司 | #3锅炉废气排口 | 2024-11-02 |  |  | 200 |  | 100 |  | 30 | [11 empty] | 上报停产
496 | 合川区 | 重庆合川发电有限责任公司 | #4锅炉废气排口 | 2024-11-02 | 48491480 | 19.1 | 200 | 26.7 | 100 | 42.18 | 30 | 3.45 |  |  | 14.84 | 48.96
497 | 合川区 | 重庆合川发电有限责任公司 | #2锅炉废气排口 | 2024-11-02 |  |  | 400 |  | 100 |  | 30 | [11 empty] | 上报停产
498 | 合川区 | 重庆合川发电有限责任公司 | #1锅炉废气排口 | 2024-11-02 | 25406014 | 13.42 | 400 | 22.8 | 100 | 42.4 | 30 | 3.86 |  |  | 9.31 | 56.5
499 | 合川区 | 重庆市富丰水泥集团特种水泥有限公司 | 水泥窑-窑尾排口 | 2024-11-02 | 9123327 | 24.84 | 35 | 1.45 | 100 | 67.77 | 10 | 4.1 |  |  | 10.26 | 124.51
500 | 合川区 | 重庆市富丰水泥集团特种水泥有限公司 | 冷却机-窑头排口 | 2024-11-02 | 7594658 | [5 empty] | 10 | 5.47 |  |  | 3.32 | 109.15
501 | 合川区 | 重庆金九建材集团有限公司 | 一期窑尾 | 2024-11-02 |  |  | 35 |  | 100 |  | 10 | [11 empty] | 上报停产
502 | 合川区 | 重庆金九建材集团有限公司 | 二期窑尾 | 2024-11-02 | 7121088 | 19.1 | 35 | 14.41 | 100 | 71.1 | 10 | 4.22 |  |  | 6.88 | 137.27
503 | 合川区 | 重庆金九建材集团有限公司 | 一期窑头 | 2024-11-02 | [6 empty] | 10 | [11 empty] | 上报停产
504 | 合川区 | 重庆金九建材集团有限公司 | 二期窑头 | 2024-11-02 | 4040863 | [5 empty] | 10 | 5.97 |  |  | 2.77 | 105.63
505 | 合川区 | 台泥（重庆）水泥有限公司 | 一期窑尾 | 2024-11-02 | 11133348 | 6.73 | 35 |  | 100 | 25.01 | 10 | 0.64 |  |  | 7.74 | 96.44 | [6 empty] | 含无效数据
506 | 合川区 | 台泥（重庆）水泥有限公司 | 二期窑尾 | 2024-11-02 |  |  | 35 |  | 100 |  | 10 | [11 empty] | 上报停产
507 | 合川区 | 台泥（重庆）水泥有限公司 | 二期窑头 | 2024-11-02 | [6 empty] | 10 | [11 empty] | 上报停产
508 | 合川区 | 台泥（重庆）水泥有限公司 | 一期窑头 | 2024-11-02 | 6995577 | [5 empty] | 10 | 0.61 |  |  | 2.14 | 118.02
509 | 合川区 | 冀东水泥重庆合川有限责任公司 | 窑尾废气排放口 | 2024-11-02 | 12477009 | 14.81 | 35 | 0.34 | 100 | 57.35 | 10 | 3.58 |  |  | 18.49 | 60.85
510 | 合川区 | 冀东水泥重庆合川有限责任公司 | 窑头废气排放口 | 2024-11-02 | 7460240 | [5 empty] | 10 | 3.42 |  |  | 2.32 | 106.81
511 | 合川区 | 重庆华新盐井水泥有限公司 | 烧成窑尾 | 2024-11-02 |  |  | 100 |  | 320 |  | 20 | [11 empty] | 上报停产
512 | 合川区 | 重庆华新盐井水泥有限公司 | 烧成窑头 | 2024-11-02 | [6 empty] | 20 | [11 empty] | 上报停产
513 | 合川区 | 重庆合川盐化工业有限公司 | 锅炉废气总排口 | 2024-11-02 | 2330902 | 2.4 | 50 | 21.03 | 100 | 28.54 | 20 | 1.54 |  |  | 11.47 | 44.32
514 | 合川区 | 重庆顺博铝合金股份有限公司 | 顺博铝合金1# | 2024-11-02 | 1674308 | 4.42 | 100 | 0.59 | 100 | 1.99 | 10 | 0.57 |  |  | 0.64 | 30.58
515 | 合川区 | 重庆顺博铝合金股份有限公司 | 顺博铝合金2# | 2024-11-02 |  |  | 100 |  | 100 |  | 10 | [11 empty] | 上报停产
516 | 合川区 | 重庆顺博铝合金股份有限公司 | 顺博铝合金3# | 2024-11-02 | 3114175 | 4.8 | 100 | 5.32 | 100 | 25.26 | 10 | 0.61 |  |  | 2.55 | 67.36
517 | 合川区 | 重庆顺博铝合金股份有限公司 | 顺博铝合金4# | 2024-11-02 | 2516529 | 6.84 | 100 | 0.53 | 100 | 3.55 | 10 | 0.72 |  |  | 2.73 | 32.98
518 | 合川区 | 重庆顺博铝合金股份有限公司 | 顺博铝合金5# | 2024-11-02 | 2644541 | 7.92 | 100 | 4.19 | 100 | 16.68 | 10 | 1.17 |  |  | 2.64 | 64.04
519 | 合川区 | 重庆合川三峰新能源发电有限公司 | 1#焚烧炉烟气排放口 | 2024-11-02 | 1868913 | 16.85 | 100 | 35.77 | 300 | 145 | 30 | 5.23 |  |  | 23.85 | 126.63 | 100 | 7.27 |  |  | 60 | 3.33
520 | 合川区 | 重庆合川三峰新能源发电有限公司 | 2#焚烧炉烟气排放口 | 2024-11-02 | 1641819 | 15.3 | 100 | 34.44 | 300 | 133.93 | 30 | 2.92 |  |  | 26.61 | 125.31 | 100 | 9.65 |  |  | 60 | 4.42
521 | 合川区 | 重庆速仕达金属材料有限公司 | 废气排放口 | 2024-11-02 | 547138 | 5.59 | 100 | 0.88 | 100 | 0.72 | 10 | 1.42 |  |  | 10.17 | 54.06
522 | 合川区 | 重庆莲心金属厂 | 1#废气排放口 | 2024-11-02 |  |  | 100 |  | 100 |  | 10 | [11 empty] | 上报停产
523 | 永川区 | 重庆华新参天水泥有限公司 | 窑尾废气排放口 | 2024-11-02 |  |  | 35 |  | 100 |  | 10 | [11 empty] | 上报停产
524 | 永川区 | 重庆理文造纸有限公司 | 电站2#烟囱废气排口 | 2024-11-02 | 4654175 | 10.37 | 35 | 8.24 | 50 | 24.01 | 10 | 4.69 |  |  | 12.14 | 52.75
525 | 永川区 | 重庆理文造纸有限公司 | 电站1#烟囱废气排口 | 2024-11-02 | 18574616 | 11.9 | 35 | 9.07 | 50 | 27.24 | 10 | 1.54 |  |  | 10.01 | 48.14
526 | 永川区 | 重庆理文造纸有限公司 | 碱炉废气排口 | 2024-11-02 | 5745134 | 11.13 | 35 | 21.61 | 100 | 64.41 | 10 | 0.64 |  |  | 8.42 | 66.88
527 | 永川区 | 重庆理文造纸有限公司 | 焚烧炉废气排放口 | 2024-11-02 | 3926788 | 16.94 | 100 | 16.82 | 300 | 173.68 | 30 | 0.48 |  |  | 15.73 | 144.57 | 100 | 10.56 |  |  | 60 | 25.81
528 | 永川区 | 信义玻璃（重庆）有限公司 | 二期废气排口 | 2024-11-02 |  |  | 100 |  | 300 |  | 20 | [11 empty] | 上报停产
529 | 永川区 | 信义玻璃（重庆）有限公司 | 一期废气排口 | 2024-11-02 |  |  | 100 |  | 300 |  | 20 | [11 empty] | 上报停产
530 | 永川区 | 重庆中明港桥环保有限责任公司 | 回转窑焚烧尾气排放口 | 2024-11-02 | 592729 | 14.16 | 100 | 8.44 | 300 | 164.87 | 30 | 2.11 |  |  | 39.2 | 111.33 | 100 | 2.12 |  |  | 60 | 6.75
531 | 永川区 | 重庆理文制浆有限公司 | 理文制浆碱炉烟囱废气排口 | 2024-11-02 | 3573296 | 9.71 | 400 | 32.26 | 200 | 157.79 | 30 | 12.34 |  |  | 33.96 | 140.55
532 | 永川区 | 重庆新格有色金属有限公司 | 1#和4#铝熔炼线废气排放口 | 2024-11-02 |  |  | 150 |  | 200 |  | 30 | [11 empty] | 上报停产
533 | 永川区 | 重庆新格有色金属有限公司 | 2#铝熔炼线废气排放口 | 2024-11-02 | 1805442 | 6.65 | 150 | 0.47 | 200 | 22.94 | 30 | 2.83 |  |  | 1.43 | 36.06
534 | 永川区 | 重庆新格有色金属有限公司 | 回转炉废气排口 | 2024-11-02 |  |  | 150 |  | 200 |  | 30 | [11 empty] | 上报停产
535 | 永川区 | 重庆新格有色金属有限公司 | 3#铝熔炼线废气排放口 | 2024-11-02 | 2121819 | 8.86 | 150 | 8.62 | 200 | 12.26 | 30 | 11.56 |  |  | 5.52 | 19.16
536 | 永川区 | 重庆市永川区三峰环保发电有限公司 | 焚烧炉烟气排放口 | 2024-11-02 | 2598510 | 15.82 | 100 | 47.96 | 300 | 187.81 | 30 | 1.58 |  |  | 25.03 | 141.39 | 100 | 3.81 |  |  | 60 | 10.7
537 | 永川区 | 重庆泽渝建材有限公司 | 窑尾排放口 | 2024-11-02 |  |  | 400 |  | 700 |  | 100 | [9 empty] | 10 |  | 上报停产
538 | 永川区 | 重庆红源活性炭有限公司 | 再生活化废气G3 | 2024-11-02 |  |  | 100 |  | 300 | [13 empty] | 上报停产
539 | 永川区 | 重庆中明硕清再生资源综合利用有限公司 | 回转炉废气排放口 | 2024-11-02 |  |  | 150 |  | 200 |  | 30 | [7 empty] | 3 |  | 30 |  | 上报停产
540 | 永川区 | 重庆天泰热力有限公司 | 发电烟囱 | 2024-11-02 |  |  | 35 |  | 50 |  | 50 | [11 empty] | 上报停产
541 | 永川区 | 重庆天泰热力有限公司 | 备用锅炉废气排放口 | 2024-11-02 |  |  |  |  | 100 | [13 empty] | 上报停产
542 | 南川区 | 重庆市新嘉南建材有限责任公司 | 窑尾 | 2024-11-02 |  |  | 35 |  | 100 |  | 10 | [11 empty] | 上报停产
543 | 南川区 | 重庆市新嘉南建材有限责任公司 | 窑头 | 2024-11-02 | [6 empty] | 30 | [11 empty] | 上报停产
544 | 南川区 | 重庆市南川区金鑫纸业有限公司 | 金鑫纸业废气排放口 | 2024-11-02 | 184884 | 2.61 | 550 | 13.86 | 80 | 63.69 | 80 | 1.03 |  |  | 9.6 | 65.59
545 | 南川区 | 重庆市凤华玻璃厂 | 废气排口 | 2024-11-02 | 1078734 | 2.83 | 400 | 35.54 | 700 | 75.46 | 50 | 3.23 |  |  | 8.23 | 183.26
546 | 南川区 | 重庆鸿庆达产业有限公司 | 石灰生产窑废气 | 2024-11-02 |  |  | 200 |  | 300 |  | 20 | [11 empty] | 上报停产
547 | 南川区 | 重庆鸿庆达产业有限公司 | 备用炭材烘干窑废气 | 2024-11-02 |  |  | 200 |  | 300 |  | 30 | [11 empty] | 上报停产
548 | 南川区 | 重庆鸿庆达产业有限公司 | 鸿庆达2#石灰窑窑尾废气排口 | 2024-11-02 | 1798971 | 9.06 | 200 | 32.89 | 300 | 76 | 20 | 1.76 |  |  | 2.94 | 88.69
549 | 南川区 | 重庆鸿庆达产业有限公司 | 新炭材烘干烟气 | 2024-11-02 | 3087013 | 11.77 | 200 | 0.18 | 300 | 68.35 | 30 | 1.17 |  |  | 5.08 | 81.13
550 | 南川区 | 重庆市南川区晨曦化工有限公司 | 转炉废气排放口 | 2024-11-02 | 1745011 | 7.75 | 400 | 4.32 | 200 | 13.84 | 30 | 13.16 |  |  | 18.56 | 50.37
551 | 南川区 | 重庆市中涪南热电有限公司 | 废气排放口 | 2024-11-02 | 30612702 | 21.07 | 35 | 29.49 | 50 | 44.32 | 10 | 3.04 |  |  | 15.18 | 53.18
552 | 南川区 | 重庆吉鑫再生资源有限公司 | 吉鑫再生有组织废气排放口 | 2024-11-02 |  |  | 150 |  | 200 |  | 30 | [11 empty] | 上报停产
553 | 南川区 | 重庆吉鑫再生资源有限公司 | 吉鑫再生厂房负压抽风废气排放口 | 2024-11-02 |  |  | 150 |  | 200 |  | 30 | [11 empty] | 上报停产
554 | 南川区 | 重庆市江陆机械制造有限公司 | 废气排放口 | 2024-11-02 | 394728 | 9.09 | 150 | 4.67 | 200 | 10.81 | 30 | 7.08 |  |  | 3.97 | 32.38
555 | 南川区 | 南川区家容铸造厂 | 熔炼、精炼废气排放口 | 2024-11-02 | 51328 | 0.57 | 150 | 1.11 | 200 | 0.7 | 30 | 1.29 |  |  | 1.06 | 19.03