## 11.3_废气
废气国家重点监控企业自动监控数据
日期：2024-11-03
序号 | 区县 | 企业名称 | 监测点名称 | 监测日期 | 流量(m3) | 流速(m/s) | SO2标准值(mg/m3) | SO2日均值(mg/m3) | NOx标准值(mg/m3) | NOx日均值(mg/m3) | 烟尘标准值(mg/m3) | 烟尘日均值(mg/m3) | VOCS标准值(mg/m3) | VOCS日均值(mg/m3) | 烟气湿度(％RH) | 烟气温度(℃) | Co标准值(mg/m3) | Co日均值(mg/m3) | 氟化物标准值(mg/m3) | 氟化物日均值(mg/m3) | HCL标准值(mg/m3) | HCL日均值(mg/m3) | 备注
1 | 万州区 | 重庆索特盐化股份有限公司 | 1#脱硫塔排口 | 2024-11-03 |  |  | 400 |  | 200 |  | 30 | [11 empty] | 上报停产
2 | 万州区 | 重庆索特盐化股份有限公司 | 2#脱硫塔排口 | 2024-11-03 |  |  | 400 |  | 200 |  | 30 | [11 empty] | 上报停产
3 | 万州区 | 重庆索特盐化股份有限公司 | 3#脱硫塔排口 | 2024-11-03 | 14051670 |  | 400 | 37.71 | 200 | 129.66 | 30 | 3.47
4 | 万州区 | 重庆湘渝盐化股份有限公司 | 硫回收尾气排放口 | 2024-11-03 | 33176 | 1.58 | 100 | 29.41 | 150 | 30.41 | 20 | 10.16 |  |  | 0.01 | 42.47
5 | 万州区 | 重庆万州西南水泥有限公司 | 一期窑尾_2500新型干法 | 2024-11-03 |  |  | 35 |  | 100 |  | 10 | [11 empty] | 上报停产
6 | 万州区 | 重庆万州西南水泥有限公司 | 一期窑头 | 2024-11-03 | [6 empty] | 10 | [11 empty] | 上报停产
7 | 万州区 | 重庆万州西南水泥有限公司 | 二期窑头 | 2024-11-03 | 8132939 | [5 empty] | 10 | 1.34
8 | 万州区 | 重庆市万州区三峰环保发电有限公司 | 1#焚烧炉排口 | 2024-11-03 |  |  | 100 |  | 300 |  | 30 | [5 empty] | 100 |  |  |  | 60 |  | 上报停产
9 | 万州区 | 重庆市万州区三峰环保发电有限公司 | 2#焚烧炉排口 | 2024-11-03 | 1548934 |  | 100 | 48.91 | 300 | 182.97 | 30 | 2.57 |  |  |  |  | 100 | 8.63 |  |  | 60 | 6.2
10 | 万州区 | 重庆华歌生物化学有限公司 | 废水燃烧废气排口 | 2024-11-03 |  |  | 200 |  | 500 |  | 65 | [9 empty] | 100 |  | 上报停产
11 | 万州区 | 重庆华歌生物化学有限公司 | 废气燃烧废气排口 | 2024-11-03 | 277117 |  | 550 | 9.36 | 240 | 1.43 | 120 | 1.59
12 | 万州区 | 重庆华歌生物化学有限公司 | 钠盐装置废气排气筒 | 2024-11-03 |  |  | 100 |  | 300 |  | 30 | [11 empty] | 上报停产
13 | 万州区 | 国能重庆万州电力有限责任公司 | 1号机组 | 2024-11-03 |  |  | 200 | 17.97 | 100 | 41.05 | 30 | 2.35 | [10 empty] | 含无效数据
14 | 万州区 | 国能重庆万州电力有限责任公司 | 2号机组 | 2024-11-03 |  |  | 200 | 15.77 | 100 | 42.85 | 30 | 2.02 | [10 empty] | 含无效数据
15 | 万州区 | 重庆长安跨越车辆有限公司 | 废气排放口 | 2024-11-03 | 7829737 | [7 empty] | 50 | 11.82
16 | 万州区 | 重庆索科斯铝业有限公司 | 废气总排放口 | 2024-11-03 |  |  | 150 |  | 200 |  | 30 | [11 empty] | 上报停产
17 | 万州区 | 重庆市万州区万源玻璃有限公司 | 辊道窑废气排放口 | 2024-11-03 | 99015 | 5.27 | 50 | 4.38 | 180 | 50.05 | 30 | 3.93
18 | 万州区 | 重庆博联热电有限公司 | 2#锅炉烟气排放口 | 2024-11-03 | 10526792 | 17.48 | 35 | 14.28 | 50 | 36.5 | 10 | 2.4 |  |  | 11.83 | 53.61
19 | 万州区 | 重庆博联热电有限公司 | 3#烟气锅炉排放口 | 2024-11-03 | 9766410 | 15.82 | 35 | 14.49 | 50 | 30.6 | 10 | 2.42 |  |  | 9.92 | 53.31
20 | 万州区 | 重庆博联热电有限公司 | 1#锅炉烟气排放口 | 2024-11-03 | 6955347 | 18.56 | 35 | 13.68 | 50 | 30.77 | 10 | 5.68 |  |  | 11.99 | 55.97
21 | 万州区 | 重庆市九龙万博新材料科技有限公司 | 1#焙烧炉废气排放口 | 2024-11-03 |  |  | 25 |  | 65 |  | 10 | [11 empty] | 上报停产
22 | 万州区 | 重庆市九龙万博新材料科技有限公司 | 2#焙烧炉废气排放口 | 2024-11-03 | 12642819 | 10.6 | 25 | 5.45 | 65 | 36.86 | 10 | 7.23 |  |  | 14.38 | 189.6
23 | 万州区 | 重庆市九龙万博新材料科技有限公司 | 3#焙烧炉废气排放口 | 2024-11-03 | 11478126 | 9.09 | 25 | 1.5 | 65 | 27.14 | 10 | 2.91 |  |  | 8.12 | 195.62
24 | 万州区 | 中国石油西南油气田分公司天然气净化总厂（万州分厂） | 1#锅炉废气排放口 | 2024-11-03 | 250105 | 7.12 |  |  | 50 | 24.29
25 | 万州区 | 中国石油西南油气田分公司天然气净化总厂（万州分厂） | 3#锅炉废气排放口 | 2024-11-03 |  |  |  |  | 50 | [13 empty] | 上报停产
26 | 万州区 | 中国石油西南油气田分公司天然气净化总厂（万州分厂） | 2#锅炉废气排放口 | 2024-11-03 |  |  |  |  | 50 | [13 empty] | 上报停产
27 | 涪陵区 | 重庆建峰化工股份有限公司 | 二化快装锅炉2废气排放口 | 2024-11-03 | 372425 | 3.93 |  |  | 50 | 41.96 |  |  |  |  | 18.17 | 136.51
28 | 涪陵区 | 重庆建峰化工股份有限公司 | 熔盐炉废气排放口 | 2024-11-03 | 289544 | 2.32 |  |  | 180 | 30.45 |  |  |  |  | 21.03 | 106.72
29 | 涪陵区 | 重庆建峰化工股份有限公司 | 二化快装锅炉1废气排放口 | 2024-11-03 | 724336 | 5.99 |  |  | 50 | 45.16 |  |  |  |  | 12.73 | 136.63
30 | 涪陵区 | 重庆建峰化工股份有限公司 | 熔盐炉1废气排放口 | 2024-11-03 | 354401 | 6.39 |  |  | 180 | 34.22 |  |  |  |  | 18.25 | 107.27
31 | 涪陵区 | 重庆市蓬威石化有限责任公司 | 烟囱排放口 | 2024-11-03 |  |  | 35 |  | 50 |  | 10 | [11 empty] | 上报停产
32 | 涪陵区 | 华新水泥重庆涪陵有限公司 | 窑头废气排放口 | 2024-11-03 | 1512704 | 2.07 |  |  |  |  | 30 | 6.29 |  |  | 0.17 | 101.34
33 | 涪陵区 | 华新水泥重庆涪陵有限公司 | 窑尾废气排放口 | 2024-11-03 | 9827972 | 13.22 | 200 | 16.53 | 350 | 93.59 | 30 | 2 |  |  | 12.22 | 57.73
34 | 涪陵区 | 重庆华峰化工有限公司 | 1号烟囱 | 2024-11-03 | 18148798 | 15.26 | 200 | 17.46 | 100 | 16.03 | 30 | 0.87 |  |  | 13.8 | 49.07
35 | 涪陵区 | 重庆华峰化工有限公司 | 2号烟囱 | 2024-11-03 | 19898086 | 15.57 | 200 | 111.69 | 100 | 29.83 | 30 | 2.15 |  |  | 10.54 | 50.89
36 | 涪陵区 | 重庆华峰化工有限公司 | （一期）纯碱焚烧炉废气排放口 | 2024-11-03 | 1708673 | 4.04 | 100 | 1.16 | 300 | 101.68 | 30 | 1.3 |  |  | 22.38 | 216.64
37 | 涪陵区 | 重庆华峰化工有限公司 | 硝酸装置尾气（一期）排放口 | 2024-11-03 |  |  |  |  | 300 | [13 empty] | 上报停产
38 | 涪陵区 | 重庆华峰化工有限公司 | 硝酸装置尾气（二期）排放口 | 2024-11-03 | 3540371 | 31.29 |  |  | 300 | 27.34 |  |  |  |  | 2.05 | 135.63
39 | 涪陵区 | 重庆华峰化工有限公司 | 硝酸装置尾气（五期）排放口 | 2024-11-03 | 3760861 | 22.64 |  |  | 300 | 27.45 |  |  |  |  | 2.18 | 120.08
40 | 涪陵区 | 重庆华峰化工有限公司 | 硝酸装置尾气（四期）排放口 | 2024-11-03 | 3748472 | 24.73 |  |  | 300 | 29.74 |  |  |  |  | 5.89 | 125.62
41 | 涪陵区 | 重庆陕渝临港热电有限公司 | 烟囱 | 2024-11-03 | 17378408 | 9.6 | 400 | 25.85 | 200 | 44.43 | 30 | 3.2 |  |  | 11.79 | 51.29
42 | 涪陵区 | 重庆建峰新材料有限责任公司能通分公司 | 白涛化工（热岛）排口 | 2024-11-03 | 11595690 | 9.11 | 400 | 19.41 | 200 | 34.63 | 30 | 9.61 |  |  | 5.43 | 43.39
43 | 涪陵区 | 重庆建峰新材料有限责任公司弛源化工分公司 | 焚烧炉环保节能改造项目废气排放口 | 2024-11-03 |  |  | 100 |  | 300 |  | 30 | [5 empty] | 100 |  |  |  | 60 |  | 上报停产
44 | 涪陵区 | 重庆建峰新材料有限责任公司弛源化工分公司 | 非含盐焚烧炉废气排放口 | 2024-11-03 |  |  | 100 |  | 300 |  | 30 | [5 empty] | 100 |  |  |  | 60 |  | 上报停产
45 | 涪陵区 | 重庆国丰实业有限公司 | 废气排放口 | 2024-11-03 | 14553993 | 8.18 | 200 | 35.9 |  |  | 20 | 6.32 |  |  | 5.43 | 54.03
46 | 涪陵区 | 重庆龙海石化有限公司 | 原料预处理废气排放口 | 2024-11-03 |  |  | 100 |  | 150 |  | 20 | [11 empty] | 上报停产
47 | 涪陵区 | 重庆龙海石化有限公司 | 焦化废气排放口 | 2024-11-03 |  |  | 100 |  | 150 |  | 20 | [11 empty] | 上报停产
48 | 涪陵区 | 重庆龙海石化有限公司 | 制加氢废气排放口 | 2024-11-03 |  |  | 100 |  | 150 |  | 20 | [11 empty] | 上报停产
49 | 涪陵区 | 重庆龙海石化有限公司 | 硫磺回收废气排放口 | 2024-11-03 |  |  | 400 |  | 150 |  | 20 | [11 empty] | 上报停产
50 | 涪陵区 | 重庆龙海石化有限公司 | 2号锅炉烟囱 | 2024-11-03 |  |  | 50 |  | 50 |  | 20 | [11 empty] | 上报停产
51 | 涪陵区 | 重庆龙海石化有限公司 | 1号锅炉烟囱 | 2024-11-03 | 775276 | 8.84 | 50 | 1.12 | 50 | 15.99 | 20 | 0.07 |  |  | 0.35 | 138.48
52 | 涪陵区 | 重庆天原化工有限公司 | 裂解尾气排放口 | 2024-11-03 |  |  | 100 |  | 300 |  | 30 | [5 empty] | 100 |  |  |  | 60 |  | 上报停产
53 | 涪陵区 | 重庆新氟科技有限公司 | 焚烧装置排放口 | 2024-11-03 |  |  | 80 |  | 250 |  | 20 | [11 empty] | 上报停产
54 | 涪陵区 | 重庆市涪陵区三峰环保发电有限公司 | 1号焚烧炉废气排放口 | 2024-11-03 | 1611729 | 11.45 | 100 | 14.16 | 300 | 181.42 | 30 | 2.92 |  |  | 22.28 | 132.81 | 100 | 4.99 |  |  | 60 | 0.1
55 | 涪陵区 | 重庆市涪陵区三峰环保发电有限公司 | 2号焚烧炉废气排放口 | 2024-11-03 | 1641800 | 12.09 | 100 | 5.68 | 300 | 134.74 | 30 | 2.88 |  |  | 24.19 | 136.46 | 100 | 8.98 |  |  | 60 | 3.53
56 | 涪陵区 | 重庆万凯新材料科技有限公司 | 导热油炉废气排放口 | 2024-11-03 | 919298 | 2.81 | 50 | 2.51 | 50 | 44.08 | 20 | 0.16 |  |  | 10.31 | 110.19
57 | 涪陵区 | 重庆万凯新材料科技有限公司 | 二期导热油炉排放口 | 2024-11-03 | 1174252 | 3.31 | 50 | 6.58 | 50 | 39.12 | 20 | 0.06 |  |  | 8.42 | 88.71
58 | 涪陵区 | 重庆万凯新材料科技有限公司 | 三期导热油炉废气排放口 | 2024-11-03 | 1989368 | 2.27 | 50 | 3.54 | 50 | 41.19 | 20 | 1.07 |  |  | 2.66 | 105.86
59 | 涪陵区 | 重庆剑涛铝业有限公司 | 1号废气排放口 | 2024-11-03 | 2450458 | 14.35 | 150 | 12.89 | 200 | 4.33 | 30 | 0.86 |  |  | 6.15 | 64.66
60 | 涪陵区 | 重庆剑涛铝业有限公司 | 4号废气排放口 | 2024-11-03 | 1940011 | 10.88 | 150 | 4.03 | 200 | 10.55 | 30 | 3.99 |  |  | 0.54 | 56.19
61 | 涪陵区 | 重庆剑涛铝业有限公司 | 5号废气排放口 | 2024-11-03 | 4577728 | 13.1 | 150 | 3.82 | 200 | 33.76 | 30 | 5.46 |  |  | 0.73 | 54.89
62 | 涪陵区 | 重庆大朗冶金新材料有限公司 | 焙烧机机头废气排气筒 | 2024-11-03 | 3627567 | 8.47 | 200 | 33.22 | 300 | 256.62 | 50 | 6.17 |  |  | 25.5 | 57.18
63 | 涪陵区 | 重庆大朗冶金新材料有限公司 | 锅炉烟气排气筒 | 2024-11-03 |  |  | 100 |  | 200 |  | 10 | [11 empty] | 上报停产
64 | 涪陵区 | 重庆鹏凯精细化工有限公司 | 24#焚烧尾气排放口 | 2024-11-03 |  |  | 100 |  | 300 |  | 30 |  | 120 | [7 empty] | 60 |  | 上报停产
65 | 涪陵区 | 华峰重庆氨纶有限公司 | 导热油炉烟气排放口（燃煤） | 2024-11-03 | 2060653 | 2.53 | 550 | 172.07 | 80 | 29.32 | 80 | 6.06 |  |  | 9.02 | 61.1
66 | 涪陵区 | 华峰重庆氨纶有限公司 | 导热油炉烟气排放口（燃气） | 2024-11-03 | 786396 | 10.02 |  |  | 50 | 35.87 |  |  |  |  | 16.26 | 114.46
67 | 涪陵区 | 华峰重庆氨纶有限公司 | 焚烧烟气排放口 | 2024-11-03 | 184004 | 11.49 | 100 |  | 300 | 91.73 | 30 | 3.32 |  |  | 24.78 | 177.48 | 100 | 1.77 |  |  | 60 | 1.2 | 含无效数据
68 | 涪陵区 | 华峰重庆氨纶有限公司 | 燃气导热油炉（五期）废气排放口G-L-30 | 2024-11-03 | 568685 | 2.78 |  |  | 50 | 23.99 |  |  |  |  | 12.57 | 89.59
69 | 涪陵区 | 重庆华峰聚酰胺有限公司 | 焚烧炉废气排放口 | 2024-11-03 | 1096602 | 16.67 | 100 | 2.19 | 300 | 134.5 | 30 | 5.41 |  |  | 20.87 | 159.47 | 100 | 0.47
70 | 涪陵区 | 重庆华峰聚酰胺有限公司 | 三期焚烧炉排放口 | 2024-11-03 |  |  | 100 |  | 300 |  | 30 | [5 empty] | 100 | [5 empty] | 上报停产
71 | 涪陵区 | 重庆元利科技有限公司 | 导热油炉燃烧废气排放口 | 2024-11-03 | 228538 | 3.36 |  |  | 80 | 42.2 |  |  |  |  | 12.09 | 120.94
72 | 涪陵区 | 重庆元利科技有限公司 | 焚烧炉废气排放口 | 2024-11-03 |  |  | 300 |  | 500 |  | 80 | [11 empty] | 上报停产
73 | 涪陵区 | 重庆元利科技有限公司 | 制氢装置加热转化炉废气 | 2024-11-03 | 132873 | 1.6 |  |  | 700 | 45.15 |  |  |  |  | 5.73 | 138.14
74 | 涪陵区 | 中化重庆涪陵化工有限公司（白涛） | 硫酸尾气排放口 | 2024-11-03 | 4056821 | 9.76 | 400 | 160.49 | [6 empty] | 1.18 | 23.95
75 | 涪陵区 | 中化重庆涪陵化工有限公司（白涛） | 氟硅酸钠尾气排放口 | 2024-11-03 | 263552 | 20.19 |  |  |  |  | 120 | 1.45 |  |  | 15.4 | 34.47
76 | 涪陵区 | 中化重庆涪陵化工有限公司（白涛） | 多元素酸性肥尾气排放口 | 2024-11-03 | 2877750 | 13.42 |  |  |  |  | 120 | 0.02 |  |  | 22.04 | 47.98
77 | 涪陵区 | 中化重庆涪陵化工有限公司（白涛） | 氯基缓释专用肥尾气排放口 | 2024-11-03 | 2760290 | 9.1 |  |  |  |  | 120 | 3.09 |  |  | 9.53 | 46.63
78 | 涪陵区 | 中化重庆涪陵化工有限公司（白涛） | 硫基/硝硫基缓释肥尾气排放口 | 2024-11-03 | 1902608 | 13.75 |  |  |  |  | 120 | 2.71 |  |  | 7.13 | 45.04
79 | 涪陵区 | 重庆东攀碳材料科技有限公司 | 煅烧烟气排放 | 2024-11-03 | 1887286 | 10.02 | 400 | 10.45 | 240 | 36.37 | 100 | 4.74 |  |  | 9.9 | 55.88
80 | 涪陵区 | 重庆东攀碳材料科技有限公司 | 焙烧烟气排放 | 2024-11-03 | 2489070 | 17.67 | 400 | 70.76 | 240 | 35.84 | 30 | 0.21 |  |  | 2.62 | 38.28
81 | 涪陵区 | 重庆东攀碳材料科技有限公司 | 新焙烧烟气排放 | 2024-11-03 | 931991 | 8.69 | 400 | 124.52 | 240 | 1.69 | 30 | 15.84 |  |  | 7.01 | 41.76
82 | 涪陵区 | 重庆建峰浩康化工有限公司 | 总排口 | 2024-11-03 | 2116335 | 7.37 |  |  |  |  | 30 | 0.73 | 100 | 85.29 | 1.47 | 33.51
83 | 涪陵区 | 重庆攀华板材有限公司 | 加热炉排口1 | 2024-11-03 |  |  | 50 |  | 200 |  | 10 | [11 empty] | 上报停产
84 | 涪陵区 | 重庆攀华板材有限公司 | 加热炉排口3 | 2024-11-03 |  |  | 50 |  | 200 |  | 10 | [11 empty] | 上报停产
85 | 涪陵区 | 重庆汉固固体废物治理有限公司 | P5 | 2024-11-03 |  |  | 100 |  | 300 |  | 30 | [9 empty] | 60 |  | 上报停产
86 | 涪陵区 | 重庆煅鼎环境科技有限公司 | 3#排气筒 | 2024-11-03 | 261022 | 14.61 | 100 | 2.08 | 300 | 59 | 30 | 17.19 |  |  | 10.14 | 95.53 |  |  |  |  | 60 | 0.91
87 | 大渡口区 | 重庆国际复合材料股份有限公司 | 1、2、3号生产线窑炉 | 2024-11-03 | 380619 | 8.41 | 100 | 1.32 | 500 | 14.25 | 50 |  |  |  | 18.5 | 60.5
88 | 大渡口区 | 重庆国际复合材料股份有限公司 | 5号6号生产线窑炉 | 2024-11-03 | 438091 | 11.09 | 100 | 6.53 | 500 | 77.84 | 50 |  |  |  | 27.9 | 64.81
89 | 大渡口区 | 重庆小南海水泥厂 | 三期窑尾 | 2024-11-03 | 9199259 | 20.15 | 150 | 23.85 | 250 | 80.17 | 15 | 1.13 |  |  | 9.15 | 103.49
90 | 大渡口区 | 重庆小南海水泥厂 | 三期窑头 | 2024-11-03 | 7358831 | 13.93 |  |  |  |  | 30 | 1.17 |  |  |  | 82.03
91 | 大渡口区 | 宝武特冶航研科技有限公司 | 宝武中频炉废气排口 | 2024-11-03 | 5156 | 0.23 |  |  |  |  | 15 | 0.21 |  |  | 1.34 | 21.9
92 | 江北区 | 重庆顺泰铁塔制造有限公司 | 顺泰废气监测 | 2024-11-03 |  |  | 100 |  | 500 |  | 50 | [11 empty] | 上报停产
93 | 沙坪坝区 | 重庆青鹏水泥有限公司 | 窑尾 | 2024-11-03 |  |  | 150 |  | 250 |  | 15 | [11 empty] | 上报停产
94 | 沙坪坝区 | 重庆青鹏水泥有限公司 | 窑头 | 2024-11-03 | [6 empty] | 15 | [11 empty] | 上报停产
95 | 沙坪坝区 | 赛力斯汽车（湖北）有限公司重庆沙坪坝分公司 | 涂装车间主排气筒 | 2024-11-03 | 6941766 |  | 200 | 1.19 | 200 | 1.43 | 10 | 7.13
96 | 九龙坡区 | 重庆和友实业股份有限公司 | 75吨锅炉排口 | 2024-11-03 | 2470697 | 3.11 | 35 | 10.32 | 50 | 15.45 | 10 | 1.37 |  |  | 15.5 | 77.93
97 | 九龙坡区 | 庆铃汽车股份有限公司 | 涂装废气排口 | 2024-11-03 | 797329 | [7 empty] | 30 | 0.52
98 | 九龙坡区 | 重庆天泰铝业股份有限公司 | 废气1排口 | 2024-11-03 | 8248685 |  | 100 | 79.59 |  |  | 10 | 2.59 | [6 empty] | 3 | 1.62
99 | 九龙坡区 | 重庆天泰铝业股份有限公司 | 废气2排口 | 2024-11-03 | 8225628 |  | 100 | 78.41 |  |  | 10 | 2.74 | [6 empty] | 3 | 1.48
100 | 九龙坡区 | 重庆建设雅马哈摩托车有限公司 | 涂装VOCs废气治理设备废气排放口 | 2024-11-03 | 42836 | [7 empty] | 50 | 0.78
101 | 九龙坡区 | 重庆精炼铝业有限公司 | 收尘系统排气筒 | 2024-11-03 | 92635 |  | 100 | 3.36 | 500 | 25.34 | 50 | 6.85
102 | 九龙坡区 | 重庆琳颉铝业有限公司 | 废气排口 | 2024-11-03 |  |  | 100 |  | 100 |  | 10 | [11 empty] | 上报停产
103 | 九龙坡区 | 重庆西铝金属制品加工厂 | 排气口1 | 2024-11-03 | 580 |  | 100 | 0.78 | 300 | 0.41 | 50 | 0.11
104 | 九龙坡区 | 重庆西铝庆丰金属材料有限公司 | 废气排放口1 | 2024-11-03 | 450283 |  | 100 | 4.78 | 300 | 46.12 | 50 | 3.36
105 | 九龙坡区 | 重庆西铝庆丰金属材料有限公司 | 废气排放口2 | 2024-11-03 | 652877 |  | 100 | 0.52 | 300 | 3.6 | 30 | 5.9
106 | 九龙坡区 | 重庆发琳铝业有限责任公司 | 收尘系统排气筒 | 2024-11-03 | 563577 |  | 100 | 6.57 | 100 | 10.14 | 10 | 1.6
107 | 九龙坡区 | 重庆市西南铝实业有限公司（铸造二车间） | 排气筒1 | 2024-11-03 | 1329265 | 5.53 | 100 | 0.51 | 100 | 19.32 | 10 | 2.39
108 | 九龙坡区 | 重庆天泰精炼金属铸造有限公司 | 废气排口 | 2024-11-03 | 796281 |  | 100 | 1.6 | 300 | 53.41 | 30 | 7.67
109 | 九龙坡区 | 重庆银浩铝业有限公司 | 废气排口 | 2024-11-03 | 268909 |  | 100 | 0.44 | 500 | 4.44 | 30 | 16.08
110 | 九龙坡区 | 重庆天泰观复新材料有限公司 | 熔保炉组及铝灰处理废气 | 2024-11-03 | 1488474 | 6.95 | 100 | 6.9 | 300 | 53.68 | 50 | 3.46 |  |  | 2.8 | 58.62
111 | 九龙坡区 | 九龙坡区西彭镇晨曦金属制品厂 | 熔炼炉废气排放口 | 2024-11-03 |  |  | 100 |  | 100 |  | 10 | [11 empty] | 上报停产
112 | 南岸区 | 重庆昊晟玻璃股份有限公司 | 炉窑废气排放口 | 2024-11-03 | 731174 | 17.54 | 100 | 0.68 | 500 | 339.16 | 30 | 6.07 |  |  | 13.07 | 198.01
113 | 北碚区 | 重庆富皇建材有限公司 | 滩口窑尾废气排放口 | 2024-11-03 | 8222162 |  | 35 | 9.85 | 100 | 29.01 | 10 | 2.05 |  |  | 22.85 | 52.67
114 | 北碚区 | 重庆富皇建材有限公司 | 滩口窑头废气排放口 | 2024-11-03 | 4695720 | 10.45 |  |  |  |  | 20 | 2.75 |  |  | 3.48 | 87.16
115 | 北碚区 | 重庆三圣实业股份有限公司 | 1#线窑尾二吸塔 | 2024-11-03 |  |  | 200 |  | 200 |  | 30 | [11 empty] | 上报停产
116 | 北碚区 | 重庆三圣实业股份有限公司 | 1#线窑头 | 2024-11-03 | [6 empty] | 10 | [11 empty] | 上报停产
117 | 北碚区 | 重庆三圣实业股份有限公司 | 2#线窑尾二吸塔 | 2024-11-03 |  |  | 200 |  | 200 |  | 30 | [11 empty] | 上报停产
118 | 北碚区 | 重庆三圣实业股份有限公司 | 2#线窑头 | 2024-11-03 | [6 empty] | 10 | [11 empty] | 上报停产
119 | 北碚区 | 重庆同兴垃圾处理有限公司 | 焚烧废气排放口1# | 2024-11-03 | 3087174 | 8.69 | 100 | 21.16 | 300 | 131.82 | 30 | 1.29 |  |  | 22.06 | 144.17 | 100 | 11.23 |  |  | 60 | 15.91
120 | 北碚区 | 重庆同兴垃圾处理有限公司 | 焚烧废气排放口2# | 2024-11-03 | 1887844 | 5.72 | 100 | 10 | 300 | 118.42 | 30 | 4.18 |  |  | 28.17 | 140.85 | 100 | 4.23 |  |  | 60 | 7.31
121 | 万盛经开区 | 国电重庆恒泰发电有限公司 | #1机组废气排放口 | 2024-11-03 |  |  | 400 |  | 100 |  | 30 | [11 empty] | 上报停产
122 | 万盛经开区 | 国电重庆恒泰发电有限公司 | #2机组废气排放口 | 2024-11-03 |  |  | 400 |  | 100 |  | 30 | [11 empty] | 上报停产
123 | 万盛经开区 | 重庆市南桐特种水泥有限责任公司 | 窑尾 | 2024-11-03 | 12830868 | 20.8 | 35 | 5.55 | 100 | 80.25 | 10 | 1.58 |  |  | 5.78 | 114.15
124 | 万盛经开区 | 重庆市南桐特种水泥有限责任公司 | 窑头 | 2024-11-03 | 11459095 | 13.86 |  |  |  |  | 30 | 4.73 |  |  | 1.42 | 80.35
125 | 万盛经开区 | 重庆万盛煤化有限责任公司 | 烟囱 | 2024-11-03 | 5906829 | 4.3 | 400 | 33.62 | 200 | 61.87 | 30 | 1.94 |  |  | 9.47 | 49.94
126 | 万盛经开区 | 重庆万盛浮法玻璃有限公司 | 二线排口 | 2024-11-03 | 803011 | 1.84 | 100 | 5.04 | 300 | 94.86 | 20 | 5.75 |  |  | 5.62 | 161.38
127 | 万盛经开区 | 重庆万盛浮法玻璃有限公司 | 一线排口 | 2024-11-03 | 1610898 | 4.58 | 100 | 13.98 | 300 | 81.36 | 20 | 0.96 |  |  | 8.49 | 250.2
128 | 万盛经开区 | 重庆万盛川东化工有限公司 | 磷酸钠盐生产混合废气排放口 | 2024-11-03 | 1104982 |  | 400 | 8.2 | 700 | 36.4 | 100 | 37.62 |  |  | 21.23 | 95.84
129 | 万盛经开区 | 国能重庆电厂有限公司 | 国能#1机组废气排放口 | 2024-11-03 | 28404664 | 12.5 | 200 | 13.14 | 100 | 30.65 | 30 | 1.31 |  |  | 14.57 | 49.68
130 | 万盛经开区 | 国能重庆电厂有限公司 | 国能#2机组废气排放口 | 2024-11-03 | 31210172 | 12.88 | 200 | 15.62 | 100 | 26.03 | 30 | 1.5 |  |  | 9.49 | 46.92
131 | 万盛经开区 | 重庆淋琅环保科技有限公司 | 3#排气筒 | 2024-11-03 | 440472 | 2.99 | 150 | 2.13 | 200 | 3.48 | 30 | 12.74 |  |  | 2.62 | 41.25
132 | 万盛经开区 | 重庆淋琅环保科技有限公司 | 2#排气筒 | 2024-11-03 |  |  | 100 |  | 300 |  | 30 | [9 empty] | 60 |  | 上报停产
133 | 双桥经开区 | 双钱集团（重庆）轮胎有限公司 | 锅炉废气排放口 | 2024-11-03 | 381106 | 5.72 | 50 | 5.09 | 50 | 43.95 | 20 | 0.31 |  |  | 12.4 | 77.2
134 | 双桥经开区 | 双钱集团（重庆）轮胎有限公司 | 双钱炼胶废气排口 | 2024-11-03 | 1699007 | 7.14 |  |  |  |  | 12 | 0.32 | 10 | 3.43 | 3.36 | 28.25
135 | 双桥经开区 | 双钱集团（重庆）轮胎有限公司 | 双钱胶片冷却废气排口 | 2024-11-03 | 12296554 | 19.67 | [6 empty] | 10 | 4.47 | 2.99 | 21.26
136 | 双桥经开区 | 双钱集团（重庆）轮胎有限公司 | 双钱压延压出废气排放口 | 2024-11-03 | 963746 | 7.26 | [6 empty] | 10 | 1.07 | 3.5 | 30.03
137 | 双桥经开区 | 双钱集团（重庆）轮胎有限公司 | 双钱硫化废气排放口 | 2024-11-03 | 2990254 | 7.83 | [6 empty] | 10 | 1.02 | 3.62 | 19.24
138 | 双桥经开区 | 重庆足航钒钛钢铁集团有限公司 | 足航钢铁电炉有组织排放口1 | 2024-11-03 | 6558913 | 8.4 | 700 | 3.85 | 400 | 4.54 | 20 | 0.8 |  |  | 5.21 | 60.33
139 | 双桥经开区 | 重庆足航钒钛钢铁集团有限公司 | 电炉有组织排放口2 | 2024-11-03 | 3420934 | 4.31 | 400 | 1.22 | 700 | 1.56 | 20 | 8.67 |  |  | 4.33 | 60.27
140 | 双桥经开区 | 重庆足航钒钛钢铁集团有限公司 | 有组织排放口4 | 2024-11-03 | 2782054 | 5.32 | 400 | 3.35 | 700 | 0.73 | 20 | 3.06 |  |  | 3.39 | 28.57
141 | 双桥经开区 | 重庆足航钒钛钢铁集团有限公司 | 有组织排口3 | 2024-11-03 | 13616295 | 7.51 | 400 | 3.93 | 700 | 0.15 | 20 | 8.83 |  |  | 3.34 | 58.14
142 | 双桥经开区 | 昶宝电子科技（重庆）有限公司 | 昶宝E5车间喷漆废气排口 | 2024-11-03 | [6 empty] | 20 |  | 120 | [9 empty] | 上报停产
143 | 双桥经开区 | 昶宝电子科技（重庆）有限公司 | 昶宝D6车间喷漆废气排口 | 2024-11-03 | [6 empty] | 20 |  | 120 | [9 empty] | 上报停产
144 | 双桥经开区 | 昶宝电子科技（重庆）有限公司 | 昶宝E8车间锅炉废气 | 2024-11-03 |  |  |  |  | 50 | [13 empty] | 上报停产
145 | 双桥经开区 | 昶宝电子科技（重庆）有限公司 | 昶宝E4车间锅炉废气 | 2024-11-03 | 36039 | 0.35 |  |  | 50 | 36.03 |  |  |  |  | 6.4 | 57.4
146 | 双桥经开区 | 昶宝电子科技（重庆）有限公司 | 昶宝E7车间喷漆废气排口 | 2024-11-03 | 4267943 | 5.96 |  |  |  |  | 20 | 6.74 | 120 | 0.15 | 1.89 | 36.6
147 | 双桥经开区 | 昶宝电子科技（重庆）有限公司 | 昶宝D7车间喷漆废气排口 | 2024-11-03 | 5546751 | 7.54 |  |  |  |  | 20 | 5.54 | 120 | 0.11 | 2.04 | 35.5
148 | 双桥经开区 | 重庆德能再生资源股份有限公司 | 熔炼、精炼废气排放口 | 2024-11-03 |  |  | 150 |  | 200 |  | 30 | [11 empty] | 上报停产
149 | 双桥经开区 | 重庆胜远威陶瓷有限责任公司 | 胜远威喷雾干燥塔废气排放口 | 2024-11-03 | 2993319 | 2.28 | 30 | 0.28 | 100 | 43.83 | 15 | 8.13 |  |  | 10.48 | 51.73
150 | 双桥经开区 | 重庆春兴再生资源有限公司 | 熔炼炉烟囱 | 2024-11-03 |  |  | 100 |  | 100 |  | 10 | [11 empty] | 上报停产
151 | 双桥经开区 | 重庆春兴再生资源有限公司 | 天然气燃烧废气排气筒 | 2024-11-03 |  |  | 100 |  | 100 |  | 10 | [11 empty] | 上报停产
152 | 双桥经开区 | 重庆春兴再生资源有限公司 | 2号排气筒 | 2024-11-03 |  |  | 100 |  | 100 |  | 10 | [11 empty] | 上报停产
153 | 双桥经开区 | 重庆春兴再生资源有限公司 | 3号排气筒 | 2024-11-03 |  |  | 100 |  | 100 |  | 10 | [11 empty] | 上报停产
154 | 双桥经开区 | 重庆新霆易环保科技有限公司 | 热裂解烟气排放口 | 2024-11-03 | 180901 | 9.51 | 100 | 2.61 | 150 | 20.41 | 20 | 10.17 |  |  | 8.36 | 45.09
155 | 双桥经开区 | 重庆顺博环保新材料有限公司 | 顺博2#排气筒 | 2024-11-03 |  |  | 400 |  | 200 |  | 30 | [11 empty] | 上报停产
156 | 渝北区 | 重庆三峰御临环保发电有限公司 | 1号焚烧炉焚烧烟气排放口 | 2024-11-03 | 3422031 | 14.84 | 50 | 9.94 | 200 | 135.71 | 10 | 0.36 |  |  | 26.33 | 66.56 | 50 | 2.81 |  |  | 10 | 0.15
157 | 渝北区 | 重庆三峰御临环保发电有限公司 | 3号焚烧炉焚烧烟气排放口 | 2024-11-03 | 3226098 | 14.28 | 50 | 3.48 | 200 | 135.05 | 10 | 0.4 |  |  | 27.92 | 66.18 | 50 | 1.95 |  |  | 4 | 0.71
158 | 渝北区 | 重庆三峰御临环保发电有限公司 | 4号焚烧炉 | 2024-11-03 | 3381567 | 14.75 | 50 | 6.52 | 200 | 133.97 | 10 | 0.36 |  |  | 26.98 | 65.39 | 50 | 0.43 |  |  | 10 | 0.02
159 | 渝北区 | 重庆三峰御临环保发电有限公司 | 2号焚烧炉焚烧烟气排放口 | 2024-11-03 | 3455340 | 14.45 | 50 | 3.97 | 200 | 135.37 | 10 | 0.3 |  |  | 23.6 | 66.69 | 50 | 1.38 |  |  | 10 | 0.31
160 | 渝北区 | 帅翼驰铝合金新材料（重庆）有限公司 | 热脱漆、熔炼精炼废气排放口 | 2024-11-03 | 1795640 | 7.7 | 100 | 3.82 | 100 | 8.31 | 10 | 2.04 |  |  | 1.47 | 38.27
161 | 渝北区 | 帅翼驰铝合金新材料（重庆）有限公司 | 熔炼精炼、铝灰渣处理废气排放口 | 2024-11-03 | 3560677 | 17.08 | 100 | 3.27 | 100 | 5.62 | 10 | 2.84 |  |  | 1.13 | 78.33
162 | 渝北区 | 重庆琴江铝合金有限公司 | 琴江铝合金废气排放口 | 2024-11-03 | 93730 | 0.69 | 100 | 0.58 | 100 | 0.57 | 10 | 3.05 |  |  | 3.8 | 21.29
163 | 渝北区 | 重庆长安汽车股份有限公司渝北工厂新厂区 | 涂装烘干废气排放口 | 2024-11-03 | 1974466 | 14.63 | 200 | 0.79 | 200 | 6.21 | 50 | 1.03 | 30 | 7.62
164 | 渝北区 | 重庆长安汽车股份有限公司渝北工厂新厂区 | 涂装45m废气排放口 | 2024-11-03 | 12100278 | 6.21 | 200 | 1.21 | 200 | 0.83 | 50 | 0.7 | 30 | 6.66
165 | 巴南区 | 攀钢集团重庆钛业有限公司 | 二吸塔尾气排放口 | 2024-11-03 | 1339165 | 11.98 | 200 | 158.07 | [6 empty] | 1.71 | 45.96
166 | 巴南区 | 攀钢集团重庆钛业有限公司 | 煅烧尾气烟囱 | 2024-11-03 | 2362160 | 2.32 | 100 | 9.42 | 300 | 272.48 | 50 | 4.94 |  |  | 14.48 | 58.31
167 | 巴南区 | 攀钢集团重庆钛业有限公司 | 锅炉废气排放口 | 2024-11-03 | 3667153 | 1.5 | 50 | 0.09 | 100 | 0.16 | 20 | 14.71 |  |  | 9.11 | 43.91
168 | 巴南区 | 重庆丰盛三峰环保发电有限公司 | 1#焚烧炉排放口 | 2024-11-03 | 2421951 | 14.73 | 100 | 2.23 | 300 | 184.15 | 30 | 6.28 |  |  | 20.89 | 144.17 | 100 | 7.61 |  |  | 60 | 8.92
169 | 巴南区 | 重庆丰盛三峰环保发电有限公司 | 2#焚烧炉排放口 | 2024-11-03 | 2481348 | 15.01 | 100 | 5.86 | 300 | 187.25 | 30 | 5.08 |  |  | 20.1 | 145.52 | 100 | 3 |  |  | 60 | 9.52
170 | 巴南区 | 重庆丰盛三峰环保发电有限公司 | 3#焚烧炉排放口 | 2024-11-03 | 2223839 | 13.5 | 100 | 7.44 | 300 | 89.1 | 30 | 5.21 |  |  | 20.51 | 144.03 | 100 | 3.84 |  |  | 60 | 7.62
171 | 巴南区 | 重庆丰盛三峰环保发电有限公司 | 4#焚烧炉排放口 | 2024-11-03 | 2234967 | 12.94 | 100 | 0.38 | 300 | 110.47 | 30 | 5.06 |  |  | 17.95 | 138.81 | 100 | 2.07 |  |  | 60 | 4.76
172 | 巴南区 | 重庆惠科金渝光电科技有限公司 | 有机废气排放口1 | 2024-11-03 | 985854 | 10.09 | [6 empty] | 120 | 11.9 | 1.89 | 34.68
173 | 巴南区 | 重庆惠科金渝光电科技有限公司 | 有机废气排放口2 | 2024-11-03 | 795759 | 8.15 | [6 empty] | 120 | 9.06 | 0.83 | 39.31
174 | 巴南区 | 重庆惠科金渝光电科技有限公司 | 有机废气排放口3 | 2024-11-03 | [8 empty] | 120 | [9 empty] | 上报停产
175 | 巴南区 | 重庆惠科金渝光电科技有限公司 | 剥离废气排放口1 | 2024-11-03 | [8 empty] | 120 | [9 empty] | 上报停产
176 | 巴南区 | 重庆惠科金渝光电科技有限公司 | 剥离废气排放口2 | 2024-11-03 | 398165 | 9.17 | [6 empty] | 120 | 4.34 | 1.84 | 17.21
177 | 巴南区 | 重庆惠科金渝光电科技有限公司 | 剥离废气排放口3 | 2024-11-03 | 252937 | 5.83 | [6 empty] | 120 | 3.57 | 1.95 | 16.31
178 | 巴南区 | 重庆赛科龙摩托车制造有限公司 | 1#喷漆废气排气筒 | 2024-11-03 | 1864401 | 6.05 | 200 | 2.6 | 200 | 1.88 | 10 | 0.44 |  |  | 0.06 | 23.98
179 | 巴南区 | 重庆汇仁有色金属有限责任公司 | 汇仁排放口 | 2024-11-03 | 641611 | 10.69 | 100 | 2.68 | 100 | 2.54 | 10 | 2.14 |  |  | 2.4 | 27.72
180 | 巴南区 | 重庆锦晖陶瓷有限公司 | 锦晖陶瓷废气排口 | 2024-11-03 | 112270 | 3.66 | 100 | 12.84 | 300 | 39.23 | 30 | 10.75 |  |  | 5.9 | 90.61
181 | 巴南区 | 重庆众强有色金属有限公司 | 众强废气排口 | 2024-11-03 | 601004 | 4.72 | 100 | 0.95 | 100 | 8.2 | 10 | 4.42 |  |  | 2.59 | 29.52
182 | 两江新区 | 北大医药重庆大新药业股份有限公司 | 9号排气筒（208单体） | 2024-11-03 | [6 empty] | 20 | [11 empty] | 上报停产
183 | 两江新区 | 上汽红岩汽车有限公司（江北基地） | 驾驶室涂装废气排放口 | 2024-11-03 |  |  | 200 |  | 200 |  | 10 | [11 empty] | 上报停产
184 | 两江新区 | 美尔森石墨工业（重庆）有限公司 | 排口 | 2024-11-03 | 730644 | 6.97 | 100 | 2.08 | 300 | 22.11 | 50 | 5.37 |  |  | 5.25 | 45.01
185 | 两江新区 | 长安福特汽车有限公司（二工厂） | P41自动喷涂段TNV燃烧废气 | 2024-11-03 |  |  | 200 |  | 200 | [13 empty] | 上报停产
186 | 两江新区 | 长安福特汽车有限公司（三工厂） | 三工厂P29热脱附废气排气 | 2024-11-03 |  |  | 200 | 0.36 | 200 | 0.01 | 50 | 3.35 |  |  | 0.11 | 42.72 | [6 empty] | 含无效数据
187 | 两江新区 | 华能重庆两江燃机发电有限责任公司 | 1#余热锅炉 | 2024-11-03 |  |  | 35 |  | 50 |  | 5 | [11 empty] | 上报停产
188 | 两江新区 | 华能重庆两江燃机发电有限责任公司 | 2#余热锅炉 | 2024-11-03 |  |  | 35 |  | 50 |  | 5 | [11 empty] | 上报停产
189 | 两江新区 | 华能重庆两江燃机发电有限责任公司 | 1#启动锅炉 | 2024-11-03 | 406114 | 7.48 |  |  | 50 | 37.83 |  |  |  |  | 14.7 | 78.91
190 | 两江新区 | 华能重庆两江燃机发电有限责任公司 | 2#启动锅炉 | 2024-11-03 |  |  |  |  | 50 | [13 empty] | 上报停产
191 | 两江新区 | 上汽通用五菱汽车股份有限公司重庆分公司 | 面漆烘干废气排放口 | 2024-11-03 | 24527 | 2.26 | 100 | 6.51 | 500 | 62.55 | 50 | 7.49 |  |  | 10.05 | 104.25
192 | 两江新区 | 重庆凌达压缩机有限公司 | 锅炉废气排放口 | 2024-11-03 |  |  | 20 |  | 50 |  | 20 | [11 empty] | 上报停产
193 | 两江新区 | 重庆长安汽车股份有限公司（两江工厂一厂区） | 涂装喷漆室废气排放口 | 2024-11-03 | 6285779 | 1.32 | 200 | 0.31 | 200 | 0.88 | 10 | 2.3 |  |  | 6.95 | 29.83
194 | 两江新区 | 重庆京东方光电科技有限公司 | 彩膜成盒工程有机废气排放口 | 2024-11-03 | 1573012 | 7.1 | 200 | 0.95 | 200 | 3.37 | 50 | 4.77 | 100 | 21.94 | 2.52 | 52.95
195 | 两江新区 | 重庆京东方光电科技有限公司 | 阵列工程有机废气排放口 | 2024-11-03 | 1970963 | 8.66 | 200 |  | 200 |  | 50 |  | 100 | 54.87 | 0.67 | 50.14
196 | 两江新区 | 奥特斯科技（重庆）有限公司 | 奥特斯废气排口 | 2024-11-03 | 98999 | 3.69 | 50 | 0.97 | 30 | 26.29 | 20 | 0.62 |  |  | 3.09 | 38.74
197 | 两江新区 | 重庆莱宝科技有限公司 | 图形车间酸碱废气处理设施（1#、2#酸雾净化处理设施） | 2024-11-03 | 1203799 | 13.58 |  |  | 200 | 5.02 |  |  |  |  | 0.99 | 24.33
198 | 两江新区 | 重庆韩泰轮胎有限公司 | 密炼废气CFRTO1-1#排放口 | 2024-11-03 | [6 empty] | 12 | [11 empty] | 上报停产
199 | 两江新区 | 重庆长安汽车股份有限公司（两江工厂二厂区） | 涂胶烘干工序废气排放口 | 2024-11-03 | 336510 | 13.12 | 200 | 0.25 | 200 | 73.51 | 50 | 0.99 |  |  | 4.99 | 167.41
200 | 两江新区 | 重庆长安汽车股份有限公司江北发动机工厂 | 铸六H熔炼废气排口 | 2024-11-03 |  |  | 200 |  | 200 |  | 50 | [11 empty] | 上报停产
201 | 两江新区 | 重庆光能荣能汽车配件有限公司（黄茅坪厂） | 光能荣能大线废气排放口 | 2024-11-03 | 307422 | 7.97 | 200 | 6.15 | 200 | 4.91 | 10 | 1.26 | 60 |  | 1.32 | 84.9
202 | 两江新区 | 重庆八菱汽车配件有限责任公司 | 喷涂线废气排放口 | 2024-11-03 | 792306 | 10.08 | 200 | 1.31 | 200 | 0.98 | 10 | 0.54 |  |  | 1.48 | 60.17
203 | 两江新区 | 重庆秦川实业（集团）股份有限公司 | 涂装废气 | 2024-11-03 | 79734 | 1.46 |  |  |  |  | 10 | 5.26 |  |  | 2.08 | 22.59
204 | 两江新区 | 重庆霍富汽车部件有限公司 | 102RTO废气 | 2024-11-03 | 229696 | 12.22 | 200 | 0.25 | 200 | 1.21 | 10 | 0.07 |  |  | 0.39 | 80.11
205 | 两江新区 | 上汽菲亚特红岩动力总成有限公司 | 菲亚特涂装喷漆废气排放口 | 2024-11-03 | 285910 | 1.54 |  |  |  |  | 10 | 0.23 |  |  | 3.54 | 19.3
206 | 两江新区 | 重庆顶正包材有限公司 | 淋膜废气排放口 | 2024-11-03 | 887271 | 9.69 |  |  |  |  | 50 | 29.17 |  |  | 1.83 | 20.62
207 | 两江新区 | 重庆卡福汽车制动转向系统有限公司 | 喷漆废气排口 | 2024-11-03 | 435016 | 3.36 | 200 | 0.6 | 200 | 9.14 | 10 | 0.34 |  |  | 1.13 | 57.16
208 | 两江新区 | 重庆延锋彼欧富维汽车外饰有限公司 | 涂装烘干废气排放口 | 2024-11-03 | 286314 | 4.4 | 200 | 0.38 | 200 | 27.75 |  |  |  |  | 6.57 | 132.46
209 | 两江新区 | 重庆大江东阳塑料制品有限公司 | D4涂装线废气排放口 | 2024-11-03 | 1785124 | 3.1 | 200 | 0.59 | 200 | 0.93 | 10 | 0.91 |  |  | 2.13 | 48.27
210 | 两江新区 | 重庆万国半导体科技有限公司 | FAB有机废气排放口1 | 2024-11-03 |  |  | 200 |  | 200 |  | 50 |  | 20 | [9 empty] | 上报停产
211 | 两江新区 | 重庆万国半导体科技有限公司 | 万国半导体AT有机废气排口 | 2024-11-03 | 518165 | 6.15 | [6 empty] | 20 | 2.79 | 1.48 | 28.63
212 | 两江新区 | 重庆万国半导体科技有限公司 | FAB有机废气排口2 | 2024-11-03 | 299052 | 16.24 | [6 empty] | 20 | 3.27 | 2.05 | 76.72
213 | 两江新区 | 重庆长安汽车股份有限公司（两江工厂三厂区） | 涂胶烘干工序 | 2024-11-03 |  |  | 200 |  | 200 |  | 50 | [11 empty] | 上报停产
214 | 两江新区 | 重庆川页科技发展有限公司 | 电泳烘干工序废气排放口 | 2024-11-03 | 61447 | 5.93 | 200 | 2.63 | 200 | 5.32 | 50 | 2.06 |  |  | 0.73 | 148.78
215 | 两江新区 | 华域视觉科技（重庆）有限公司 | 喷涂及烘干 | 2024-11-03 | 601391 | 3.37 |  |  |  |  | 10 | 0.45 |  |  |  | 22.48 | [6 empty] | 含无效数据
216 | 两江新区 | 重庆北汽模塑科技有限公司 | 北汽模塑RTO废气排口 | 2024-11-03 | 7284 | 0.12 | 100 | 0.67 | 200 | 0.36 |  |  |  |  | 3.23 | 21.02
217 | 两江新区 | 赛力斯汽车有限公司 | 中涂烘干工序 | 2024-11-03 | 35222 | 0.93 | 200 | 2.5 | 200 | 0.81 | 50 | 0.05 |  |  | 0.74 | 36.48
218 | 两江新区 | 重庆凯瑞传动技术有限公司 | 凯瑞喷漆燃烧 | 2024-11-03 | 2311 | 0.15 | 200 | 0.97 | 200 | 1.89 | 50 | 6.51 |  |  |  | 23.01 | [6 empty] | 含无效数据
219 | 两江新区 | 重庆凯瑞传动技术有限公司 | 凯瑞传动喷漆废气排放口 | 2024-11-03 | [8 empty] | 60 | 1.46 | 1.9 | 19.54 | [6 empty] | 含无效数据
220 | 两江新区 | 重庆正泽汽车零部件有限公司 | 全自动喷涂线 | 2024-11-03 |  |  | 200 |  | 200 |  | 10 | [11 empty] | 上报停产
221 | 两江新区 | 重庆正泽汽车零部件有限公司 | 新RTO排放口 | 2024-11-03 | 1537734 | 10.04 | 200 | 9.14 | 200 |  | 10 | 0.48 | 60 |  | 1.22 | 32.76 | [6 empty] | 含无效数据
222 | 两江新区 | 重庆中车长客轨道车辆有限公司 | 中车长客喷漆废气 | 2024-11-03 | 67893 | 0.35 |  |  |  |  | 50 | 14.61 |  |  | 2.13 | 21.55
223 | 两江新区 | 重庆长安汽车股份有限公司江北发动机工厂二工厂 | 高温铸造保温、精炼废气排放口 | 2024-11-03 | 356502 | 12.23 | 100 | 1.27 | 500 | 1.14 | 50 | 8.43 |  |  | 2.58 | 30.58
224 | 两江新区 | 重庆重报印务有限公司 | 烘干炉废气排口 | 2024-11-03 | 2851 | 0.11 | 100 | 0.64 | 300 | 12.88 | 50 | 0.26 |  |  | 2.45 | 63.77
225 | 两江新区 | 重庆京东方显示技术有限公司 | 1号有机废气排放口 | 2024-11-03 | 733846 | 1.98 | 200 | 0.17 | 200 | 1.69 | 50 | 0.57 |  |  | 6.07 | 28.08
226 | 两江新区 | 赛力斯汽车有限公司重庆两江分公司 | 赛力斯两江分公司喷漆40m主排气筒 | 2024-11-03 | 11059108 | 7.6 | 200 | 0.26 | 200 | 0.55 | 50 | 0.43 |  |  | 1.45 | 38.49
227 | 两江新区 | 重庆京东方B12区域分布式能源站分厂 | 1#排气筒 | 2024-11-03 | 290573 | 10.31 | 35 |  | 50 |  | 5 |  |  |  |  | 127.1 | [6 empty] | 含无效数据
228 | 两江新区 | 重庆京东方B12区域分布式能源站分厂 | 5#排气筒 | 2024-11-03 | 254161 | 9.72 | 35 | 2.76 | 50 |  | 5 | 4.5 |  |  | 0.59 | 149.62 | [6 empty] | 含无效数据
229 | 高新区 | 鸿富锦精密电子（重庆）有限公司 | D01-3#排放口 | 2024-11-03 | 765228 | 1.66 | [6 empty] | 120 | 1.65 | 2.91 | 24.64
230 | 高新区 | 中电科芯片技术（集团）有限公司 | 1#有机废物排放口 | 2024-11-03 | 278640 | 4.59 | [6 empty] | 120 | 14.76 | 1.51 | 27.41
231 | 高新区 | 中电科芯片技术（集团）有限公司 | 2#有机废物排放口 | 2024-11-03 | 618155 | 10.07 | [6 empty] | 120 | 19.74 | 1.13 | 25.15
232 | 高新区 | 鑫源汽车有限公司高新区分公司 | 废气排放口 | 2024-11-03 | [8 empty] | 30 | [9 empty] | 上报停产
233 | 高新区 | 隆鑫通用动力股份有限公司（C区） | 7#塑胶手动涂装线废气排口 | 2024-11-03 | 7162385 | 3.67 | [6 empty] | 50 | 3.97 | 3.11 | 19.6
234 | 高新区 | 爱思开海力士半导体（重庆）有限公司 | 小水洗塔排放口 | 2024-11-03 | 188369 | 8.49 |  |  |  |  | 50 | 0.21 |  |  | 1.96 | 21.49
235 | 高新区 | 华润微电子（重庆）有限公司 | 有机废气排放口 | 2024-11-03 | 1662813 | 9.45 | [6 empty] | 120 | 23.53 | 1.66 | 26.16
236 | 高新区 | 华润微电子（重庆）有限公司 | 氧化炉废气排口 | 2024-11-03 | 175549 | 9.96 | 200 | 3.04 | 200 | 54.63 | 50 | 1.07 | 120 | 20.78 | 4.37 | 149.38
237 | 高新区 | 达丰（重庆）电脑有限公司 | 废气排放口 | 2024-11-03 | 1870292 | 6.24 | [6 empty] | 120 | 21.21 | 3.36 | 39.91
238 | 高新区 | 重庆方正高密电子有限公司 | 有机废气排口 | 2024-11-03 | 124320 | 1.08 | [6 empty] | 120 | 14.02 | 4.02 | 29.08
239 | 高新区 | 徐工重庆建机工程机械有限公司 | 面漆废气排放口 | 2024-11-03 | [8 empty] | 120 | [9 empty] | 上报停产
240 | 高新区 | 徐工重庆建机工程机械有限公司 | 底漆废气排放口 | 2024-11-03 | [8 empty] | 120 | [9 empty] | 上报停产
241 | 高新区 | 重庆鑫源摩托车股份有限公司 | 废气排放口 | 2024-11-03 | 224220 | 0.87 | [6 empty] | 50 | 2.57 | 1.7 | 19.9
242 | 高新区 | 重庆赛力盟电机有限责任公司 | 涂装废气排放口 | 2024-11-03 | 197047 | 0.94 | [6 empty] | 120 | 4.14 | 3.68 | 19.72
243 | 高新区 | 重庆长安跨越商用车有限公司 | 1#RTO炉废气排口 | 2024-11-03 | 2210974 | 0.02 | [6 empty] | 30 | 3.66 | 1.31 | 25.41
244 | 高新区 | 重庆庆铃专用汽车有限公司 | 有机废气排放口DA006 | 2024-11-03 | 34511 | 0.23 | [6 empty] | 30 | 1.2 | 1.63 | 19.8
245 | 高新区 | 重庆红旗弹簧有限公司 | 有机废气排放口 | 2024-11-03 | 713357 | 8.32 | [6 empty] | 50 | 13.86 | 2.19 | 26.54
246 | 长寿区 | 中国石化集团重庆川维化工有限公司 | 1号、2号锅炉烟囱排口 | 2024-11-03 | 26101194 | 3.57 | 400 | 7.61 | 100 | 24.16 | 30 | 2.8 |  |  | 8.81 | 49.14
247 | 长寿区 | 中国石化集团重庆川维化工有限公司 | 3号燃煤烟囱排放口 | 2024-11-03 |  |  | 400 |  | 100 |  | 30 | [11 empty] | 上报停产
248 | 长寿区 | 中国石化集团重庆川维化工有限公司 | 5号、9号锅炉烟道 | 2024-11-03 | 8368133 | 7.08 | 400 | 6.64 | 100 | 47.86 | 30 | 15.05 |  |  | 7.56 | 39.05
249 | 长寿区 | 中国石化集团重庆川维化工有限公司 | 11号锅炉排口 | 2024-11-03 | 1128928 | 8.05 | 100 | 0.31 | 50 | 20.34 | 30 | 0.51 |  |  | 8.74 | 88.02
250 | 长寿区 | 威立雅长扬热能（重庆）有限责任公司 | 烟道 | 2024-11-03 |  |  | 400 |  | 200 |  | 30 | [11 empty] | 通讯中断
251 | 长寿区 | 重庆钢铁股份有限公司 | 烧结机头净化系统1 | 2024-11-03 | 21662620 | 5.11 | 200 | 11.11 | 300 | 29.67 | 50 | 2.08 |  |  | 16.49 | 128.21
252 | 长寿区 | 重庆钢铁股份有限公司 | 烧结机头净化系统2 | 2024-11-03 | 21961556 | 5.08 | 200 | 14.01 | 300 | 35.55 | 50 | 1.09 |  |  | 12.59 | 137.34
253 | 长寿区 | 重庆钢铁股份有限公司 | 烧结机头净化系统3 | 2024-11-03 | 15883933 | 3.73 | 200 | 11.76 | 300 | 31.6 | 50 | 11.18 |  |  | 14.53 | 133.98
254 | 长寿区 | 重庆钢铁股份有限公司 | 1#2#焦炉烟囱 | 2024-11-03 | 10145228 | 4.21 | 50 | 2.38 | 500 | 200.39 | 30 | 2.27 |  |  | 26.41 | 151.36
255 | 长寿区 | 重庆钢铁股份有限公司 | 3#4#焦炉烟囱 | 2024-11-03 | 10585566 | 3.93 | 50 | 25.74 | 500 | 40.34 | 30 | 2.74 |  |  | 17.92 | 150.19
256 | 长寿区 | 重庆钢铁股份有限公司 | 5#6#焦炉烟囱 | 2024-11-03 | 12570681 | 4.7 | 50 | 1.15 | 500 | 76.4 | 30 | 1.46 |  |  | 20.81 | 138.46
257 | 长寿区 | 重庆钢铁股份有限公司 | 煤气自发电排口2 | 2024-11-03 | 12403684 | 5.72 | 100 | 60.2 | 200 | 112.34 | 10 | 2.03 |  |  | 11.04 | 109.96
258 | 长寿区 | 重庆钢铁股份有限公司 | 煤气自发电排口1 | 2024-11-03 | 25705666 | 11.67 | 100 | 61.26 | 200 | 115.66 | 10 | 3.09 |  |  | 8.74 | 113.71
259 | 长寿区 | 重庆钢铁股份有限公司 | 1#高炉出铁场除尘系统 | 2024-11-03 | 16244136 | 10.93 |  |  |  |  | 25 | 5.57 |  |  | 2.5 | 57.64
260 | 长寿区 | 重庆钢铁股份有限公司 | 1#高炉矿槽除尘系统 | 2024-11-03 | 15367790 | 10.28 |  |  |  |  | 25 | 2.41 |  |  | 2.81 | 27.49
261 | 长寿区 | 重庆钢铁股份有限公司 | 2#高炉矿槽除尘系统 | 2024-11-03 | 15060925 | 10.06 |  |  |  |  | 25 | 5.88 |  |  | 2.48 | 28.15
262 | 长寿区 | 重庆钢铁股份有限公司 | 2#高炉出铁场除尘系统 | 2024-11-03 | 18016110 | 12 |  |  |  |  | 25 | 2.46 |  |  | 2.88 | 53.43
263 | 长寿区 | 重庆钢铁股份有限公司 | 3#高炉出铁场除尘系统 | 2024-11-03 | 19419658 | 12.92 |  |  |  |  | 25 | 2.3 |  |  | 2.8 | 53.24
264 | 长寿区 | 重庆长寿西南水泥有限公司 | 二线窑头废气 | 2024-11-03 | [6 empty] | 10 | [11 empty] | 上报停产
265 | 长寿区 | 重庆长寿西南水泥有限公司 | 二线窑尾废气4800T | 2024-11-03 |  |  | 35 |  | 100 |  | 10 | [11 empty] | 上报停产
266 | 长寿区 | 重庆市禾润中天环保科技有限公司 | 一期焚烧炉废气排放口 | 2024-11-03 | 429987 | 10.26 | 100 | 4.53 | 300 | 134.29 | 30 | 1.44 |  |  | 24.61 | 126.21 | 100 | 23.65 |  |  | 60 | 8.04
267 | 长寿区 | 重庆市禾润中天环保科技有限公司 | 二期焚烧炉废气排放口 | 2024-11-03 |  |  | 100 |  | 300 |  | 30 | [5 empty] | 100 |  |  |  | 60 |  | 上报停产
268 | 长寿区 | 重庆国际复合材料股份有限公司长寿分公司 | F07/08废气处理排放口 | 2024-11-03 | 675867 | 9.26 | 400 | 0.38 | 700 | 49.3 |  |  |  |  | 6.61 | 67.57
269 | 长寿区 | 重庆国际复合材料股份有限公司长寿分公司 | 新材料废气处理排放口 | 2024-11-03 | 450521 | 6 | 400 | 1.74 | 700 | 55.47 |  |  |  |  | 8.84 | 41.63
270 | 长寿区 | 重庆国际复合材料股份有限公司长寿分公司 | F04/10废气处理排放口 | 2024-11-03 |  |  | 400 | [15 empty] | 上报停产
271 | 长寿区 | 重庆国际复合材料股份有限公司长寿分公司 | F11线废气处理排放口 | 2024-11-03 | 260536 | 5.53 | 400 | 3.39 | 700 | 38.81 |  |  |  |  | 13.62 | 66.62
272 | 长寿区 | 重庆国际复合材料股份有限公司长寿分公司 | F12线废气处理排放口 | 2024-11-03 | 760748 | 11.52 | 400 | 13.46 | 700 | 27.37 |  |  |  |  | 24.01 | 204.64
273 | 长寿区 | 重庆卡贝乐化工有限责任公司 | 废气排口 | 2024-11-03 | 2639566 | 1.98 | 550 | 215.14 | 80 | 48.28 | 80 | 5.44 |  |  | 9.12 | 60.8
274 | 长寿区 | 中橡(重庆)炭黑有限公司 | 尾气锅炉排放口 | 2024-11-03 |  |  | 100 |  | 50 |  | 30 | [11 empty] | 上报停产
275 | 长寿区 | 中橡(重庆)炭黑有限公司 | EBF滤袋器排放口 | 2024-11-03 |  |  | 550 |  | 240 |  | 18 | [11 empty] | 上报停产
276 | 长寿区 | 重庆钢铁能源环保有限公司 | 5号余热 | 2024-11-03 | 11931522 | 28.82 | 100 | 16.42 | 120 | 49.56 | 10 | 4.74 |  |  | 13.04 | 130.43
277 | 长寿区 | 重庆钢铁能源环保有限公司 | 3号余热 | 2024-11-03 | 8183506 | 20.78 | 100 | 15.84 | 120 | 51.15 | 10 | 1.04 |  |  | 12.18 | 147.02
278 | 长寿区 | 重庆钢铁能源环保有限公司 | 130T/H燃气锅炉废气排口 | 2024-11-03 | 2397718 | 3.09 | 100 | 66.8 | 200 | 134.64 | 10 | 5.38 |  |  | 12.05 | 112.75
279 | 长寿区 | 重庆钢铁能源环保有限公司 | 220T燃气锅炉 | 2024-11-03 |  |  | 100 |  | 200 |  | 10 | [11 empty] | 上报停产
280 | 长寿区 | 重庆钢铁能源环保有限公司 | 7号余热锅炉 | 2024-11-03 | 9097211 | 22.92 | 100 | 17.18 | 120 | 47.79 | 10 | 2.56 |  |  | 11.24 | 146.71
281 | 长寿区 | 重庆钢铁能源环保有限公司 | 1号余热锅炉 | 2024-11-03 |  |  | 100 |  | 120 |  | 10 | [11 empty] | 上报停产
282 | 长寿区 | 巴斯夫聚氨酯（重庆）有限公司 | B215废气排口 | 2024-11-03 | 64055 | 8.49 | 100 |  | 300 | 15.61 | 30 | 5.46 |  |  | 42.44 | 80.74 | [6 empty] | 含无效数据
283 | 长寿区 | 巴斯夫聚氨酯（重庆）有限公司 | C255废气排口 | 2024-11-03 | 240925 | 2.98 | 100 | 7.66 | 300 | 49.19 | 30 | 5.57 |  |  | 16.39 | 157.96
284 | 长寿区 | 巴斯夫聚氨酯（重庆）有限公司 | C258废气排放口（锅炉） | 2024-11-03 | 430460 | 4.88 |  |  | 200 | 174.87 |  |  |  |  | 12.77 | 138.34
285 | 长寿区 | 重庆鑫富化工有限公司 | 焚烧炉尾气 | 2024-11-03 |  |  | 100 |  | 300 |  | 30 | [11 empty] | 上报停产
286 | 长寿区 | 重庆恩力吉投资有限责任公司 | 2号废气排放口 | 2024-11-03 |  |  | 200 |  | 100 |  | 30 | [11 empty] | 上报停产
287 | 长寿区 | 重庆恩力吉投资有限责任公司 | 1号废气排放口 | 2024-11-03 |  |  | 200 |  | 100 |  | 30 | [11 empty] | 上报停产
288 | 长寿区 | 重庆长风化学工业有限公司 | 焚烧废气排气筒 | 2024-11-03 | 76895 | 0.99 | 100 | 16.02 | 300 | 67.12 | 30 | 9.86 |  |  | 7.43 | 43.53
289 | 长寿区 | 重庆紫光国际化工有限责任公司 | 紫光废气排口 | 2024-11-03 |  |  | 400 | [15 empty] | 上报停产
290 | 长寿区 | 重庆市映天辉氯碱化工有限公司 | 焚烧炉废气排放口 | 2024-11-03 | 93061 | 4.69 |  |  |  |  | 30 | 4.07 |  |  | 8.44 | 34.67
291 | 长寿区 | 重庆云天化天聚新材料有限公司 | 废物焚烧炉废气排放口 | 2024-11-03 | 300353 | 7.81 | 100 | 1.66 | 180 | 66.59 | 30 | 1.08 |  |  | 12.26 | 53.66
292 | 长寿区 | 重庆云天化天聚新材料有限公司 | 锅炉废气排放口 | 2024-11-03 |  |  |  |  | 50 | [13 empty] | 上报停产
293 | 长寿区 | 重庆永航钢铁集团有限公司 | 永航钢铁废气排口 | 2024-11-03 |  |  | 400 |  | 700 |  | 20 | [11 empty] | 上报停产
294 | 长寿区 | 扬子江乙酰化工有限公司 | CO#1转化炉烟囱 | 2024-11-03 | 1010543 | 20.69 | 100 | 13.98 | 180 | 96.35 | 20 | 4.97 |  |  | 36.5 | 138.08
295 | 长寿区 | 扬子江乙酰化工有限公司 | CO#2转化炉烟囱 | 2024-11-03 | 978116 | 18.09 | 100 | 4.59 | 180 | 98.05 | 20 | 1.88 |  |  | 29.36 | 136.36
296 | 长寿区 | 扬子江乙酰化工有限公司 | 快装锅炉烟囱 | 2024-11-03 | 530789 | 9.98 | 100 | 4.36 | 50 | 29.58 | 30 | 1.87 |  |  | 20.8 | 194.45
297 | 长寿区 | 重庆安盛钾业有限公司 | 干燥废气排放口 | 2024-11-03 | 609822 | 16.04 |  |  |  |  | 10 | 0.15 |  |  | 0.62 | 37.01
298 | 长寿区 | 重庆飞华环保科技有限责任公司 | 硝酸吸收塔尾气排放口 | 2024-11-03 | 3724743 | 15.18 |  |  | 300 | 43.9 | [5 empty] | 102.9
299 | 长寿区 | 重庆奕翔化工有限公司 | TO焚烧烟气排放口 | 2024-11-03 | 1336924 | 4.78 | 100 | 23.06 | 300 | 96.32 | 30 | 3.32 |  |  | 12.14 | 150.53 | 100 | 48.01
300 | 长寿区 | 重庆博洲环境治理有限公司 | 1号废气排放口 | 2024-11-03 |  |  | 400 |  | 700 |  | 100 | [9 empty] | 10 |  | 上报停产
301 | 长寿区 | 重庆博洲环境治理有限公司 | 2号废气排放口 | 2024-11-03 |  |  | 400 |  | 700 |  | 100 | [9 empty] | 10 |  | 上报停产
302 | 长寿区 | 重庆博洲环境治理有限公司 | 3号废气排放口 | 2024-11-03 |  |  | 400 |  | 700 |  | 100 | [9 empty] | 10 |  | 上报停产
303 | 长寿区 | 重庆博洲环境治理有限公司 | 4号废气排放口 | 2024-11-03 |  |  | 400 |  | 700 |  | 100 | [9 empty] | 10 |  | 上报停产
304 | 长寿区 | 重庆博洲环境治理有限公司 | 5号烟气排放口 | 2024-11-03 |  |  | 400 |  | 700 |  | 100 | [11 empty] | 上报停产
305 | 长寿区 | 重庆博洲环境治理有限公司 | 6号废气排放口 | 2024-11-03 |  |  | 400 |  | 700 |  | 100 | [11 empty] | 上报停产
306 | 长寿区 | 重庆中润新材料股份有限公司 | 锅炉烟气排放口 | 2024-11-03 | 143128 | 5.19 |  |  | 50 | 21.23 |  |  |  |  | 2.22 | 146.9
307 | 长寿区 | 重庆信维环保有限公司 | 焚烧烟气排口 | 2024-11-03 |  |  | 100 |  | 300 |  | 30 | [5 empty] | 100 |  |  |  | 60 |  | 上报停产
308 | 长寿区 | 重庆双象电子材料有限公司 | 1#废气排放口（双象） | 2024-11-03 | 1627473 | 12.93 | 400 | 35.58 | 240 | 13.68 |  |  |  |  | 10.25 | 23.84
309 | 长寿区 | 重庆双象电子材料有限公司 | 2#废气排放口（双象） | 2024-11-03 | 2040925 | 14.56 | 400 | 24.83 | 240 | 100.7 | [5 empty] | 24.27 | [6 empty] | 含无效数据
310 | 长寿区 | 重庆合汇制药有限公司 | 2#排气筒 | 2024-11-03 | 94938 | 3.54 | 80 | 0.82 | 250 | 71.73 | 20 | 1.27 |  |  | 4.99 | 96.37 | 80 | 0.33
311 | 长寿区 | 重庆鑫盛通化工有限公司 | 焚烧炉烟气 | 2024-11-03 |  |  | 100 |  | 300 |  | 30 | [9 empty] | 60 |  | 上报停产
312 | 长寿区 | 弈柯莱生物科技（重庆）有限公司 | 1#废气处理设施排放口(弈柯莱) | 2024-11-03 | 619418 | 15.58 | 200 | 1.54 | 200 | 2.4 | 30 | 2.83 |  |  | 14.73 | 45.44
313 | 长寿区 | 重庆双象超纤材料有限公司 | 危险废物焚烧废气排放口 | 2024-11-03 | 429040 | 8.84 | 100 | 3.47 | 300 | 165.67 | 30 | 14.39 |  |  | 31.43 | 88.43 | 100 | 4.29 |  |  | 60 | 0.58
314 | 长寿区 | 重庆双象超纤材料有限公司 | RTO废气排放口 | 2024-11-03 | 81628 | 3.42 | 550 | 8.64 | 240 | 0.49 | 120 | 21.54 |  |  | 2.58 | 96.4
315 | 长寿区 | 重庆峰圣石化有限公司 | 焚烧炉烟气排放口 | 2024-11-03 |  |  | 100 |  | 300 |  | 30 | [5 empty] | 100 |  |  |  | 60 |  | 上报停产
316 | 长寿区 | 重庆毂运科技有限公司 | 回转窑焚烧烟气排放口(毂运) | 2024-11-03 |  |  | 100 |  | 300 |  | 30 | [5 empty] | 100 |  |  |  | 60 |  | 上报停产
317 | 綦江区 | 重庆松藻电力有限公司 | 3号机组废气排放口 | 2024-11-03 |  |  | 200 | 26.95 | 200 | 43.5 | 30 | 3.96 | [10 empty] | 含无效数据
318 | 綦江区 | 重庆松藻电力有限公司 | 4号机组废气排放口 | 2024-11-03 |  |  | 200 | 27.52 | 200 | 41.98 | 30 | 3.79 | [10 empty] | 含无效数据
319 | 綦江区 | 重庆旗能电铝有限公司 | #1锅炉烟气排口 | 2024-11-03 | 28727284 | 18.42 | 200 | 20.58 | 200 | 33.09 | 30 | 2.31 |  |  | 9.87 | 50.38
320 | 綦江区 | 重庆旗能电铝有限公司 | #2锅炉烟气排口 | 2024-11-03 | 25377028 | 16.63 | 200 | 19.64 | 200 | 34.67 | 30 | 2.65 |  |  | 12.15 | 49.15
321 | 綦江区 | 重庆旗能电铝有限公司 | 电解烟气净化#1排口 | 2024-11-03 | 24907726 | 12.97 | 200 | 24.72 |  |  | 20 | 2.14 |  |  | 9.25 | 31.31 |  |  | 3 | 0.31
322 | 綦江区 | 重庆旗能电铝有限公司 | 电解烟气净化#2排口 | 2024-11-03 | 26944064 | 13.98 | 200 | 16.25 |  |  | 20 | 1.99 |  |  | 8.67 | 32.12 |  |  | 3 | 0.19
323 | 綦江区 | 重庆綦江西南水泥有限公司 | 一期窑尾 | 2024-11-03 |  |  | 200 |  | 350 |  | 30 | [11 empty] | 上报停产
324 | 綦江区 | 重庆綦江西南水泥有限公司 | 二期窑尾 | 2024-11-03 | 4107326 | 9.74 | 200 | 8.07 | 350 | 70.13 | 30 | 4.5 |  |  | 17.52 | 54.06
325 | 綦江区 | 重庆綦江西南水泥有限公司 | 一期窑头 | 2024-11-03 | [6 empty] | 30 | [11 empty] | 上报停产
326 | 綦江区 | 重庆綦江西南水泥有限公司 | 二期窑头 | 2024-11-03 | 3853951 | 10.05 |  |  |  |  | 30 | 2.91 |  |  | 1.62 | 99
327 | 綦江区 | 重庆锦旗碳素有限公司 | 煅烧烟囱 | 2024-11-03 |  |  | 400 | 86.87 | 999999 | 87.45 | 100 | 15.66 | [10 empty] | 含无效数据
328 | 綦江区 | 重庆锦旗碳素有限公司 | 焙烧烟囱 | 2024-11-03 |  |  | 400 | 64.17 | 999999 | 66.26 | 30 | 6.51 | [10 empty] | 含无效数据
329 | 綦江区 | 重庆鹏翔铝业有限公司 | 1号熔铸排放口 | 2024-11-03 | 2531514 |  | 150 | 12.54 | 200 | 18.39 | 30 | 9.48
330 | 綦江区 | 重庆鹏翔铝业有限公司 | 3号铝灰处理系统排放口 | 2024-11-03 | 123291 |  | 150 | 0.43 | 200 | 2.46 | 30 | 3.31
331 | 潼南区 | 重庆市万利来化工股份有限公司 | 一段炉废气排口 | 2024-11-03 |  |  | 100 | 1.5 | 180 | 89.04 | 20 | 9.95 | [10 empty] | 含无效数据
332 | 潼南区 | 重庆民丰化工有限责任公司 | 铬酸钠焙烧窑废气排放口 | 2024-11-03 | 2417604 | 3.15 | 400 | 0.15 | 200 | 130.18 | 30 | 7.08 |  |  | 9.36 | 176.92
333 | 潼南区 | 重庆民丰化工有限责任公司 | 吸收塔废气排放口 | 2024-11-03 | 1603040 | 10.18 | 400 | 53.52 | [6 empty] | 2.42 | 20.65
334 | 潼南区 | 重庆民丰化工有限责任公司 | 干燥炉煅烧废气排口1 | 2024-11-03 | 177368 | 10.72 | 400 | 12.76 | 700 | 98.54 | 100 | 26.02 |  |  | 25.59 | 134.97
335 | 潼南区 | 重庆民丰化工有限责任公司 | 民丰化工燃气锅炉废气排口 | 2024-11-03 |  |  |  |  | 50 | [13 empty] | 上报停产
336 | 潼南区 | 重庆民丰化工有限责任公司 | 铬酸铬铬绿焙烧窑废气排放口 | 2024-11-03 |  |  | 400 |  | 200 |  | 30 | [11 empty] | 上报停产
337 | 潼南区 | 重庆中防德邦防水技术有限公司 | 一号废气排放口 | 2024-11-03 |  |  | 50 |  | 200 |  | 20 | [11 empty] | 上报停产
338 | 潼南区 | 重庆宝禾复合肥有限公司 | FG3氨酸法干燥废气DA004 | 2024-11-03 | [6 empty] | 120 | 0.57 | [10 empty] | 含无效数据
339 | 潼南区 | 重庆宝禾复合肥有限公司 | FG2氨酸法造粒废气DA005 | 2024-11-03 | [6 empty] | 120 | 0.15 | [10 empty] | 含无效数据
340 | 潼南区 | 重庆宝禾复合肥有限公司 | FG8团粒法—干废气DA007 | 2024-11-03 | [6 empty] | 120 | [11 empty] | 上报停产
341 | 潼南区 | 重庆宝禾复合肥有限公司 | FG7团粒法—干废气DA008 | 2024-11-03 | [6 empty] | 120 | [11 empty] | 上报停产
342 | 潼南区 | 重庆宝禾复合肥有限公司 | FG5排气筒DA003 | 2024-11-03 | [6 empty] | 120 | [11 empty] | 上报停产
343 | 潼南区 | 重庆立源化工有限公司 | 废气排口 | 2024-11-03 | 2800580 | 8.75 | 400 | 138.91 | 200 | 106.31 | 30 | 3.03 |  |  | 13.21 | 65.75
344 | 潼南区 | 重庆途维环保科技有限公司 | 废气排口 | 2024-11-03 |  |  | 50 | 1.96 | 50 | 38.76 | 20 | 0.28 | [10 empty] | 含无效数据
345 | 潼南区 | 重庆耀辉环保有限公司 | 烘干、熔炼废气排放口 | 2024-11-03 |  |  | 100 |  | 200 |  | 30 | [9 empty] | 60 |  | 上报停产
346 | 潼南区 | 重庆耀辉环保有限公司 | 熔炼环集废气排放口 | 2024-11-03 |  |  | 100 |  | 200 |  | 30 | [9 empty] | 60 |  | 上报停产
347 | 潼南区 | 重庆金兴防水科技股份有限公司 | 1#RTO排气筒 | 2024-11-03 | 65760 | 0.67 | 200 |  | 200 | 0.07 | 30 | 6.22 |  |  | 4.22 | 21.04 | [6 empty] | 含无效数据
348 | 潼南区 | 重庆市潼南区东群纳米科技有限公司 | 煅烧废气排放口 | 2024-11-03 |  |  | 400 |  | 200 |  | 30 | [11 empty] | 上报停产
349 | 潼南区 | 重庆市潼南区东群纳米科技有限公司 | 焙烧废气排放口 | 2024-11-03 |  |  | 400 |  | 200 |  | 30 | [11 empty] | 上报停产
350 | 铜梁区 | 重庆铜梁西南水泥有限公司 | 二线窑尾 | 2024-11-03 | 10611743 | 14.91 | 100 | 0.59 | 320 | 72.07 | 20 | 2.26 |  |  | 6.12 | 116.57
351 | 铜梁区 | 重庆铜梁西南水泥有限公司 | 二线窑头 | 2024-11-03 | 6121117 | 3.98 |  |  |  |  | 20 | 6.95 |  |  |  | 105.82
352 | 铜梁区 | 重庆庆龙精细锶盐化工有限公司 | 回转窑废气排放口 | 2024-11-03 | 419019 | 8.07 | 100 | 3.05 | 100 | 76.76 | 10 | 5.7 |  |  | 27.71 | 54.99
353 | 铜梁区 | 重庆庆兰实业有限公司 | G21废气排放口 | 2024-11-03 | 490813 | 6.91 |  |  | 300 | 12.94 | 20 | 6.1 | 60 |  | 2.35 | 71.55 | [6 empty] | 含无效数据
354 | 铜梁区 | 重庆市铜梁区天楹环保能源有限公司 | 1号焚烧烟气排放口 | 2024-11-03 | 1763034 | 16.02 | 100 | 31.94 | 300 | 185.71 | 30 | 2.3 |  |  | 21.92 | 149.99 | 100 | 2.14 |  |  | 60 | 26.42
355 | 铜梁区 | 重庆市铜梁区天楹环保能源有限公司 | 2号焚烧烟气排放口 | 2024-11-03 | 1891746 | 17.05 | 100 | 26.26 | 300 | 194.31 | 30 | 5.2 |  |  | 20.63 | 152.89 | 100 | 3.16 |  |  | 60 | 27.58
356 | 铜梁区 | 重庆市和京碳素材料有限公司 | 焙烧废气排放口 | 2024-11-03 | 1162762 | 1.2 | 100 | 29.53 | 100 | 40.18 | 10 | 3.81 |  |  | 2.85 | 43.74
357 | 铜梁区 | 重庆市和京碳素材料有限公司 | 煅烧废气排放口 | 2024-11-03 | 403547 | 2.3 | 100 | 36.31 | 100 | 42.8 | 10 | 1.45 |  |  | 3.37 | 46.02
358 | 铜梁区 | 重庆中烁新材料科技有限公司 | 中烁煅烧废气排口 | 2024-11-03 | 2012582 | 6.42 | 100 | 48.92 | 100 | 26.1 | 10 | 0.74 |  |  | 9.06 | 45.95
359 | 铜梁区 | 重庆中烁新材料科技有限公司 | 中烁焙烧烟气排口 | 2024-11-03 | 308281 | 0.32 | 100 | 16.93 | 100 | 5.05 | 10 | 8.31 |  |  | 1.45 | 44.85
360 | 大足区 | 重庆大足红蝶锶业有限公司雍溪工厂 | 焙烧窑排口 | 2024-11-03 | 862963 |  | 400 | 139.15 | 200 | 60.08 | 30 | 0.3 |  |  | 11.34 | 53.76
361 | 大足区 | 重庆市平鼎物资有限公司 | 熔炼废气排放口 | 2024-11-03 | 249324 |  | 150 | 4.17 | 200 | 11.63 | 30 | 16.27
362 | 荣昌区 | 重庆永荣矿业有限公司发电厂 | 燃气锅炉废气排放口 | 2024-11-03 |  |  | 50 |  | 50 |  | 20 | [11 empty] | 上报停产
363 | 荣昌区 | 重庆昌元化工集团有限公司 | 燃气锅炉排口 | 2024-11-03 | 64754 | 1.34 | 50 | 0.46 | 50 | 18.54 | 20 | 6.48 |  |  | 13.96 | 53.64
364 | 荣昌区 | 重庆昌元化工集团有限公司 | 硫化塔排口 | 2024-11-03 |  |  | 400 |  | 200 |  | 30 | [11 empty] | 上报停产
365 | 荣昌区 | 重庆渝荣玻璃有限公司 | 玻璃熔窑废气排放口 | 2024-11-03 |  |  | 400 |  | 700 |  | 50 | [11 empty] | 上报停产
366 | 荣昌区 | 重庆唯美陶瓷有限公司 | 脱硫塔排口 | 2024-11-03 | 889224 | 2.33 | 50 | 3.74 | 180 | 54.72 | 30 | 2.56 |  |  | 20.17 | 52
367 | 荣昌区 | 重庆唯美陶瓷有限公司 | 喷雾塔排口 | 2024-11-03 | 5957862 | 4.74 | 50 | 5.71 | 180 | 58.57 | 30 | 3.23 |  |  | 8.84 | 60.83
368 | 荣昌区 | 重庆市荣昌区荣祥佳环保科技有限公司 | 热裂解废气排放口 | 2024-11-03 |  |  | 100 |  | 150 |  | 20 | [11 empty] | 上报停产
369 | 荣昌区 | 重庆市聚洪环保科技有限公司 | 热裂解炉排放口 | 2024-11-03 |  |  | 100 |  | 150 |  | 20 | [11 empty] | 上报停产
370 | 荣昌区 | 重庆金曼环保科技有限公司 | 热裂解炉废气排放口 | 2024-11-03 |  |  | 100 |  | 150 |  | 20 | [11 empty] | 上报停产
371 | 荣昌区 | 重庆荣昌三峰新能源发电有限公司 | 废气排放口 | 2024-11-03 | 2135585 | 15.56 | 100 | 31.99 | 300 | 222.49 | 30 | 0.92 |  |  | 23.71 | 144.9 | 100 | 5.04 |  |  | 60 | 24.44
372 | 璧山区 | 冀东水泥璧山有限责任公司 | 窑尾 | 2024-11-03 |  |  | 35 |  | 100 |  | 10 | [11 empty] | 上报停产
373 | 璧山区 | 冀东水泥璧山有限责任公司 | 窑头 | 2024-11-03 | [6 empty] | 10 | [11 empty] | 上报停产
374 | 璧山区 | 重庆创绿星原环保科技有限公司 | 焚烧炉排气筒 | 2024-11-03 | 141346 | 3.32 | 100 | 8.87 | 300 | 121.13 | 30 | 4.23 |  |  | 24.64 | 118.37 | 100 | 14.91 |  |  | 60 | 1.6
375 | 璧山区 | 重庆恒通客车有限公司(璧山工厂) | 涂装主排气筒 | 2024-11-03 | 4853710 | 2 | [8 empty] | 1.04 | 27.83
376 | 璧山区 | 重庆市聚益橡胶制品有限公司 | 脱硫再生烟废气排放口DA006 | 2024-11-03 | [6 empty] | 100 | [11 empty] | 上报停产
377 | 璧山区 | 重庆市聚益橡胶制品有限公司 | 炼胶废气排放口DA007 | 2024-11-03 | [6 empty] | 100 | [11 empty] | 上报停产
378 | 梁平区 | 梁平海螺水泥有限责任公司 | 窑头废气排放口 | 2024-11-03 | 5436280 | 8.17 |  |  |  |  | 10 | 4.58 |  |  | 0.72 | 85.84
379 | 梁平区 | 梁平海螺水泥有限责任公司 | 窑尾废气排放口 | 2024-11-03 | 10076592 | 10.9 | 35 | 0.79 | 100 | 41.37 | 10 | 2.57 |  |  | 11.01 | 56.55
380 | 梁平区 | 重庆市海创能源科技有限责任公司 | 焚烧烟气排放口 | 2024-11-03 | 896577 | 8.24 | 80 | 58.72 | 250 | 140.72 | 20 | 3.29 |  |  | 24.94 | 135.84 | 80 | 1.42 |  |  | 50 | 18.79
381 | 丰都县 | 东方希望重庆水泥有限公司 | 二线窑尾 | 2024-11-03 | 10930110 | 15.2 | 200 | 20.9 | 350 | 85.15 | 30 | 4.16 |  |  | 7.9 | 107.6
382 | 丰都县 | 东方希望重庆水泥有限公司 | 一线窑尾 | 2024-11-03 |  |  | 200 |  | 350 |  | 30 | [11 empty] | 上报停产
383 | 丰都县 | 东方希望重庆水泥有限公司 | 三线窑尾 | 2024-11-03 | 9626934 | 15.62 | 200 | 16.56 | 350 | 87.45 | 30 | 1.55 |  |  | 22.05 | 101.77
384 | 丰都县 | 东方希望重庆水泥有限公司 | 四线窑尾 | 2024-11-03 | 10880068 | 15.17 | 200 | 21.49 | 350 | 88.38 | 30 | 2.52 |  |  | 8.52 | 104.15
385 | 丰都县 | 东方希望重庆水泥有限公司 | 五线窑尾 | 2024-11-03 |  |  | 200 |  | 350 |  | 30 | [11 empty] | 上报停产
386 | 丰都县 | 东方希望重庆水泥有限公司 | 电厂废气排口 | 2024-11-03 | 9565780 | 10.43 | 400 | 46.77 | 200 | 55.74 | 30 | 2.46 |  |  | 0.16 | 48.94
387 | 丰都县 | 东方希望重庆水泥有限公司 | 三线窑头 | 2024-11-03 | 5809636 | 8.43 |  |  |  |  | 30 | 2.13 |  |  |  | 104.36
388 | 丰都县 | 东方希望重庆水泥有限公司 | 四线窑头 | 2024-11-03 | 9107255 | 14.71 |  |  |  |  | 30 | 0.22 |  |  |  | 138.98
389 | 丰都县 | 东方希望重庆水泥有限公司 | 五线窑头 | 2024-11-03 | [6 empty] | 30 | [11 empty] | 上报停产
390 | 丰都县 | 东方希望重庆水泥有限公司 | 一线窑头 | 2024-11-03 | [6 empty] | 30 | [11 empty] | 上报停产
391 | 丰都县 | 东方希望重庆水泥有限公司 | 二线窑头 | 2024-11-03 | 5333158 | 8.49 |  |  |  |  | 30 | 0.85 |  |  |  | 131.73
392 | 丰都县 | 东方希望重庆水泥有限公司 | 六线窑头 | 2024-11-03 | 8056740 | 7.43 |  |  |  |  | 30 | 0.5 |  |  |  | 94.95
393 | 丰都县 | 东方希望重庆水泥有限公司 | 六线窑尾 | 2024-11-03 | 3315328 | 5.5 | 200 | 26.53 | 350 | 88.18 | 30 | 1.32 |  |  | 20.8 | 89.87
394 | 丰都县 | 丰都县凯迪绿色能源开发有限公司 | 废气排口 | 2024-11-03 | 6286392 | 23.13 | 400 | 52.98 | 200 | 116.71 | 30 | 4.86 |  |  | 5.9 | 124.34
395 | 丰都县 | 重庆洁创新能源有限公司 | 焚烧烟气排放口 | 2024-11-03 | 1259515 | 14.07 | 100 | 47.7 | 300 | 202.88 | 30 | 1.82 |  |  | 26.08 | 141.44 | 100 | 17.21 |  |  | 60 | 24.79
396 | 垫江县 | 重庆富源化工有限公司 | 双加压硝酸尾气排放口 | 2024-11-03 | 1437684 |  |  |  | 300 | 82 | [5 empty] | 131.44
397 | 垫江县 | 重庆富源化工有限公司 | 两钠尾气排放口 | 2024-11-03 | 367343 |  |  |  | 300 | 23.13 | [5 empty] | 83.25
398 | 垫江县 | 重庆富源化工有限公司 | 30t/h天然气开工锅炉尾气排放口 | 2024-11-03 |  |  |  |  | 200 | [13 empty] | 上报停产
399 | 垫江县 | 重庆兴发金冠化工有限公司 | 灼烧炉排口 | 2024-11-03 | 628111 | 11.26 | 400 | 193.41 | 200 | 31.46 | 30 | 10.84 |  |  | 19.09 | 179.08
400 | 垫江县 | 重庆市赛德化工有限公司 | 赛德化工废气排口 | 2024-11-03 |  |  | 400 |  | 700 |  | 50 | [11 empty] | 上报停产
401 | 垫江县 | 重庆市垫江县梦豪铝业有限公司 | 废气排放口 | 2024-11-03 |  |  | 150 |  | 200 |  | 30 | [11 empty] | 上报停产
402 | 垫江县 | 重庆金富源新材料有限公司 | 玻璃熔窑废气排放口 | 2024-11-03 | 1810508 | 8.93 | 400 | 84.05 | 700 | 318.06 | 50 | 20.28 |  |  | 16.62 | 82.53
403 | 垫江县 | 重庆垫江三峰新能源发电有限公司 | 焚烧烟气排放口 | 2024-11-03 | 1044585 | 11.24 | 100 | 27.14 | 300 | 188.04 | 30 | 2.98 |  |  | 25.33 | 142.63 | 100 | 4.52 |  |  | 60 | 31.21
404 | 武隆区 | 重庆市山拔尔桑水泥有限责任公司 | 窑尾 | 2024-11-03 |  |  | 200 |  | 350 |  | 30 | [11 empty] | 上报停产
405 | 武隆区 | 重庆市山拔尔桑水泥有限责任公司 | 窑头 | 2024-11-03 | [6 empty] | 30 | [11 empty] | 上报停产
406 | 武隆区 | 重庆市武隆区三峰新能源发电有限公司 | 烟气排放口 | 2024-11-03 | 1866640 | 10.53 | 100 | 44.74 | 300 | 167 | 30 | 1.78 |  |  | 30.27 | 153.68 | 100 | 27.63 |  |  | 60 | 21.8
407 | 忠县 | 重庆海螺水泥有限责任公司 | 1#窑尾收尘排放口 | 2024-11-03 |  |  | 35 |  | 100 |  | 10 | [11 empty] | 上报停产
408 | 忠县 | 重庆海螺水泥有限责任公司 | 2#窑尾收尘排放口 | 2024-11-03 | 9154037 | 5.42 | 35 | 21.75 | 100 | 43 | 10 | 0.48 |  |  | 13.61 | 53.92
409 | 忠县 | 重庆海螺水泥有限责任公司 | 1#窑头收尘排放口 | 2024-11-03 | [6 empty] | 10 | [11 empty] | 上报停产
410 | 忠县 | 重庆海螺水泥有限责任公司 | 2#窑头收尘排放口 | 2024-11-03 | 3799760 | 5.7 |  |  |  |  | 10 | 1.49 |  |  | 3.38 | 81.93
411 | 忠县 | 重庆海螺水泥有限责任公司 | 3#窑尾收尘排放口 | 2024-11-03 | 10843446 | 7.33 | 35 | 10.38 | 100 | 42.67 | 10 | 0.95 |  |  | 12.7 | 56.11
412 | 忠县 | 重庆海螺水泥有限责任公司 | 3#窑头收尘排放口 | 2024-11-03 | 7047761 | 9.96 |  |  |  |  | 10 | 1.19 |  |  | 2.93 | 81.1
413 | 开州区 | 重庆白鹤电力有限责任公司 | 1号机组 | 2024-11-03 |  |  | 400 |  | 100 |  | 30 | [11 empty] | 上报停产
414 | 开州区 | 重庆白鹤电力有限责任公司 | 2号机组 | 2024-11-03 | 25049020 |  | 400 | 22.32 | 100 | 35.73 | 30 | 3.67 |  |  |  | 73.7
415 | 开州区 | 开县开州水泥有限公司 | 窑尾废气 | 2024-11-03 | 4035835 | 15.94 | 200 | 4.86 | 350 | 66.05 | 30 | 0.5 |  |  |  | 156.98
416 | 开州区 | 开县开州水泥有限公司 | 窑头废气 | 2024-11-03 | 6567338 | 17.67 |  |  |  |  | 30 | 0.68 |  |  |  | 112.51
417 | 开州区 | 重庆绿能新能源有限公司 | 1#炉烟气排放口 | 2024-11-03 | 637594 | 8.46 | 100 | 42.09 | 300 | 151.05 | 30 | 4.91 |  |  | 24.82 | 141.54 | 100 | 22 |  |  | 60 | 15.04
418 | 开州区 | 重庆绿能新能源有限公司 | 2#炉烟气排放口 | 2024-11-03 | 1152977 | 14.16 | 100 | 46.85 | 300 | 77.94 | 30 | 2.55 |  |  | 16.88 | 152.92 | 100 | 42.1 |  |  | 60 | 5.77
419 | 云阳县 | 云阳盐化有限公司 | 锅炉废气排放口 | 2024-11-03 | 3495137 | 1.99 | 400 | 35.37 | 200 | 82.95 | 30 | 9.39 |  |  | 13.54 | 46.56
420 | 奉节县 | 华电国际电力股份有限公司奉节发电厂 | #1机组废气排放口 | 2024-11-03 | 20881608 | 8.31 | 200 | 19.75 | 200 | 40.73 | 30 | 6 |  |  | 6.75 | 49.2
421 | 奉节县 | 华电国际电力股份有限公司奉节发电厂 | #2机组废气排放口 | 2024-11-03 | 34629668 | 13.86 | 200 | 22.61 | 200 | 40.58 | 30 | 4.79 |  |  | 7.1 | 49.9
422 | 奉节县 | 重庆三峰夔门新能源有限公司 | 焚烧烟气排放口 | 2024-11-03 | 1722206 | 7.92 | 80 | 42 | 250 | 158.59 | 20 | 1.55 |  |  | 23.22 | 128.75 | 80 | 3.62 |  |  | 50 | 25.81
423 | 巫山县 | 巫山县海创环保科技有限责任公司 | 焚烧炉烟气排放口 | 2024-11-03 | 497094 | 5.55 | 80 | 32.32 | 250 | 177.34 | 20 | 1.19 |  |  | 21.52 | 136.65 | 80 | 9.14 |  |  | 50 | 23.1
424 | 巫溪县 | 巫溪县明申肥业有限公司 | 综合废气排放口 | 2024-11-03 | [6 empty] | 100 | [11 empty] | 上报停产
425 | 黔江区 | 重庆弘扬建材集团弘龙水泥有限公司 | 窑尾排放口 | 2024-11-03 |  |  | 200 |  | 350 |  | 30 | [11 empty] | 上报停产
426 | 黔江区 | 重庆弘扬建材集团弘龙水泥有限公司 | 窑头排放口 | 2024-11-03 | [6 empty] | 30 | [11 empty] | 上报停产
427 | 黔江区 | 重庆正阳新材料有限公司 | 窑尾 | 2024-11-03 | 9154009 | 23.05 | 200 | 27.27 | 350 | 84.64 | 30 | 2.51 |  |  | 3.78 | 130.43
428 | 黔江区 | 重庆正阳新材料有限公司 | 窑头 | 2024-11-03 | 3268495 | 8.14 |  |  |  |  | 30 | 6.82 |  |  | 2.25 | 80.57
429 | 黔江区 | 重庆武陵硅业有限公司 | 1#矿热炉废气排放口 | 2024-11-03 | 3536346 | 3.41 |  |  |  |  | 50 | 13.82 |  |  |  | 29.96
430 | 黔江区 | 重庆武陵硅业有限公司 | 2#矿热炉废气排放口 | 2024-11-03 | 499590 | 0.48 |  |  |  |  | 50 | 12.87 |  |  |  | 18.21
431 | 黔江区 | 重庆黔江三峰环保产业发展有限公司（生活垃圾焚烧发电厂） | 1#废气排放口 | 2024-11-03 | 1493107 | 15.8 | 100 | 62.41 | 300 | 204.28 | 30 | 3.64 |  |  | 26.54 | 150.33 | 100 | 10.8 |  |  | 60 | 6.12
432 | 石柱县 | 重庆石柱西南水泥有限公司 | 水泥窑窑尾废气排放口 | 2024-11-03 |  |  | 50 |  | 150 |  | 10 | [11 empty] | 上报停产
433 | 石柱县 | 重庆石柱西南水泥有限公司 | 窑头收尘器排放口 | 2024-11-03 | [6 empty] | 10 | [11 empty] | 上报停产
434 | 石柱县 | 重庆大唐国际石柱发电有限责任公司 | 1号机组 | 2024-11-03 | 25438776 | 14.07 | 400 | 27.68 | 100 | 42.52 | 30 | 1.41 |  |  | 17.79 | 50.72
435 | 石柱县 | 重庆大唐国际石柱发电有限责任公司 | 2号机组 | 2024-11-03 | 24338446 | 12.5 | 400 | 27.2 | 100 | 41.67 | 30 | 1.25 |  |  | 11.22 | 51.24
436 | 石柱县 | 石柱县海创环保科技有限责任公司 | 烟囱 | 2024-11-03 | 1094247 | 9.62 | 100 | 40.03 | 300 | 188.19 | 30 | 3.7 |  |  | 22.5 | 127.4 | 100 | 8.19 |  |  | 60 | 29.82
437 | 秀山县 | 重庆国耀硅业有限公司 | 2号烟气排放口 | 2024-11-03 |  |  | 550 |  | 250 |  | 50 | [11 empty] | 上报停产
438 | 秀山县 | 重庆国耀硅业有限公司 | 1号废气排放口 | 2024-11-03 |  |  | 550 |  | 250 |  | 50 | [11 empty] | 上报停产
439 | 秀山县 | 重庆秀山西南水泥有限公司 | 窑尾废气排放口 | 2024-11-03 | 5800376 | 18.29 | 50 | 15.67 | 150 | 108.56 | 10 | 2.21 |  |  | 6.47 | 134.62
440 | 秀山县 | 重庆秀山西南水泥有限公司 | 窑头废气排放口 | 2024-11-03 | 4038949 | 11.23 |  |  |  |  | 10 | 1.76 |  |  | 0.59 | 97.44
441 | 秀山县 | 重庆武陵兴旺化工有限公司 | 二吸塔尾气 | 2024-11-03 |  |  | 400 | [15 empty] | 上报停产
442 | 秀山县 | 秀山德宏化工有限公司 | 吸收塔废气排放口 | 2024-11-03 |  |  | 400 | [15 empty] | 上报停产
443 | 秀山县 | 秀山龙洋硅业有限公司 | 1号烟气排放口 | 2024-11-03 | 3522152 | 6.13 | 500 | 385.33 | 250 | 41.94 | 50 | 16.21 |  |  | 1.63 | 55.78
444 | 秀山县 | 秀山维隆硅业有限公司 | 冶炼废气G1 | 2024-11-03 | 3515134 | 6.54 | 600 | 368.81 | 260 | 134.2 | 50 | 25.13 |  |  | 3.68 | 88.48
445 | 秀山县 | 秀山县永发硅业有限公司 | 1号烟气排放口 | 2024-11-03 | 3780804 | 4.96 | 500 | 132.76 | 250 | 36.83 | 50 | 9.02 |  |  | 0.38 | 59.71
446 | 秀山县 | 秀山鑫和硅业有限公司 | 1号烟气排放口 | 2024-11-03 |  |  | 400 |  | 150 |  | 50 | [11 empty] | 上报停产
447 | 秀山县 | 重庆森仟烨新材料科技股份有限公司 | 焙烧废气 | 2024-11-03 |  |  | 400 |  | 700 |  | 100 | [11 empty] | 上报停产
448 | 秀山县 | 重庆森仟烨新材料科技股份有限公司 | 煅烧废气 | 2024-11-03 | 2234888 | 10.76 | 400 | 41.98 | 700 | 40.76 | 100 | 23.31 |  |  |  | 27.88 | [6 empty] | 含无效数据
449 | 秀山县 | 重庆市秀山县三峰新能源有限公司 | 烟气排放口 | 2024-11-03 | 1511603 | 11.62 | 100 | 42.23 | 300 | 192.42 | 30 | 1.5 |  |  | 28.88 | 131.44 | 100 | 3.64 |  |  | 60 | 4.23
450 | 酉阳县 | 重庆九鑫水泥（集团）有限公司 | 窑尾 | 2024-11-03 | 6133904 | 21.99 | 50 | 2.18 | 150 | 62.28 | 10 | 7.22 |  |  | 5.56 | 109.75
451 | 酉阳县 | 重庆九鑫水泥（集团）有限公司 | 窑头 | 2024-11-03 | 6310159 | 14.89 |  |  |  |  | 10 | 2.74 |  |  |  | 127.19
452 | 酉阳县 | 重庆武陵光伏材料有限公司 | 1号废气排口 | 2024-11-03 |  |  | 400 |  | 700 |  | 80 | [11 empty] | 上报停产
453 | 酉阳县 | 重庆武陵光伏材料有限公司 | 2号废气排口 | 2024-11-03 |  |  | 400 |  | 700 |  | 80 | [11 empty] | 上报停产
454 | 酉阳县 | 重庆武陵光伏材料有限公司 | 3号废气排口 | 2024-11-03 |  |  | 400 |  | 700 |  | 80 | [11 empty] | 上报停产
455 | 酉阳县 | 酉阳县美池新能源有限责任公司 | 焚烧炉烟气排放口 | 2024-11-03 | 1216697 | 2.51 | 100 | 4.9 | 300 | 199.31 | 30 | 7.76 |  |  | 12.63 | 157.11 | 100 | 3.42 |  |  | 60 | 26.28
456 | 酉阳县 | 重庆万博再生资源利用有限公司 | 1#烟囱 | 2024-11-03 |  |  | 400 |  | 700 |  | 80 | [11 empty] | 上报停产
457 | 彭水县 | 彭水县茂田能源开发有限公司 | 1#窑尾 | 2024-11-03 |  |  | 50 |  | 150 |  | 10 | [11 empty] | 上报停产
458 | 彭水县 | 彭水县茂田能源开发有限公司 | 2#窑尾 | 2024-11-03 |  |  | 50 |  | 150 |  | 10 | [11 empty] | 上报停产
459 | 彭水县 | 彭水县茂田能源开发有限公司 | 1#窑头 | 2024-11-03 | [6 empty] | 30 | [11 empty] | 上报停产
460 | 彭水县 | 彭水县茂田能源开发有限公司 | 2#窑头 | 2024-11-03 | [6 empty] | 30 | [11 empty] | 上报停产
461 | 江津区 | 华能重庆珞璜发电有限责任公司 | 3号烟囱 | 2024-11-03 | 74209424 | 15.06 | 50 | 22.73 | 100 | 44.37 | 20 | 4.38 |  |  | 10.29 | 63.6
462 | 江津区 | 华能重庆珞璜发电有限责任公司 | 1号烟囱 | 2024-11-03 | 21829296 | 6.82 | 50 | 25.9 | 100 | 42.89 | 20 | 3.77 |  |  | 10.7 | 75.22
463 | 江津区 | 华能重庆珞璜发电有限责任公司 | 2号烟囱 | 2024-11-03 | 61672792 | 20.27 | 50 | 25.71 | 100 | 42.65 | 20 | 3.34 |  |  | 11.48 | 75.39
464 | 江津区 | 玖龙纸业（重庆）有限公司 | 2#机组排放口 | 2024-11-03 | 9833591 | 17.84 | 35 | 1.94 | 50 | 38.39 | 10 | 1.35 |  |  | 10.81 | 53.08
465 | 江津区 | 玖龙纸业（重庆）有限公司 | 3#机组排放口 | 2024-11-03 |  |  | 35 |  | 50 |  | 10 | [11 empty] | 上报停产
466 | 江津区 | 玖龙纸业（重庆）有限公司 | 1#机组排放口 | 2024-11-03 | 9212677 | 8.96 | 35 | 0.86 | 50 | 37.52 | 10 | 0.92 |  |  | 14.28 | 53.59
467 | 江津区 | 玖龙纸业（重庆）有限公司 | 碱回收炉废气排放口 | 2024-11-03 | 3421607 | 17.95 | 35 | 7.21 | 100 | 75.29 | 10 | 2.08 |  |  | 27.48 | 67.99
468 | 江津区 | 玖龙纸业（重庆）有限公司 | 4#机组排口 | 2024-11-03 | 8333873 | 13.38 | 35 | 20.74 | 50 | 37.82 | 10 | 0.23 |  |  | 15.81 | 51.15
469 | 江津区 | 重庆天助水泥（集团）有限公司 | 一线窑尾 | 2024-11-03 |  |  | 35 |  | 100 |  | 10 | [11 empty] | 上报停产
470 | 江津区 | 重庆天助水泥（集团）有限公司 | 二线窑尾 | 2024-11-03 |  |  | 35 |  | 100 |  | 10 | [11 empty] | 上报停产
471 | 江津区 | 重庆天助水泥（集团）有限公司 | 一线窑头 | 2024-11-03 | [6 empty] | 10 | [11 empty] | 上报停产
472 | 江津区 | 重庆天助水泥（集团）有限公司 | 二线窑头 | 2024-11-03 | [6 empty] | 10 | [11 empty] | 上报停产
473 | 江津区 | 冀东水泥重庆江津有限责任公司 | 二线窑尾 | 2024-11-03 | 4640177 | 11.54 | 35 | 5.06 | 100 | 64.62 | 10 | 5.58 |  |  | 18.47 | 54.39
474 | 江津区 | 冀东水泥重庆江津有限责任公司 | 一线窑尾 | 2024-11-03 | 7111387 | 16.86 | 35 | 11.08 | 100 | 64.94 | 10 | 2.44 |  |  | 15.19 | 51.62
475 | 江津区 | 冀东水泥重庆江津有限责任公司 | 二线窑头 | 2024-11-03 | 3375689 | 7.91 |  |  |  |  | 10 | 5.44 |  |  |  | 105.84
476 | 江津区 | 冀东水泥重庆江津有限责任公司 | 一线窑头 | 2024-11-03 | 2989989 | 6.62 |  |  |  |  | 10 | 4.86 |  |  |  | 81.76
477 | 江津区 | 重庆华新地维水泥有限公司 | 窑尾 | 2024-11-03 |  |  | 35 |  | 100 |  | 10 | [11 empty] | 上报停产
478 | 江津区 | 重庆华新地维水泥有限公司 | 窑头 | 2024-11-03 | [6 empty] | 10 | [11 empty] | 上报停产
479 | 江津区 | 海龙再生资源(重庆)有限公司 | 1#炉废气排放口 | 2024-11-03 |  |  | 100 |  | 300 |  | 30 | [5 empty] | 100 |  |  |  | 60 |  | 上报停产
480 | 江津区 | 海龙再生资源(重庆)有限公司 | 2#炉废气排放口 | 2024-11-03 | 3560315 | 12.61 | 100 | 0.41 | 300 | 156.57 | 30 | 0.78 |  |  | 20.95 | 139.04 | 100 | 0.18 |  |  | 60 | 9.25
481 | 江津区 | 重庆金凯特殊钢制品有限公司 | 冶炼炉废气 | 2024-11-03 | 1326231 | 4.77 |  |  |  |  | 15 | 1.62 |  |  |  | 34.93
482 | 江津区 | 赛力斯汽车（湖北）有限公司重庆分公司 | 2#涂装废气总排口 | 2024-11-03 | 889045 | 0.23 | [8 empty] | 1.42 | 22.44
483 | 江津区 | 赛力斯汽车（湖北）有限公司重庆分公司 | 1#涂装废气总排口 | 2024-11-03 | [10 empty] | 1.44 | 21.57 | [6 empty] | 含无效数据
484 | 江津区 | 重庆三峰百果园环保发电有限公司 | 焚烧烟气排口1 | 2024-11-03 | 3021122 | 15.34 | 100 | 17.42 | 300 | 127.92 | 30 | 5.19 |  |  | 21.88 | 128.71 | 100 | 2.39 |  |  | 60 | 7.37
485 | 江津区 | 重庆三峰百果园环保发电有限公司 | 焚烧烟气排口2 | 2024-11-03 | 3103843 | 16.26 | 100 | 14.74 | 300 | 140.58 | 30 | 7.97 |  |  | 22.88 | 135.67 | 100 | 2.49 |  |  | 60 | 4.86
486 | 江津区 | 重庆三峰百果园环保发电有限公司 | 焚烧烟气排口5 | 2024-11-03 | 3175305 | 17.73 | 100 | 15.68 | 300 | 106.98 | 30 | 4.38 |  |  | 26.77 | 141.49 | 100 | 8.45 |  |  | 60 | 7.58
487 | 江津区 | 重汽（重庆）轻型汽车有限公司 | 废气排放口 | 2024-11-03 | [18 empty] | 上报停产
488 | 江津区 | 重庆三峡油漆股份有限公司 | 通用涂料车间废气总排口 | 2024-11-03 | [6 empty] | 20 | [11 empty] | 上报停产
489 | 江津区 | 潍柴动力股份有限公司重庆分公司 | 试车废气排口 | 2024-11-03 | [18 empty] | 上报停产
490 | 江津区 | 重庆嘉钛昕再生资源综合利用有限公司 | 2#排气筒 | 2024-11-03 |  |  | 100 |  | 300 |  | 30 | [9 empty] | 60 |  | 上报停产
491 | 江津区 | 重庆嘉钛昕再生资源综合利用有限公司 | 3#排气筒 | 2024-11-03 |  |  | 100 |  | 100 |  | 10 | [11 empty] | 上报停产
492 | 江津区 | 重庆乾涌再生资源综合利用有限公司 | 6#排气筒 | 2024-11-03 |  |  | 100 |  | 300 |  | 30 | [9 empty] | 100 |  | 上报停产
493 | 江津区 | 重庆乾涌再生资源综合利用有限公司 | 8#排气筒 | 2024-11-03 |  |  | 150 |  | 100 |  | 10 | [11 empty] | 上报停产
494 | 江津区 | 武骏重庆光能有限公司 | 武骏熔窑烟气排放口 | 2024-11-03 | 6604869 | 3.42 | 100 | 23.42 | 300 | 192.13 | 20 | 4.16 |  |  | 10.94 | 137.82
495 | 江津区 | 和友重庆光能有限公司 | 和友光能熔窑废气排放口 | 2024-11-03 | 1853577 | 0.61 | 200 | 29.83 | 400 | 282.39 | 30 | 16.47 |  |  | 10.72 | 139.29
496 | 合川区 | 重庆合川发电有限责任公司 | #3锅炉废气排口 | 2024-11-03 | 7549694 | 3.16 | 200 | 21.81 | 100 | 41.13 | 30 | 2.43 |  |  | 23.67 | 54.35
497 | 合川区 | 重庆合川发电有限责任公司 | #4锅炉废气排口 | 2024-11-03 | 47339792 | 18.63 | 200 | 26.88 | 100 | 42.32 | 30 | 3.67 |  |  | 14.84 | 48.58
498 | 合川区 | 重庆合川发电有限责任公司 | #2锅炉废气排口 | 2024-11-03 |  |  | 400 |  | 100 |  | 30 | [11 empty] | 上报停产
499 | 合川区 | 重庆合川发电有限责任公司 | #1锅炉废气排口 | 2024-11-03 | 24305122 | 12.79 | 400 | 20.89 | 100 | 42.68 | 30 | 4.34 |  |  | 9.05 | 56.25
500 | 合川区 | 重庆市富丰水泥集团特种水泥有限公司 | 水泥窑-窑尾排口 | 2024-11-03 | 9476186 | 24.87 | 35 | 0.14 | 100 | 67.03 | 10 | 1.26 |  |  | 8.7 | 115.97
501 | 合川区 | 重庆市富丰水泥集团特种水泥有限公司 | 冷却机-窑头排口 | 2024-11-03 | 7654581 | [5 empty] | 10 | 5.46 |  |  | 3.31 | 108.96
502 | 合川区 | 重庆金九建材集团有限公司 | 一期窑尾 | 2024-11-03 |  |  | 35 |  | 100 |  | 10 | [11 empty] | 上报停产
503 | 合川区 | 重庆金九建材集团有限公司 | 二期窑尾 | 2024-11-03 | 7227235 | 18.97 | 35 | 16.07 | 100 | 65.33 | 10 | 4.19 |  |  | 6.97 | 142.28
504 | 合川区 | 重庆金九建材集团有限公司 | 一期窑头 | 2024-11-03 | [6 empty] | 10 | [11 empty] | 上报停产
505 | 合川区 | 重庆金九建材集团有限公司 | 二期窑头 | 2024-11-03 | 4057891 | [5 empty] | 10 | 6.16 |  |  | 2.83 | 106.18
506 | 合川区 | 台泥（重庆）水泥有限公司 | 一期窑尾 | 2024-11-03 | 11280016 | 6.77 | 35 | 7.95 | 100 | 29.91 | 10 | 0.8 |  |  | 7.98 | 95.34
507 | 合川区 | 台泥（重庆）水泥有限公司 | 二期窑尾 | 2024-11-03 |  |  | 35 |  | 100 |  | 10 | [11 empty] | 上报停产
508 | 合川区 | 台泥（重庆）水泥有限公司 | 二期窑头 | 2024-11-03 | [6 empty] | 10 | [11 empty] | 上报停产
509 | 合川区 | 台泥（重庆）水泥有限公司 | 一期窑头 | 2024-11-03 | 7104208 | [5 empty] | 10 | 0.63 |  |  | 2.13 | 123.68
510 | 合川区 | 冀东水泥重庆合川有限责任公司 | 窑尾废气排放口 | 2024-11-03 | 12587204 | 14.81 | 35 | 1.3 | 100 | 60.92 | 10 | 6.15 |  |  | 17.98 | 59.87
511 | 合川区 | 冀东水泥重庆合川有限责任公司 | 窑头废气排放口 | 2024-11-03 | 7439931 | [5 empty] | 10 | 3.48 |  |  | 2.31 | 106.56
512 | 合川区 | 重庆华新盐井水泥有限公司 | 烧成窑尾 | 2024-11-03 |  |  | 100 |  | 320 |  | 20 | [11 empty] | 上报停产
513 | 合川区 | 重庆华新盐井水泥有限公司 | 烧成窑头 | 2024-11-03 | [6 empty] | 20 | [11 empty] | 上报停产
514 | 合川区 | 重庆合川盐化工业有限公司 | 锅炉废气总排口 | 2024-11-03 | 2124989 | 2.19 | 50 | 17.83 | 100 | 26.41 | 20 | 1.47 |  |  | 11.52 | 44.27
515 | 合川区 | 重庆顺博铝合金股份有限公司 | 顺博铝合金1# | 2024-11-03 | 1420818 | 3.76 | 100 | 0.6 | 100 | 2 | 10 | 0.6 |  |  | 0.49 | 31.08
516 | 合川区 | 重庆顺博铝合金股份有限公司 | 顺博铝合金2# | 2024-11-03 |  |  | 100 |  | 100 |  | 10 | [11 empty] | 上报停产
517 | 合川区 | 重庆顺博铝合金股份有限公司 | 顺博铝合金3# | 2024-11-03 | 3261925 | 5.05 | 100 | 6.46 | 100 | 27.53 | 10 | 0.66 |  |  | 2.63 | 68.21
518 | 合川区 | 重庆顺博铝合金股份有限公司 | 顺博铝合金4# | 2024-11-03 | 2748789 | 7.48 | 100 | 0.61 | 100 | 4.78 | 10 | 0.71 |  |  | 2.75 | 33.57
519 | 合川区 | 重庆顺博铝合金股份有限公司 | 顺博铝合金5# | 2024-11-03 | 1967997 | 5.74 | 100 | 4.87 | 100 | 12.37 | 10 | 3.11 |  |  | 2.72 | 55.13
520 | 合川区 | 重庆合川三峰新能源发电有限公司 | 1#焚烧炉烟气排放口 | 2024-11-03 | 1771703 | 15.84 | 100 | 37.48 | 300 | 126.79 | 30 | 5.17 |  |  | 24.28 | 121.44 | 100 | 10.34 |  |  | 60 | 1.77
521 | 合川区 | 重庆合川三峰新能源发电有限公司 | 2#焚烧炉烟气排放口 | 2024-11-03 | 1565547 | 14.54 | 100 | 41.38 | 300 | 131.18 | 30 | 2.95 |  |  | 26.72 | 123.93 | 100 | 10.75 |  |  | 60 | 3.46
522 | 合川区 | 重庆速仕达金属材料有限公司 | 废气排放口 | 2024-11-03 | 669605 | 6.76 | 100 | 0.59 | 100 | 0.5 | 10 | 1.57 |  |  | 9.3 | 57.95
523 | 合川区 | 重庆莲心金属厂 | 1#废气排放口 | 2024-11-03 |  |  | 100 |  | 100 |  | 10 | [11 empty] | 上报停产
524 | 永川区 | 重庆华新参天水泥有限公司 | 窑尾废气排放口 | 2024-11-03 |  |  | 35 |  | 100 |  | 10 | [11 empty] | 上报停产
525 | 永川区 | 重庆理文造纸有限公司 | 电站2#烟囱废气排口 | 2024-11-03 | 4431457 | 9.87 | 35 | 9.02 | 50 | 29.12 | 10 | 5.41 |  |  | 12.07 | 52.53
526 | 永川区 | 重庆理文造纸有限公司 | 电站1#烟囱废气排口 | 2024-11-03 | 18835362 | 12.02 | 35 | 11.92 | 50 | 27.46 | 10 | 1.29 |  |  | 9.77 | 47.66
527 | 永川区 | 重庆理文造纸有限公司 | 碱炉废气排口 | 2024-11-03 | 5826737 | 11.24 | 35 | 23.93 | 100 | 68.64 | 10 | 0.89 |  |  | 8.12 | 66.8
528 | 永川区 | 重庆理文造纸有限公司 | 焚烧炉废气排放口 | 2024-11-03 | 3975402 | 16.96 | 100 | 17.53 | 300 | 183.38 | 30 | 0.48 |  |  | 15.12 | 143.07 | 100 | 5.67 |  |  | 60 | 27.61
529 | 永川区 | 信义玻璃（重庆）有限公司 | 二期废气排口 | 2024-11-03 |  |  | 100 |  | 300 |  | 20 | [11 empty] | 上报停产
530 | 永川区 | 信义玻璃（重庆）有限公司 | 一期废气排口 | 2024-11-03 |  |  | 100 |  | 300 |  | 20 | [11 empty] | 上报停产
531 | 永川区 | 重庆中明港桥环保有限责任公司 | 回转窑焚烧尾气排放口 | 2024-11-03 | 587844 | 14.04 | 100 | 9.62 | 300 | 163.48 | 30 | 2.15 |  |  | 39.33 | 110.72 | 100 | 3.93 |  |  | 60 | 5.82
532 | 永川区 | 重庆理文制浆有限公司 | 理文制浆碱炉烟囱废气排口 | 2024-11-03 | 3667125 | 9.77 | 400 | 33.13 | 200 | 161.56 | 30 | 13.47 |  |  | 32.67 | 140.45
533 | 永川区 | 重庆新格有色金属有限公司 | 1#和4#铝熔炼线废气排放口 | 2024-11-03 |  |  | 150 |  | 200 |  | 30 | [11 empty] | 上报停产
534 | 永川区 | 重庆新格有色金属有限公司 | 2#铝熔炼线废气排放口 | 2024-11-03 | 1971361 | 7.25 | 150 | 2.17 | 200 | 41.33 | 30 | 2.76 |  |  | 1.9 | 45.01
535 | 永川区 | 重庆新格有色金属有限公司 | 回转炉废气排口 | 2024-11-03 |  |  | 150 |  | 200 |  | 30 | [11 empty] | 上报停产
536 | 永川区 | 重庆新格有色金属有限公司 | 3#铝熔炼线废气排放口 | 2024-11-03 | 2064609 | 8.65 | 150 | 1.73 | 200 | 10.6 | 30 | 10.95 |  |  | 5.72 | 19.46
537 | 永川区 | 重庆市永川区三峰环保发电有限公司 | 焚烧炉烟气排放口 | 2024-11-03 | 2599049 | 15.91 | 100 | 34.37 | 300 | 184.57 | 30 | 1.66 |  |  | 25.18 | 142.71 | 100 | 4.41 |  |  | 60 | 9.8
538 | 永川区 | 重庆泽渝建材有限公司 | 窑尾排放口 | 2024-11-03 |  |  | 400 |  | 700 |  | 100 | [9 empty] | 10 |  | 上报停产
539 | 永川区 | 重庆红源活性炭有限公司 | 再生活化废气G3 | 2024-11-03 |  |  | 100 |  | 300 | [13 empty] | 上报停产
540 | 永川区 | 重庆中明硕清再生资源综合利用有限公司 | 回转炉废气排放口 | 2024-11-03 |  |  | 150 |  | 200 |  | 30 | [7 empty] | 3 |  | 30 |  | 上报停产
541 | 永川区 | 重庆天泰热力有限公司 | 发电烟囱 | 2024-11-03 |  |  | 35 |  | 50 |  | 50 | [11 empty] | 上报停产
542 | 永川区 | 重庆天泰热力有限公司 | 备用锅炉废气排放口 | 2024-11-03 |  |  |  |  | 100 | [13 empty] | 上报停产
543 | 南川区 | 重庆市新嘉南建材有限责任公司 | 窑尾 | 2024-11-03 |  |  | 35 |  | 100 |  | 10 | [11 empty] | 上报停产
544 | 南川区 | 重庆市新嘉南建材有限责任公司 | 窑头 | 2024-11-03 | [6 empty] | 30 | [11 empty] | 上报停产
545 | 南川区 | 重庆市南川区金鑫纸业有限公司 | 金鑫纸业废气排放口 | 2024-11-03 | 145616 | 2.15 | 550 | 129.84 | 80 | 52.55 | 80 | 5.76 |  |  | 9.01 | 64.63
546 | 南川区 | 重庆市凤华玻璃厂 | 废气排口 | 2024-11-03 | 1078899 | 2.86 | 400 | 30.39 | 700 | 55.78 | 50 | 3.05 |  |  | 8.04 | 188.15
547 | 南川区 | 重庆鸿庆达产业有限公司 | 石灰生产窑废气 | 2024-11-03 |  |  | 200 |  | 300 |  | 20 | [11 empty] | 上报停产
548 | 南川区 | 重庆鸿庆达产业有限公司 | 备用炭材烘干窑废气 | 2024-11-03 |  |  | 200 |  | 300 |  | 30 | [11 empty] | 上报停产
549 | 南川区 | 重庆鸿庆达产业有限公司 | 鸿庆达2#石灰窑窑尾废气排口 | 2024-11-03 | 1817959 | 9.06 | 200 | 26.82 | 300 | 77.05 | 20 | 1.75 |  |  | 2.77 | 85.4
550 | 南川区 | 重庆鸿庆达产业有限公司 | 新炭材烘干烟气 | 2024-11-03 | 2899830 | 10.99 | 200 | 0.96 | 300 | 65.37 | 30 | 0.94 |  |  | 4.38 | 81.36
551 | 南川区 | 重庆市南川区晨曦化工有限公司 | 转炉废气排放口 | 2024-11-03 | 1754798 | 7.78 | 400 | 1.38 | 200 | 23.36 | 30 | 19.28 |  |  | 18.56 | 49.83
552 | 南川区 | 重庆吉鑫再生资源有限公司 | 吉鑫再生有组织废气排放口 | 2024-11-03 |  |  | 150 |  | 200 |  | 30 | [11 empty] | 上报停产
553 | 南川区 | 重庆吉鑫再生资源有限公司 | 吉鑫再生厂房负压抽风废气排放口 | 2024-11-03 |  |  | 150 |  | 200 |  | 30 | [11 empty] | 上报停产
554 | 南川区 | 重庆市江陆机械制造有限公司 | 废气排放口 | 2024-11-03 | 411510 | 9.48 | 150 | 7.63 | 200 | 9.85 | 30 | 8.6 |  |  | 3.96 | 35.54
555 | 南川区 | 南川区家容铸造厂 | 熔炼、精炼废气排放口 | 2024-11-03 | 43006 | 0.47 | 150 | 1.12 | 200 | 0.65 | 30 | 2.04 |  |  | 1 | 18.6