## 11.10_废气
废气国家重点监控企业自动监控数据
日期：2024-11-10
序号 | 区县 | 企业名称 | 监测点名称 | 监测日期 | 流量(m3) | 流速(m/s) | SO2标准值(mg/m3) | SO2日均值(mg/m3) | NOx标准值(mg/m3) | NOx日均值(mg/m3) | 烟尘标准值(mg/m3) | 烟尘日均值(mg/m3) | VOCS标准值(mg/m3) | VOCS日均值(mg/m3) | 烟气湿度(％RH) | 烟气温度(℃) | Co标准值(mg/m3) | Co日均值(mg/m3) | 氟化物标准值(mg/m3) | 氟化物日均值(mg/m3) | HCL标准值(mg/m3) | HCL日均值(mg/m3) | 备注
1 | 万州区 | 重庆索特盐化股份有限公司 | 1#脱硫塔排口 | 2024-11-10 |  |  | 400 |  | 200 |  | 30 | [11 empty] | 上报停产
2 | 万州区 | 重庆索特盐化股份有限公司 | 2#脱硫塔排口 | 2024-11-10 |  |  | 400 |  | 200 |  | 30 | [11 empty] | 上报停产
3 | 万州区 | 重庆索特盐化股份有限公司 | 3#脱硫塔排口 | 2024-11-10 | 13917836 |  | 400 | 60.43 | 200 | 82.28 | 30 | 0.95
4 | 万州区 | 重庆湘渝盐化股份有限公司 | 硫回收尾气排放口 | 2024-11-10 | 33583 | 1.6 | 100 | 14.12 | 150 | 28.56 | 20 | 11 |  |  | 0.01 | 43.5
5 | 万州区 | 重庆万州西南水泥有限公司 | 一期窑尾_2500新型干法 | 2024-11-10 |  |  | 35 |  | 100 |  | 10 | [11 empty] | 上报停产
6 | 万州区 | 重庆万州西南水泥有限公司 | 二期窑尾_4000T | 2024-11-10 | 14402024 |  | 35 | 0.7 | 100 | 73.43 | 10 | 1.04
7 | 万州区 | 重庆万州西南水泥有限公司 | 一期窑头 | 2024-11-10 | [6 empty] | 10 | [11 empty] | 上报停产
8 | 万州区 | 重庆万州西南水泥有限公司 | 二期窑头 | 2024-11-10 | 7465958 | [5 empty] | 10 | 1.81
9 | 万州区 | 重庆市万州区三峰环保发电有限公司 | 1#焚烧炉排口 | 2024-11-10 | 1482691 |  | 100 | 49.34 | 300 | 228.63 | 30 | 4.36 |  |  |  |  | 100 | 3.39 |  |  | 60 | 22.02
10 | 万州区 | 重庆市万州区三峰环保发电有限公司 | 2#焚烧炉排口 | 2024-11-10 |  |  | 100 |  | 300 |  | 30 | [5 empty] | 100 |  |  |  | 60 |  | 上报停产
11 | 万州区 | 重庆华歌生物化学有限公司 | 废水燃烧废气排口 | 2024-11-10 | 117503 |  | 200 | 39.3 | 500 | 43.13 | 65 | 13.34 | [8 empty] | 100
12 | 万州区 | 重庆华歌生物化学有限公司 | 废气燃烧废气排口 | 2024-11-10 | 285028 |  | 550 | 9.27 | 240 | 1.91 | 120 | 0.65
13 | 万州区 | 重庆华歌生物化学有限公司 | 钠盐装置废气排气筒 | 2024-11-10 |  |  | 100 |  | 300 |  | 30 | [11 empty] | 上报停产
14 | 万州区 | 国能重庆万州电力有限责任公司 | 1号机组 | 2024-11-10 |  |  | 200 | 17 | 100 | 38.28 | 30 | 2.37 | [10 empty] | 含无效数据
15 | 万州区 | 国能重庆万州电力有限责任公司 | 2号机组 | 2024-11-10 |  |  | 200 | 16.68 | 100 | 36.86 | 30 | 1.98 | [10 empty] | 含无效数据
16 | 万州区 | 重庆长安跨越车辆有限公司 | 废气排放口 | 2024-11-10 | 7980194 | [7 empty] | 50 | 23.02
17 | 万州区 | 重庆索科斯铝业有限公司 | 废气总排放口 | 2024-11-10 |  |  | 150 |  | 200 |  | 30 | [11 empty] | 上报停产
18 | 万州区 | 重庆市万州区万源玻璃有限公司 | 辊道窑废气排放口 | 2024-11-10 | 92013 | 4.88 | 50 | 1.62 | 180 | 43.7 | 30 | 1.9
19 | 万州区 | 重庆博联热电有限公司 | 2#锅炉烟气排放口 | 2024-11-10 | 10162615 | 16.78 | 35 | 13.67 | 50 | 37.38 | 10 | 2.54 |  |  | 11.56 | 52.98
20 | 万州区 | 重庆博联热电有限公司 | 3#烟气锅炉排放口 | 2024-11-10 | 9297283 | 15.59 | 35 | 12.45 | 50 | 28.03 | 10 | 4.95 |  |  | 9.97 | 52.91
21 | 万州区 | 重庆市九龙万博新材料科技有限公司 | 1#焙烧炉废气排放口 | 2024-11-10 | 9576625 | 8.58 | 25 | 2.29 | 65 | 20.39 | 10 | 3.69 |  |  | 21.61 | 178.94
22 | 万州区 | 重庆市九龙万博新材料科技有限公司 | 2#焙烧炉废气排放口 | 2024-11-10 | 12747622 | 10.7 | 25 | 4.99 | 65 | 36.16 | 10 | 9.05 |  |  | 14.54 | 189.12
23 | 万州区 | 重庆市九龙万博新材料科技有限公司 | 3#焙烧炉废气排放口 | 2024-11-10 | 11357004 | 8.86 | 25 | 1.16 | 65 | 16.72 | 10 | 2.86 |  |  | 7.88 | 190.28
24 | 万州区 | 中国石油西南油气田分公司天然气净化总厂（万州分厂） | 1#锅炉废气排放口 | 2024-11-10 | 308082 | 8.51 |  |  | 50 | 25.7
25 | 万州区 | 中国石油西南油气田分公司天然气净化总厂（万州分厂） | 3#锅炉废气排放口 | 2024-11-10 |  |  |  |  | 50 | [13 empty] | 上报停产
26 | 万州区 | 中国石油西南油气田分公司天然气净化总厂（万州分厂） | 2#锅炉废气排放口 | 2024-11-10 |  |  |  |  | 50 | [13 empty] | 上报停产
27 | 涪陵区 | 重庆建峰化工股份有限公司 | 二化快装锅炉2废气排放口 | 2024-11-10 | 287500 | 3.03 |  |  | 50 | 41.59 |  |  |  |  | 17.91 | 136.64
28 | 涪陵区 | 重庆建峰化工股份有限公司 | 熔盐炉废气排放口 | 2024-11-10 | 204540 | 1.64 |  |  | 180 | 27.07 |  |  |  |  | 20.91 | 106.92
29 | 涪陵区 | 重庆建峰化工股份有限公司 | 二化快装锅炉1废气排放口 | 2024-11-10 | 756996 | 6.24 |  |  | 50 | 44.73 |  |  |  |  | 11.9 | 138.96
30 | 涪陵区 | 重庆建峰化工股份有限公司 | 熔盐炉1废气排放口 | 2024-11-10 | 355582 | 6.44 |  |  | 180 | 35.37 |  |  |  |  | 18.81 | 106.62
31 | 涪陵区 | 重庆市蓬威石化有限责任公司 | 烟囱排放口 | 2024-11-10 |  |  | 35 |  | 50 |  | 10 | [11 empty] | 上报停产
32 | 涪陵区 | 华新水泥重庆涪陵有限公司 | 窑头废气排放口 | 2024-11-10 | 1612961 | 2.22 |  |  |  |  | 30 | 5.63 |  |  | 0.13 | 93.55
33 | 涪陵区 | 华新水泥重庆涪陵有限公司 | 窑尾废气排放口 | 2024-11-10 | 10111512 | 12.7 | 200 | 16.29 | 350 | 93.38 | 30 | 1.65 |  |  | 9.98 | 56.33
34 | 涪陵区 | 重庆华峰化工有限公司 | 1号烟囱 | 2024-11-10 | 19094288 | 16.14 | 200 | 16.85 | 100 | 25.06 | 30 | 0.74 |  |  | 13.96 | 49.81
35 | 涪陵区 | 重庆华峰化工有限公司 | 2号烟囱 | 2024-11-10 | 20160908 | 15.98 | 200 | 109.54 | 100 | 41.66 | 30 | 2.95 |  |  | 11.33 | 52.12
36 | 涪陵区 | 重庆华峰化工有限公司 | （一期）纯碱焚烧炉废气排放口 | 2024-11-10 | 1978994 | 3.91 | 100 | 2.21 | 300 | 51.43 | 30 | 1.34 |  |  | 9.84 | 202.75
37 | 涪陵区 | 重庆华峰化工有限公司 | 硝酸装置尾气（一期）排放口 | 2024-11-10 |  |  |  |  | 300 | [13 empty] | 上报停产
38 | 涪陵区 | 重庆华峰化工有限公司 | 硝酸装置尾气（二期）排放口 | 2024-11-10 | 3552434 | 31.38 |  |  | 300 | 25.41 |  |  |  |  | 2.04 | 135.56
39 | 涪陵区 | 重庆华峰化工有限公司 | 硝酸装置尾气（五期）排放口 | 2024-11-10 | 3465259 | 21.01 |  |  | 300 | 29.83 |  |  |  |  | 2.21 | 122.77
40 | 涪陵区 | 重庆华峰化工有限公司 | 硝酸装置尾气（四期）排放口 | 2024-11-10 | 3647606 | 24.1 |  |  | 300 | 45.46 |  |  |  |  | 5.89 | 126.05
41 | 涪陵区 | 重庆陕渝临港热电有限公司 | 烟囱 | 2024-11-10 | 16765937 | 9.63 | 400 | 28.35 | 200 | 44.02 | 30 | 3.13 |  |  | 15.1 | 51.42
42 | 涪陵区 | 重庆建峰新材料有限责任公司能通分公司 | 白涛化工（热岛）排口 | 2024-11-10 | 9097110 | 7.26 | 400 | 21.6 | 200 | 43.96 | 30 | 9.23 |  |  | 6.64 | 44.31
43 | 涪陵区 | 重庆建峰新材料有限责任公司弛源化工分公司 | 焚烧炉环保节能改造项目废气排放口 | 2024-11-10 |  |  | 100 |  | 300 |  | 30 | [5 empty] | 100 |  |  |  | 60 |  | 上报停产
44 | 涪陵区 | 重庆建峰新材料有限责任公司弛源化工分公司 | 非含盐焚烧炉废气排放口 | 2024-11-10 |  |  | 100 |  | 300 |  | 30 | [5 empty] | 100 |  |  |  | 60 |  | 上报停产
45 | 涪陵区 | 重庆国丰实业有限公司 | 废气排放口 | 2024-11-10 | 14210781 | 7.99 | 200 | 99.65 |  |  | 20 | 1.94 |  |  | 5.17 | 55.6
46 | 涪陵区 | 重庆龙海石化有限公司 | 原料预处理废气排放口 | 2024-11-10 |  |  | 100 |  | 150 |  | 20 | [11 empty] | 上报停产
47 | 涪陵区 | 重庆龙海石化有限公司 | 焦化废气排放口 | 2024-11-10 |  |  | 100 |  | 150 |  | 20 | [11 empty] | 上报停产
48 | 涪陵区 | 重庆龙海石化有限公司 | 制加氢废气排放口 | 2024-11-10 |  |  | 100 |  | 150 |  | 20 | [11 empty] | 上报停产
49 | 涪陵区 | 重庆龙海石化有限公司 | 硫磺回收废气排放口 | 2024-11-10 |  |  | 400 |  | 150 |  | 20 | [11 empty] | 上报停产
50 | 涪陵区 | 重庆龙海石化有限公司 | 2号锅炉烟囱 | 2024-11-10 |  |  | 50 |  | 50 |  | 20 | [11 empty] | 上报停产
51 | 涪陵区 | 重庆龙海石化有限公司 | 1号锅炉烟囱 | 2024-11-10 | 587506 | 6.85 | 50 | 1.78 | 50 | 16.38 | 20 | 0.05 |  |  | 0.42 | 145.73
52 | 涪陵区 | 重庆天原化工有限公司 | 裂解尾气排放口 | 2024-11-10 |  |  | 100 |  | 300 |  | 30 | [5 empty] | 100 |  |  |  | 60 |  | 上报停产
53 | 涪陵区 | 重庆新氟科技有限公司 | 焚烧装置排放口 | 2024-11-10 |  |  | 80 |  | 250 |  | 20 | [11 empty] | 上报停产
54 | 涪陵区 | 重庆市涪陵区三峰环保发电有限公司 | 1号焚烧炉废气排放口 | 2024-11-10 | 1714807 | 12.16 | 100 | 13.93 | 300 | 166.05 | 30 | 2.96 |  |  | 22.16 | 132.7 | 100 | 8.39 |  |  | 60 | 0.03
55 | 涪陵区 | 重庆市涪陵区三峰环保发电有限公司 | 2号焚烧炉废气排放口 | 2024-11-10 | 1829857 | 13.55 | 100 | 2.84 | 300 | 128.48 | 30 | 1.69 |  |  | 24.57 | 135.83 | 100 | 11.7 |  |  | 60 | 2.53
56 | 涪陵区 | 重庆万凯新材料科技有限公司 | 导热油炉废气排放口 | 2024-11-10 | 860342 | 2.66 | 50 | 2.32 | 50 | 44.64 | 20 | 0.19 |  |  | 11.83 | 108.8
57 | 涪陵区 | 重庆万凯新材料科技有限公司 | 二期导热油炉排放口 | 2024-11-10 | 1173401 | 3.31 | 50 | 6.37 | 50 | 40.19 | 20 | 0.08 |  |  | 8.34 | 89.32
58 | 涪陵区 | 重庆万凯新材料科技有限公司 | 三期导热油炉废气排放口 | 2024-11-10 | 1972955 | 2.25 | 50 | 3.33 | 50 | 42.39 | 20 | 0.84 |  |  | 2.58 | 106.05
59 | 涪陵区 | 重庆剑涛铝业有限公司 | 1号废气排放口 | 2024-11-10 | 2284972 | 13.49 | 150 | 3.13 | 200 | 24.36 | 30 | 0.85 |  |  | 6.15 | 65.86
60 | 涪陵区 | 重庆剑涛铝业有限公司 | 4号废气排放口 | 2024-11-10 | 2112781 | 11.6 | 150 | 2.13 | 200 | 5.55 | 30 | 3.69 |  |  | 0.42 | 53.45
61 | 涪陵区 | 重庆剑涛铝业有限公司 | 5号废气排放口 | 2024-11-10 | 4294043 | 12.14 | 150 | 4.02 | 200 | 18.16 | 30 | 6.64 |  |  | 0.84 | 50.56
62 | 涪陵区 | 重庆大朗冶金新材料有限公司 | 焙烧机机头废气排气筒 | 2024-11-10 | 3124293 | 8.24 | 200 | 20.5 | 300 | 258.65 | 50 | 12.33 |  |  | 34.23 | 55.67
63 | 涪陵区 | 重庆大朗冶金新材料有限公司 | 锅炉烟气排气筒 | 2024-11-10 |  |  | 100 |  | 200 |  | 10 | [11 empty] | 上报停产
64 | 涪陵区 | 重庆鹏凯精细化工有限公司 | 24#焚烧尾气排放口 | 2024-11-10 |  |  | 100 |  | 300 |  | 30 |  | 120 | [7 empty] | 60 |  | 上报停产
65 | 涪陵区 | 华峰重庆氨纶有限公司 | 导热油炉烟气排放口（燃煤） | 2024-11-10 | 1554649 | 1.98 | 550 | 146.56 | 80 | 37.85 | 80 | 4.79 |  |  | 10.27 | 69.51
66 | 涪陵区 | 华峰重庆氨纶有限公司 | 导热油炉烟气排放口（燃气） | 2024-11-10 | 701093 | 8.87 |  |  | 50 | 42.56 |  |  |  |  | 16.38 | 111.38
67 | 涪陵区 | 华峰重庆氨纶有限公司 | 焚烧烟气排放口 | 2024-11-10 | 189427 | 11.87 | 100 |  | 300 | 87.9 | 30 | 3.18 |  |  | 24.83 | 178.81 | 100 | 1.19 |  |  | 60 | 1.13 | 含无效数据
68 | 涪陵区 | 华峰重庆氨纶有限公司 | 燃气导热油炉（五期）废气排放口G-L-30 | 2024-11-10 | 573576 | 2.78 |  |  | 50 | 25.19 |  |  |  |  | 12.24 | 88.12
69 | 涪陵区 | 重庆华峰聚酰胺有限公司 | 焚烧炉废气排放口 | 2024-11-10 | 948451 | 14.53 | 100 | 4.15 | 300 | 150.65 | 30 | 3.24 |  |  | 21.15 | 160.3 | 100 | 0.17
70 | 涪陵区 | 重庆华峰聚酰胺有限公司 | 三期焚烧炉排放口 | 2024-11-10 |  |  | 100 |  | 300 |  | 30 | [5 empty] | 100 | [5 empty] | 上报停产
71 | 涪陵区 | 重庆元利科技有限公司 | 导热油炉燃烧废气排放口 | 2024-11-10 | 285187 | 4.21 |  |  | 80 | 45.49 |  |  |  |  | 11.79 | 125.04
72 | 涪陵区 | 重庆元利科技有限公司 | 焚烧炉废气排放口 | 2024-11-10 |  |  | 300 |  | 500 |  | 80 | [11 empty] | 上报停产
73 | 涪陵区 | 重庆元利科技有限公司 | 制氢装置加热转化炉废气 | 2024-11-10 | 168660 | 2.07 |  |  | 700 | 30.12 |  |  |  |  | 6.72 | 142.96
74 | 涪陵区 | 中化重庆涪陵化工有限公司（白涛） | 硫酸尾气排放口 | 2024-11-10 | 4141569 | 10.03 | 400 | 161.83 | [6 empty] | 1.43 | 25.05
75 | 涪陵区 | 中化重庆涪陵化工有限公司（白涛） | 氟硅酸钠尾气排放口 | 2024-11-10 | 303412 | 20.25 |  |  |  |  | 120 | 1.09 |  |  | 0.88 | 39.24
76 | 涪陵区 | 中化重庆涪陵化工有限公司（白涛） | 多元素酸性肥尾气排放口 | 2024-11-10 | 3807491 | 17.4 |  |  |  |  | 120 | 0.03 |  |  | 19.74 | 55.25
77 | 涪陵区 | 中化重庆涪陵化工有限公司（白涛） | 氯基缓释专用肥尾气排放口 | 2024-11-10 | 2844455 | 9.36 |  |  |  |  | 120 | 3.03 |  |  | 10.79 | 46.78
78 | 涪陵区 | 中化重庆涪陵化工有限公司（白涛） | 硫基/硝硫基缓释肥尾气排放口 | 2024-11-10 | 2366230 | 16.03 |  |  |  |  | 120 | 0.9 |  |  | 2.6 | 39.93
79 | 涪陵区 | 重庆东攀碳材料科技有限公司 | 煅烧烟气排放 | 2024-11-10 | 1984044 | 10.3 | 400 | 18.49 | 240 | 34.93 | 100 | 3.07 |  |  | 8.58 | 53.33
80 | 涪陵区 | 重庆东攀碳材料科技有限公司 | 焙烧烟气排放 | 2024-11-10 | 2490580 | 17.48 | 400 | 72.06 | 240 | 36.27 | 30 | 0.84 |  |  | 1.85 | 37.26
81 | 涪陵区 | 重庆东攀碳材料科技有限公司 | 新焙烧烟气排放 | 2024-11-10 | 891035 | 8.31 | 400 | 146.48 | 240 | 91.81 | 30 | 8.6 |  |  | 7.01 | 42.05
82 | 涪陵区 | 重庆建峰浩康化工有限公司 | 总排口 | 2024-11-10 | 2237305 | 7.71 |  |  |  |  | 30 | 0.75 | 100 | 3.65 | 0.01 | 35.2
83 | 涪陵区 | 重庆攀华板材有限公司 | 加热炉排口1 | 2024-11-10 |  |  | 50 |  | 200 |  | 10 | [11 empty] | 上报停产
84 | 涪陵区 | 重庆攀华板材有限公司 | 加热炉排口3 | 2024-11-10 |  |  | 50 |  | 200 |  | 10 | [11 empty] | 上报停产
85 | 涪陵区 | 重庆汉固固体废物治理有限公司 | P5 | 2024-11-10 |  |  | 100 |  | 300 |  | 30 | [9 empty] | 60 |  | 上报停产
86 | 涪陵区 | 重庆煅鼎环境科技有限公司 | 3#排气筒 | 2024-11-10 | 242085 | 13.58 | 100 | 1.13 | 300 | 61.44 | 30 | 17.17 |  |  | 9.39 | 99.65 |  |  |  |  | 60 | 0.79
87 | 大渡口区 | 重庆国际复合材料股份有限公司 | 1、2、3号生产线窑炉 | 2024-11-10 | 371721 | 8.18 | 100 | 0.53 | 500 | 32.48 | 50 |  |  |  | 18.31 | 59.66
88 | 大渡口区 | 重庆国际复合材料股份有限公司 | 5号6号生产线窑炉 | 2024-11-10 | 432144 | 10.45 | 100 | 0.94 | 500 | 45.93 | 50 |  |  |  | 24.86 | 63.12
89 | 大渡口区 | 重庆小南海水泥厂 | 三期窑尾 | 2024-11-10 | 9481798 | 20.58 | 150 | 6.34 | 250 | 76.14 | 15 | 0.4 |  |  | 7.95 | 104.96
90 | 大渡口区 | 重庆小南海水泥厂 | 三期窑头 | 2024-11-10 | 7588192 | 14.2 |  |  |  |  | 30 | 1.25 |  |  |  | 79.78
91 | 大渡口区 | 宝武特冶航研科技有限公司 | 宝武中频炉废气排口 | 2024-11-10 | 6429 | 0.29 |  |  |  |  | 15 | 0.29 |  |  | 1.27 | 22.65
92 | 江北区 | 重庆顺泰铁塔制造有限公司 | 顺泰废气监测 | 2024-11-10 | 123702 | 4.96 | 100 | 0.87 | 500 | 21.92 | 50 | 0.14 |  |  | 4.44 | 91.32
93 | 沙坪坝区 | 重庆青鹏水泥有限公司 | 窑尾 | 2024-11-10 |  |  | 150 |  | 250 |  | 15 | [11 empty] | 上报停产
94 | 沙坪坝区 | 重庆青鹏水泥有限公司 | 窑头 | 2024-11-10 | [6 empty] | 15 | [11 empty] | 上报停产
95 | 沙坪坝区 | 赛力斯汽车（湖北）有限公司重庆沙坪坝分公司 | 涂装车间主排气筒 | 2024-11-10 | 4498152 |  | 200 | 1.35 | 200 | 1.27 | 10 | 8.22
96 | 九龙坡区 | 重庆和友实业股份有限公司 | 75吨锅炉排口 | 2024-11-10 | 2463316 | 3.11 | 35 | 5.25 | 50 | 21.23 | 10 | 1.36 |  |  | 15.45 | 78.5
97 | 九龙坡区 | 庆铃汽车股份有限公司 | 涂装废气排口 | 2024-11-10 | 641696 | [7 empty] | 30 | 0.46
98 | 九龙坡区 | 重庆天泰铝业股份有限公司 | 废气1排口 | 2024-11-10 | 8250963 |  | 100 | 77.75 |  |  | 10 | 2.77 | [6 empty] | 3 | 1.62
99 | 九龙坡区 | 重庆天泰铝业股份有限公司 | 废气2排口 | 2024-11-10 | 8106338 |  | 100 | 82.49 |  |  | 10 | 2.36 | [6 empty] | 3 | 1.48
100 | 九龙坡区 | 重庆建设雅马哈摩托车有限公司 | 涂装VOCs废气治理设备废气排放口 | 2024-11-10 | 21695 | [7 empty] | 50 | 0.64
101 | 九龙坡区 | 重庆精炼铝业有限公司 | 收尘系统排气筒 | 2024-11-10 | 91730 |  | 100 | 9.01 | 500 | 12.66 | 50 | 8.13
102 | 九龙坡区 | 重庆琳颉铝业有限公司 | 废气排口 | 2024-11-10 |  |  | 100 |  | 100 |  | 10 | [11 empty] | 上报停产
103 | 九龙坡区 | 重庆西铝金属制品加工厂 | 排气口1 | 2024-11-10 |  |  | 100 |  | 300 |  | 50 | [11 empty] | 上报停产
104 | 九龙坡区 | 重庆西铝庆丰金属材料有限公司 | 废气排放口1 | 2024-11-10 | 454808 |  | 100 | 3.17 | 300 | 46.19 | 50 | 3.54
105 | 九龙坡区 | 重庆西铝庆丰金属材料有限公司 | 废气排放口2 | 2024-11-10 | 601554 |  | 100 | 0.34 | 300 | 3.9 | 30 | 7.72
106 | 九龙坡区 | 重庆发琳铝业有限责任公司 | 收尘系统排气筒 | 2024-11-10 | 609617 |  | 100 | 7.78 | 100 | 11.28 | 10 | 1.73
107 | 九龙坡区 | 重庆市西南铝实业有限公司（铸造二车间） | 排气筒1 | 2024-11-10 | 1313439 | 5.5 | 100 | 0.44 | 100 | 14.13 | 10 | 2.72
108 | 九龙坡区 | 重庆天泰精炼金属铸造有限公司 | 废气排口 | 2024-11-10 | 581532 |  | 100 | 2.62 | 300 | 52.24 | 30 | 6.63
109 | 九龙坡区 | 重庆银浩铝业有限公司 | 废气排口 | 2024-11-10 | 294653 |  | 100 | 0.07 | 500 | 2.74 | 30 | 16.06
110 | 九龙坡区 | 重庆天泰观复新材料有限公司 | 熔保炉组及铝灰处理废气 | 2024-11-10 | 1184365 | 5.61 | 100 | 0.7 | 300 | 0.16 | 50 | 2.94 |  |  | 3.04 | 63.05
111 | 九龙坡区 | 九龙坡区西彭镇晨曦金属制品厂 | 熔炼炉废气排放口 | 2024-11-10 |  |  | 100 |  | 100 |  | 10 | [11 empty] | 上报停产
112 | 南岸区 | 重庆昊晟玻璃股份有限公司 | 炉窑废气排放口 | 2024-11-10 | 712758 | 17.39 | 100 | 1.4 | 500 | 309.62 | 30 | 3.22 |  |  | 13.29 | 205.1
113 | 北碚区 | 重庆富皇建材有限公司 | 滩口窑尾废气排放口 | 2024-11-10 | 8203620 |  | 35 | 12.93 | 100 | 29.55 | 10 | 2.18 |  |  | 21.93 | 54.18
114 | 北碚区 | 重庆富皇建材有限公司 | 滩口窑头废气排放口 | 2024-11-10 | 4559049 | 10.02 |  |  |  |  | 20 | 2.66 |  |  | 3.26 | 83.71
115 | 北碚区 | 重庆三圣实业股份有限公司 | 1#线窑尾二吸塔 | 2024-11-10 |  |  | 200 |  | 200 |  | 30 | [11 empty] | 上报停产
116 | 北碚区 | 重庆三圣实业股份有限公司 | 1#线窑头 | 2024-11-10 | [6 empty] | 10 | [11 empty] | 上报停产
117 | 北碚区 | 重庆三圣实业股份有限公司 | 2#线窑尾二吸塔 | 2024-11-10 |  |  | 200 |  | 200 |  | 30 | [11 empty] | 上报停产
118 | 北碚区 | 重庆三圣实业股份有限公司 | 2#线窑头 | 2024-11-10 | [6 empty] | 10 | [11 empty] | 上报停产
119 | 北碚区 | 重庆同兴垃圾处理有限公司 | 焚烧废气排放口1# | 2024-11-10 | 3185785 | 8.84 | 100 | 20.76 | 300 | 138.15 | 30 | 1.41 |  |  | 20.98 | 143.91 | 100 | 10.33 |  |  | 60 | 19.78
120 | 万盛经开区 | 国电重庆恒泰发电有限公司 | #1机组废气排放口 | 2024-11-10 | 20516190 | 10.61 | 400 | 25.16 | 100 | 43.18 | 30 | 4.37 |  |  | 12.09 | 48.71
121 | 万盛经开区 | 国电重庆恒泰发电有限公司 | #2机组废气排放口 | 2024-11-10 |  |  | 400 |  | 100 |  | 30 | [11 empty] | 上报停产
122 | 万盛经开区 | 重庆市南桐特种水泥有限责任公司 | 窑尾 | 2024-11-10 | 12305820 | 21.15 | 35 | 3.75 | 100 | 79.14 | 10 | 1.27 |  |  | 7.64 | 130.11
123 | 万盛经开区 | 重庆市南桐特种水泥有限责任公司 | 窑头 | 2024-11-10 | 11130217 | 13.66 |  |  |  |  | 30 | 3.44 |  |  | 1.56 | 85.02
124 | 万盛经开区 | 重庆万盛煤化有限责任公司 | 烟囱 | 2024-11-10 | 6458659 | 4.72 | 400 | 53.4 | 200 | 73.14 | 30 | 2.06 |  |  | 9.81 | 50.27
125 | 万盛经开区 | 重庆万盛浮法玻璃有限公司 | 二线排口 | 2024-11-10 | 771752 | 1.8 | 100 | 15.3 | 300 | 117.42 | 20 | 4.97 |  |  | 6.7 | 163.58
126 | 万盛经开区 | 重庆万盛浮法玻璃有限公司 | 一线排口 | 2024-11-10 | 1001422 | 2.88 | 100 | 21.61 | 300 | 92.85 | 20 | 1.07 |  |  | 8.67 | 256.4
127 | 万盛经开区 | 重庆万盛川东化工有限公司 | 磷酸钠盐生产混合废气排放口 | 2024-11-10 | 1211122 |  | 400 | 7.23 | 700 | 72.73 | 100 | 11.02 |  |  | 23.19 | 50.77
128 | 万盛经开区 | 国能重庆电厂有限公司 | 国能#1机组废气排放口 | 2024-11-10 | 28416656 | 12.43 | 200 | 14.14 | 100 | 33.04 | 30 | 1.29 |  |  | 14.14 | 49.74
129 | 万盛经开区 | 国能重庆电厂有限公司 | 国能#2机组废气排放口 | 2024-11-10 | 30369954 | 12.64 | 200 | 15.82 | 100 | 29.11 | 30 | 1.2 |  |  | 10.19 | 47.96
130 | 万盛经开区 | 重庆淋琅环保科技有限公司 | 3#排气筒 | 2024-11-10 | 422337 | 2.89 | 150 | 3.43 | 200 | 8.54 | 30 | 13.66 |  |  | 2.74 | 42.75
131 | 万盛经开区 | 重庆淋琅环保科技有限公司 | 2#排气筒 | 2024-11-10 |  |  | 100 |  | 300 |  | 30 | [9 empty] | 60 |  | 上报停产
132 | 双桥经开区 | 双钱集团（重庆）轮胎有限公司 | 锅炉废气排放口 | 2024-11-10 | 399662 | 6.02 | 50 | 4.99 | 50 | 43.19 | 20 | 0.31 |  |  | 12.55 | 78.16
133 | 双桥经开区 | 双钱集团（重庆）轮胎有限公司 | 双钱炼胶废气排口 | 2024-11-10 | 1783603 | 7.47 |  |  |  |  | 12 | 0.16 | 10 | 3.31 | 3.28 | 27.11
134 | 双桥经开区 | 双钱集团（重庆）轮胎有限公司 | 双钱胶片冷却废气排口 | 2024-11-10 | 11418186 | 19.11 | [6 empty] | 10 | 3.44 | 3.01 | 34.83
135 | 双桥经开区 | 双钱集团（重庆）轮胎有限公司 | 双钱压延压出废气排放口 | 2024-11-10 | 975037 | 7.34 | [6 empty] | 10 | 1.4 | 3.49 | 29.71
136 | 双桥经开区 | 双钱集团（重庆）轮胎有限公司 | 双钱硫化废气排放口 | 2024-11-10 | 2559288 | 6.98 | [6 empty] | 10 | 0.59 | 3.6 | 31.07
137 | 双桥经开区 | 重庆足航钒钛钢铁集团有限公司 | 足航钢铁电炉有组织排放口1 | 2024-11-10 | 6461072 | 8.25 | 700 | 5.41 | 400 | 3.91 | 20 | 0.68 |  |  | 5.06 | 62.09
138 | 双桥经开区 | 重庆足航钒钛钢铁集团有限公司 | 电炉有组织排放口2 | 2024-11-10 | 3189592 | 4.13 | 400 | 3.23 | 700 | 4.13 | 20 | 1.31 |  |  | 6.42 | 62.67
139 | 双桥经开区 | 重庆足航钒钛钢铁集团有限公司 | 有组织排放口4 | 2024-11-10 | 2774456 | 5.29 | 400 | 9.23 | 700 | 2.03 | 20 | 2.99 |  |  | 3.15 | 27.96
140 | 双桥经开区 | 重庆足航钒钛钢铁集团有限公司 | 有组织排口3 | 2024-11-10 | 13925660 | 7.65 | 400 | 3.82 | 700 | 0.14 | 20 | 7.87 |  |  | 3.32 | 57.53
141 | 双桥经开区 | 昶宝电子科技（重庆）有限公司 | 昶宝E5车间喷漆废气排口 | 2024-11-10 | [6 empty] | 20 |  | 120 | [9 empty] | 上报停产
142 | 双桥经开区 | 昶宝电子科技（重庆）有限公司 | 昶宝D6车间喷漆废气排口 | 2024-11-10 | [6 empty] | 20 |  | 120 | [9 empty] | 上报停产
143 | 双桥经开区 | 昶宝电子科技（重庆）有限公司 | 昶宝E8车间锅炉废气 | 2024-11-10 | 35329 | 0.35 |  |  | 50 | 16.55 |  |  |  |  | 12.96 | 61.39
144 | 双桥经开区 | 昶宝电子科技（重庆）有限公司 | 昶宝E4车间锅炉废气 | 2024-11-10 | 59918 | 0.56 |  |  | 50 | 32.49 |  |  |  |  | 5.76 | 48.51
145 | 双桥经开区 | 昶宝电子科技（重庆）有限公司 | 昶宝E7车间喷漆废气排口 | 2024-11-10 | 529570 | 0.73 |  |  |  |  | 20 | 9.7 | 120 | 0.14 | 1.59 | 32.56
146 | 双桥经开区 | 昶宝电子科技（重庆）有限公司 | 昶宝D7车间喷漆废气排口 | 2024-11-10 | 4188635 | 5.73 |  |  |  |  | 20 | 7.88 | 120 | 0.11 | 2.12 | 34.4
147 | 双桥经开区 | 重庆德能再生资源股份有限公司 | 熔炼、精炼废气排放口 | 2024-11-10 |  |  | 150 |  | 200 |  | 30 | [11 empty] | 上报停产
148 | 双桥经开区 | 重庆胜远威陶瓷有限责任公司 | 胜远威喷雾干燥塔废气排放口 | 2024-11-10 |  |  | 30 |  | 100 |  | 15 | [11 empty] | 上报停产
149 | 双桥经开区 | 重庆春兴再生资源有限公司 | 熔炼炉烟囱 | 2024-11-10 |  |  | 100 |  | 100 |  | 10 | [11 empty] | 上报停产
150 | 双桥经开区 | 重庆春兴再生资源有限公司 | 天然气燃烧废气排气筒 | 2024-11-10 |  |  | 100 |  | 100 |  | 10 | [11 empty] | 上报停产
151 | 双桥经开区 | 重庆春兴再生资源有限公司 | 2号排气筒 | 2024-11-10 |  |  | 100 |  | 100 |  | 10 | [11 empty] | 上报停产
152 | 双桥经开区 | 重庆春兴再生资源有限公司 | 3号排气筒 | 2024-11-10 |  |  | 100 |  | 100 |  | 10 | [11 empty] | 上报停产
153 | 双桥经开区 | 重庆新霆易环保科技有限公司 | 热裂解烟气排放口 | 2024-11-10 | 169402 | 8.95 | 100 | 8.18 | 150 | 11.37 | 20 | 3.79 |  |  | 8.41 | 45.57
154 | 双桥经开区 | 重庆顺博环保新材料有限公司 | 顺博2#排气筒 | 2024-11-10 |  |  | 400 |  | 200 |  | 30 | [11 empty] | 上报停产
155 | 双桥经开区 | 重庆嘉锐铝业有限公司 | 熔炼、精炼、铝渣处理废气排气筒 | 2024-11-10 | 295059 | 1.39 | 150 | 1.52 | 200 | 53.88 | 30 | 15.51 |  |  | 7.57 | 41.82
156 | 渝北区 | 重庆三峰御临环保发电有限公司 | 1号焚烧炉焚烧烟气排放口 | 2024-11-10 | 3382991 | 14.65 | 50 | 5.06 | 200 | 134.91 | 10 | 0.08 |  |  | 26.4 | 65.61 | 50 | 4.22 |  |  | 10 | 0.14
157 | 渝北区 | 重庆三峰御临环保发电有限公司 | 3号焚烧炉焚烧烟气排放口 | 2024-11-10 | 3146243 | 13.92 | 50 | 4.43 | 200 | 131.38 | 10 | 0.41 |  |  | 27.88 | 66.11 | 50 | 3.86 |  |  | 4 | 0.86
158 | 渝北区 | 重庆三峰御临环保发电有限公司 | 4号焚烧炉 | 2024-11-10 | 3438487 | 14.35 | 50 | 4.75 | 200 | 133.6 | 10 | 0.29 |  |  | 23.42 | 66.72 | 50 | 1.56 |  |  | 10 | 0.37
159 | 渝北区 | 重庆三峰御临环保发电有限公司 | 2号焚烧炉焚烧烟气排放口 | 2024-11-10 | 3293119 | 13.82 | 50 | 1.4 | 200 | 138.23 | 10 | 0.26 |  |  | 23.82 | 66.87 | 50 | 1.41 |  |  | 10 | 0.38
160 | 渝北区 | 帅翼驰铝合金新材料（重庆）有限公司 | 热脱漆、熔炼精炼废气排放口 | 2024-11-10 | 2302111 | 10 | 100 | 1.99 | 100 | 10.29 | 10 | 4.65 |  |  | 1.58 | 42.73
161 | 渝北区 | 帅翼驰铝合金新材料（重庆）有限公司 | 熔炼精炼、铝灰渣处理废气排放口 | 2024-11-10 | 3760731 | 17.74 | 100 | 1.16 | 100 | 7.29 | 10 | 2.38 |  |  | 0.89 | 73.46
162 | 渝北区 | 重庆琴江铝合金有限公司 | 琴江铝合金废气排放口 | 2024-11-10 | 1337475 | 10.73 | 100 | 2.99 | 100 | 12.22 | 10 | 2.36 |  |  | 4.27 | 47.96
163 | 渝北区 | 重庆长安汽车股份有限公司渝北工厂新厂区 | 涂装烘干废气排放口 | 2024-11-10 | 2009785 | 14.63 | 200 | 1.02 | 200 | 14.22 | 50 | 1 | 30 | 7.85
164 | 渝北区 | 重庆长安汽车股份有限公司渝北工厂新厂区 | 涂装45m废气排放口 | 2024-11-10 | 12501616 | 6.43 | 200 | 0.52 | 200 | 2.56 | 50 | 0.71 | 30 | 9.1
165 | 巴南区 | 攀钢集团重庆钛业有限公司 | 二吸塔尾气排放口 | 2024-11-10 | 1444950 | 13.01 | 200 | 51.49 | [6 empty] | 1.53 | 48.44
166 | 巴南区 | 攀钢集团重庆钛业有限公司 | 煅烧尾气烟囱 | 2024-11-10 | 3308537 | 3.26 | 100 | 11.41 | 300 | 270.41 | 50 | 6.23 |  |  | 13.89 | 57.72
167 | 巴南区 | 攀钢集团重庆钛业有限公司 | 锅炉废气排放口 | 2024-11-10 | 4010986 | 1.64 | 50 | 0.43 | 100 | 0.86 | 20 | 14.77 |  |  | 9.35 | 44.49
168 | 巴南区 | 重庆丰盛三峰环保发电有限公司 | 1#焚烧炉排放口 | 2024-11-10 | 2063502 | 10.92 | 100 | 2.64 | 300 | 173.8 | 30 | 8.33 |  |  | 11.47 | 109.16 | 100 | 45.52 |  |  | 60 | 5.97
169 | 巴南区 | 重庆丰盛三峰环保发电有限公司 | 2#焚烧炉排放口 | 2024-11-10 | 2530917 | 15.16 | 100 | 3.2 | 300 | 181.72 | 30 | 5.17 |  |  | 19.16 | 146.37 | 100 | 1.66 |  |  | 60 | 7.27
170 | 巴南区 | 重庆丰盛三峰环保发电有限公司 | 3#焚烧炉排放口 | 2024-11-10 | 2183173 | 13.23 | 100 | 3.74 | 300 | 94.85 | 30 | 4.71 |  |  | 20.5 | 143.66 | 100 | 6.51 |  |  | 60 | 4.86
171 | 巴南区 | 重庆丰盛三峰环保发电有限公司 | 4#焚烧炉排放口 | 2024-11-10 | 2399397 | 13.81 | 100 | 7.7 | 300 | 171.58 | 30 | 4.18 |  |  | 17.53 | 138.45 | 100 | 0.11 |  |  | 60 | 8.37
172 | 巴南区 | 重庆惠科金渝光电科技有限公司 | 有机废气排放口1 | 2024-11-10 | 915912 | 9.38 | [6 empty] | 120 | 11.85 | 1.85 | 35.62
173 | 巴南区 | 重庆惠科金渝光电科技有限公司 | 有机废气排放口2 | 2024-11-10 | 896311 | 9.18 | [6 empty] | 120 | 10.75 | 0.83 | 37.92
174 | 巴南区 | 重庆惠科金渝光电科技有限公司 | 有机废气排放口3 | 2024-11-10 | [8 empty] | 120 | [9 empty] | 上报停产
175 | 巴南区 | 重庆惠科金渝光电科技有限公司 | 剥离废气排放口1 | 2024-11-10 | [8 empty] | 120 | [9 empty] | 上报停产
176 | 巴南区 | 重庆惠科金渝光电科技有限公司 | 剥离废气排放口2 | 2024-11-10 | 392508 | 9.04 | [6 empty] | 120 | 4.21 | 1.81 | 17.3
177 | 巴南区 | 重庆惠科金渝光电科技有限公司 | 剥离废气排放口3 | 2024-11-10 | 252100 | 5.81 | [6 empty] | 120 | 3.29 | 1.88 | 16.57
178 | 巴南区 | 重庆赛科龙摩托车制造有限公司 | 1#喷漆废气排气筒 | 2024-11-10 | 1648647 | 5.36 | 200 | 1.97 | 200 | 1.83 | 10 | 0.56 |  |  | 0.08 | 24.79
179 | 巴南区 | 重庆汇仁有色金属有限责任公司 | 汇仁排放口 | 2024-11-10 | 486934 | 8.24 | 100 | 9.93 | 100 | 4.29 | 10 | 2.18 |  |  | 3.19 | 30.64
180 | 巴南区 | 重庆锦晖陶瓷有限公司 | 锦晖陶瓷废气排口 | 2024-11-10 | 203154 | 5.99 | 100 | 21.31 | 300 | 62.9 | 30 | 18.29 |  |  | 4.52 | 60.91
181 | 巴南区 | 重庆众强有色金属有限公司 | 众强废气排口 | 2024-11-10 | 666364 | 5.46 | 100 | 1.54 | 100 | 7.21 | 10 | 3.9 |  |  | 2.6 | 31.03
182 | 两江新区 | 北大医药重庆大新药业股份有限公司 | 9号排气筒（208单体） | 2024-11-10 | [6 empty] | 20 | [11 empty] | 上报停产
183 | 两江新区 | 上汽红岩汽车有限公司（江北基地） | 驾驶室涂装废气排放口 | 2024-11-10 |  |  | 200 |  | 200 |  | 10 | [11 empty] | 上报停产
184 | 两江新区 | 美尔森石墨工业（重庆）有限公司 | 排口 | 2024-11-10 | 715556 | 7.16 | 100 | 1.67 | 300 | 6.48 | 50 | 10.74 |  |  | 7.77 | 51.51
185 | 两江新区 | 长安福特汽车有限公司（二工厂） | P41自动喷涂段TNV燃烧废气 | 2024-11-10 |  |  | 200 |  | 200 | [13 empty] | 上报停产
186 | 两江新区 | 长安福特汽车有限公司（三工厂） | 三工厂P29热脱附废气排气 | 2024-11-10 |  |  | 200 | 32.11 | 200 | 0.12 | 50 | 4.12 |  |  |  | 41.73 | [6 empty] | 含无效数据
187 | 两江新区 | 华能重庆两江燃机发电有限责任公司 | 1#余热锅炉 | 2024-11-10 |  |  | 35 |  | 50 |  | 5 | [11 empty] | 上报停产
188 | 两江新区 | 华能重庆两江燃机发电有限责任公司 | 2#余热锅炉 | 2024-11-10 |  |  | 35 |  | 50 |  | 5 | [11 empty] | 上报停产
189 | 两江新区 | 华能重庆两江燃机发电有限责任公司 | 1#启动锅炉 | 2024-11-10 |  |  |  |  | 50 | [13 empty] | 上报停产
190 | 两江新区 | 华能重庆两江燃机发电有限责任公司 | 2#启动锅炉 | 2024-11-10 | 307792 | 5.93 |  |  | 50 | 29 |  |  |  |  | 17.97 | 82.5
191 | 两江新区 | 上汽通用五菱汽车股份有限公司重庆分公司 | 面漆烘干废气排放口 | 2024-11-10 | 25773 | 2.37 | 100 | 8.1 | 500 | 72.31 | 50 | 10.37 |  |  | 10.04 | 107.94
192 | 两江新区 | 重庆凌达压缩机有限公司 | 锅炉废气排放口 | 2024-11-10 |  |  | 20 |  | 50 |  | 20 | [11 empty] | 上报停产
193 | 两江新区 | 重庆长安汽车股份有限公司（两江工厂一厂区） | 涂装喷漆室废气排放口 | 2024-11-10 | 4495017 | 0.94 | 200 | 0.13 | 200 |  | 10 | 3.06 |  |  | 6.79 | 28.06 | [6 empty] | 含无效数据
194 | 两江新区 | 重庆京东方光电科技有限公司 | 彩膜成盒工程有机废气排放口 | 2024-11-10 | 1563126 | 7.06 | 200 | 1.17 | 200 | 3.56 | 50 | 4.9 | 100 | 20.83 | 2.54 | 53.37
195 | 两江新区 | 重庆京东方光电科技有限公司 | 阵列工程有机废气排放口 | 2024-11-10 | 1968224 | 8.66 | 200 |  | 200 |  | 50 |  | 100 | 54.51 | 0.65 | 50.5
196 | 两江新区 | 奥特斯科技（重庆）有限公司 | 奥特斯废气排口 | 2024-11-10 | 98625 | 3.66 | 50 | 2.47 | 30 | 25.77 | 20 | 0.75 |  |  | 2.49 | 38.23
197 | 两江新区 | 重庆莱宝科技有限公司 | 图形车间酸碱废气处理设施（1#、2#酸雾净化处理设施） | 2024-11-10 | 1206715 | 13.65 |  |  | 200 | 3.91 |  |  |  |  | 1.07 | 25.04
198 | 两江新区 | 重庆韩泰轮胎有限公司 | 密炼废气CFRTO1-1#排放口 | 2024-11-10 | 2524425 | 7.15 |  |  |  |  | 12 | 0.18 |  |  | 0.98 | 38.34
199 | 两江新区 | 重庆长安汽车股份有限公司（两江工厂二厂区） | 涂胶烘干工序废气排放口 | 2024-11-10 | 141732 | 5.23 | 200 | 0.44 | 200 | 22.24 | 50 | 0.76 |  |  | 4.89 | 99.67
200 | 两江新区 | 重庆长安汽车股份有限公司江北发动机工厂 | 铸六H熔炼废气排口 | 2024-11-10 |  |  | 200 |  | 200 |  | 50 | [11 empty] | 上报停产
201 | 两江新区 | 重庆光能荣能汽车配件有限公司（黄茅坪厂） | 光能荣能大线废气排放口 | 2024-11-10 | 301978 | 7.6 | 200 | 0.72 | 200 | 5.08 | 10 | 1.1 | 60 |  | 1.69 | 82.95
202 | 两江新区 | 重庆八菱汽车配件有限责任公司 | 喷涂线废气排放口 | 2024-11-10 | 814219 | 10.29 | 200 | 0.08 | 200 | 0.9 | 10 | 0.54 |  |  | 1.4 | 58.36
203 | 两江新区 | 重庆秦川实业（集团）股份有限公司 | 涂装废气 | 2024-11-10 | 198801 | 3.72 |  |  |  |  | 10 | 4.54 |  |  | 1.87 | 31.79
204 | 两江新区 | 重庆霍富汽车部件有限公司 | 102RTO废气 | 2024-11-10 | 225804 | 12.03 | 200 | 0.04 | 200 | 0.89 | 10 | 0.07 |  |  | 0.36 | 80.64
205 | 两江新区 | 上汽菲亚特红岩动力总成有限公司 | 菲亚特涂装喷漆废气排放口 | 2024-11-10 | 286506 | 1.55 |  |  |  |  | 10 | 0.28 |  |  | 3.47 | 21.27
206 | 两江新区 | 重庆顶正包材有限公司 | 淋膜废气排放口 | 2024-11-10 | 860660 | 9.41 |  |  |  |  | 50 | 31.32 |  |  | 1.8 | 21.33
207 | 两江新区 | 重庆卡福汽车制动转向系统有限公司 | 喷漆废气排口 | 2024-11-10 | 120069 | 0.93 | 200 | 0.56 | 200 | 3.57 | 10 | 0.31 |  |  | 1.64 | 32.42
208 | 两江新区 | 重庆延锋彼欧富维汽车外饰有限公司 | 涂装烘干废气排放口 | 2024-11-10 | 286010 | 4.35 | 200 | 0.34 | 200 | 27.26 |  |  |  |  | 5.98 | 130.68
209 | 两江新区 | 重庆大江东阳塑料制品有限公司 | D4涂装线废气排放口 | 2024-11-10 | 1557634 | 2.71 | 200 | 0.76 | 200 | 1.14 | 10 | 1.02 |  |  | 2.04 | 47.35
210 | 两江新区 | 重庆万国半导体科技有限公司 | FAB有机废气排放口1 | 2024-11-10 |  |  | 200 |  | 200 |  | 50 |  | 20 | [9 empty] | 上报停产
211 | 两江新区 | 重庆万国半导体科技有限公司 | 万国半导体AT有机废气排口 | 2024-11-10 | 520266 | 6.25 | [6 empty] | 20 | 2.86 | 1.48 | 28.93
212 | 两江新区 | 重庆万国半导体科技有限公司 | FAB有机废气排口2 | 2024-11-10 | 298889 | 16.23 | [6 empty] | 20 | 4.38 | 2.06 | 76.92
213 | 两江新区 | 重庆长安汽车股份有限公司（两江工厂三厂区） | 涂胶烘干工序 | 2024-11-10 |  |  | 200 |  | 200 |  | 50 | [11 empty] | 上报停产
214 | 两江新区 | 重庆川页科技发展有限公司 | 电泳烘干工序废气排放口 | 2024-11-10 | 6520 | 0.63 | 200 | 1.69 | 200 | 3.96 | 50 | 1.6 |  |  | 1.47 | 46.25
215 | 两江新区 | 华域视觉科技（重庆）有限公司 | 喷涂及烘干 | 2024-11-10 | [6 empty] | 10 | [11 empty] | 上报停产
216 | 两江新区 | 重庆北汽模塑科技有限公司 | 北汽模塑RTO废气排口 | 2024-11-10 | 51730 | 0.87 | 100 | 0.9 | 200 | [5 empty] | 3.46 | 21.28 | [6 empty] | 含无效数据
217 | 两江新区 | 赛力斯汽车有限公司 | 中涂烘干工序 | 2024-11-10 | 24491 | 0.73 | 200 | 1.34 | 200 | 0.72 | 50 | 0.12 |  |  | 0.77 | 77.69
218 | 两江新区 | 重庆凯瑞传动技术有限公司 | 凯瑞喷漆燃烧 | 2024-11-10 | 3837 | 0.24 | 200 | 0.79 | 200 | 1.37 | 50 | 7.44 |  |  |  | 22.85 | [6 empty] | 含无效数据
219 | 两江新区 | 重庆凯瑞传动技术有限公司 | 凯瑞传动喷漆废气排放口 | 2024-11-10 | [8 empty] | 60 | 1.76 | 1.9 | 20.61 | [6 empty] | 含无效数据
220 | 两江新区 | 重庆正泽汽车零部件有限公司 | 全自动喷涂线 | 2024-11-10 |  |  | 200 |  | 200 |  | 10 | [11 empty] | 上报停产
221 | 两江新区 | 重庆正泽汽车零部件有限公司 | 新RTO排放口 | 2024-11-10 | 958200 | 6.26 | 200 | 0.61 | 200 | 1.82 | 10 | 0.74 | 60 |  | 1.21 | 33.79
222 | 两江新区 | 重庆中车长客轨道车辆有限公司 | 中车长客喷漆废气 | 2024-11-10 | [6 empty] | 50 | [11 empty] | 上报停产
223 | 两江新区 | 重庆长安汽车股份有限公司江北发动机工厂二工厂 | 高温铸造保温、精炼废气排放口 | 2024-11-10 | 356429 | 12.22 | 100 | 0.38 | 500 | 0.12 | 50 | 0.39 |  |  | 2.48 | 30.56
224 | 两江新区 | 重庆重报印务有限公司 | 烘干炉废气排口 | 2024-11-10 | 17072 | 0.68 | 100 | 0.15 | 300 |  | 50 | 0.41 |  |  | 2.15 | 65.28 | [6 empty] | 含无效数据
225 | 两江新区 | 重庆京东方显示技术有限公司 | 1号有机废气排放口 | 2024-11-10 | 718674 | 1.95 | 200 | 0.16 | 200 | 2.05 | 50 | 0.87 |  |  | 6.07 | 29.13
226 | 两江新区 | 赛力斯汽车有限公司重庆两江分公司 | 赛力斯两江分公司喷漆40m主排气筒 | 2024-11-10 | 10526446 | 7.2 | 200 | 0.29 | 200 | 0.68 | 50 | 0.56 |  |  | 1.23 | 36.48
227 | 高新区 | 鸿富锦精密电子（重庆）有限公司 | D01-3#排放口 | 2024-11-10 | 230961 | 0.5 | [6 empty] | 120 | 5.59 | 2.82 | 20.17
228 | 高新区 | 中电科芯片技术（集团）有限公司 | 1#有机废物排放口 | 2024-11-10 | 267763 | 4.41 | [6 empty] | 120 | 16.3 | 1.51 | 27.04
229 | 高新区 | 中电科芯片技术（集团）有限公司 | 2#有机废物排放口 | 2024-11-10 | 597393 | 9.73 | [6 empty] | 120 | 19.77 | 1.11 | 25.07
230 | 高新区 | 鑫源汽车有限公司高新区分公司 | 废气排放口 | 2024-11-10 | 437237 | 0.2 | [6 empty] | 30 | 2.52 | 2.5 | 18.26
231 | 高新区 | 隆鑫通用动力股份有限公司（C区） | 7#塑胶手动涂装线废气排口 | 2024-11-10 | 5874049 | 3.01 | [6 empty] | 50 | 22.51 | 3.08 | 18.65
232 | 高新区 | 爱思开海力士半导体（重庆）有限公司 | 小水洗塔排放口 | 2024-11-10 | 193343 | 8.72 |  |  |  |  | 50 | 0.22 |  |  | 1.95 | 21.66
233 | 高新区 | 华润微电子（重庆）有限公司 | 有机废气排放口 | 2024-11-10 | 1589889 | 9.06 | [6 empty] | 120 | 16.28 | 1.71 | 26.9
234 | 高新区 | 华润微电子（重庆）有限公司 | 氧化炉废气排口 | 2024-11-10 | 176127 | 10.11 | 200 | 3.34 | 200 | 63.42 | 50 | 1.03 | 120 | 22.73 | 4.66 | 153.09
235 | 高新区 | 达丰（重庆）电脑有限公司 | 废气排放口 | 2024-11-10 | 2497692 | 8.28 | [6 empty] | 120 | 23.13 | 3.33 | 39.7
236 | 高新区 | 重庆方正高密电子有限公司 | 有机废气排口 | 2024-11-10 | 239535 | 2.1 | [6 empty] | 120 | 17.66 | 4.11 | 31.6
237 | 高新区 | 徐工重庆建机工程机械有限公司 | 面漆废气排放口 | 2024-11-10 | [8 empty] | 120 | [9 empty] | 上报停产
238 | 高新区 | 徐工重庆建机工程机械有限公司 | 底漆废气排放口 | 2024-11-10 | [8 empty] | 120 | [9 empty] | 上报停产
239 | 高新区 | 重庆鑫源摩托车股份有限公司 | 废气排放口 | 2024-11-10 | 208182 | 0.82 | [6 empty] | 50 | 3.53 | 1.66 | 21.25
240 | 高新区 | 重庆赛力盟电机有限责任公司 | 涂装废气排放口 | 2024-11-10 | 295119 | 1.4 | [6 empty] | 120 | 4.01 | 3.94 | 21.05
241 | 高新区 | 重庆长安跨越商用车有限公司 | 1#RTO炉废气排口 | 2024-11-10 | 14345 | 0.01 | [6 empty] | 30 | 0.51 | 1.27 | 19.55
242 | 高新区 | 重庆庆铃专用汽车有限公司 | 有机废气排放口DA006 | 2024-11-10 | 31667 | 0.2 | [6 empty] | 30 | 1.09 | 1.63 | 20.24
243 | 高新区 | 重庆红旗弹簧有限公司 | 有机废气排放口 | 2024-11-10 | 26991 | 0.31 | [6 empty] | 50 | 7.87 | 2.6 | 23.22
244 | 长寿区 | 中国石化集团重庆川维化工有限公司 | 1号、2号锅炉烟囱排口 | 2024-11-10 | 25690946 | 3.48 | 400 | 14.7 | 100 | 24.33 | 30 | 1.58 |  |  | 9.08 | 49.64
245 | 长寿区 | 中国石化集团重庆川维化工有限公司 | 3号燃煤烟囱排放口 | 2024-11-10 |  |  | 400 |  | 100 |  | 30 | [11 empty] | 上报停产
246 | 长寿区 | 中国石化集团重庆川维化工有限公司 | 5号、9号锅炉烟道 | 2024-11-10 | 7206839 | 6.02 | 400 | 12.96 | 100 | 27.25 | 30 | 8.79 |  |  | 10.59 | 47.9
247 | 长寿区 | 中国石化集团重庆川维化工有限公司 | 11号锅炉排口 | 2024-11-10 | 1063397 | 7.43 | 100 | 15.44 | 50 | 18.92 | 30 | 0.28 |  |  | 7.98 | 86.5
248 | 长寿区 | 威立雅长扬热能（重庆）有限责任公司 | 烟道 | 2024-11-10 |  |  | 400 |  | 200 |  | 30 | [11 empty] | 通讯中断
249 | 长寿区 | 重庆钢铁股份有限公司 | 烧结机头净化系统1 | 2024-11-10 |  |  | 200 |  | 300 |  | 50 | [11 empty] | 上报停产
250 | 长寿区 | 重庆钢铁股份有限公司 | 烧结机头净化系统2 | 2024-11-10 | 24051304 | 5.51 | 200 | 21.48 | 300 | 33.77 | 50 | 1.21 |  |  | 12.26 | 135.33
251 | 长寿区 | 重庆钢铁股份有限公司 | 烧结机头净化系统3 | 2024-11-10 | 17802926 | 4.07 | 200 | 21.67 | 300 | 32.04 | 50 | 6.82 |  |  | 12.9 | 130.27
252 | 长寿区 | 重庆钢铁股份有限公司 | 1#2#焦炉烟囱 | 2024-11-10 | 10895599 | 4.41 | 50 | 2.05 | 500 | 183.48 | 30 | 2.26 |  |  | 24.95 | 156.13
253 | 长寿区 | 重庆钢铁股份有限公司 | 3#4#焦炉烟囱 | 2024-11-10 | 10714996 | 3.92 | 50 | 19.05 | 500 | 48.02 | 30 | 3.62 |  |  | 17.24 | 147.87
254 | 长寿区 | 重庆钢铁股份有限公司 | 5#6#焦炉烟囱 | 2024-11-10 | 13094350 | 4.86 | 50 | 1.16 | 500 | 110.24 | 30 | 1.55 |  |  | 20 | 139.68
255 | 长寿区 | 重庆钢铁股份有限公司 | 煤气自发电排口2 | 2024-11-10 | 11352290 | 5.29 | 100 | 65.5 | 200 | 105.71 | 10 | 1.53 |  |  | 11.65 | 109.22
256 | 长寿区 | 重庆钢铁股份有限公司 | 煤气自发电排口1 | 2024-11-10 | 25891330 | 11.82 | 100 | 55.55 | 200 | 104.67 | 10 | 3.01 |  |  | 8.81 | 115.44
257 | 长寿区 | 重庆钢铁股份有限公司 | 1#高炉出铁场除尘系统 | 2024-11-10 | 16379702 | 11.16 |  |  |  |  | 25 | 1.58 |  |  | 2.37 | 62.42
258 | 长寿区 | 重庆钢铁股份有限公司 | 1#高炉矿槽除尘系统 | 2024-11-10 | 17300298 | 11.58 |  |  |  |  | 25 | 2.37 |  |  | 2.66 | 28.22
259 | 长寿区 | 重庆钢铁股份有限公司 | 2#高炉矿槽除尘系统 | 2024-11-10 | 16850986 | 11.29 |  |  |  |  | 25 | 6.36 |  |  | 2.32 | 29.33
260 | 长寿区 | 重庆钢铁股份有限公司 | 2#高炉出铁场除尘系统 | 2024-11-10 | 17537916 | 11.69 |  |  |  |  | 25 | 2.65 |  |  | 2.72 | 54.08
261 | 长寿区 | 重庆钢铁股份有限公司 | 3#高炉出铁场除尘系统 | 2024-11-10 | 20272258 | 13.48 |  |  |  |  | 25 | 2.19 |  |  | 2.73 | 53.23
262 | 长寿区 | 重庆长寿西南水泥有限公司 | 二线窑头废气 | 2024-11-10 | [6 empty] | 10 | [11 empty] | 上报停产
263 | 长寿区 | 重庆长寿西南水泥有限公司 | 二线窑尾废气4800T | 2024-11-10 |  |  | 35 |  | 100 |  | 10 | [11 empty] | 上报停产
264 | 长寿区 | 重庆市禾润中天环保科技有限公司 | 一期焚烧炉废气排放口 | 2024-11-10 | 438999 | 10.29 | 100 | 6.99 | 300 | 129.49 | 30 | 0.87 |  |  | 25.1 | 116.42 | 100 | 23.97 |  |  | 60 | 7.53
265 | 长寿区 | 重庆市禾润中天环保科技有限公司 | 二期焚烧炉废气排放口 | 2024-11-10 |  |  | 100 |  | 300 |  | 30 | [5 empty] | 100 |  |  |  | 60 |  | 上报停产
266 | 长寿区 | 重庆国际复合材料股份有限公司长寿分公司 | F07/08废气处理排放口 | 2024-11-10 | 629771 | 8.83 | 400 | 0.14 | 700 | 52.61 |  |  |  |  | 8.69 | 67.76
267 | 长寿区 | 重庆国际复合材料股份有限公司长寿分公司 | 新材料废气处理排放口 | 2024-11-10 | 465130 | 6.41 | 400 | 3.03 | 700 | 28.61 |  |  |  |  | 10.68 | 45.83
268 | 长寿区 | 重庆国际复合材料股份有限公司长寿分公司 | F04/10废气处理排放口 | 2024-11-10 |  |  | 400 | [15 empty] | 上报停产
269 | 长寿区 | 重庆国际复合材料股份有限公司长寿分公司 | F11线废气处理排放口 | 2024-11-10 | 313070 | 7.54 | 400 | 15.84 | 700 | 60.27 |  |  |  |  | 24.11 | 68.55
270 | 长寿区 | 重庆国际复合材料股份有限公司长寿分公司 | F12线废气处理排放口 | 2024-11-10 | 751856 | 11.46 | 400 | 11.8 | 700 | 39.56 |  |  |  |  | 24.14 | 207.04
271 | 长寿区 | 重庆卡贝乐化工有限责任公司 | 废气排口 | 2024-11-10 | 2516364 | 1.9 | 550 | 255.77 | 80 | 47.8 | 80 | 7.05 |  |  | 8.22 | 66.52
272 | 长寿区 | 中橡(重庆)炭黑有限公司 | 尾气锅炉排放口 | 2024-11-10 |  |  | 100 |  | 50 |  | 30 | [11 empty] | 上报停产
273 | 长寿区 | 中橡(重庆)炭黑有限公司 | EBF滤袋器排放口 | 2024-11-10 |  |  | 550 |  | 240 |  | 18 | [11 empty] | 上报停产
274 | 长寿区 | 重庆钢铁能源环保有限公司 | 5号余热 | 2024-11-10 | 12314874 | 29.92 | 100 | 14.87 | 120 | 57.24 | 10 | 5.11 |  |  | 12.54 | 128.14
275 | 长寿区 | 重庆钢铁能源环保有限公司 | 3号余热 | 2024-11-10 | 8115607 | 20.68 | 100 | 14.87 | 120 | 60.92 | 10 | 0.75 |  |  | 12.18 | 148.9
276 | 长寿区 | 重庆钢铁能源环保有限公司 | 130T/H燃气锅炉废气排口 | 2024-11-10 | 2817758 | 3.66 | 100 | 77.93 | 200 | 146.56 | 10 | 5.3 |  |  | 12.05 | 116.49
277 | 长寿区 | 重庆钢铁能源环保有限公司 | 220T燃气锅炉 | 2024-11-10 |  |  | 100 |  | 200 |  | 10 | [11 empty] | 上报停产
278 | 长寿区 | 重庆钢铁能源环保有限公司 | 7号余热锅炉 | 2024-11-10 | 7868807 | 20.06 | 100 | 15.32 | 120 | 59.58 | 10 | 2.75 |  |  | 11.61 | 150.31
279 | 长寿区 | 重庆钢铁能源环保有限公司 | 1号余热锅炉 | 2024-11-10 |  |  | 100 |  | 120 |  | 10 | [11 empty] | 上报停产
280 | 长寿区 | 巴斯夫聚氨酯（重庆）有限公司 | B215废气排口 | 2024-11-10 | 63953 | 8.46 | 100 |  | 300 | 17.06 | 30 | 6.63 |  |  | 42.34 | 80.65 | [6 empty] | 含无效数据
281 | 长寿区 | 巴斯夫聚氨酯（重庆）有限公司 | C255废气排口 | 2024-11-10 | 241489 | 2.98 | 100 | 6.34 | 300 | 47.37 | 30 | 5.41 |  |  | 16 | 158.68
282 | 长寿区 | 巴斯夫聚氨酯（重庆）有限公司 | C258废气排放口（锅炉） | 2024-11-10 | 402379 | 4.94 |  |  | 200 | 169.14 |  |  |  |  | 24.18 | 114.04
283 | 长寿区 | 重庆鑫富化工有限公司 | 焚烧炉尾气 | 2024-11-10 |  |  | 100 |  | 300 |  | 30 | [11 empty] | 上报停产
284 | 长寿区 | 重庆恩力吉投资有限责任公司 | 2号废气排放口 | 2024-11-10 | 10994703 | 19 | 200 | 97.63 | 100 | 70.07 | 30 | 1.21 |  |  | 16.99 | 51.48
285 | 长寿区 | 重庆恩力吉投资有限责任公司 | 1号废气排放口 | 2024-11-10 |  |  | 200 |  | 100 |  | 30 | [11 empty] | 上报停产
286 | 长寿区 | 重庆长风化学工业有限公司 | 焚烧废气排气筒 | 2024-11-10 | 84459 | 1.12 | 100 | 1.84 | 300 | 40.89 | 30 | 10.93 |  |  | 9.15 | 49.12
287 | 长寿区 | 重庆紫光国际化工有限责任公司 | 紫光废气排口 | 2024-11-10 | 579709 | 5.8 | 400 | 134.25 | [6 empty] | 0.01 | 21.07
288 | 长寿区 | 重庆市映天辉氯碱化工有限公司 | 焚烧炉废气排放口 | 2024-11-10 | 90810 | 4.59 |  |  |  |  | 30 | 4.09 |  |  | 8.7 | 34.57
289 | 长寿区 | 重庆云天化天聚新材料有限公司 | 废物焚烧炉废气排放口 | 2024-11-10 | 115984 | 2.97 | 100 | 2.22 | 180 | 66.8 | 30 | 1.76 |  |  | 11.96 | 52.28
290 | 长寿区 | 重庆云天化天聚新材料有限公司 | 锅炉废气排放口 | 2024-11-10 |  |  |  |  | 50 | [13 empty] | 上报停产
291 | 长寿区 | 重庆永航钢铁集团有限公司 | 永航钢铁废气排口 | 2024-11-10 |  |  | 400 |  | 700 |  | 20 | [11 empty] | 上报停产
292 | 长寿区 | 扬子江乙酰化工有限公司 | CO#1转化炉烟囱 | 2024-11-10 | 1642984 | 26.51 | 100 | 4.47 | 180 | 79.1 | 20 | 0.79 |  |  | 18.3 | 140.13
293 | 长寿区 | 扬子江乙酰化工有限公司 | CO#2转化炉烟囱 | 2024-11-10 | 1295933 | 22.51 | 100 | 4.91 | 180 | 73.13 | 20 | 1.94 |  |  | 24.45 | 138.4
294 | 长寿区 | 扬子江乙酰化工有限公司 | 快装锅炉烟囱 | 2024-11-10 | 363345 | 6.16 | 100 | 9.85 | 50 | 22.99 | 30 | 1.77 |  |  | 20.86 | 147.91
295 | 长寿区 | 重庆安盛钾业有限公司 | 干燥废气排放口 | 2024-11-10 | 564106 | 14.84 |  |  |  |  | 10 | 0.15 |  |  | 2.73 | 36.97
296 | 长寿区 | 重庆飞华环保科技有限责任公司 | 硝酸吸收塔尾气排放口 | 2024-11-10 | 3678839 | 14.99 |  |  | 300 | 66.55 | [5 empty] | 107.54
297 | 长寿区 | 重庆奕翔化工有限公司 | TO焚烧烟气排放口 | 2024-11-10 | 1836517 | 6.6 | 100 | 31.8 | 300 | 82.8 | 30 | 3.07 |  |  | 11.91 | 155.12 | 100 | 24.47
298 | 长寿区 | 重庆博洲环境治理有限公司 | 1号废气排放口 | 2024-11-10 |  |  | 400 |  | 700 |  | 100 | [9 empty] | 10 |  | 上报停产
299 | 长寿区 | 重庆博洲环境治理有限公司 | 2号废气排放口 | 2024-11-10 |  |  | 400 |  | 700 |  | 100 | [9 empty] | 10 |  | 上报停产
300 | 长寿区 | 重庆博洲环境治理有限公司 | 3号废气排放口 | 2024-11-10 |  |  | 400 |  | 700 |  | 100 | [9 empty] | 10 |  | 上报停产
301 | 长寿区 | 重庆博洲环境治理有限公司 | 4号废气排放口 | 2024-11-10 |  |  | 400 |  | 700 |  | 100 | [9 empty] | 10 |  | 上报停产
302 | 长寿区 | 重庆博洲环境治理有限公司 | 5号烟气排放口 | 2024-11-10 |  |  | 400 |  | 700 |  | 100 | [11 empty] | 上报停产
303 | 长寿区 | 重庆博洲环境治理有限公司 | 6号废气排放口 | 2024-11-10 | 377198 | 7.87 | 400 | 248.4 | 700 | 256.22 | 100 | 35.52 |  |  | 8.6 | 155.88
304 | 长寿区 | 重庆中润新材料股份有限公司 | 锅炉烟气排放口 | 2024-11-10 | 167674 | 6.37 |  |  | 50 | 33.35 |  |  |  |  | 2.25 | 166.56
305 | 长寿区 | 重庆信维环保有限公司 | 焚烧烟气排口 | 2024-11-10 |  |  | 100 |  | 300 |  | 30 | [5 empty] | 100 |  |  |  | 60 |  | 上报停产
306 | 长寿区 | 重庆双象电子材料有限公司 | 1#废气排放口（双象） | 2024-11-10 | 1598090 | 12.97 | 400 | 27.43 | 240 | 10.15 |  |  |  |  | 12.21 | 23.72
307 | 长寿区 | 重庆双象电子材料有限公司 | 2#废气排放口（双象） | 2024-11-10 | 1587200 | 11.28 | 400 | 13.3 | 240 | 46.78 | [5 empty] | 21.51 | [6 empty] | 含无效数据
308 | 长寿区 | 重庆合汇制药有限公司 | 2#排气筒 | 2024-11-10 | 95190 | 3.55 | 80 | 0.41 | 250 | 63.44 | 20 | 1.16 |  |  | 4.41 | 99.48 | 80 | 0.85
309 | 长寿区 | 重庆鑫盛通化工有限公司 | 焚烧炉烟气 | 2024-11-10 | 76020 | 1.31 | 100 | 2.38 | 300 | 54.29 | 30 | 1.22 |  |  | 7.72 | 113.47 |  |  |  |  | 60 | 1.03
310 | 长寿区 | 弈柯莱生物科技（重庆）有限公司 | 1#废气处理设施排放口(弈柯莱) | 2024-11-10 | 653764 | 16.18 | 200 | 10.89 | 200 | 3.43 | 30 | 9.49 |  |  | 13.86 | 43.63
311 | 长寿区 | 重庆双象超纤材料有限公司 | 危险废物焚烧废气排放口 | 2024-11-10 | 428071 | 8.82 | 100 | 0.91 | 300 | 124.91 | 30 | 12.92 |  |  | 31.32 | 90.35 | 100 | 6.2 |  |  | 60 | 1.26
312 | 长寿区 | 重庆双象超纤材料有限公司 | RTO废气排放口 | 2024-11-10 | 67769 | 2.85 | 550 | 27.27 | 240 | 3.1 | 120 | 22.48 |  |  | 2.62 | 98.05
313 | 长寿区 | 重庆峰圣石化有限公司 | 焚烧炉烟气排放口 | 2024-11-10 |  |  | 100 |  | 300 |  | 30 | [5 empty] | 100 |  |  |  | 60 |  | 上报停产
314 | 长寿区 | 重庆毂运科技有限公司 | 回转窑焚烧烟气排放口(毂运) | 2024-11-10 |  |  | 100 |  | 300 |  | 30 | [5 empty] | 100 |  |  |  | 60 |  | 上报停产
315 | 綦江区 | 重庆松藻电力有限公司 | 3号机组废气排放口 | 2024-11-10 |  |  | 200 | 27.41 | 200 | 44.16 | 30 | 4.32 | [10 empty] | 含无效数据
316 | 綦江区 | 重庆松藻电力有限公司 | 4号机组废气排放口 | 2024-11-10 |  |  | 200 | 27.16 | 200 | 41.92 | 30 | 4.12 | [10 empty] | 含无效数据
317 | 綦江区 | 重庆旗能电铝有限公司 | #1锅炉烟气排口 | 2024-11-10 | 28276568 | 18.25 | 200 | 24.15 | 200 | 38.46 | 30 | 1.48 |  |  | 10.4 | 50.6
318 | 綦江区 | 重庆旗能电铝有限公司 | #2锅炉烟气排口 | 2024-11-10 | 25953680 | 16.86 | 200 | 22.76 | 200 | 39.81 | 30 | 0.75 |  |  | 11.53 | 48.74
319 | 綦江区 | 重庆旗能电铝有限公司 | 电解烟气净化#1排口 | 2024-11-10 | 24464234 | 12.78 | 200 | 23.18 |  |  | 20 | 2.25 |  |  | 9.48 | 31.54 |  |  | 3 | 0.31
320 | 綦江区 | 重庆旗能电铝有限公司 | 电解烟气净化#2排口 | 2024-11-10 | 28252640 | 14.71 | 200 | 12.01 |  |  | 20 | 2.13 |  |  | 8.91 | 32.46 |  |  | 3 | 0.18
321 | 綦江区 | 重庆綦江西南水泥有限公司 | 一期窑尾 | 2024-11-10 |  |  | 200 |  | 350 |  | 30 | [11 empty] | 上报停产
322 | 綦江区 | 重庆綦江西南水泥有限公司 | 二期窑尾 | 2024-11-10 |  |  | 200 |  | 350 |  | 30 | [11 empty] | 上报停产
323 | 綦江区 | 重庆綦江西南水泥有限公司 | 一期窑头 | 2024-11-10 | [6 empty] | 30 | [11 empty] | 上报停产
324 | 綦江区 | 重庆綦江西南水泥有限公司 | 二期窑头 | 2024-11-10 | [6 empty] | 30 | [11 empty] | 上报停产
325 | 綦江区 | 重庆锦旗碳素有限公司 | 煅烧烟囱 | 2024-11-10 |  |  | 400 | 68.26 | 999999 | 87.12 | 100 | 14.86 | [10 empty] | 含无效数据
326 | 綦江区 | 重庆锦旗碳素有限公司 | 焙烧烟囱 | 2024-11-10 |  |  | 400 | 52.27 | 999999 | 62.63 | 30 | 6.6 | [10 empty] | 含无效数据
327 | 綦江区 | 重庆市綦江区三峰环保发电有限公司 | 2#焚烧炉烟气排放口 | 2024-11-10 | 1446405 | 11.13 | 100 | 26.46 | 300 | 196.09 | 30 | 3.09 |  |  | 23.91 | 132.95 | 100 | 1.89 |  |  | 60 | 12.01
328 | 綦江区 | 重庆市綦江区三峰环保发电有限公司 | 1#焚烧炉烟气排放口 | 2024-11-10 | 1078688 | 8.35 | 100 | 48.47 | 300 | 170.83 | 30 | 2.89 |  |  | 24.94 | 129.41 | 100 | 1.64 |  |  | 60 | 8.79
329 | 綦江区 | 重庆鹏翔铝业有限公司 | 1号熔铸排放口 | 2024-11-10 | 2571308 |  | 150 | 6.35 | 200 | 12.81 | 30 | 8.63
330 | 綦江区 | 重庆鹏翔铝业有限公司 | 3号铝灰处理系统排放口 | 2024-11-10 | 145173 |  | 150 | 0.15 | 200 | 1.27 | 30 | 3.24
331 | 潼南区 | 重庆市万利来化工股份有限公司 | 一段炉废气排口 | 2024-11-10 |  |  | 100 | 1.37 | 180 | 91.52 | 20 | 14.22 | [10 empty] | 含无效数据
332 | 潼南区 | 重庆民丰化工有限责任公司 | 铬酸钠焙烧窑废气排放口 | 2024-11-10 | 2495818 | 3.23 | 400 | 0.29 | 200 | 127.19 | 30 | 16.26 |  |  | 9.17 | 175.57
333 | 潼南区 | 重庆民丰化工有限责任公司 | 吸收塔废气排放口 | 2024-11-10 | 1579268 | 10 | 400 | 86.72 | [6 empty] | 2.37 | 20.22
334 | 潼南区 | 重庆民丰化工有限责任公司 | 干燥炉煅烧废气排口1 | 2024-11-10 | 183858 | 10.73 | 400 | 32.25 | 700 | 128.72 | 100 | 29.45 |  |  | 23.94 | 129.82
335 | 潼南区 | 重庆民丰化工有限责任公司 | 民丰化工燃气锅炉废气排口 | 2024-11-10 |  |  |  |  | 50 | [13 empty] | 上报停产
336 | 潼南区 | 重庆民丰化工有限责任公司 | 铬酸铬铬绿焙烧窑废气排放口 | 2024-11-10 |  |  | 400 |  | 200 |  | 30 | [11 empty] | 上报停产
337 | 潼南区 | 重庆中防德邦防水技术有限公司 | 一号废气排放口 | 2024-11-10 |  |  | 50 |  | 200 |  | 20 | [11 empty] | 上报停产
338 | 潼南区 | 重庆宝禾复合肥有限公司 | FG3氨酸法干燥废气DA004 | 2024-11-10 | [6 empty] | 120 | 1.48 | [10 empty] | 含无效数据
339 | 潼南区 | 重庆宝禾复合肥有限公司 | FG2氨酸法造粒废气DA005 | 2024-11-10 | [6 empty] | 120 | 1.11 | [10 empty] | 含无效数据
340 | 潼南区 | 重庆宝禾复合肥有限公司 | FG8团粒法—干废气DA007 | 2024-11-10 | [6 empty] | 120 | [11 empty] | 上报停产
341 | 潼南区 | 重庆宝禾复合肥有限公司 | FG7团粒法—干废气DA008 | 2024-11-10 | [6 empty] | 120 | [11 empty] | 上报停产
342 | 潼南区 | 重庆宝禾复合肥有限公司 | FG5排气筒DA003 | 2024-11-10 | [6 empty] | 120 | [11 empty] | 上报停产
343 | 潼南区 | 重庆立源化工有限公司 | 废气排口 | 2024-11-10 | 2812351 | 8.77 | 400 | 157.58 | 200 | 73.87 | 30 | 2.7 |  |  | 12.77 | 66.77
344 | 潼南区 | 重庆途维环保科技有限公司 | 废气排口 | 2024-11-10 |  |  | 50 |  | 50 |  | 20 | [11 empty] | 上报停产
345 | 潼南区 | 重庆耀辉环保有限公司 | 烘干、熔炼废气排放口 | 2024-11-10 |  |  | 100 |  | 200 |  | 30 | [9 empty] | 60 |  | 上报停产
346 | 潼南区 | 重庆耀辉环保有限公司 | 熔炼环集废气排放口 | 2024-11-10 |  |  | 100 |  | 200 |  | 30 | [9 empty] | 60 |  | 上报停产
347 | 潼南区 | 重庆金兴防水科技股份有限公司 | 1#RTO排气筒 | 2024-11-10 |  |  | 200 |  | 200 |  | 30 | [11 empty] | 上报停产
348 | 潼南区 | 重庆市潼南区东群纳米科技有限公司 | 煅烧废气排放口 | 2024-11-10 |  |  | 400 |  | 200 |  | 30 | [11 empty] | 上报停产
349 | 潼南区 | 重庆市潼南区东群纳米科技有限公司 | 焙烧废气排放口 | 2024-11-10 |  |  | 400 |  | 200 |  | 30 | [11 empty] | 上报停产
350 | 铜梁区 | 重庆铜梁西南水泥有限公司 | 二线窑尾 | 2024-11-10 | 10685955 | 14.88 | 35 | 0.15 | 100 | 70.91 | 10 | 2.35 |  |  | 5.34 | 116.59
351 | 铜梁区 | 重庆铜梁西南水泥有限公司 | 二线窑头 | 2024-11-10 | 3298903 | 2.15 |  |  |  |  | 10 | 5.57 |  |  |  | 104.95
352 | 铜梁区 | 重庆庆龙精细锶盐化工有限公司 | 回转窑废气排放口 | 2024-11-10 | 432799 | 8.28 | 100 | 5.95 | 100 | 65.37 | 10 | 4.89 |  |  | 27.13 | 55.56
353 | 铜梁区 | 重庆庆兰实业有限公司 | G21废气排放口 | 2024-11-10 | 180665 | 3.01 |  |  | 300 | 45.54 | 20 | 6.26 | 60 |  | 2.41 | 161.02 | [6 empty] | 含无效数据
354 | 铜梁区 | 重庆市铜梁区天楹环保能源有限公司 | 1号焚烧烟气排放口 | 2024-11-10 | 1692582 | 15.7 | 100 | 30.2 | 300 | 192.46 | 30 | 2.83 |  |  | 23.07 | 152.16 | 100 | 1.95 |  |  | 60 | 30.18
355 | 铜梁区 | 重庆市铜梁区天楹环保能源有限公司 | 2号焚烧烟气排放口 | 2024-11-10 | 1843911 | 17.31 | 100 | 19.54 | 300 | 182.4 | 30 | 3.01 |  |  | 23.38 | 155.34 | 100 | 2.51 |  |  | 60 | 28.82
356 | 铜梁区 | 重庆市和京碳素材料有限公司 | 焙烧废气排放口 | 2024-11-10 | 1256883 | 1.28 | 100 | 34.08 | 100 | 30.75 | 10 | 3.94 |  |  | 2.48 | 41.72
357 | 铜梁区 | 重庆市和京碳素材料有限公司 | 煅烧废气排放口 | 2024-11-10 | 425556 | 2.45 | 100 | 16.6 | 100 | 59.77 | 10 | 1.13 |  |  | 3.36 | 48.92
358 | 铜梁区 | 重庆中烁新材料科技有限公司 | 中烁煅烧废气排口 | 2024-11-10 | 1928268 | 5.6 | 100 | 41.47 | 100 | 24.81 | 10 | 0.36 |  |  | 8.16 | 44.31
359 | 铜梁区 | 重庆中烁新材料科技有限公司 | 中烁焙烧烟气排口 | 2024-11-10 | 562128 | 0.59 | 100 | 21.12 | 100 | 13.34 | 10 | 7.81 |  |  | 1.98 | 45.69
360 | 大足区 | 重庆大足红蝶锶业有限公司雍溪工厂 | 焙烧窑排口 | 2024-11-10 | 852557 |  | 400 | 152.95 | 200 | 50.82 | 30 | 0.29 |  |  | 14.78 | 54.76
361 | 大足区 | 重庆市平鼎物资有限公司 | 熔炼废气排放口 | 2024-11-10 | 351469 |  | 150 | 4.65 | 200 | 6.63 | 30 | 19.72
362 | 荣昌区 | 重庆永荣矿业有限公司发电厂 | 燃气锅炉废气排放口 | 2024-11-10 |  |  | 50 |  | 50 |  | 20 | [11 empty] | 上报停产
363 | 荣昌区 | 重庆昌元化工集团有限公司 | 燃气锅炉排口 | 2024-11-10 | 67435 | 1.39 | 50 | 0.01 | 50 | 15.27 | 20 | 6.7 |  |  | 13.82 | 53.15
364 | 荣昌区 | 重庆昌元化工集团有限公司 | 硫化塔排口 | 2024-11-10 |  |  | 400 |  | 200 |  | 30 | [11 empty] | 上报停产
365 | 荣昌区 | 重庆渝荣玻璃有限公司 | 玻璃熔窑废气排放口 | 2024-11-10 |  |  | 400 |  | 700 |  | 50 | [11 empty] | 上报停产
366 | 荣昌区 | 重庆唯美陶瓷有限公司 | 脱硫塔排口 | 2024-11-10 | 760980 | 2 | 50 | 2.3 | 180 | 50.15 | 30 | 1.05 |  |  | 20.26 | 51.79
367 | 荣昌区 | 重庆唯美陶瓷有限公司 | 喷雾塔排口 | 2024-11-10 | 8519123 | 6.83 | 50 | 1.1 | 180 | 55.73 | 30 | 0.73 |  |  | 9.79 | 61.99
368 | 荣昌区 | 重庆市荣昌区荣祥佳环保科技有限公司 | 热裂解废气排放口 | 2024-11-10 |  |  | 100 |  | 150 |  | 20 | [11 empty] | 上报停产
369 | 荣昌区 | 重庆市聚洪环保科技有限公司 | 热裂解炉排放口 | 2024-11-10 | 13698 | 0.81 | 100 | 7.35 | 150 | 22.34 | 20 | 0.5 |  |  | 2.31 | 21.15
370 | 荣昌区 | 重庆金曼环保科技有限公司 | 热裂解炉废气排放口 | 2024-11-10 |  |  | 100 |  | 150 |  | 20 | [11 empty] | 上报停产
371 | 荣昌区 | 重庆荣昌三峰新能源发电有限公司 | 废气排放口 | 2024-11-10 | 884339 | 3.53 | 100 | 13.98 | 300 | 216.22 | 30 | 1.19 |  |  | 1.62 | 23.48 | 100 | 27.65 |  |  | 60 | 16.98
372 | 璧山区 | 冀东水泥璧山有限责任公司 | 窑尾 | 2024-11-10 |  |  | 35 |  | 100 |  | 10 | [11 empty] | 上报停产
373 | 璧山区 | 冀东水泥璧山有限责任公司 | 窑头 | 2024-11-10 | [6 empty] | 10 | [11 empty] | 上报停产
374 | 璧山区 | 重庆创绿星原环保科技有限公司 | 焚烧炉排气筒 | 2024-11-10 | 192260 | 4.58 | 100 | 6.89 | 300 | 107.96 | 30 | 5.8 |  |  | 26.99 | 111.96 | 100 | 31.26 |  |  | 60 | 2.02
375 | 璧山区 | 重庆恒通客车有限公司(璧山工厂) | 涂装主排气筒 | 2024-11-10 | 5267738 | 2.16 | [8 empty] | 1.03 | 25.83
376 | 璧山区 | 重庆市聚益橡胶制品有限公司 | 脱硫再生烟废气排放口DA006 | 2024-11-10 | 164431 | [5 empty] | 100 | 5.68
377 | 璧山区 | 重庆市聚益橡胶制品有限公司 | 炼胶废气排放口DA007 | 2024-11-10 | 382873 | [5 empty] | 100 | 2.75
378 | 梁平区 | 梁平海螺水泥有限责任公司 | 窑头废气排放口 | 2024-11-10 | 5298472 | 7.98 |  |  |  |  | 10 | 4.79 |  |  | 1.09 | 85.19
379 | 梁平区 | 梁平海螺水泥有限责任公司 | 窑尾废气排放口 | 2024-11-10 | 9613560 | 10.3 | 35 | 1.03 | 100 | 41.78 | 10 | 2.75 |  |  | 10.42 | 55.61
380 | 梁平区 | 重庆市海创能源科技有限责任公司 | 焚烧烟气排放口 | 2024-11-10 | 859400 | 7.88 | 80 | 56.57 | 250 | 124.65 | 20 | 3.08 |  |  | 24.66 | 136.24 | 80 | 5.75 |  |  | 50 | 15.24
381 | 丰都县 | 东方希望重庆水泥有限公司 | 二线窑尾 | 2024-11-10 | 10177279 | 14.68 | 200 | 23.29 | 350 | 85.79 | 30 | 1.47 |  |  | 13.98 | 94.05
382 | 丰都县 | 东方希望重庆水泥有限公司 | 一线窑尾 | 2024-11-10 |  |  | 200 |  | 350 |  | 30 | [11 empty] | 上报停产
383 | 丰都县 | 东方希望重庆水泥有限公司 | 三线窑尾 | 2024-11-10 | 9862877 | 15.77 | 200 | 27.15 | 350 | 85.12 | 30 | 2.09 |  |  | 20.79 | 102.25
384 | 丰都县 | 东方希望重庆水泥有限公司 | 四线窑尾 | 2024-11-10 | 9903988 | 14.87 | 200 | 22.52 | 350 | 87.99 | 30 | 3.23 |  |  | 15.55 | 101.97
385 | 丰都县 | 东方希望重庆水泥有限公司 | 五线窑尾 | 2024-11-10 |  |  | 200 |  | 350 |  | 30 | [11 empty] | 上报停产
386 | 丰都县 | 东方希望重庆水泥有限公司 | 电厂废气排口 | 2024-11-10 | 10711103 | 12.51 | 400 | 67.24 | 200 | 51.82 | 30 | 3.58 |  |  | 6.09 | 50.89
387 | 丰都县 | 东方希望重庆水泥有限公司 | 三线窑头 | 2024-11-10 | 6078145 | 8.72 |  |  |  |  | 30 | 3.37 |  |  |  | 100.26
388 | 丰都县 | 东方希望重庆水泥有限公司 | 四线窑头 | 2024-11-10 | 9641590 | 15.58 |  |  |  |  | 30 | 0.23 |  |  |  | 139.48
389 | 丰都县 | 东方希望重庆水泥有限公司 | 五线窑头 | 2024-11-10 | [6 empty] | 30 | [11 empty] | 上报停产
390 | 丰都县 | 东方希望重庆水泥有限公司 | 一线窑头 | 2024-11-10 | [6 empty] | 30 | [11 empty] | 上报停产
391 | 丰都县 | 东方希望重庆水泥有限公司 | 二线窑头 | 2024-11-10 | 4899766 | 9.31 |  |  |  |  | 30 | 1.15 |  |  |  | 227.95
392 | 丰都县 | 东方希望重庆水泥有限公司 | 六线窑头 | 2024-11-10 | 6517012 | 6.01 |  |  |  |  | 30 | 0.37 |  |  |  | 93.77
393 | 丰都县 | 东方希望重庆水泥有限公司 | 六线窑尾 | 2024-11-10 | 3504081 | 5.71 | 200 | 9.49 | 350 | 88.59 | 30 | 1.37 |  |  | 21.31 | 82.94
394 | 丰都县 | 丰都县凯迪绿色能源开发有限公司 | 废气排口 | 2024-11-10 | 6183378 | 22.71 | 400 | 26.36 | 200 | 111.49 | 30 | 4.65 |  |  | 5.94 | 123.28
395 | 丰都县 | 重庆洁创新能源有限公司 | 焚烧烟气排放口 | 2024-11-10 | 969356 | 10.64 | 100 | 25.05 | 300 | 209.89 | 30 | 1.75 |  |  | 25.77 | 140.93 | 100 | 6.97 |  |  | 60 | 35.36
396 | 垫江县 | 重庆富源化工有限公司 | 双加压硝酸尾气排放口 | 2024-11-10 | 1427869 |  |  |  | 300 | 66.98 | [5 empty] | 131.34
397 | 垫江县 | 重庆富源化工有限公司 | 两钠尾气排放口 | 2024-11-10 | 365769 |  |  |  | 300 | 28.84 | [5 empty] | 84.65
398 | 垫江县 | 重庆富源化工有限公司 | 30t/h天然气开工锅炉尾气排放口 | 2024-11-10 |  |  |  |  | 200 | [13 empty] | 上报停产
399 | 垫江县 | 重庆兴发金冠化工有限公司 | 灼烧炉排口 | 2024-11-10 | 609759 | 11.18 | 400 | 202.83 | 200 | 33.9 | 30 | 10.06 |  |  | 20.85 | 179.61
400 | 垫江县 | 重庆市赛德化工有限公司 | 赛德化工废气排口 | 2024-11-10 |  |  | 400 |  | 700 |  | 50 | [11 empty] | 上报停产
401 | 垫江县 | 重庆市垫江县梦豪铝业有限公司 | 废气排放口 | 2024-11-10 |  |  | 150 |  | 200 |  | 30 | [11 empty] | 上报停产
402 | 垫江县 | 重庆金富源新材料有限公司 | 玻璃熔窑废气排放口 | 2024-11-10 | 1907254 | 9.57 | 400 | 76.39 | 700 | 268.76 | 50 | 13.23 |  |  | 16.33 | 72.37
403 | 垫江县 | 重庆垫江三峰新能源发电有限公司 | 焚烧烟气排放口 | 2024-11-10 | 1024740 | 11.06 | 100 | 29.44 | 300 | 203.09 | 30 | 3.06 |  |  | 25.51 | 143.24 | 100 | 1.94 |  |  | 60 | 26.08
404 | 武隆区 | 重庆市山拔尔桑水泥有限责任公司 | 窑尾 | 2024-11-10 |  |  | 200 |  | 350 |  | 30 | [11 empty] | 上报停产
405 | 武隆区 | 重庆市山拔尔桑水泥有限责任公司 | 窑头 | 2024-11-10 | [6 empty] | 30 | [11 empty] | 上报停产
406 | 武隆区 | 重庆市武隆区三峰新能源发电有限公司 | 烟气排放口 | 2024-11-10 | 1724414 | 9.65 | 100 | 38.44 | 300 | 156.21 | 30 | 1.72 |  |  | 30.6 | 147.88 | 100 | 22.89 |  |  | 60 | 20.69
407 | 忠县 | 重庆海螺水泥有限责任公司 | 1#窑尾收尘排放口 | 2024-11-10 |  |  | 35 |  | 100 |  | 10 | [11 empty] | 上报停产
408 | 忠县 | 重庆海螺水泥有限责任公司 | 2#窑尾收尘排放口 | 2024-11-10 | 9274885 | 5.54 | 35 | 13.71 | 100 | 42.35 | 10 | 0.16 |  |  | 14.02 | 55.07
409 | 忠县 | 重庆海螺水泥有限责任公司 | 1#窑头收尘排放口 | 2024-11-10 | [6 empty] | 10 | [11 empty] | 上报停产
410 | 忠县 | 重庆海螺水泥有限责任公司 | 2#窑头收尘排放口 | 2024-11-10 | 3783896 | 5.65 |  |  |  |  | 10 | 1.48 |  |  | 3.28 | 80.75
411 | 忠县 | 重庆海螺水泥有限责任公司 | 3#窑尾收尘排放口 | 2024-11-10 | 10690280 | 7.27 | 35 | 6.02 | 100 | 43.38 | 10 | 2.41 |  |  | 12.87 | 57.36
412 | 忠县 | 重庆海螺水泥有限责任公司 | 3#窑头收尘排放口 | 2024-11-10 | 6951579 | 9.78 |  |  |  |  | 10 | 1.16 |  |  | 2.7 | 80.06
413 | 忠县 | 重庆市忠县古屋建材有限公司 | 窑烟废气排放口 | 2024-11-10 | 26383 | 2.32 | 50 | 6.54 | 180 | 1.21 | 30 | 2.25 |  |  | 2.73 | 21.54
414 | 开州区 | 重庆白鹤电力有限责任公司 | 1号机组 | 2024-11-10 |  |  | 400 |  | 100 |  | 30 | [11 empty] | 上报停产
415 | 开州区 | 重庆白鹤电力有限责任公司 | 2号机组 | 2024-11-10 | 21936920 |  | 400 | 15.17 | 100 | 39.13 | 30 | 2.52 |  |  |  | 71.61
416 | 开州区 | 开县开州水泥有限公司 | 窑尾废气 | 2024-11-10 | 4117708 | 16.14 | 200 | 4.96 | 350 | 72.9 | 30 | 0.53 |  |  |  | 147.1
417 | 开州区 | 开县开州水泥有限公司 | 窑头废气 | 2024-11-10 | 6583555 | 18.25 |  |  |  |  | 30 | 0.72 |  |  |  | 123.98
418 | 云阳县 | 云阳盐化有限公司 | 锅炉废气排放口 | 2024-11-10 | 3141922 | 1.8 | 400 | 22.54 | 200 | 76.87 | 30 | 6.59 |  |  | 13.94 | 46.75
419 | 云阳县 | 重庆市超环科技有限公司 | 2#废气排气筒 | 2024-11-10 |  |  | 80 |  | 250 |  | 20 | [5 empty] | 80 |  |  |  | 50 |  | 上报停产
420 | 奉节县 | 华电国际电力股份有限公司奉节发电厂 | #1机组废气排放口 | 2024-11-10 | 35576684 | 14.01 | 200 | 23.04 | 200 | 40.47 | 30 | 1.96 |  |  | 6.13 | 47.82
421 | 奉节县 | 华电国际电力股份有限公司奉节发电厂 | #2机组废气排放口 | 2024-11-10 | 34272120 | 13.55 | 200 | 11.61 | 200 | 42.56 | 30 | 5.78 |  |  | 6.5 | 48.05
422 | 奉节县 | 重庆三峰夔门新能源有限公司 | 焚烧烟气排放口 | 2024-11-10 | 1692071 | 7.85 | 80 | 34.76 | 250 | 141.7 | 20 | 1.61 |  |  | 23.88 | 128.5 | 80 | 3.78 |  |  | 50 | 26.01
423 | 巫山县 | 巫山县海创环保科技有限责任公司 | 焚烧炉烟气排放口 | 2024-11-10 | 564477 | 6.4 | 80 | 40.68 | 250 | 181.74 | 20 | 1.26 |  |  | 22.36 | 139.98 | 80 | 6.98 |  |  | 50 | 15.1
424 | 巫溪县 | 巫溪县明申肥业有限公司 | 综合废气排放口 | 2024-11-10 | [6 empty] | 100 | [11 empty] | 上报停产
425 | 黔江区 | 重庆弘扬建材集团弘龙水泥有限公司 | 窑尾排放口 | 2024-11-10 |  |  | 200 |  | 350 |  | 30 | [11 empty] | 上报停产
426 | 黔江区 | 重庆弘扬建材集团弘龙水泥有限公司 | 窑头排放口 | 2024-11-10 | [6 empty] | 30 | [11 empty] | 上报停产
427 | 黔江区 | 重庆正阳新材料有限公司 | 窑尾 | 2024-11-10 | 8958419 | 22.76 | 200 | 28.57 | 350 | 84.97 | 30 | 2.67 |  |  | 3.83 | 134.01
428 | 黔江区 | 重庆正阳新材料有限公司 | 窑头 | 2024-11-10 | 3199856 | 7.89 |  |  |  |  | 30 | 7.91 |  |  | 2.13 | 77.48
429 | 黔江区 | 重庆武陵硅业有限公司 | 1#矿热炉废气排放口 | 2024-11-10 | 3264353 | 3.15 |  |  |  |  | 50 | 14.71 |  |  |  | 29.79
430 | 黔江区 | 重庆武陵硅业有限公司 | 2#矿热炉废气排放口 | 2024-11-10 | 416314 | 0.4 |  |  |  |  | 50 | 12.23 |  |  |  | 17.11
431 | 黔江区 | 重庆黔江三峰环保产业发展有限公司（生活垃圾焚烧发电厂） | 1#废气排放口 | 2024-11-10 | 1399421 | 14.95 | 100 | 61.04 | 300 | 192.33 | 30 | 3.68 |  |  | 27.48 | 149.56 | 100 | 14.03 |  |  | 60 | 3.55
432 | 石柱县 | 重庆石柱西南水泥有限公司 | 水泥窑窑尾废气排放口 | 2024-11-10 |  |  | 50 |  | 150 |  | 10 | [11 empty] | 上报停产
433 | 石柱县 | 重庆石柱西南水泥有限公司 | 窑头收尘器排放口 | 2024-11-10 | [6 empty] | 10 | [11 empty] | 上报停产
434 | 石柱县 | 重庆大唐国际石柱发电有限责任公司 | 1号机组 | 2024-11-10 | 26854602 | 14.48 | 400 | 22.79 | 100 | 33.69 | 30 | 2.87 |  |  | 15.46 | 51.52
435 | 石柱县 | 重庆大唐国际石柱发电有限责任公司 | 2号机组 | 2024-11-10 | 25481576 | 13.11 | 400 | 26 | 100 | 40.5 | 30 | 1.19 |  |  | 11.26 | 51.87
436 | 石柱县 | 石柱县海创环保科技有限责任公司 | 烟囱 | 2024-11-10 | 1051346 | 9.25 | 100 | 47.29 | 300 | 182.06 | 30 | 3.69 |  |  | 23.2 | 124.2 | 100 | 7.62 |  |  | 60 | 29.86
437 | 秀山县 | 重庆国耀硅业有限公司 | 2号烟气排放口 | 2024-11-10 |  |  | 550 |  | 250 |  | 50 | [11 empty] | 上报停产
438 | 秀山县 | 重庆国耀硅业有限公司 | 1号废气排放口 | 2024-11-10 |  |  | 550 |  | 250 |  | 50 | [11 empty] | 上报停产
439 | 秀山县 | 重庆秀山西南水泥有限公司 | 窑尾废气排放口 | 2024-11-10 | 5723903 | 17.58 | 50 | 24.79 | 150 | 100.64 | 10 | 1.79 |  |  | 6.89 | 124.34
440 | 秀山县 | 重庆秀山西南水泥有限公司 | 窑头废气排放口 | 2024-11-10 | 4487439 | 13.13 |  |  |  |  | 10 | 1.56 |  |  | 1.89 | 111.42
441 | 秀山县 | 重庆武陵兴旺化工有限公司 | 二吸塔尾气 | 2024-11-10 |  |  | 400 | [15 empty] | 上报停产
442 | 秀山县 | 秀山德宏化工有限公司 | 吸收塔废气排放口 | 2024-11-10 |  |  | 400 | [15 empty] | 上报停产
443 | 秀山县 | 秀山龙洋硅业有限公司 | 1号烟气排放口 | 2024-11-10 | 3720703 | 6.39 | 500 | 362.64 | 250 | 35.17 | 50 | 10.61 |  |  | 1.52 | 52.59
444 | 秀山县 | 秀山维隆硅业有限公司 | 冶炼废气G1 | 2024-11-10 | 3387513 | 6.37 | 600 | 399.23 | 260 | 90.61 | 50 | 29.25 |  |  | 4.4 | 86.55
445 | 秀山县 | 秀山县永发硅业有限公司 | 1号烟气排放口 | 2024-11-10 | 3349013 | 4.36 | 500 | 153.26 | 250 | 25.31 | 50 | 6.82 |  |  | 0.35 | 57.1
446 | 秀山县 | 秀山鑫和硅业有限公司 | 1号烟气排放口 | 2024-11-10 |  |  | 400 |  | 150 |  | 50 | [11 empty] | 上报停产
447 | 秀山县 | 重庆森仟烨新材料科技股份有限公司 | 焙烧废气 | 2024-11-10 |  |  | 400 |  | 700 |  | 100 | [11 empty] | 上报停产
448 | 秀山县 | 重庆森仟烨新材料科技股份有限公司 | 煅烧废气 | 2024-11-10 | 2299549 | 11.05 | 400 | 31.16 | 700 | 67.13 | 100 | 31.37 |  |  |  | 27.29 | [6 empty] | 含无效数据
449 | 秀山县 | 重庆市秀山县三峰新能源有限公司 | 烟气排放口 | 2024-11-10 | 1402572 | 10.84 | 100 | 48.06 | 300 | 187.35 | 30 | 1.41 |  |  | 28.73 | 134.67 | 100 | 5.07 |  |  | 60 | 9.11
450 | 酉阳县 | 重庆九鑫水泥（集团）有限公司 | 窑尾 | 2024-11-10 |  |  | 50 |  | 150 |  | 10 | [11 empty] | 上报停产
451 | 酉阳县 | 重庆九鑫水泥（集团）有限公司 | 窑头 | 2024-11-10 | [6 empty] | 10 | [11 empty] | 上报停产
452 | 酉阳县 | 重庆武陵光伏材料有限公司 | 1号废气排口 | 2024-11-10 |  |  | 400 |  | 700 |  | 80 | [11 empty] | 上报停产
453 | 酉阳县 | 重庆武陵光伏材料有限公司 | 2号废气排口 | 2024-11-10 |  |  | 400 |  | 700 |  | 80 | [11 empty] | 上报停产
454 | 酉阳县 | 重庆武陵光伏材料有限公司 | 3号废气排口 | 2024-11-10 |  |  | 400 |  | 700 |  | 80 | [11 empty] | 上报停产
455 | 酉阳县 | 酉阳县美池新能源有限责任公司 | 焚烧炉烟气排放口 | 2024-11-10 | 1248642 | 2.75 | 100 | 18.32 | 300 | 168.27 | 30 | 0.57 |  |  | 18.72 | 154.41 | 100 | 3.78 |  |  | 60 | 29.07
456 | 酉阳县 | 重庆万博再生资源利用有限公司 | 1#烟囱 | 2024-11-10 |  |  | 400 |  | 700 |  | 80 | [11 empty] | 上报停产
457 | 彭水县 | 彭水县茂田能源开发有限公司 | 1#窑尾 | 2024-11-10 |  |  | 50 |  | 150 |  | 10 | [11 empty] | 上报停产
458 | 彭水县 | 彭水县茂田能源开发有限公司 | 2#窑尾 | 2024-11-10 |  |  | 50 |  | 150 |  | 10 | [11 empty] | 上报停产
459 | 彭水县 | 彭水县茂田能源开发有限公司 | 1#窑头 | 2024-11-10 | [6 empty] | 30 | [11 empty] | 上报停产
460 | 彭水县 | 彭水县茂田能源开发有限公司 | 2#窑头 | 2024-11-10 | [6 empty] | 30 | [11 empty] | 上报停产
461 | 江津区 | 华能重庆珞璜发电有限责任公司 | 3号烟囱 | 2024-11-10 | 61630296 | 12.84 | 50 | 21.31 | 100 | 43.84 | 20 | 3.75 |  |  | 11.28 | 67.98
462 | 江津区 | 华能重庆珞璜发电有限责任公司 | 2号烟囱 | 2024-11-10 | 62964848 | 20.78 | 50 | 25.64 | 100 | 42.42 | 20 | 3.26 |  |  | 11.97 | 74.95
463 | 江津区 | 玖龙纸业（重庆）有限公司 | 2#机组排放口 | 2024-11-10 | 10628773 | 19.31 | 35 | 2.8 | 50 | 41.75 | 10 | 4.29 |  |  | 10.7 | 54.21
464 | 江津区 | 玖龙纸业（重庆）有限公司 | 3#机组排放口 | 2024-11-10 |  |  | 35 |  | 50 |  | 10 | [11 empty] | 上报停产
465 | 江津区 | 玖龙纸业（重庆）有限公司 | 1#机组排放口 | 2024-11-10 | 9649338 | 9.45 | 35 | 6.58 | 50 | 41.97 | 10 | 2 |  |  | 14.92 | 53.57
466 | 江津区 | 玖龙纸业（重庆）有限公司 | 碱回收炉废气排放口 | 2024-11-10 | 3375035 | 17.64 | 35 | 3.55 | 100 | 75.43 | 10 | 0.81 |  |  | 27.28 | 67.63
467 | 江津区 | 玖龙纸业（重庆）有限公司 | 4#机组排口 | 2024-11-10 | 9136682 | 14.67 | 35 | 22.16 | 50 | 41.56 | 10 | 0.24 |  |  | 15.86 | 51.27
468 | 江津区 | 重庆天助水泥（集团）有限公司 | 一线窑尾 | 2024-11-10 |  |  | 35 |  | 100 |  | 10 | [11 empty] | 上报停产
469 | 江津区 | 重庆天助水泥（集团）有限公司 | 二线窑尾 | 2024-11-10 |  |  | 35 |  | 100 |  | 10 | [11 empty] | 上报停产
470 | 江津区 | 重庆天助水泥（集团）有限公司 | 一线窑头 | 2024-11-10 | [6 empty] | 10 | [11 empty] | 上报停产
471 | 江津区 | 重庆天助水泥（集团）有限公司 | 二线窑头 | 2024-11-10 | [6 empty] | 10 | [11 empty] | 上报停产
472 | 江津区 | 冀东水泥重庆江津有限责任公司 | 一线窑尾 | 2024-11-10 | 7172719 | 18.07 | 35 | 9.82 | 100 | 59.84 | 10 | 2.66 |  |  | 19.01 | 54.23
473 | 江津区 | 冀东水泥重庆江津有限责任公司 | 二线窑头 | 2024-11-10 | 3029489 | 6.88 |  |  |  |  | 10 | 5 |  |  |  | 93.16
474 | 江津区 | 冀东水泥重庆江津有限责任公司 | 一线窑头 | 2024-11-10 | 3037988 | 6.8 |  |  |  |  | 10 | 5.4 |  |  |  | 85.18
475 | 江津区 | 重庆华新地维水泥有限公司 | 窑尾 | 2024-11-10 |  |  | 35 |  | 100 |  | 10 | [11 empty] | 上报停产
476 | 江津区 | 重庆华新地维水泥有限公司 | 窑头 | 2024-11-10 | [6 empty] | 10 | [11 empty] | 上报停产
477 | 江津区 | 海龙再生资源(重庆)有限公司 | 1#炉废气排放口 | 2024-11-10 |  |  | 100 |  | 300 |  | 30 | [5 empty] | 100 |  |  |  | 60 |  | 上报停产
478 | 江津区 | 海龙再生资源(重庆)有限公司 | 2#炉废气排放口 | 2024-11-10 | 3500003 | 12.06 | 100 | 1.99 | 300 | 151.49 | 30 | 0.81 |  |  | 19.29 | 136.18 | 100 | 1.73 |  |  | 60 | 11.11
479 | 江津区 | 重庆金凯特殊钢制品有限公司 | 冶炼炉废气 | 2024-11-10 | 1322116 | 4.87 |  |  |  |  | 15 | 1.73 |  |  |  | 39.74
480 | 江津区 | 赛力斯汽车（湖北）有限公司重庆分公司 | 2#涂装废气总排口 | 2024-11-10 | 303342 | 0.08 | [8 empty] | 1.36 | 20.92
481 | 江津区 | 赛力斯汽车（湖北）有限公司重庆分公司 | 1#涂装废气总排口 | 2024-11-10 | 1049209 | 0.27 | [8 empty] | 1.4 | 20.24
482 | 江津区 | 重庆三峰百果园环保发电有限公司 | 焚烧烟气排口1 | 2024-11-10 | 3045980 | 15.43 | 100 | 27.38 | 300 | 118.18 | 30 | 5.22 |  |  | 21.82 | 128 | 100 | 3.93 |  |  | 60 | 10.79
483 | 江津区 | 重庆三峰百果园环保发电有限公司 | 焚烧烟气排口2 | 2024-11-10 | 3214671 | 16.94 | 100 | 19.65 | 300 | 132.99 | 30 | 8.69 |  |  | 23.28 | 136.15 | 100 | 4.39 |  |  | 60 | 7.48
484 | 江津区 | 重庆三峰百果园环保发电有限公司 | 焚烧烟气排口4 | 2024-11-10 | 3234652 | 18.11 | 100 | 15.63 | 300 | 95.51 | 30 | 3.95 |  |  | 27.25 | 139.77 | 100 | 6.02 |  |  | 60 | 5.01
485 | 江津区 | 重庆三峰百果园环保发电有限公司 | 焚烧烟气排口5 | 2024-11-10 | 3083350 | 17.05 | 100 | 15.07 | 300 | 135.45 | 30 | 4.28 |  |  | 26.07 | 141.23 | 100 | 3.09 |  |  | 60 | 8.31
486 | 江津区 | 重汽（重庆）轻型汽车有限公司 | 废气排放口 | 2024-11-10 | [18 empty] | 上报停产
487 | 江津区 | 重庆三峡油漆股份有限公司 | 通用涂料车间废气总排口 | 2024-11-10 | [6 empty] | 20 | [11 empty] | 上报停产
488 | 江津区 | 潍柴动力股份有限公司重庆分公司 | 试车废气排口 | 2024-11-10 | [18 empty] | 上报停产
489 | 江津区 | 重庆嘉钛昕再生资源综合利用有限公司 | 2#排气筒 | 2024-11-10 |  |  | 100 |  | 300 |  | 30 | [9 empty] | 60 |  | 上报停产
490 | 江津区 | 重庆嘉钛昕再生资源综合利用有限公司 | 3#排气筒 | 2024-11-10 |  |  | 100 |  | 100 |  | 10 | [11 empty] | 上报停产
491 | 江津区 | 重庆乾涌再生资源综合利用有限公司 | 6#排气筒 | 2024-11-10 | 215669 | 1.96 | 100 | 0.6 | 300 | 5.04 | 30 | 1.74 |  |  | 15.19 | 48.61 |  |  |  |  | 100 | 3.31
492 | 江津区 | 重庆乾涌再生资源综合利用有限公司 | 8#排气筒 | 2024-11-10 |  |  | 150 |  | 100 |  | 10 | [11 empty] | 上报停产
493 | 江津区 | 武骏重庆光能有限公司 | 武骏熔窑烟气排放口 | 2024-11-10 | 4985065 | 2.81 | 100 | 18.1 | 300 | 193.07 | 20 | 2.42 |  |  | 18.45 | 136.37
494 | 江津区 | 和友重庆光能有限公司 | 和友光能熔窑废气排放口 | 2024-11-10 | 3054738 | 1.03 | 200 | 54.89 | 400 | 260.36 | 30 | 23.78 |  |  | 7.86 | 160.14
495 | 合川区 | 重庆合川发电有限责任公司 | #3锅炉废气排口 | 2024-11-10 | 36430300 | 14.48 | 200 | 21.16 | 100 | 43.03 | 30 | 3.02 |  |  | 14.91 | 53.05
496 | 合川区 | 重庆合川发电有限责任公司 | #4锅炉废气排口 | 2024-11-10 | 36634332 | 14.15 | 200 | 26.4 | 100 | 42.1 | 30 | 4.25 |  |  | 13.67 | 47.06
497 | 合川区 | 重庆合川发电有限责任公司 | #2锅炉废气排口 | 2024-11-10 |  |  | 400 |  | 100 |  | 30 | [11 empty] | 上报停产
498 | 合川区 | 重庆合川发电有限责任公司 | #1锅炉废气排口 | 2024-11-10 |  |  | 400 |  | 100 |  | 30 | [11 empty] | 上报停产
499 | 合川区 | 重庆市富丰水泥集团特种水泥有限公司 | 水泥窑-窑尾排口 | 2024-11-10 |  |  | 35 |  | 100 |  | 10 | [11 empty] | 上报停产
500 | 合川区 | 重庆市富丰水泥集团特种水泥有限公司 | 冷却机-窑头排口 | 2024-11-10 | [6 empty] | 10 | [11 empty] | 上报停产
501 | 合川区 | 重庆金九建材集团有限公司 | 一期窑尾 | 2024-11-10 |  |  | 35 |  | 100 |  | 10 | [11 empty] | 上报停产
502 | 合川区 | 重庆金九建材集团有限公司 | 二期窑尾 | 2024-11-10 |  |  | 35 |  | 100 |  | 10 | [11 empty] | 上报停产
503 | 合川区 | 重庆金九建材集团有限公司 | 一期窑头 | 2024-11-10 | [6 empty] | 10 | [11 empty] | 上报停产
504 | 合川区 | 重庆金九建材集团有限公司 | 二期窑头 | 2024-11-10 | [6 empty] | 10 | [11 empty] | 上报停产
505 | 合川区 | 台泥（重庆）水泥有限公司 | 一期窑尾 | 2024-11-10 |  |  | 35 |  | 100 |  | 10 | [11 empty] | 上报停产
506 | 合川区 | 台泥（重庆）水泥有限公司 | 二期窑尾 | 2024-11-10 | 8840187 | 4.79 | 35 | 8.15 | 100 | 46.42 | 10 | 1.39 |  |  | 10.27 | 50.9
507 | 合川区 | 台泥（重庆）水泥有限公司 | 二期窑头 | 2024-11-10 | 4075364 | [5 empty] | 10 | 0.59 |  |  | 2 | 93.4
508 | 合川区 | 台泥（重庆）水泥有限公司 | 一期窑头 | 2024-11-10 | [6 empty] | 10 | [11 empty] | 上报停产
509 | 合川区 | 冀东水泥重庆合川有限责任公司 | 窑头废气排放口 | 2024-11-10 | 7164573 | [5 empty] | 10 | 3.95 |  |  | 2.18 | 100.93
510 | 合川区 | 重庆华新盐井水泥有限公司 | 烧成窑尾 | 2024-11-10 |  |  | 100 |  | 320 |  | 20 | [11 empty] | 上报停产
511 | 合川区 | 重庆华新盐井水泥有限公司 | 烧成窑头 | 2024-11-10 | [6 empty] | 20 | [11 empty] | 上报停产
512 | 合川区 | 重庆合川盐化工业有限公司 | 锅炉废气总排口 | 2024-11-10 | 2362530 | 2.44 | 50 | 17.31 | 100 | 24.21 | 20 | 1.36 |  |  | 11.76 | 44.04
513 | 合川区 | 重庆顺博铝合金股份有限公司 | 顺博铝合金1# | 2024-11-10 | 1279016 | 3.46 | 100 | 0.62 | 100 | 1.41 | 10 | 0.65 |  |  | 2.64 | 30.97
514 | 合川区 | 重庆顺博铝合金股份有限公司 | 顺博铝合金2# | 2024-11-10 |  |  | 100 |  | 100 |  | 10 | [11 empty] | 上报停产
515 | 合川区 | 重庆顺博铝合金股份有限公司 | 顺博铝合金3# | 2024-11-10 | 3447063 | 5.34 | 100 | 5.95 | 100 | 26.2 | 10 | 0.56 |  |  | 2.72 | 67.7
516 | 合川区 | 重庆顺博铝合金股份有限公司 | 顺博铝合金4# | 2024-11-10 | 1855059 | 5.08 | 100 | 1.35 | 100 | 6.3 | 10 | 0.95 |  |  | 2.88 | 34.84
517 | 合川区 | 重庆顺博铝合金股份有限公司 | 顺博铝合金5# | 2024-11-10 | 2418171 | 6.94 | 100 | 2.55 | 100 | 11.13 | 10 | 4.14 |  |  | 2.42 | 50.04
518 | 合川区 | 重庆合川三峰新能源发电有限公司 | 1#焚烧炉烟气排放口 | 2024-11-10 | 1960210 | 17.56 | 100 | 9.54 | 300 | 171.19 | 30 | 2.72 |  |  | 22.09 | 133.44 | 100 | 0.95 |  |  | 60 | 30.51
519 | 合川区 | 重庆合川三峰新能源发电有限公司 | 2#焚烧炉烟气排放口 | 2024-11-10 | 1793068 | 16.02 | 100 | 13.74 | 300 | 185.59 | 30 | 2.95 |  |  | 22.97 | 128.82 | 100 | 3.04 |  |  | 60 | 32.5
520 | 合川区 | 重庆速仕达金属材料有限公司 | 废气排放口 | 2024-11-10 | 35790 | 0.34 | 100 | 1.43 | 100 | 1.02 | 10 | 0.37 |  |  | 12.93 | 23.4
521 | 合川区 | 重庆莲心金属厂 | 1#废气排放口 | 2024-11-10 |  |  | 100 |  | 100 |  | 10 | [11 empty] | 上报停产
522 | 永川区 | 重庆华新参天水泥有限公司 | 窑尾废气排放口 | 2024-11-10 |  |  | 35 |  | 100 |  | 10 | [11 empty] | 上报停产
523 | 永川区 | 重庆理文造纸有限公司 | 电站2#烟囱废气排口 | 2024-11-10 | 4666077 | 10.27 | 35 | 9.5 | 50 | 16.99 | 10 | 4.54 |  |  | 11.32 | 51.62
524 | 永川区 | 重庆理文造纸有限公司 | 电站1#烟囱废气排口 | 2024-11-10 | 17932214 | 11.56 | 35 | 12.57 | 50 | 25.36 | 10 | 2.37 |  |  | 10.38 | 48.34
525 | 永川区 | 重庆理文造纸有限公司 | 碱炉废气排口 | 2024-11-10 | 6267402 | 11.83 | 35 | 23.46 | 100 | 84.08 | 10 | 1.06 |  |  | 7.73 | 60.78
526 | 永川区 | 重庆理文造纸有限公司 | 焚烧炉废气排放口 | 2024-11-10 | 4027975 | 17.07 | 100 | 2.01 | 300 | 173.04 | 30 | 0.46 |  |  | 14.66 | 142.38 | 100 | 1.27 |  |  | 60 | 26.12
527 | 永川区 | 信义玻璃（重庆）有限公司 | 二期废气排口 | 2024-11-10 |  |  | 100 |  | 300 |  | 20 | [11 empty] | 上报停产
528 | 永川区 | 信义玻璃（重庆）有限公司 | 一期废气排口 | 2024-11-10 |  |  | 100 |  | 300 |  | 20 | [11 empty] | 上报停产
529 | 永川区 | 重庆中明港桥环保有限责任公司 | 回转窑焚烧尾气排放口 | 2024-11-10 | 588498 | 14.1 | 100 | 7.15 | 300 | 123.68 | 30 | 2.21 |  |  | 38.82 | 114.24 | 100 | 5.17 |  |  | 60 | 5.17
530 | 永川区 | 重庆理文制浆有限公司 | 理文制浆碱炉烟囱废气排口 | 2024-11-10 | 3654289 | 9.39 | 400 | 15.92 | 200 | 159.66 | 30 | 15.89 |  |  | 30.02 | 141.62
531 | 永川区 | 重庆新格有色金属有限公司 | 1#和4#铝熔炼线废气排放口 | 2024-11-10 |  |  | 150 |  | 200 |  | 30 | [11 empty] | 上报停产
532 | 永川区 | 重庆新格有色金属有限公司 | 2#铝熔炼线废气排放口 | 2024-11-10 | 2147033 | 7.92 | 150 | 2.93 | 200 | 15.89 | 30 | 2.58 |  |  | 1.27 | 37.79
533 | 永川区 | 重庆新格有色金属有限公司 | 回转炉废气排口 | 2024-11-10 |  |  | 150 |  | 200 |  | 30 | [11 empty] | 上报停产
534 | 永川区 | 重庆新格有色金属有限公司 | 3#铝熔炼线废气排放口 | 2024-11-10 | 1803477 | 7.65 | 150 | 1.76 | 200 | 0.21 | 30 | 9.96 |  |  | 5.57 | 18.86
535 | 永川区 | 重庆市永川区三峰环保发电有限公司 | 焚烧炉烟气排放口 | 2024-11-10 | 2606346 | 15.84 | 100 | 49.95 | 300 | 182.81 | 30 | 1.28 |  |  | 24.71 | 142.56 | 100 | 2.03 |  |  | 60 | 6.98
536 | 永川区 | 重庆泽渝建材有限公司 | 窑尾排放口 | 2024-11-10 |  |  | 400 |  | 700 |  | 100 | [9 empty] | 10 |  | 上报停产
537 | 永川区 | 重庆红源活性炭有限公司 | 再生活化废气G3 | 2024-11-10 |  |  | 100 |  | 300 | [13 empty] | 上报停产
538 | 永川区 | 重庆中明硕清再生资源综合利用有限公司 | 回转炉废气排放口 | 2024-11-10 |  |  | 150 |  | 200 |  | 30 | [7 empty] | 3 |  | 30 |  | 上报停产
539 | 永川区 | 重庆天泰热力有限公司 | 发电烟囱 | 2024-11-10 |  |  | 35 |  | 50 |  | 50 | [11 empty] | 上报停产
540 | 永川区 | 重庆天泰热力有限公司 | 备用锅炉废气排放口 | 2024-11-10 |  |  |  |  | 100 | [13 empty] | 上报停产
541 | 南川区 | 重庆市新嘉南建材有限责任公司 | 窑尾 | 2024-11-10 | 7208177 | 21.67 | 35 | 22.82 | 100 | 91.31 | 10 | 4.33 |  |  | 6.83 | 107.17
542 | 南川区 | 重庆市新嘉南建材有限责任公司 | 窑头 | 2024-11-10 | 3546383 | 9.63 |  |  |  |  | 30 | 5.93 |  |  | 0.98 | 86.74
543 | 南川区 | 重庆市南川区金鑫纸业有限公司 | 金鑫纸业废气排放口 | 2024-11-10 |  |  | 550 |  | 80 |  | 80 | [11 empty] | 上报停产
544 | 南川区 | 重庆市凤华玻璃厂 | 废气排口 | 2024-11-10 | 1109676 | 2.87 | 400 | 46.84 | 700 | 97.93 | 50 | 4.4 |  |  | 7.97 | 177.01
545 | 南川区 | 重庆鸿庆达产业有限公司 | 石灰生产窑废气 | 2024-11-10 |  |  | 200 |  | 300 |  | 20 | [11 empty] | 上报停产
546 | 南川区 | 重庆鸿庆达产业有限公司 | 备用炭材烘干窑废气 | 2024-11-10 |  |  | 200 |  | 300 |  | 30 | [11 empty] | 上报停产
547 | 南川区 | 重庆鸿庆达产业有限公司 | 鸿庆达2#石灰窑窑尾废气排口 | 2024-11-10 | 1594976 | 7.9 | 200 | 21.36 | 300 | 78.16 | 20 | 1.9 |  |  | 3.31 | 81.27
548 | 南川区 | 重庆鸿庆达产业有限公司 | 新炭材烘干烟气 | 2024-11-10 | 2586139 | 9.87 | 200 | 0.14 | 300 | 53.07 | 30 | 1.11 |  |  | 5.84 | 78.08
549 | 南川区 | 重庆市南川区晨曦化工有限公司 | 转炉废气排放口 | 2024-11-10 |  |  | 400 |  | 200 |  | 30 | [11 empty] | 上报停产
550 | 南川区 | 重庆市中涪南热电有限公司 | 废气排放口 | 2024-11-10 |  |  | 35 |  | 50 |  | 10 | [11 empty] | 上报停产
551 | 南川区 | 重庆吉鑫再生资源有限公司 | 吉鑫再生有组织废气排放口 | 2024-11-10 |  |  | 150 |  | 200 |  | 30 | [11 empty] | 上报停产
552 | 南川区 | 重庆吉鑫再生资源有限公司 | 吉鑫再生厂房负压抽风废气排放口 | 2024-11-10 |  |  | 150 |  | 200 |  | 30 | [11 empty] | 上报停产
553 | 南川区 | 重庆市江陆机械制造有限公司 | 废气排放口 | 2024-11-10 | 432088 | 9.95 | 150 | 6.94 | 200 | 9.02 | 30 | 8.31 |  |  | 4.45 | 38.63
554 | 南川区 | 南川区家容铸造厂 | 熔炼、精炼废气排放口 | 2024-11-10 | 48647 | 0.54 | 150 | 2.01 | 200 | 0.68 | 30 | 3.55 |  |  | 1.03 | 20.47