## 11.12_废气
废气国家重点监控企业自动监控数据
日期：2024-11-12
序号 | 区县 | 企业名称 | 监测点名称 | 监测日期 | 流量(m3) | 流速(m/s) | SO2标准值(mg/m3) | SO2日均值(mg/m3) | NOx标准值(mg/m3) | NOx日均值(mg/m3) | 烟尘标准值(mg/m3) | 烟尘日均值(mg/m3) | VOCS标准值(mg/m3) | VOCS日均值(mg/m3) | 烟气湿度(％RH) | 烟气温度(℃) | Co标准值(mg/m3) | Co日均值(mg/m3) | 氟化物标准值(mg/m3) | 氟化物日均值(mg/m3) | HCL标准值(mg/m3) | HCL日均值(mg/m3) | 备注
1 | 万州区 | 重庆索特盐化股份有限公司 | 1#脱硫塔排口 | 2024-11-12 |  |  | 400 |  | 200 |  | 30 | [11 empty] | 上报停产
2 | 万州区 | 重庆索特盐化股份有限公司 | 2#脱硫塔排口 | 2024-11-12 |  |  | 400 |  | 200 |  | 30 | [11 empty] | 上报停产
3 | 万州区 | 重庆索特盐化股份有限公司 | 3#脱硫塔排口 | 2024-11-12 | 13202697 |  | 400 | 30.31 | 200 | 88.47 | 30 | 2.93
4 | 万州区 | 重庆湘渝盐化股份有限公司 | 硫回收尾气排放口 | 2024-11-12 | 33283 | 1.58 | 100 | 11.99 | 150 | 29.68 | 20 | 9.12 |  |  | 0.01 | 42.65
5 | 万州区 | 重庆万州西南水泥有限公司 | 一期窑尾_2500新型干法 | 2024-11-12 |  |  | 35 |  | 100 |  | 10 | [11 empty] | 上报停产
6 | 万州区 | 重庆万州西南水泥有限公司 | 二期窑尾_4000T | 2024-11-12 | 13895405 |  | 35 | 1.1 | 100 | 66.12 | 10 | 0.78
7 | 万州区 | 重庆万州西南水泥有限公司 | 一期窑头 | 2024-11-12 | [6 empty] | 10 | [11 empty] | 上报停产
8 | 万州区 | 重庆万州西南水泥有限公司 | 二期窑头 | 2024-11-12 | 7198143 | [5 empty] | 10 | 1.69
9 | 万州区 | 重庆市万州区三峰环保发电有限公司 | 1#焚烧炉排口 | 2024-11-12 | 1434811 |  | 100 | 60.11 | 300 | 217.52 | 30 | 4.34 |  |  |  |  | 100 | 2.91 |  |  | 60 | 7.14
10 | 万州区 | 重庆市万州区三峰环保发电有限公司 | 2#焚烧炉排口 | 2024-11-12 |  |  | 100 |  | 300 |  | 30 | [5 empty] | 100 |  |  |  | 60 |  | 上报停产
11 | 万州区 | 重庆华歌生物化学有限公司 | 废水燃烧废气排口 | 2024-11-12 | 105127 |  | 200 | 38.76 | 500 | 71.13 | 65 | 12.84 | [8 empty] | 100
12 | 万州区 | 重庆华歌生物化学有限公司 | 废气燃烧废气排口 | 2024-11-12 | 291458 |  | 550 | 11.44 | 240 | 3.06 | 120 | 0.84
13 | 万州区 | 重庆华歌生物化学有限公司 | 钠盐装置废气排气筒 | 2024-11-12 |  |  | 100 |  | 300 |  | 30 | [11 empty] | 上报停产
14 | 万州区 | 国能重庆万州电力有限责任公司 | 1号机组 | 2024-11-12 |  |  | 200 | 12.41 | 100 | 40.36 | 30 | 2.35 | [10 empty] | 含无效数据
15 | 万州区 | 国能重庆万州电力有限责任公司 | 2号机组 | 2024-11-12 |  |  | 200 | 11.1 | 100 | 40.38 | 30 | 2.16 | [10 empty] | 含无效数据
16 | 万州区 | 重庆长安跨越车辆有限公司 | 废气排放口 | 2024-11-12 | 8644579 | [7 empty] | 50 | 21.55
17 | 万州区 | 重庆索科斯铝业有限公司 | 废气总排放口 | 2024-11-12 | 738441 |  | 150 | 4.06 | 200 | 15.5 | 30 | 4.18
18 | 万州区 | 重庆市万州区万源玻璃有限公司 | 辊道窑废气排放口 | 2024-11-12 | 88558 | 4.7 | 50 | 2.7 | 180 | 33.35 | 30 | 1.71
19 | 万州区 | 重庆博联热电有限公司 | 2#锅炉烟气排放口 | 2024-11-12 | 9960656 | 16.45 | 35 | 12.14 | 50 | 34.11 | 10 | 2.34 |  |  | 11.5 | 53.13
20 | 万州区 | 重庆博联热电有限公司 | 3#烟气锅炉排放口 | 2024-11-12 | 9253916 | 15.22 | 35 | 13.43 | 50 | 32.65 | 10 | 6.07 |  |  | 9.83 | 53.36
21 | 万州区 | 重庆市九龙万博新材料科技有限公司 | 1#焙烧炉废气排放口 | 2024-11-12 | 9103636 | 8.01 | 25 | 4.82 | 65 | 22.35 | 10 | 3.6 |  |  | 20.58 | 175.08
22 | 万州区 | 重庆市九龙万博新材料科技有限公司 | 2#焙烧炉废气排放口 | 2024-11-12 | 13008866 | 10.73 | 25 | 3.63 | 65 | 35.05 | 10 |  |  |  | 13 | 189.38 | [6 empty] | 含无效数据
23 | 万州区 | 重庆市九龙万博新材料科技有限公司 | 3#焙烧炉废气排放口 | 2024-11-12 | 11397375 | 8.77 | 25 | 1.35 | 65 | 15.43 | 10 | 2.8 |  |  | 7.02 | 188.05
24 | 万州区 | 中国石油西南油气田分公司天然气净化总厂（万州分厂） | 1#锅炉废气排放口 | 2024-11-12 | 322669 | 8.91 |  |  | 50 | 27.32
25 | 万州区 | 中国石油西南油气田分公司天然气净化总厂（万州分厂） | 3#锅炉废气排放口 | 2024-11-12 |  |  |  |  | 50 | [13 empty] | 上报停产
26 | 万州区 | 中国石油西南油气田分公司天然气净化总厂（万州分厂） | 2#锅炉废气排放口 | 2024-11-12 |  |  |  |  | 50 | [13 empty] | 上报停产
27 | 涪陵区 | 重庆建峰化工股份有限公司 | 二化快装锅炉2废气排放口 | 2024-11-12 | 352106 | 3.71 |  |  | 50 | 41.23 |  |  |  |  | 18.16 | 135.75
28 | 涪陵区 | 重庆建峰化工股份有限公司 | 熔盐炉废气排放口 | 2024-11-12 | 294713 | 2.36 |  |  | 180 | 25.67 |  |  |  |  | 20.98 | 107.33
29 | 涪陵区 | 重庆建峰化工股份有限公司 | 二化快装锅炉1废气排放口 | 2024-11-12 | 729481 | 6.01 |  |  | 50 | 43.3 |  |  |  |  | 12.37 | 136.59
30 | 涪陵区 | 重庆建峰化工股份有限公司 | 熔盐炉1废气排放口 | 2024-11-12 | 347785 | 6.34 |  |  | 180 | 33.92 |  |  |  |  | 19.2 | 106.92
31 | 涪陵区 | 重庆市蓬威石化有限责任公司 | 烟囱排放口 | 2024-11-12 |  |  | 35 |  | 50 |  | 10 | [11 empty] | 上报停产
32 | 涪陵区 | 华新水泥重庆涪陵有限公司 | 窑头废气排放口 | 2024-11-12 | [6 empty] | 30 | [11 empty] | 上报停产
33 | 涪陵区 | 华新水泥重庆涪陵有限公司 | 窑尾废气排放口 | 2024-11-12 |  |  | 200 |  | 350 |  | 30 | [11 empty] | 上报停产
34 | 涪陵区 | 重庆华峰化工有限公司 | 1号烟囱 | 2024-11-12 | 19576874 | 16.35 | 200 | 17.03 | 100 | 25.85 | 30 | 2.55 |  |  | 12.76 | 49.61
35 | 涪陵区 | 重庆华峰化工有限公司 | 2号烟囱 | 2024-11-12 | 22187536 | 17.64 | 200 | 108.09 | 100 | 49.27 | 30 | 5.95 |  |  | 11.36 | 52.88
36 | 涪陵区 | 重庆华峰化工有限公司 | （一期）纯碱焚烧炉废气排放口 | 2024-11-12 | 1751166 | 3.95 | 100 | 1.75 | 300 | 54.55 | 30 | 1.17 |  |  | 19.46 | 208.74
37 | 涪陵区 | 重庆华峰化工有限公司 | 硝酸装置尾气（一期）排放口 | 2024-11-12 |  |  |  |  | 300 | [13 empty] | 上报停产
38 | 涪陵区 | 重庆华峰化工有限公司 | 硝酸装置尾气（二期）排放口 | 2024-11-12 | 3600236 | 31.8 |  |  | 300 | 28.71 |  |  |  |  | 2.04 | 135.66
39 | 涪陵区 | 重庆华峰化工有限公司 | 硝酸装置尾气（五期）排放口 | 2024-11-12 |  |  |  |  | 300 | [13 empty] | 上报停产
40 | 涪陵区 | 重庆华峰化工有限公司 | 硝酸装置尾气（四期）排放口 | 2024-11-12 | 3619323 | 23.92 |  |  | 300 | 47.88 |  |  |  |  | 5.9 | 126.06
41 | 涪陵区 | 重庆陕渝临港热电有限公司 | 烟囱 | 2024-11-12 | 17758208 | 9.91 | 400 | 28 | 200 | 43.44 | 30 | 2.79 |  |  | 12.56 | 51.66
42 | 涪陵区 | 重庆建峰新材料有限责任公司能通分公司 | 白涛化工（热岛）排口 | 2024-11-12 | 9920036 | 7.85 | 400 | 18.05 | 200 | 42.31 | 30 | 10.23 |  |  | 6.01 | 43.74
43 | 涪陵区 | 重庆建峰新材料有限责任公司弛源化工分公司 | 焚烧炉环保节能改造项目废气排放口 | 2024-11-12 |  |  | 100 |  | 300 |  | 30 | [5 empty] | 100 |  |  |  | 60 |  | 上报停产
44 | 涪陵区 | 重庆建峰新材料有限责任公司弛源化工分公司 | 非含盐焚烧炉废气排放口 | 2024-11-12 |  |  | 100 |  | 300 |  | 30 | [5 empty] | 100 |  |  |  | 60 |  | 上报停产
45 | 涪陵区 | 重庆国丰实业有限公司 | 废气排放口 | 2024-11-12 | 13993220 | 7.8 | 200 | 50.68 |  |  | 20 | 1.84 |  |  | 5.54 | 51.79
46 | 涪陵区 | 重庆龙海石化有限公司 | 原料预处理废气排放口 | 2024-11-12 |  |  | 100 |  | 150 |  | 20 | [11 empty] | 上报停产
47 | 涪陵区 | 重庆龙海石化有限公司 | 焦化废气排放口 | 2024-11-12 | 708941 | 1.28 | 100 |  | 150 | 13.02 | 20 | 14.72 |  |  | 0.62 | 111.57 | [6 empty] | 含无效数据
48 | 涪陵区 | 重庆龙海石化有限公司 | 制加氢废气排放口 | 2024-11-12 |  |  | 100 |  | 150 |  | 20 | [11 empty] | 上报停产
49 | 涪陵区 | 重庆龙海石化有限公司 | 硫磺回收废气排放口 | 2024-11-12 |  |  | 400 |  | 150 |  | 20 | [11 empty] | 上报停产
50 | 涪陵区 | 重庆龙海石化有限公司 | 2号锅炉烟囱 | 2024-11-12 | 39878 | 0.51 | 50 | 3.16 | 50 | 14.36 | 20 | 0.05 |  |  | 7.79 | 151.34
51 | 涪陵区 | 重庆龙海石化有限公司 | 1号锅炉烟囱 | 2024-11-12 | 552797 | 6.47 | 50 | 1.36 | 50 | 16.63 | 20 | 0.04 |  |  | 0.42 | 145.63
52 | 涪陵区 | 重庆天原化工有限公司 | 裂解尾气排放口 | 2024-11-12 |  |  | 100 |  | 300 |  | 30 | [5 empty] | 100 |  |  |  | 60 |  | 上报停产
53 | 涪陵区 | 重庆新氟科技有限公司 | 焚烧装置排放口 | 2024-11-12 |  |  | 80 |  | 250 |  | 20 | [11 empty] | 上报停产
54 | 涪陵区 | 重庆市涪陵区三峰环保发电有限公司 | 1号焚烧炉废气排放口 | 2024-11-12 | 1641760 | 11.72 | 100 | 14.22 | 300 | 159.73 | 30 | 2.9 |  |  | 22.31 | 134.76 | 100 | 3.64 |  |  | 60 | 0.31
55 | 涪陵区 | 重庆市涪陵区三峰环保发电有限公司 | 2号焚烧炉废气排放口 | 2024-11-12 | 1855882 | 13.86 | 100 | 5.38 | 300 | 150.32 | 30 | 1.69 |  |  | 24.34 | 140.41 | 100 | 10.35 |  |  | 60 | 3.61
56 | 涪陵区 | 重庆万凯新材料科技有限公司 | 导热油炉废气排放口 | 2024-11-12 | 874688 | 2.7 | 50 | 3.06 | 50 | 42.67 | 20 | 0.17 |  |  | 11.42 | 109.26
57 | 涪陵区 | 重庆万凯新材料科技有限公司 | 二期导热油炉排放口 | 2024-11-12 | 1185057 | 3.37 | 50 | 6.62 | 50 | 39.13 | 20 | 0.02 |  |  | 8.1 | 92.33
58 | 涪陵区 | 重庆万凯新材料科技有限公司 | 三期导热油炉废气排放口 | 2024-11-12 | 1976433 | 2.26 | 50 | 3.7 | 50 | 41.03 | 20 | 1 |  |  | 2.55 | 106.41
59 | 涪陵区 | 重庆剑涛铝业有限公司 | 1号废气排放口 | 2024-11-12 | 2456527 | 14.45 | 150 | 3.67 | 200 | 18.25 | 30 | 0.82 |  |  | 6.19 | 63.51
60 | 涪陵区 | 重庆剑涛铝业有限公司 | 4号废气排放口 | 2024-11-12 | 2143813 | 11.84 | 150 | 2.56 | 200 | 6.36 | 30 | 3.1 |  |  | 0.46 | 54.88
61 | 涪陵区 | 重庆剑涛铝业有限公司 | 5号废气排放口 | 2024-11-12 | 4179542 | 11.94 | 150 | 3.95 | 200 | 22.04 | 30 | 6.96 |  |  | 0.91 | 53.27
62 | 涪陵区 | 重庆大朗冶金新材料有限公司 | 焙烧机机头废气排气筒 | 2024-11-12 | 3120999 | 8.51 | 200 | 35.52 | 300 | 262.2 | 50 | 6.4 |  |  | 36.21 | 56.81
63 | 涪陵区 | 重庆大朗冶金新材料有限公司 | 锅炉烟气排气筒 | 2024-11-12 |  |  | 100 |  | 200 |  | 10 | [11 empty] | 上报停产
64 | 涪陵区 | 重庆鹏凯精细化工有限公司 | 24#焚烧尾气排放口 | 2024-11-12 |  |  | 100 |  | 300 |  | 30 |  | 120 | [7 empty] | 60 |  | 上报停产
65 | 涪陵区 | 华峰重庆氨纶有限公司 | 导热油炉烟气排放口（燃煤） | 2024-11-12 | 1508914 | 1.94 | 550 | 97.46 | 80 | 42.12 | 80 | 4.81 |  |  | 10.89 | 69.27
66 | 涪陵区 | 华峰重庆氨纶有限公司 | 导热油炉烟气排放口（燃气） | 2024-11-12 | 699842 | 8.88 |  |  | 50 | 37.65 |  |  |  |  | 16.58 | 111.68
67 | 涪陵区 | 华峰重庆氨纶有限公司 | 焚烧烟气排放口 | 2024-11-12 | 195608 | 12.3 | 100 |  | 300 | 41.66 | 30 | 3.57 |  |  | 24.81 | 180.5 | 100 | 1.35 |  |  | 60 | 1.11 | 含无效数据
68 | 涪陵区 | 华峰重庆氨纶有限公司 | 燃气导热油炉（五期）废气排放口G-L-30 | 2024-11-12 | 605434 | 2.95 |  |  | 50 | 24.4 |  |  |  |  | 12.52 | 87.97
69 | 涪陵区 | 重庆华峰聚酰胺有限公司 | 焚烧炉废气排放口 | 2024-11-12 | 914806 | 13.97 | 100 | 4.26 | 300 | 132.69 | 30 | 2.19 |  |  | 21.08 | 160.45 | 100 | 0.09
70 | 涪陵区 | 重庆华峰聚酰胺有限公司 | 三期焚烧炉排放口 | 2024-11-12 |  |  | 100 |  | 300 |  | 30 | [5 empty] | 100 | [5 empty] | 上报停产
71 | 涪陵区 | 重庆元利科技有限公司 | 导热油炉燃烧废气排放口 | 2024-11-12 | 275784 | 4.07 |  |  | 80 | 44.82 |  |  |  |  | 11.85 | 124.65
72 | 涪陵区 | 重庆元利科技有限公司 | 焚烧炉废气排放口 | 2024-11-12 |  |  | 300 |  | 500 |  | 80 | [11 empty] | 上报停产
73 | 涪陵区 | 重庆元利科技有限公司 | 制氢装置加热转化炉废气 | 2024-11-12 | 168213 | 2.07 |  |  | 700 | 26.64 |  |  |  |  | 7.01 | 143.19
74 | 涪陵区 | 中化重庆涪陵化工有限公司（白涛） | 硫酸尾气排放口 | 2024-11-12 | 4150290 | 10.04 | 400 | 160.32 | [6 empty] | 1.39 | 24.88
75 | 涪陵区 | 中化重庆涪陵化工有限公司（白涛） | 氟硅酸钠尾气排放口 | 2024-11-12 | 288210 | 19.19 |  |  |  |  | 120 | 1.04 |  |  | 2.68 | 33.09
76 | 涪陵区 | 中化重庆涪陵化工有限公司（白涛） | 多元素酸性肥尾气排放口 | 2024-11-12 | 2730199 | 11.81 |  |  |  |  | 120 | 0.01 |  |  | 13.51 | 40.03
77 | 涪陵区 | 中化重庆涪陵化工有限公司（白涛） | 氯基缓释专用肥尾气排放口 | 2024-11-12 | 2855465 | 9.39 |  |  |  |  | 120 | 3.41 |  |  | 10.05 | 47.23
78 | 涪陵区 | 中化重庆涪陵化工有限公司（白涛） | 硫基/硝硫基缓释肥尾气排放口 | 2024-11-12 | 2363941 | 16.11 |  |  |  |  | 120 | 1.1 |  |  | 2.89 | 41.12
79 | 涪陵区 | 重庆东攀碳材料科技有限公司 | 煅烧烟气排放 | 2024-11-12 | 2061868 | 10.76 | 400 | 27.5 | 240 | 38.39 | 100 | 2.04 |  |  | 8.81 | 54.14
80 | 涪陵区 | 重庆东攀碳材料科技有限公司 | 焙烧烟气排放 | 2024-11-12 | 2545120 | 18.05 | 400 | 73.92 | 240 | 46.21 | 30 | 0.43 |  |  | 2.27 | 39.22
81 | 涪陵区 | 重庆东攀碳材料科技有限公司 | 新焙烧烟气排放 | 2024-11-12 | 1016590 | 9.5 | 400 | 107.94 | 240 | 110.12 | 30 | 7.25 |  |  | 6.98 | 42.52
82 | 涪陵区 | 重庆建峰浩康化工有限公司 | 总排口 | 2024-11-12 | 2211270 | 7.63 |  |  |  |  | 30 | 0.78 | 100 | 3.16 |  | 35.89 | [6 empty] | 含无效数据
83 | 涪陵区 | 重庆攀华板材有限公司 | 加热炉排口1 | 2024-11-12 |  |  | 50 |  | 200 |  | 10 | [11 empty] | 上报停产
84 | 涪陵区 | 重庆攀华板材有限公司 | 加热炉排口3 | 2024-11-12 |  |  | 50 |  | 200 |  | 10 | [11 empty] | 上报停产
85 | 涪陵区 | 重庆汉固固体废物治理有限公司 | P5 | 2024-11-12 |  |  | 100 |  | 300 |  | 30 | [9 empty] | 60 |  | 上报停产
86 | 涪陵区 | 重庆煅鼎环境科技有限公司 | 3#排气筒 | 2024-11-12 | 285679 | 15.15 | 100 | 1.36 | 300 | 33.16 | 30 | 13.77 |  |  | 9.7 | 87.99 |  |  |  |  | 60 | 1.46
87 | 大渡口区 | 重庆国际复合材料股份有限公司 | 1、2、3号生产线窑炉 | 2024-11-12 | 384813 | 8.45 | 100 | 1.17 | 500 | 23.59 | 50 |  |  |  | 18.19 | 59.54
88 | 大渡口区 | 重庆国际复合材料股份有限公司 | 5号6号生产线窑炉 | 2024-11-12 | 468299 | 11.03 | 100 | 1.8 | 500 | 53.75 | 50 |  |  |  | 23.11 | 62.18
89 | 大渡口区 | 重庆小南海水泥厂 | 三期窑尾 | 2024-11-12 | 9201691 | 19.98 | 150 | 6.73 | 250 | 75.7 | 15 | 0.25 |  |  | 8.85 | 101.52
90 | 大渡口区 | 重庆小南海水泥厂 | 三期窑头 | 2024-11-12 | 7342137 | 13.85 |  |  |  |  | 30 | 1.07 |  |  |  | 79.68
91 | 大渡口区 | 宝武特冶航研科技有限公司 | 宝武中频炉废气排口 | 2024-11-12 | 9300 | 0.42 |  |  |  |  | 15 | 0.22 |  |  | 1.25 | 20.68
92 | 江北区 | 重庆顺泰铁塔制造有限公司 | 顺泰废气监测 | 2024-11-12 | 97835 | 4.07 | 100 | 0.25 | 500 | 21.16 | 50 | 0.16 |  |  | 4.45 | 100.81
93 | 沙坪坝区 | 重庆青鹏水泥有限公司 | 窑尾 | 2024-11-12 |  |  | 150 |  | 250 |  | 15 | [11 empty] | 上报停产
94 | 沙坪坝区 | 重庆青鹏水泥有限公司 | 窑头 | 2024-11-12 | [6 empty] | 15 | [11 empty] | 上报停产
95 | 沙坪坝区 | 赛力斯汽车（湖北）有限公司重庆沙坪坝分公司 | 涂装车间主排气筒 | 2024-11-12 | 8775795 |  | 200 | 1.08 | 200 | 0.16 | 10 | 8.18
96 | 九龙坡区 | 重庆和友实业股份有限公司 | 75吨锅炉排口 | 2024-11-12 | 2419818 | 3.07 | 35 | 8.56 | 50 | 17.1 | 10 | 1.36 |  |  | 15.66 | 78.11
97 | 九龙坡区 | 庆铃汽车股份有限公司 | 涂装废气排口 | 2024-11-12 | 5865790 | [7 empty] | 30 | 2.3
98 | 九龙坡区 | 重庆天泰铝业股份有限公司 | 废气1排口 | 2024-11-12 | 8180485 |  | 100 | 76.11 |  |  | 10 | 2.55 | [6 empty] | 3 | 1.62
99 | 九龙坡区 | 重庆天泰铝业股份有限公司 | 废气2排口 | 2024-11-12 | 8928824 |  | 100 | 78.3 |  |  | 10 | 2.46 | [6 empty] | 3 | 1.48
100 | 九龙坡区 | 重庆建设雅马哈摩托车有限公司 | 涂装VOCs废气治理设备废气排放口 | 2024-11-12 | 1960208 | [7 empty] | 50 | 10.14
101 | 九龙坡区 | 重庆精炼铝业有限公司 | 收尘系统排气筒 | 2024-11-12 | 101336 |  | 100 | 15.31 | 500 | 2.77 | 50 | 7.93
102 | 九龙坡区 | 重庆琳颉铝业有限公司 | 废气排口 | 2024-11-12 |  |  | 100 |  | 100 |  | 10 | [11 empty] | 上报停产
103 | 九龙坡区 | 重庆西铝金属制品加工厂 | 排气口1 | 2024-11-12 |  |  | 100 |  | 300 |  | 50 | [11 empty] | 上报停产
104 | 九龙坡区 | 重庆西铝庆丰金属材料有限公司 | 废气排放口1 | 2024-11-12 | 466305 |  | 100 | 5.02 | 300 | 44.48 | 50 | 3.59
105 | 九龙坡区 | 重庆西铝庆丰金属材料有限公司 | 废气排放口2 | 2024-11-12 | 690500 |  | 100 | 0.62 | 300 | 7.03 | 30 | 7.81
106 | 九龙坡区 | 重庆发琳铝业有限责任公司 | 收尘系统排气筒 | 2024-11-12 | 580969 |  | 100 | 8.63 | 100 | 12.1 | 10 | 1.59
107 | 九龙坡区 | 重庆市西南铝实业有限公司（铸造二车间） | 排气筒1 | 2024-11-12 | 1202276 | 5 | 100 | 0.43 | 100 | 39.06 | 10 | 2.33
108 | 九龙坡区 | 重庆天泰精炼金属铸造有限公司 | 废气排口 | 2024-11-12 | 706691 |  | 100 | 2.01 | 300 | 43.87 | 30 | 7.42
109 | 九龙坡区 | 重庆银浩铝业有限公司 | 废气排口 | 2024-11-12 | 242090 |  | 100 | 0.08 | 500 | 2.49 | 30 | 16.11
110 | 九龙坡区 | 重庆天泰观复新材料有限公司 | 熔保炉组及铝灰处理废气 | 2024-11-12 | 1330299 | 6.35 | 100 | 8.59 | 300 | 45.55 | 50 | 4.03 |  |  | 3.18 | 64.84
111 | 九龙坡区 | 九龙坡区西彭镇晨曦金属制品厂 | 熔炼炉废气排放口 | 2024-11-12 |  |  | 100 |  | 100 |  | 10 | [11 empty] | 上报停产
112 | 南岸区 | 重庆昊晟玻璃股份有限公司 | 炉窑废气排放口 | 2024-11-12 | 724091 | 17.73 | 100 | 1.93 | 500 | 248.23 | 30 | 4.04 |  |  | 13.45 | 206
113 | 北碚区 | 重庆富皇建材有限公司 | 滩口窑尾废气排放口 | 2024-11-12 | 8266160 |  | 35 | 13.3 | 100 | 36.04 | 10 | 2.07 |  |  | 22.68 | 52.91
114 | 北碚区 | 重庆富皇建材有限公司 | 滩口窑头废气排放口 | 2024-11-12 | 4534533 | 10.29 |  |  |  |  | 20 | 2.69 |  |  | 3.28 | 95.32
115 | 北碚区 | 重庆三圣实业股份有限公司 | 1#线窑尾二吸塔 | 2024-11-12 |  |  | 200 |  | 200 |  | 30 | [11 empty] | 上报停产
116 | 北碚区 | 重庆三圣实业股份有限公司 | 1#线窑头 | 2024-11-12 | [6 empty] | 10 | [11 empty] | 上报停产
117 | 北碚区 | 重庆三圣实业股份有限公司 | 2#线窑尾二吸塔 | 2024-11-12 |  |  | 200 |  | 200 |  | 30 | [11 empty] | 上报停产
118 | 北碚区 | 重庆三圣实业股份有限公司 | 2#线窑头 | 2024-11-12 | [6 empty] | 10 | [11 empty] | 上报停产
119 | 北碚区 | 重庆同兴垃圾处理有限公司 | 焚烧废气排放口1# | 2024-11-12 | 3253412 | 8.91 | 100 | 16.54 | 300 | 137.16 | 30 | 1.49 |  |  | 19.92 | 144.06 | 100 | 1.08 |  |  | 60 | 15.63
120 | 万盛经开区 | 国电重庆恒泰发电有限公司 | #1机组废气排放口 | 2024-11-12 | 19896874 | 10.38 | 400 | 24.55 | 100 | 42.21 | 30 | 4.41 |  |  | 12.64 | 49.55
121 | 万盛经开区 | 国电重庆恒泰发电有限公司 | #2机组废气排放口 | 2024-11-12 |  |  | 400 |  | 100 |  | 30 | [11 empty] | 上报停产
122 | 万盛经开区 | 重庆市南桐特种水泥有限责任公司 | 窑尾 | 2024-11-12 | 12704758 | 20.6 | 35 | 8.17 | 100 | 81.06 | 10 | 1.66 |  |  | 5.9 | 114.11
123 | 万盛经开区 | 重庆市南桐特种水泥有限责任公司 | 窑头 | 2024-11-12 | 11382333 | 13.88 |  |  |  |  | 30 | 3.19 |  |  | 1.59 | 82.73
124 | 万盛经开区 | 重庆万盛煤化有限责任公司 | 烟囱 | 2024-11-12 | 4225958 | 3.08 | 400 | 42.89 | 200 | 75.01 | 30 | 2.74 |  |  | 9.56 | 49.86
125 | 万盛经开区 | 重庆万盛浮法玻璃有限公司 | 二线排口 | 2024-11-12 | 926255 | 2.16 | 100 | 10.2 | 300 | 89.34 | 20 | 5.08 |  |  | 7.02 | 163.25
126 | 万盛经开区 | 重庆万盛浮法玻璃有限公司 | 一线排口 | 2024-11-12 | 982112 | 2.82 | 100 | 26.22 | 300 | 96.19 | 20 | 1.07 |  |  | 8.56 | 256.34
127 | 万盛经开区 | 重庆万盛川东化工有限公司 | 磷酸钠盐生产混合废气排放口 | 2024-11-12 | 1074234 |  | 400 | 8.22 | 700 | 35.97 | 100 | 17.8 |  |  | 17.36 | 93.95
128 | 万盛经开区 | 国能重庆电厂有限公司 | 国能#1机组废气排放口 | 2024-11-12 | 28218156 | 12.35 | 200 | 16.55 | 100 | 31.96 | 30 | 1.3 |  |  | 14.1 | 49.83
129 | 万盛经开区 | 国能重庆电厂有限公司 | 国能#2机组废气排放口 | 2024-11-12 | 29203446 | 12.09 | 200 | 15.96 | 100 | 23.97 | 30 | 1.24 |  |  | 9.71 | 47.68
130 | 万盛经开区 | 重庆淋琅环保科技有限公司 | 3#排气筒 | 2024-11-12 | 420363 | 2.91 | 150 | 5.02 | 200 | 7.47 | 30 | 16.31 |  |  | 2.84 | 45.53
131 | 万盛经开区 | 重庆淋琅环保科技有限公司 | 2#排气筒 | 2024-11-12 |  |  | 100 |  | 300 |  | 30 | [9 empty] | 60 |  | 上报停产
132 | 双桥经开区 | 双钱集团（重庆）轮胎有限公司 | 锅炉废气排放口 | 2024-11-12 | 404734 | 6.09 | 50 | 5.53 | 50 | 42.98 | 20 | 0.29 |  |  | 12.38 | 78.27
133 | 双桥经开区 | 双钱集团（重庆）轮胎有限公司 | 双钱炼胶废气排口 | 2024-11-12 | 1765611 | 7.38 |  |  |  |  | 12 | 0.28 | 10 | 4.43 | 3.28 | 26.64
134 | 双桥经开区 | 双钱集团（重庆）轮胎有限公司 | 双钱胶片冷却废气排口 | 2024-11-12 | 11350136 | 18.95 | [6 empty] | 10 | 3.35 | 3 | 34.09
135 | 双桥经开区 | 双钱集团（重庆）轮胎有限公司 | 双钱压延压出废气排放口 | 2024-11-12 | 969046 | 7.26 | [6 empty] | 10 | 1.44 | 3.58 | 27.84
136 | 双桥经开区 | 双钱集团（重庆）轮胎有限公司 | 双钱硫化废气排放口 | 2024-11-12 | 2534313 | 6.87 | [6 empty] | 10 | 0.56 | 3.72 | 29.49
137 | 双桥经开区 | 重庆足航钒钛钢铁集团有限公司 | 足航钢铁电炉有组织排放口1 | 2024-11-12 | 7703371 | 9.89 | 700 | 6.84 | 400 | 5.84 | 20 | 0.72 |  |  | 5.47 | 70.45
138 | 双桥经开区 | 重庆足航钒钛钢铁集团有限公司 | 电炉有组织排放口2 | 2024-11-12 | 3913316 | 5.12 | 400 | 4.98 | 700 | 7.14 | 20 | 1.54 |  |  | 6.9 | 71.44
139 | 双桥经开区 | 重庆足航钒钛钢铁集团有限公司 | 有组织排放口4 | 2024-11-12 | 3223047 | 6.13 | 400 | 5.6 | 700 | 2.79 | 20 | 3.06 |  |  | 3.36 | 27.69
140 | 双桥经开区 | 重庆足航钒钛钢铁集团有限公司 | 有组织排口3 | 2024-11-12 | 17580446 | 9.57 | 400 | 6.64 | 700 | 2.1 | 20 | 8.07 |  |  | 3.5 | 64.38
141 | 双桥经开区 | 昶宝电子科技（重庆）有限公司 | 昶宝E5车间喷漆废气排口 | 2024-11-12 | [6 empty] | 20 |  | 120 | [9 empty] | 上报停产
142 | 双桥经开区 | 昶宝电子科技（重庆）有限公司 | 昶宝D6车间喷漆废气排口 | 2024-11-12 | [6 empty] | 20 |  | 120 | [9 empty] | 上报停产
143 | 双桥经开区 | 昶宝电子科技（重庆）有限公司 | 昶宝E8车间锅炉废气 | 2024-11-12 | 127671 | 1.45 |  |  | 50 | 41.19 |  |  |  |  | 17.79 | 113.2
144 | 双桥经开区 | 昶宝电子科技（重庆）有限公司 | 昶宝E4车间锅炉废气 | 2024-11-12 | 45163 | 0.45 |  |  | 50 | 32.48 |  |  |  |  | 6.32 | 62.13
145 | 双桥经开区 | 昶宝电子科技（重庆）有限公司 | 昶宝E7车间喷漆废气排口 | 2024-11-12 | 4530122 | 6.31 |  |  |  |  | 20 | 12.23 | 120 | 0.14 | 1.97 | 37.38
146 | 双桥经开区 | 昶宝电子科技（重庆）有限公司 | 昶宝D7车间喷漆废气排口 | 2024-11-12 | 6925589 | 9.42 |  |  |  |  | 20 | 10.53 | 120 | 0.11 | 2.12 | 33.24
147 | 双桥经开区 | 重庆德能再生资源股份有限公司 | 熔炼、精炼废气排放口 | 2024-11-12 |  |  | 150 |  | 200 |  | 30 | [11 empty] | 上报停产
148 | 双桥经开区 | 重庆胜远威陶瓷有限责任公司 | 胜远威喷雾干燥塔废气排放口 | 2024-11-12 |  |  | 30 |  | 100 |  | 15 | [11 empty] | 上报停产
149 | 双桥经开区 | 重庆春兴再生资源有限公司 | 熔炼炉烟囱 | 2024-11-12 |  |  | 100 |  | 100 |  | 10 | [11 empty] | 上报停产
150 | 双桥经开区 | 重庆春兴再生资源有限公司 | 天然气燃烧废气排气筒 | 2024-11-12 |  |  | 100 |  | 100 |  | 10 | [11 empty] | 上报停产
151 | 双桥经开区 | 重庆春兴再生资源有限公司 | 2号排气筒 | 2024-11-12 |  |  | 100 |  | 100 |  | 10 | [11 empty] | 上报停产
152 | 双桥经开区 | 重庆春兴再生资源有限公司 | 3号排气筒 | 2024-11-12 |  |  | 100 |  | 100 |  | 10 | [11 empty] | 上报停产
153 | 双桥经开区 | 重庆新霆易环保科技有限公司 | 热裂解烟气排放口 | 2024-11-12 | 169170 | 9.01 | 100 | 7.92 | 150 | 11.38 | 20 | 2.53 |  |  | 8.38 | 49.16
154 | 双桥经开区 | 重庆顺博环保新材料有限公司 | 顺博2#排气筒 | 2024-11-12 |  |  | 400 |  | 200 |  | 30 | [11 empty] | 上报停产
155 | 双桥经开区 | 重庆嘉锐铝业有限公司 | 熔炼、精炼、铝渣处理废气排气筒 | 2024-11-12 | 383607 | 1.81 | 150 | 1.65 | 200 | 21.99 | 30 | 7.32 |  |  | 9.83 | 38.07
156 | 渝北区 | 重庆三峰御临环保发电有限公司 | 1号焚烧炉焚烧烟气排放口 | 2024-11-12 | 3382811 | 14.58 | 50 | 4.36 | 200 | 126.09 | 10 | 0.07 |  |  | 26.1 | 65.24 | 50 | 2.75 |  |  | 10 | 0.11
157 | 渝北区 | 重庆三峰御临环保发电有限公司 | 3号焚烧炉焚烧烟气排放口 | 2024-11-12 | 3063526 | 13.31 | 50 | 2.68 | 200 | 134.19 | 10 | 0.41 |  |  | 26.74 | 65.03 | 50 | 2.48 |  |  | 4 | 0.84
158 | 渝北区 | 重庆三峰御临环保发电有限公司 | 4号焚烧炉 | 2024-11-12 | 3453924 | 14.44 | 50 | 3.08 | 200 | 133.02 | 10 | 0.34 |  |  | 23.56 | 66.8 | 50 | 1.26 |  |  | 10 | 0.4
159 | 渝北区 | 重庆三峰御临环保发电有限公司 | 2号焚烧炉焚烧烟气排放口 | 2024-11-12 | 3298233 | 14.32 | 50 | 5.32 | 200 | 107.49 | 10 | 0.29 |  |  | 26.75 | 65.14 | 50 | 0.79 |  |  | 10 | 0.29
160 | 渝北区 | 帅翼驰铝合金新材料（重庆）有限公司 | 热脱漆、熔炼精炼废气排放口 | 2024-11-12 | 2537330 | 10.93 | 100 | 4.07 | 100 | 14.86 | 10 | 7.07 |  |  | 1.61 | 40.94
161 | 渝北区 | 帅翼驰铝合金新材料（重庆）有限公司 | 熔炼精炼、铝灰渣处理废气排放口 | 2024-11-12 | 3563885 | 17.14 | 100 | 3.04 | 100 | 13.07 | 10 | 3.38 |  |  | 1.21 | 79.16
162 | 渝北区 | 重庆琴江铝合金有限公司 | 琴江铝合金废气排放口 | 2024-11-12 | 1002479 | 7.92 | 100 | 3 | 100 | 14.86 | 10 | 4.08 |  |  | 4.42 | 41.91
163 | 渝北区 | 重庆长安汽车股份有限公司渝北工厂新厂区 | 涂装烘干废气排放口 | 2024-11-12 | 1790244 | 10.37 | 200 | 0.99 | 200 | 9.45 | 50 | 0.93 | 30 | 3.73
164 | 渝北区 | 重庆长安汽车股份有限公司渝北工厂新厂区 | 涂装45m废气排放口 | 2024-11-12 | 10320500 | 5.3 | 200 | 2.46 | 200 | 4.26 | 50 | 0.7 | 30 | 5.1
165 | 巴南区 | 攀钢集团重庆钛业有限公司 | 二吸塔尾气排放口 | 2024-11-12 | 1441566 | 12.89 | 200 | 106.94 | [6 empty] | 1.79 | 45.52
166 | 巴南区 | 攀钢集团重庆钛业有限公司 | 煅烧尾气烟囱 | 2024-11-12 | 2746155 | 2.63 | 100 | 31.94 | 300 | 246.37 | 50 | 13.89 |  |  | 10.94 | 58.22
167 | 巴南区 | 攀钢集团重庆钛业有限公司 | 锅炉废气排放口 | 2024-11-12 | 4143056 | 1.7 | 50 | 0.47 | 100 | 3.54 | 20 | 14.69 |  |  | 9.42 | 44.46
168 | 巴南区 | 重庆丰盛三峰环保发电有限公司 | 2#焚烧炉排放口 | 2024-11-12 | 2483693 | 15.05 | 100 | 2.76 | 300 | 171.37 | 30 | 5.19 |  |  | 20.1 | 146.23 | 100 | 2.59 |  |  | 60 | 5.79
169 | 巴南区 | 重庆丰盛三峰环保发电有限公司 | 3#焚烧炉排放口 | 2024-11-12 | 2319991 | 14.3 | 100 | 2.54 | 300 | 87.27 | 30 | 5.04 |  |  | 21.44 | 145.9 | 100 | 3.59 |  |  | 60 | 3.33
170 | 巴南区 | 重庆丰盛三峰环保发电有限公司 | 4#焚烧炉排放口 | 2024-11-12 | 2358216 | 13.6 | 100 | 6.51 | 300 | 182.35 | 30 | 4.32 |  |  | 17.86 | 137.42 | 100 | 2.55 |  |  | 60 | 4.4
171 | 巴南区 | 重庆惠科金渝光电科技有限公司 | 有机废气排放口1 | 2024-11-12 | 915590 | 9.37 | [6 empty] | 120 | 12.61 | 1.85 | 34.07
172 | 巴南区 | 重庆惠科金渝光电科技有限公司 | 有机废气排放口2 | 2024-11-12 | 888175 | 9.09 | [6 empty] | 120 | 10.67 | 0.86 | 36.51
173 | 巴南区 | 重庆惠科金渝光电科技有限公司 | 有机废气排放口3 | 2024-11-12 | [8 empty] | 120 | [9 empty] | 上报停产
174 | 巴南区 | 重庆惠科金渝光电科技有限公司 | 剥离废气排放口1 | 2024-11-12 | [8 empty] | 120 | [9 empty] | 上报停产
175 | 巴南区 | 重庆惠科金渝光电科技有限公司 | 剥离废气排放口2 | 2024-11-12 | 402185 | 9.27 | [6 empty] | 120 | 4.03 | 1.94 | 17.06
176 | 巴南区 | 重庆惠科金渝光电科技有限公司 | 剥离废气排放口3 | 2024-11-12 | 244967 | 5.64 | [6 empty] | 120 | 3.22 | 2.06 | 16.26
177 | 巴南区 | 重庆赛科龙摩托车制造有限公司 | 1#喷漆废气排气筒 | 2024-11-12 | 2113005 | 6.82 | 200 | 5.45 | 200 | 3.38 | 10 | 0.44 |  |  | 0.08 | 24.34
178 | 巴南区 | 重庆汇仁有色金属有限责任公司 | 汇仁排放口 | 2024-11-12 | 565215 | 9.81 | 100 | 12.75 | 100 | 8.01 | 10 | 2.27 |  |  | 3.94 | 35.89
179 | 巴南区 | 重庆锦晖陶瓷有限公司 | 锦晖陶瓷废气排口 | 2024-11-12 | 191266 | 5.71 | 100 | 14.27 | 300 | 59.38 | 30 | 12.66 |  |  | 4.58 | 65.17
180 | 巴南区 | 重庆众强有色金属有限公司 | 众强废气排口 | 2024-11-12 | 600890 | 5.09 | 100 | 1.9 | 100 | 6.21 | 10 | 3.82 |  |  | 2.78 | 31.69
181 | 两江新区 | 北大医药重庆大新药业股份有限公司 | 9号排气筒（208单体） | 2024-11-12 | [6 empty] | 20 | [11 empty] | 上报停产
182 | 两江新区 | 上汽红岩汽车有限公司（江北基地） | 驾驶室涂装废气排放口 | 2024-11-12 |  |  | 200 |  | 200 |  | 10 | [11 empty] | 上报停产
183 | 两江新区 | 美尔森石墨工业（重庆）有限公司 | 排口 | 2024-11-12 | 681059 | 6.12 | 100 | 1.13 | 300 | 9.38 | 50 | 2.42 |  |  | 3.49 | 31.72
184 | 两江新区 | 长安福特汽车有限公司（二工厂） | P41自动喷涂段TNV燃烧废气 | 2024-11-12 |  |  | 200 |  | 200 | [13 empty] | 上报停产
185 | 两江新区 | 长安福特汽车有限公司（三工厂） | 三工厂P29热脱附废气排气 | 2024-11-12 | 86365 | 7.57 | 200 | 36.41 | 200 | 16.43 | 50 | 4.4 |  |  | 9.37 | 153.53
186 | 两江新区 | 华能重庆两江燃机发电有限责任公司 | 1#余热锅炉 | 2024-11-12 |  |  | 35 |  | 50 |  | 5 | [11 empty] | 上报停产
187 | 两江新区 | 华能重庆两江燃机发电有限责任公司 | 2#余热锅炉 | 2024-11-12 |  |  | 35 |  | 50 |  | 5 | [11 empty] | 上报停产
188 | 两江新区 | 华能重庆两江燃机发电有限责任公司 | 1#启动锅炉 | 2024-11-12 | 433761 | 8.21 |  |  | 50 | 40.91 |  |  |  |  | 15.93 | 82.21
189 | 两江新区 | 华能重庆两江燃机发电有限责任公司 | 2#启动锅炉 | 2024-11-12 |  |  |  |  | 50 | [13 empty] | 上报停产
190 | 两江新区 | 上汽通用五菱汽车股份有限公司重庆分公司 | 面漆烘干废气排放口 | 2024-11-12 | 29488 | 2.72 | 100 | 9.73 | 500 | 89 | 50 | 9.34 |  |  | 12.87 | 143.21
191 | 两江新区 | 重庆凌达压缩机有限公司 | 锅炉废气排放口 | 2024-11-12 |  |  | 20 |  | 50 |  | 20 | [11 empty] | 上报停产
192 | 两江新区 | 重庆长安汽车股份有限公司（两江工厂一厂区） | 涂装喷漆室废气排放口 | 2024-11-12 | 4203989 | 0.89 | 200 | 0.39 | 200 | 0.36 | 10 | 3.01 |  |  | 6.85 | 30.42
193 | 两江新区 | 重庆京东方光电科技有限公司 | 彩膜成盒工程有机废气排放口 | 2024-11-12 | 987072 | 9.22 | 200 | 5.72 | 200 | 0.06 | 50 | 4.46 | 100 | 20.87 | 16.98 | 72.33
194 | 两江新区 | 重庆京东方光电科技有限公司 | 阵列工程有机废气排放口 | 2024-11-12 | 1996671 | 8.77 | 200 |  | 200 |  | 50 |  | 100 | 45.83 | 0.67 | 50.2
195 | 两江新区 | 奥特斯科技（重庆）有限公司 | 奥特斯废气排口 | 2024-11-12 | 99582 | 3.7 | 50 | 1.71 | 30 | 24.24 | 20 | 0.8 |  |  | 2.26 | 37.1
196 | 两江新区 | 重庆莱宝科技有限公司 | 图形车间酸碱废气处理设施（1#、2#酸雾净化处理设施） | 2024-11-12 | 1209441 | 13.59 |  |  | 200 | 6.6 |  |  |  |  | 0.89 | 23.46
197 | 两江新区 | 重庆韩泰轮胎有限公司 | 密炼废气CFRTO1-1#排放口 | 2024-11-12 | 2572868 | 7.27 |  |  |  |  | 12 | 0.17 |  |  | 1.14 | 37.18
198 | 两江新区 | 重庆长安汽车股份有限公司（两江工厂二厂区） | 涂胶烘干工序废气排放口 | 2024-11-12 | 342294 | 13.86 | 200 | 0.3 | 200 | 72.99 | 50 | 1.02 |  |  | 4.81 | 185.23
199 | 两江新区 | 重庆长安汽车股份有限公司江北发动机工厂 | 铸六H熔炼废气排口 | 2024-11-12 |  |  | 200 |  | 200 |  | 50 | [11 empty] | 上报停产
200 | 两江新区 | 重庆光能荣能汽车配件有限公司（黄茅坪厂） | 光能荣能大线废气排放口 | 2024-11-12 | 452735 | 11.72 | 200 | 5.23 | 200 | 8.99 | 10 | 1.45 | 60 |  | 1.65 | 108.34
201 | 两江新区 | 重庆八菱汽车配件有限责任公司 | 喷涂线废气排放口 | 2024-11-12 | 809358 | 10.18 | 200 | 4.16 | 200 | 3.13 | 10 | 0.53 |  |  | 1.47 | 56.55
202 | 两江新区 | 重庆秦川实业（集团）股份有限公司 | 涂装废气 | 2024-11-12 | 212463 | 3.98 |  |  |  |  | 10 | 4.78 |  |  | 2.1 | 31.62
203 | 两江新区 | 重庆霍富汽车部件有限公司 | 102RTO废气 | 2024-11-12 | 1523 | 0.07 | 200 | 2.84 | 200 | 5.21 | 10 | 0.07 |  |  | 0.38 | 18.1
204 | 两江新区 | 上汽菲亚特红岩动力总成有限公司 | 菲亚特涂装喷漆废气排放口 | 2024-11-12 | 512577 | 2.72 |  |  |  |  | 10 | 1 |  |  | 3.53 | 19.51
205 | 两江新区 | 重庆顶正包材有限公司 | 淋膜废气排放口 | 2024-11-12 | 813110 | 8.86 |  |  |  |  | 50 | 28.71 |  |  | 1.82 | 20.08
206 | 两江新区 | 重庆卡福汽车制动转向系统有限公司 | 喷漆废气排口 | 2024-11-12 | 983195 | 7.57 | 200 | 0.73 | 200 | 10.68 | 10 | 0.35 |  |  | 1.64 | 65.02
207 | 两江新区 | 重庆延锋彼欧富维汽车外饰有限公司 | 涂装烘干废气排放口 | 2024-11-12 | 281149 | 4.54 | 200 | 0.37 | 200 | 30.17 |  |  |  |  | 9.27 | 141.32
208 | 两江新区 | 重庆大江东阳塑料制品有限公司 | D4涂装线废气排放口 | 2024-11-12 | 2383811 | 4.05 | 200 | 0.65 | 200 | 0.81 | 10 | 0.43 |  |  | 2.16 | 46.94
209 | 两江新区 | 重庆万国半导体科技有限公司 | FAB有机废气排放口1 | 2024-11-12 |  |  | 200 |  | 200 |  | 50 |  | 20 | [9 empty] | 上报停产
210 | 两江新区 | 重庆万国半导体科技有限公司 | 万国半导体AT有机废气排口 | 2024-11-12 | 499872 | 6.22 | [6 empty] | 20 | 2.62 | 1.5 | 27.93
211 | 两江新区 | 重庆万国半导体科技有限公司 | FAB有机废气排口2 | 2024-11-12 | 297069 | 15.99 | [6 empty] | 20 | 4.05 | 2.06 | 75.39
212 | 两江新区 | 重庆长安汽车股份有限公司（两江工厂三厂区） | 涂胶烘干工序 | 2024-11-12 | 172949 | 7.05 | 200 | 1.25 | 200 | 32.8 | 50 | 1.38 |  |  | 3.53 | 161.08
213 | 两江新区 | 重庆川页科技发展有限公司 | 电泳烘干工序废气排放口 | 2024-11-12 | 6910 | 0.67 | 200 | 2.73 | 200 | 10.88 | 50 | 4.11 |  |  | 0.77 | 52.98
214 | 两江新区 | 华域视觉科技（重庆）有限公司 | 喷涂及烘干 | 2024-11-12 | 1042516 | 5.9 |  |  |  |  | 10 | 0.08 |  |  |  | 25.84 | [6 empty] | 含无效数据
215 | 两江新区 | 重庆北汽模塑科技有限公司 | 北汽模塑RTO废气排口 | 2024-11-12 | 577442 | 11.37 | 100 | 1.16 | 200 | [5 empty] | 3.94 | 77.05 | [6 empty] | 含无效数据
216 | 两江新区 | 赛力斯汽车有限公司 | 中涂烘干工序 | 2024-11-12 | 51869 | 1.62 | 200 | 1.21 | 200 | 0.89 | 50 | 0.11 |  |  | 0.91 | 81.16
217 | 两江新区 | 重庆凯瑞传动技术有限公司 | 凯瑞喷漆燃烧 | 2024-11-12 | 1721 | 0.11 | 200 | 0.8 | 200 | 1.49 | 50 | 6.83 |  |  | 0.01 | 24.74
218 | 两江新区 | 重庆凯瑞传动技术有限公司 | 凯瑞传动喷漆废气排放口 | 2024-11-12 | 922720 | 5.31 | [6 empty] | 60 | 8.62 | 1.9 | 20.59
219 | 两江新区 | 重庆正泽汽车零部件有限公司 | 全自动喷涂线 | 2024-11-12 |  |  | 200 |  | 200 |  | 10 | [11 empty] | 上报停产
220 | 两江新区 | 重庆正泽汽车零部件有限公司 | 新RTO排放口 | 2024-11-12 | 1648061 | 10.75 | 200 | 0.62 | 200 | 2.13 | 10 | 1.22 | 60 |  | 1.29 | 32.3
221 | 两江新区 | 重庆中车长客轨道车辆有限公司 | 中车长客喷漆废气 | 2024-11-12 | 380846 | 1.96 |  |  |  |  | 50 | 14.78 |  |  | 2.35 | 21.13
222 | 两江新区 | 重庆长安汽车股份有限公司江北发动机工厂二工厂 | 高温铸造保温、精炼废气排放口 | 2024-11-12 | 354960 | 12.19 | 100 | 0.98 | 500 | 0.17 | 50 | 0.4 |  |  | 2.64 | 30.62
223 | 两江新区 | 重庆重报印务有限公司 | 烘干炉废气排口 | 2024-11-12 | 18278 | 0.73 | 100 | 2.15 | 300 | 7.58 | 50 | 0.57 |  |  | 2.03 | 81.81
224 | 两江新区 | 重庆京东方显示技术有限公司 | 1号有机废气排放口 | 2024-11-12 | 723955 | 1.95 | 200 | 0.17 | 200 | 1.89 | 50 | 0.55 |  |  | 6.07 | 26.89
225 | 两江新区 | 赛力斯汽车有限公司重庆两江分公司 | 赛力斯两江分公司喷漆40m主排气筒 | 2024-11-12 | 11836598 | 8.12 | 200 | 3.03 | 200 | 4.04 | 50 | 1 |  |  | 1.35 | 38.41
226 | 两江新区 | 重庆京东方B12区域分布式能源站分厂 | 2#排气筒 | 2024-11-12 | 253369 | 7.88 | 35 | 0.69 | 50 | 23.25 | 5 | 0.32 |  |  | 7.79 | 62.16
227 | 两江新区 | 重庆京东方B12区域分布式能源站分厂 | 4#排气筒 | 2024-11-12 | 175881 | 6.85 | 35 |  | 50 | 8.48 | 5 | 0.26 |  |  | 9.06 | 112.7 | [6 empty] | 含无效数据
228 | 高新区 | 鸿富锦精密电子（重庆）有限公司 | D01-3#排放口 | 2024-11-12 | 871299 | 1.9 | [6 empty] | 120 | 24.69 | 3.1 | 25.68
229 | 高新区 | 中电科芯片技术（集团）有限公司 | 1#有机废物排放口 | 2024-11-12 | 267731 | 4.39 | [6 empty] | 120 | 18.44 | 1.55 | 26.01
230 | 高新区 | 中电科芯片技术（集团）有限公司 | 2#有机废物排放口 | 2024-11-12 | 600037 | 9.74 | [6 empty] | 120 | 21.49 | 1 | 24.43
231 | 高新区 | 鑫源汽车有限公司高新区分公司 | 废气排放口 | 2024-11-12 | [8 empty] | 30 | [9 empty] | 上报停产
232 | 高新区 | 隆鑫通用动力股份有限公司（C区） | 7#塑胶手动涂装线废气排口 | 2024-11-12 | 9807562 | 5.04 | [6 empty] | 50 | 18.56 | 3.28 | 19.54
233 | 高新区 | 爱思开海力士半导体（重庆）有限公司 | 小水洗塔排放口 | 2024-11-12 | 193512 | 8.72 |  |  |  |  | 50 | 0.16 |  |  | 2.07 | 21.11
234 | 高新区 | 华润微电子（重庆）有限公司 | 有机废气排放口 | 2024-11-12 | 1590541 | 9.04 | [6 empty] | 120 | 15.9 | 1.68 | 26.29
235 | 高新区 | 华润微电子（重庆）有限公司 | 氧化炉废气排口 | 2024-11-12 | 176226 | 10.26 | 200 | 3.21 | 200 | 63.21 | 50 | 0.98 | 120 | 28.06 | 4.8 | 158.3
236 | 高新区 | 达丰（重庆）电脑有限公司 | 废气排放口 | 2024-11-12 | 2794334 | 9.45 | [6 empty] | 120 | 46.41 | 3.45 | 47.13
237 | 高新区 | 重庆方正高密电子有限公司 | 有机废气排口 | 2024-11-12 | 134105 | 1.17 | [6 empty] | 120 | 23.18 | 4.22 | 30.05
238 | 高新区 | 徐工重庆建机工程机械有限公司 | 面漆废气排放口 | 2024-11-12 | [8 empty] | 120 | [9 empty] | 上报停产
239 | 高新区 | 徐工重庆建机工程机械有限公司 | 底漆废气排放口 | 2024-11-12 | [8 empty] | 120 | [9 empty] | 上报停产
240 | 高新区 | 重庆鑫源摩托车股份有限公司 | 废气排放口 | 2024-11-12 | 818731 | 3.3 | [6 empty] | 50 | 4.25 | 2.07 | 25.94
241 | 高新区 | 重庆赛力盟电机有限责任公司 | 涂装废气排放口 | 2024-11-12 | 282650 | 1.34 | [6 empty] | 120 | 13.33 | 3.87 | 18.96
242 | 高新区 | 重庆长安跨越商用车有限公司 | 1#RTO炉废气排口 | 2024-11-12 | 13942 | 0 | [6 empty] | 30 | 0.76 | 1.61 | 20.45
243 | 高新区 | 重庆庆铃专用汽车有限公司 | 有机废气排放口DA006 | 2024-11-12 | 486794 | 3.21 | [6 empty] | 30 | 3.95 | 1.8 | 23.97
244 | 高新区 | 重庆红旗弹簧有限公司 | 有机废气排放口 | 2024-11-12 | 909132 | 10.6 | [6 empty] | 50 | 18.32 | 3.22 | 25.75
245 | 长寿区 | 中国石化集团重庆川维化工有限公司 | 1号、2号锅炉烟囱排口 | 2024-11-12 | 25126238 | 3.46 | 400 | 15.92 | 100 | 25.3 | 30 | 1.7 |  |  | 9.36 | 49.64
246 | 长寿区 | 中国石化集团重庆川维化工有限公司 | 3号燃煤烟囱排放口 | 2024-11-12 |  |  | 400 |  | 100 |  | 30 | [11 empty] | 上报停产
247 | 长寿区 | 中国石化集团重庆川维化工有限公司 | 5号、9号锅炉烟道 | 2024-11-12 | 7065242 | 5.87 | 400 | 8.19 | 100 | 29.28 | 30 | 7.42 |  |  | 10.45 | 47.67
248 | 长寿区 | 中国石化集团重庆川维化工有限公司 | 11号锅炉排口 | 2024-11-12 | 1054552 | 7.38 | 100 | 7.82 | 50 | 17.97 | 30 | 0.27 |  |  | 7.78 | 86.52
249 | 长寿区 | 威立雅长扬热能（重庆）有限责任公司 | 烟道 | 2024-11-12 |  |  | 400 |  | 200 |  | 30 | [11 empty] | 通讯中断
250 | 长寿区 | 重庆钢铁股份有限公司 | 烧结机头净化系统1 | 2024-11-12 | 23658686 | 5.6 | 200 | 18.88 | 300 | 24.08 | 50 | 2.93 |  |  | 16.85 | 128.03
251 | 长寿区 | 重庆钢铁股份有限公司 | 烧结机头净化系统2 | 2024-11-12 | 23174506 | 5.33 | 200 | 13.46 | 300 | 24.67 | 50 | 1.16 |  |  | 12.27 | 136.48
252 | 长寿区 | 重庆钢铁股份有限公司 | 烧结机头净化系统3 | 2024-11-12 | 15611620 | 3.57 | 200 | 29.41 | 300 | 52.85 | 50 | 15.14 |  |  | 12.46 | 125.45
253 | 长寿区 | 重庆钢铁股份有限公司 | 1#2#焦炉烟囱 | 2024-11-12 | 10218826 | 4.11 | 50 | 1.68 | 500 | 197.01 | 30 | 2.21 |  |  | 23.97 | 155.5
254 | 长寿区 | 重庆钢铁股份有限公司 | 3#4#焦炉烟囱 | 2024-11-12 | 9633390 | 3.55 | 50 | 17.88 | 500 | 41.25 | 30 | 2.32 |  |  | 18 | 146.56
255 | 长寿区 | 重庆钢铁股份有限公司 | 5#6#焦炉烟囱 | 2024-11-12 | 12762497 | 4.8 | 50 | 2.03 | 500 | 124.09 | 30 | 1.6 |  |  | 20.67 | 140.53
256 | 长寿区 | 重庆钢铁股份有限公司 | 煤气自发电排口2 | 2024-11-12 | 11666588 | 5.4 | 100 | 55.34 | 200 | 100.34 | 10 | 2.07 |  |  | 11.82 | 106.85
257 | 长寿区 | 重庆钢铁股份有限公司 | 煤气自发电排口1 | 2024-11-12 | 24690436 | 11.69 | 100 | 51.92 | 200 | 99.65 | 10 | 2.74 |  |  | 8.63 | 113.6
258 | 长寿区 | 重庆钢铁股份有限公司 | 1#高炉出铁场除尘系统 | 2024-11-12 | 16641748 | 11.29 |  |  |  |  | 25 | 1.57 |  |  | 2.58 | 60.14
259 | 长寿区 | 重庆钢铁股份有限公司 | 1#高炉矿槽除尘系统 | 2024-11-12 | 17286046 | 11.57 |  |  |  |  | 25 | 2.36 |  |  | 2.84 | 27.37
260 | 长寿区 | 重庆钢铁股份有限公司 | 2#高炉矿槽除尘系统 | 2024-11-12 | 16769902 | 11.22 |  |  |  |  | 25 | 6.63 |  |  | 2.5 | 28.43
261 | 长寿区 | 重庆钢铁股份有限公司 | 2#高炉出铁场除尘系统 | 2024-11-12 | 18039548 | 12.05 |  |  |  |  | 25 | 3.24 |  |  | 2.88 | 54.26
262 | 长寿区 | 重庆钢铁股份有限公司 | 3#高炉出铁场除尘系统 | 2024-11-12 | 19746620 | 13.24 |  |  |  |  | 25 | 3.39 |  |  | 2.93 | 55.45
263 | 长寿区 | 重庆长寿西南水泥有限公司 | 二线窑头废气 | 2024-11-12 | [6 empty] | 10 | [11 empty] | 上报停产
264 | 长寿区 | 重庆长寿西南水泥有限公司 | 二线窑尾废气4800T | 2024-11-12 |  |  | 35 |  | 100 |  | 10 | [11 empty] | 上报停产
265 | 长寿区 | 重庆市禾润中天环保科技有限公司 | 一期焚烧炉废气排放口 | 2024-11-12 | 423460 | 9.63 | 100 | 7.74 | 300 | 155.23 | 30 | 1.08 |  |  | 24.83 | 106.68 | 100 | 19.4 |  |  | 60 | 7.02
266 | 长寿区 | 重庆市禾润中天环保科技有限公司 | 二期焚烧炉废气排放口 | 2024-11-12 |  |  | 100 |  | 300 |  | 30 | [5 empty] | 100 |  |  |  | 60 |  | 上报停产
267 | 长寿区 | 重庆国际复合材料股份有限公司长寿分公司 | F07/08废气处理排放口 | 2024-11-12 | 634467 | 9.22 | 400 | 2.47 | 700 | 73.15 |  |  |  |  | 11.94 | 67.41
268 | 长寿区 | 重庆国际复合材料股份有限公司长寿分公司 | 新材料废气处理排放口 | 2024-11-12 | 470284 | 6.52 | 400 | 2.28 | 700 | 74.54 |  |  |  |  | 11.15 | 46.36
269 | 长寿区 | 重庆国际复合材料股份有限公司长寿分公司 | F04/10废气处理排放口 | 2024-11-12 |  |  | 400 | [15 empty] | 上报停产
270 | 长寿区 | 重庆国际复合材料股份有限公司长寿分公司 | F11线废气处理排放口 | 2024-11-12 | 311111 | 7.35 | 400 | 17.67 | 700 | 53.78 |  |  |  |  | 23.44 | 66.56
271 | 长寿区 | 重庆国际复合材料股份有限公司长寿分公司 | F12线废气处理排放口 | 2024-11-12 | 760577 | 11.59 | 400 | 15.65 | 700 | 36.41 |  |  |  |  | 24.15 | 206.76
272 | 长寿区 | 重庆卡贝乐化工有限责任公司 | 废气排口 | 2024-11-12 | 2580221 | 1.95 | 550 | 206.99 | 80 | 48.52 | 80 | 6.63 |  |  | 8.4 | 66.17
273 | 长寿区 | 中橡(重庆)炭黑有限公司 | 尾气锅炉排放口 | 2024-11-12 | 606064 | 0.83 | 100 | 0.58 | 50 | 16.31 | 30 | 2.7 |  |  | 3.4 | 44.61
274 | 长寿区 | 中橡(重庆)炭黑有限公司 | EBF滤袋器排放口 | 2024-11-12 |  |  | 550 |  | 240 |  | 18 | [11 empty] | 上报停产
275 | 长寿区 | 重庆钢铁能源环保有限公司 | 5号余热 | 2024-11-12 | 12270676 | 29.66 | 100 | 21.35 | 120 | 36.82 | 10 | 4.98 |  |  | 12.7 | 125.34
276 | 长寿区 | 重庆钢铁能源环保有限公司 | 3号余热 | 2024-11-12 | 8041458 | 20.44 | 100 | 21.12 | 120 | 37.71 | 10 | 0.89 |  |  | 12.18 | 147.87
277 | 长寿区 | 重庆钢铁能源环保有限公司 | 130T/H燃气锅炉废气排口 | 2024-11-12 | 2849313 | 3.72 | 100 | 80.21 | 200 | 82.26 | 10 | 5.13 |  |  | 12.05 | 118.08
278 | 长寿区 | 重庆钢铁能源环保有限公司 | 220T燃气锅炉 | 2024-11-12 |  |  | 100 |  | 200 |  | 10 | [11 empty] | 上报停产
279 | 长寿区 | 重庆钢铁能源环保有限公司 | 7号余热锅炉 | 2024-11-12 | 7925045 | 20.1 | 100 | 22.13 | 120 | 37.38 | 10 | 2.77 |  |  | 11.64 | 147.78
280 | 长寿区 | 重庆钢铁能源环保有限公司 | 1号余热锅炉 | 2024-11-12 |  |  | 100 |  | 120 |  | 10 | [11 empty] | 上报停产
281 | 长寿区 | 巴斯夫聚氨酯（重庆）有限公司 | B215废气排口 | 2024-11-12 | 62947 | 8.32 | 100 |  | 300 | 15.21 | 30 | 6.26 |  |  | 42.29 | 80.45 | [6 empty] | 含无效数据
282 | 长寿区 | 巴斯夫聚氨酯（重庆）有限公司 | C255废气排口 | 2024-11-12 | 235209 | 2.98 | 100 | 5.84 | 300 | 47.22 | 30 | 5.64 |  |  | 18.54 | 157.32
283 | 长寿区 | 巴斯夫聚氨酯（重庆）有限公司 | C258废气排放口（锅炉） | 2024-11-12 | 401055 | 4.93 |  |  | 200 | 174.59 |  |  |  |  | 24.48 | 112.95
284 | 长寿区 | 重庆鑫富化工有限公司 | 焚烧炉尾气 | 2024-11-12 |  |  | 100 |  | 300 |  | 30 | [11 empty] | 上报停产
285 | 长寿区 | 重庆恩力吉投资有限责任公司 | 2号废气排放口 | 2024-11-12 | 11495604 | 19.77 | 200 | 86.44 | 100 | 74.03 | 30 | 1.76 |  |  | 16.56 | 51.62
286 | 长寿区 | 重庆恩力吉投资有限责任公司 | 1号废气排放口 | 2024-11-12 |  |  | 200 |  | 100 |  | 30 | [11 empty] | 上报停产
287 | 长寿区 | 重庆长风化学工业有限公司 | 焚烧废气排气筒 | 2024-11-12 | 89495 | 1.24 | 100 | 1.82 | 300 | 39.34 | 30 | 13.66 |  |  | 9.17 | 49.05
288 | 长寿区 | 重庆紫光国际化工有限责任公司 | 紫光废气排口 | 2024-11-12 | 626284 | 6.31 | 400 | 154.61 | [6 empty] | 0.01 | 21.52
289 | 长寿区 | 重庆市映天辉氯碱化工有限公司 | 焚烧炉废气排放口 | 2024-11-12 | 88413 | 4.42 |  |  |  |  | 30 | 3.92 |  |  | 8.15 | 32.83
290 | 长寿区 | 重庆云天化天聚新材料有限公司 | 废物焚烧炉废气排放口 | 2024-11-12 | 164821 | 4.26 | 100 | 2.73 | 180 | 62.36 | 30 | 2.08 |  |  | 12 | 53.24
291 | 长寿区 | 重庆云天化天聚新材料有限公司 | 锅炉废气排放口 | 2024-11-12 |  |  |  |  | 50 | [13 empty] | 上报停产
292 | 长寿区 | 重庆永航钢铁集团有限公司 | 永航钢铁废气排口 | 2024-11-12 |  |  | 400 |  | 700 |  | 20 | [11 empty] | 上报停产
293 | 长寿区 | 扬子江乙酰化工有限公司 | CO#1转化炉烟囱 | 2024-11-12 | 1647304 | 26.46 | 100 | 4.96 | 180 | 77.41 | 20 | 0.77 |  |  | 18.03 | 139.64
294 | 长寿区 | 扬子江乙酰化工有限公司 | CO#2转化炉烟囱 | 2024-11-12 | 1274893 | 22.14 | 100 | 5.33 | 180 | 70.22 | 20 | 1.75 |  |  | 24.64 | 137.1
295 | 长寿区 | 扬子江乙酰化工有限公司 | 快装锅炉烟囱 | 2024-11-12 | 353176 | 5.94 | 100 | 11.65 | 50 | 24.82 | 30 | 1.75 |  |  | 20.8 | 144.89
296 | 长寿区 | 重庆安盛钾业有限公司 | 干燥废气排放口 | 2024-11-12 | 121580 | 3.2 |  |  |  |  | 10 | 0.16 |  |  | 1.66 | 28.03
297 | 长寿区 | 重庆飞华环保科技有限责任公司 | 硝酸吸收塔尾气排放口 | 2024-11-12 | 3679141 | 15 |  |  | 300 | 41.69 | [5 empty] | 106.89
298 | 长寿区 | 重庆奕翔化工有限公司 | TO焚烧烟气排放口 | 2024-11-12 | 1216912 | 3.85 | 100 | 61.96 | 300 | 40.9 | 30 | 4.29 |  |  | 2.33 | 144.15 | 100 | 52.57
299 | 长寿区 | 重庆博洲环境治理有限公司 | 1号废气排放口 | 2024-11-12 |  |  | 400 |  | 700 |  | 100 | [9 empty] | 10 |  | 上报停产
300 | 长寿区 | 重庆博洲环境治理有限公司 | 2号废气排放口 | 2024-11-12 |  |  | 400 |  | 700 |  | 100 | [9 empty] | 10 |  | 上报停产
301 | 长寿区 | 重庆博洲环境治理有限公司 | 3号废气排放口 | 2024-11-12 |  |  | 400 |  | 700 |  | 100 | [9 empty] | 10 |  | 上报停产
302 | 长寿区 | 重庆博洲环境治理有限公司 | 4号废气排放口 | 2024-11-12 |  |  | 400 |  | 700 |  | 100 | [9 empty] | 10 |  | 上报停产
303 | 长寿区 | 重庆博洲环境治理有限公司 | 5号烟气排放口 | 2024-11-12 | 364654 | 7.53 | 400 | 216.61 | 700 | 169.59 | 100 | 56.05 |  |  | 9.67 | 143.33
304 | 长寿区 | 重庆博洲环境治理有限公司 | 6号废气排放口 | 2024-11-12 | 364471 | 7.62 | 400 | 244.67 | 700 | 199.02 | 100 | 33.03 |  |  | 8.58 | 156.87
305 | 长寿区 | 重庆中润新材料股份有限公司 | 锅炉烟气排放口 | 2024-11-12 | 132265 | 5.02 |  |  | 50 | 31.92 |  |  |  |  | 2.25 | 166.07
306 | 长寿区 | 重庆信维环保有限公司 | 焚烧烟气排口 | 2024-11-12 |  |  | 100 |  | 300 |  | 30 | [5 empty] | 100 |  |  |  | 60 |  | 上报停产
307 | 长寿区 | 重庆双象电子材料有限公司 | 1#废气排放口（双象） | 2024-11-12 | 1620505 | 13.21 | 400 | 21.06 | 240 | 11.02 |  |  |  |  | 12.54 | 23.92
308 | 长寿区 | 重庆双象电子材料有限公司 | 2#废气排放口（双象） | 2024-11-12 | 1996312 | 14.24 | 400 | 19.8 | 240 | 97.85 | [5 empty] | 24.19 | [6 empty] | 含无效数据
309 | 长寿区 | 重庆合汇制药有限公司 | 2#排气筒 | 2024-11-12 | 87167 | 3.25 | 80 | 1.32 | 250 | 6.78 | 20 | 1.57 |  |  | 5.45 | 89.1 | 80 | 0.15
310 | 长寿区 | 重庆鑫盛通化工有限公司 | 焚烧炉烟气 | 2024-11-12 | 81170 | 1.36 | 100 | 1.21 | 300 | 23.56 | 30 | 1.08 |  |  | 7.84 | 111.11 |  |  |  |  | 60 | 1.57
311 | 长寿区 | 弈柯莱生物科技（重庆）有限公司 | 1#废气处理设施排放口(弈柯莱) | 2024-11-12 | 619948 | 15.94 | 200 | 7.25 | 200 | 5.68 | 30 | 8.04 |  |  | 16 | 47.58
312 | 长寿区 | 重庆双象超纤材料有限公司 | 危险废物焚烧废气排放口 | 2024-11-12 | 450442 | 9.14 | 100 | 0.67 | 300 | 130.72 | 30 | 13.65 |  |  | 30.59 | 90.27 | 100 | 6.38 |  |  | 60 | 1.17
313 | 长寿区 | 重庆双象超纤材料有限公司 | RTO废气排放口 | 2024-11-12 | 68262 | 2.88 | 550 | 19.19 | 240 | 3.11 | 120 | 22.49 |  |  | 2.55 | 99.09
314 | 长寿区 | 重庆峰圣石化有限公司 | 焚烧炉烟气排放口 | 2024-11-12 |  |  | 100 |  | 300 |  | 30 | [5 empty] | 100 |  |  |  | 60 |  | 上报停产
315 | 长寿区 | 重庆毂运科技有限公司 | 回转窑焚烧烟气排放口(毂运) | 2024-11-12 |  |  | 100 |  | 300 |  | 30 | [5 empty] | 100 |  |  |  | 60 |  | 上报停产
316 | 綦江区 | 重庆松藻电力有限公司 | 3号机组废气排放口 | 2024-11-12 |  |  | 200 | 27.6 | 200 | 43.51 | 30 | 4.14 | [10 empty] | 含无效数据
317 | 綦江区 | 重庆松藻电力有限公司 | 4号机组废气排放口 | 2024-11-12 |  |  | 200 | 28.28 | 200 | 42.55 | 30 | 4.1 | [10 empty] | 含无效数据
318 | 綦江区 | 重庆旗能电铝有限公司 | #1锅炉烟气排口 | 2024-11-12 | 29373478 | 18.89 | 200 | 20.02 | 200 | 36.08 | 30 | 2.06 |  |  | 10.18 | 50.19
319 | 綦江区 | 重庆旗能电铝有限公司 | #2锅炉烟气排口 | 2024-11-12 |  |  | 200 |  | 200 |  | 30 | [11 empty] | 上报停产
320 | 綦江区 | 重庆旗能电铝有限公司 | 电解烟气净化#1排口 | 2024-11-12 | 24348896 | 12.72 | 200 | 23.83 |  |  | 20 | 2.41 |  |  | 9.45 | 31.66 |  |  | 3 | 0.31
321 | 綦江区 | 重庆旗能电铝有限公司 | 电解烟气净化#2排口 | 2024-11-12 | 27123046 | 14.14 | 200 | 12.41 |  |  | 20 | 2.16 |  |  | 8.94 | 32.58 |  |  | 3 | 0.18
322 | 綦江区 | 重庆綦江西南水泥有限公司 | 一期窑尾 | 2024-11-12 |  |  | 200 |  | 350 |  | 30 | [11 empty] | 上报停产
323 | 綦江区 | 重庆綦江西南水泥有限公司 | 二期窑尾 | 2024-11-12 |  |  | 200 |  | 350 |  | 30 | [11 empty] | 上报停产
324 | 綦江区 | 重庆綦江西南水泥有限公司 | 一期窑头 | 2024-11-12 | [6 empty] | 30 | [11 empty] | 上报停产
325 | 綦江区 | 重庆綦江西南水泥有限公司 | 二期窑头 | 2024-11-12 | [6 empty] | 30 | [11 empty] | 上报停产
326 | 綦江区 | 重庆锦旗碳素有限公司 | 煅烧烟囱 | 2024-11-12 |  |  | 400 | 60.72 | 999999 | 87.47 | 100 | 14.61 | [10 empty] | 含无效数据
327 | 綦江区 | 重庆锦旗碳素有限公司 | 焙烧烟囱 | 2024-11-12 |  |  | 400 | 49.38 | 999999 | 60.53 | 30 | 6.61 | [10 empty] | 含无效数据
328 | 綦江区 | 重庆市綦江区三峰环保发电有限公司 | 2#焚烧炉烟气排放口 | 2024-11-12 | 1487432 | 11.54 | 100 | 32.4 | 300 | 191.17 | 30 | 3.12 |  |  | 24.06 | 135.68 | 100 | 1.69 |  |  | 60 | 15.6
329 | 綦江区 | 重庆市綦江区三峰环保发电有限公司 | 1#焚烧炉烟气排放口 | 2024-11-12 | 1137394 | 8.84 | 100 | 52.34 | 300 | 182.28 | 30 | 3.04 |  |  | 24.87 | 131.51 | 100 | 1.4 |  |  | 60 | 10.68
330 | 綦江区 | 重庆鹏翔铝业有限公司 | 1号熔铸排放口 | 2024-11-12 | 2737808 |  | 150 | 6.05 | 200 | 9.43 | 30 | 8.45
331 | 綦江区 | 重庆鹏翔铝业有限公司 | 3号铝灰处理系统排放口 | 2024-11-12 | 176761 |  | 150 | 0.77 | 200 | 1.15 | 30 | 3.22
332 | 潼南区 | 重庆市万利来化工股份有限公司 | 一段炉废气排口 | 2024-11-12 |  |  | 100 | 3.07 | 180 | 99.16 | 20 | 3.42 | [10 empty] | 含无效数据
333 | 潼南区 | 重庆民丰化工有限责任公司 | 铬酸钠焙烧窑废气排放口 | 2024-11-12 | 2435647 | 3.19 | 400 | 0.15 | 200 | 91.22 | 30 | 10.16 |  |  | 9.61 | 178.84
334 | 潼南区 | 重庆民丰化工有限责任公司 | 吸收塔废气排放口 | 2024-11-12 | 1646273 | 10.44 | 400 | 86.32 | [6 empty] | 2.39 | 20.33
335 | 潼南区 | 重庆民丰化工有限责任公司 | 干燥炉煅烧废气排口1 | 2024-11-12 | 184645 | 10.85 | 400 | 27.71 | 700 | 122.71 | 100 | 31.33 |  |  | 23.46 | 135.08
336 | 潼南区 | 重庆民丰化工有限责任公司 | 民丰化工燃气锅炉废气排口 | 2024-11-12 |  |  |  |  | 50 | [13 empty] | 上报停产
337 | 潼南区 | 重庆民丰化工有限责任公司 | 铬酸铬铬绿焙烧窑废气排放口 | 2024-11-12 |  |  | 400 |  | 200 |  | 30 | [11 empty] | 上报停产
338 | 潼南区 | 重庆中防德邦防水技术有限公司 | 一号废气排放口 | 2024-11-12 | 20299 | 5.49 | 50 | 8.45 | 200 | 38.3 | 20 | 0.38 |  |  | 12.59 | 97.32
339 | 潼南区 | 重庆宝禾复合肥有限公司 | FG3氨酸法干燥废气DA004 | 2024-11-12 | [6 empty] | 120 | 2.93 | [10 empty] | 含无效数据
340 | 潼南区 | 重庆宝禾复合肥有限公司 | FG2氨酸法造粒废气DA005 | 2024-11-12 | [6 empty] | 120 | 1.3 | [10 empty] | 含无效数据
341 | 潼南区 | 重庆宝禾复合肥有限公司 | FG8团粒法—干废气DA007 | 2024-11-12 | [6 empty] | 120 | [11 empty] | 上报停产
342 | 潼南区 | 重庆宝禾复合肥有限公司 | FG7团粒法—干废气DA008 | 2024-11-12 | [6 empty] | 120 | [11 empty] | 上报停产
343 | 潼南区 | 重庆宝禾复合肥有限公司 | FG5排气筒DA003 | 2024-11-12 | [6 empty] | 120 | [11 empty] | 上报停产
344 | 潼南区 | 重庆立源化工有限公司 | 废气排口 | 2024-11-12 | 2772025 | 8.66 | 400 | 167.21 | 200 | 51.38 | 30 | 3.16 |  |  | 12.8 | 67.21
345 | 潼南区 | 重庆途维环保科技有限公司 | 废气排口 | 2024-11-12 |  |  | 50 |  | 50 |  | 20 | [11 empty] | 上报停产
346 | 潼南区 | 重庆耀辉环保有限公司 | 烘干、熔炼废气排放口 | 2024-11-12 |  |  | 100 |  | 200 |  | 30 | [9 empty] | 60 |  | 上报停产
347 | 潼南区 | 重庆耀辉环保有限公司 | 熔炼环集废气排放口 | 2024-11-12 |  |  | 100 |  | 200 |  | 30 | [9 empty] | 60 |  | 上报停产
348 | 潼南区 | 重庆金兴防水科技股份有限公司 | 1#RTO排气筒 | 2024-11-12 |  |  | 200 |  | 200 |  | 30 | [11 empty] | 上报停产
349 | 潼南区 | 重庆市潼南区东群纳米科技有限公司 | 煅烧废气排放口 | 2024-11-12 |  |  | 400 |  | 200 |  | 30 | [11 empty] | 上报停产
350 | 潼南区 | 重庆市潼南区东群纳米科技有限公司 | 焙烧废气排放口 | 2024-11-12 |  |  | 400 |  | 200 |  | 30 | [11 empty] | 上报停产
351 | 铜梁区 | 重庆铜梁西南水泥有限公司 | 二线窑尾 | 2024-11-12 | 10549141 | 14.65 | 35 | 0.21 | 100 | 75.4 | 10 | 2.66 |  |  | 5.22 | 115.9
352 | 铜梁区 | 重庆铜梁西南水泥有限公司 | 二线窑头 | 2024-11-12 | 11718780 | 7.62 |  |  |  |  | 10 | 5.73 |  |  |  | 104.66
353 | 铜梁区 | 重庆庆龙精细锶盐化工有限公司 | 回转窑废气排放口 | 2024-11-12 | 430479 | 8.28 | 100 | 2.41 | 100 | 68.78 | 10 | 5.02 |  |  | 27.11 | 57.54
354 | 铜梁区 | 重庆庆兰实业有限公司 | G21废气排放口 | 2024-11-12 | 712164 | 10.04 |  |  | 300 | 20.41 | 20 | 7.1 | 60 |  | 2.73 | 95.2 | [6 empty] | 含无效数据
355 | 铜梁区 | 重庆市铜梁区天楹环保能源有限公司 | 1号焚烧烟气排放口 | 2024-11-12 | 1714265 | 15.87 | 100 | 29.25 | 300 | 190.01 | 30 | 6.17 |  |  | 23.07 | 151.43 | 100 | 1.75 |  |  | 60 | 26.17
356 | 铜梁区 | 重庆市铜梁区天楹环保能源有限公司 | 2号焚烧烟气排放口 | 2024-11-12 | 1875761 | 17.51 | 100 | 23.34 | 300 | 183.69 | 30 | 4.06 |  |  | 22.92 | 155.33 | 100 | 2.25 |  |  | 60 | 32.2
357 | 铜梁区 | 重庆市和京碳素材料有限公司 | 焙烧废气排放口 | 2024-11-12 | 1249578 | 1.28 | 100 | 27.74 | 100 | 36.31 | 10 | 3.9 |  |  | 2.54 | 41.22
358 | 铜梁区 | 重庆市和京碳素材料有限公司 | 煅烧废气排放口 | 2024-11-12 | 421462 | 2.45 | 100 | 19.1 | 100 | 63.72 | 10 | 1.87 |  |  | 3.48 | 49.84
359 | 铜梁区 | 重庆中烁新材料科技有限公司 | 中烁煅烧废气排口 | 2024-11-12 | 2060389 | 5.96 | 100 | 40.9 | 100 | 25 | 10 | 0.45 |  |  | 9.35 | 46.35
360 | 铜梁区 | 重庆中烁新材料科技有限公司 | 中烁焙烧烟气排口 | 2024-11-12 | 345560 | 0.37 | 100 | 29.96 | 100 | 16.74 | 10 | 4.02 |  |  | 2.24 | 49.38
361 | 大足区 | 重庆大足红蝶锶业有限公司雍溪工厂 | 焙烧窑排口 | 2024-11-12 | 781179 |  | 400 | 139.47 | 200 | 45.99 | 30 | 0.28 |  |  | 14.86 | 54.75
362 | 大足区 | 重庆市平鼎物资有限公司 | 熔炼废气排放口 | 2024-11-12 |  |  | 150 |  | 200 |  | 30 | [11 empty] | 上报停产
363 | 荣昌区 | 重庆永荣矿业有限公司发电厂 | 燃气锅炉废气排放口 | 2024-11-12 |  |  | 50 |  | 50 |  | 20 | [11 empty] | 上报停产
364 | 荣昌区 | 重庆昌元化工集团有限公司 | 燃气锅炉排口 | 2024-11-12 | 74642 | 1.54 | 50 | 0.11 | 50 | 15.45 | 20 | 6.45 |  |  | 14.09 | 53.76
365 | 荣昌区 | 重庆昌元化工集团有限公司 | 硫化塔排口 | 2024-11-12 |  |  | 400 |  | 200 |  | 30 | [11 empty] | 上报停产
366 | 荣昌区 | 重庆渝荣玻璃有限公司 | 玻璃熔窑废气排放口 | 2024-11-12 |  |  | 400 |  | 700 |  | 50 | [11 empty] | 上报停产
367 | 荣昌区 | 重庆唯美陶瓷有限公司 | 脱硫塔排口 | 2024-11-12 | 759743 | 2 | 50 | 6.28 | 180 | 50.56 | 30 | 0.57 |  |  | 19.96 | 50.62
368 | 荣昌区 | 重庆唯美陶瓷有限公司 | 喷雾塔排口 | 2024-11-12 | 6849947 | 5.34 | 50 | 2.15 | 180 | 51.49 | 30 | 1.73 |  |  | 8.49 | 58.43
369 | 荣昌区 | 重庆市荣昌区荣祥佳环保科技有限公司 | 热裂解废气排放口 | 2024-11-12 |  |  | 100 |  | 150 |  | 20 | [11 empty] | 上报停产
370 | 荣昌区 | 重庆市聚洪环保科技有限公司 | 热裂解炉排放口 | 2024-11-12 | 15156 | 0.89 | 100 | 5.69 | 150 | 20.2 | 20 | 0.69 |  |  | 1.73 | 20.23
371 | 荣昌区 | 重庆金曼环保科技有限公司 | 热裂解炉废气排放口 | 2024-11-12 | 43616 | 1.79 | 100 | 18.83 | 150 |  | 20 | 0.97 |  |  | 1.06 | 18.87 | [6 empty] | 含无效数据
372 | 荣昌区 | 重庆荣昌三峰新能源发电有限公司 | 废气排放口 | 2024-11-12 | 1261345 | 6.98 | 100 | 19.78 | 300 | 135.74 | 30 | 1.23 |  |  | 9.11 | 73.82 | 100 | 73.66 |  |  | 60 | 20.44
373 | 璧山区 | 冀东水泥璧山有限责任公司 | 窑尾 | 2024-11-12 |  |  | 35 |  | 100 |  | 10 | [11 empty] | 上报停产
374 | 璧山区 | 冀东水泥璧山有限责任公司 | 窑头 | 2024-11-12 | [6 empty] | 10 | [11 empty] | 上报停产
375 | 璧山区 | 重庆创绿星原环保科技有限公司 | 焚烧炉排气筒 | 2024-11-12 | 178775 | 4.21 | 100 | 6.11 | 300 | 96.78 | 30 | 5.33 |  |  | 25.72 | 114.96 | 100 | 26.41 |  |  | 60 | 1.84
376 | 璧山区 | 重庆恒通客车有限公司(璧山工厂) | 涂装主排气筒 | 2024-11-12 | 5539164 | 2.25 | [8 empty] | 1.08 | 23.98
377 | 璧山区 | 重庆市聚益橡胶制品有限公司 | 脱硫再生烟废气排放口DA006 | 2024-11-12 | 147884 | [5 empty] | 100 | 5.31
378 | 璧山区 | 重庆市聚益橡胶制品有限公司 | 炼胶废气排放口DA007 | 2024-11-12 | 429410 | [5 empty] | 100 | 2.75
379 | 璧山区 | 重庆市广聚源环保科技有限公司 | DA001排气筒排放口 | 2024-11-12 | 30341 |  | 50 | 4.34 | 100 | 95.47 | 20 | 1.62
380 | 梁平区 | 梁平海螺水泥有限责任公司 | 窑头废气排放口 | 2024-11-12 | 5103545 | 7.62 |  |  |  |  | 10 | 5.32 |  |  | 0.89 | 83.04
381 | 梁平区 | 梁平海螺水泥有限责任公司 | 窑尾废气排放口 | 2024-11-12 | 9410422 | 9.98 | 35 | 1.56 | 100 | 42.58 | 10 | 3.35 |  |  | 9.84 | 54.49
382 | 梁平区 | 重庆市海创能源科技有限责任公司 | 焚烧烟气排放口 | 2024-11-12 | 918411 | 8.39 | 80 | 61.73 | 250 | 138.21 | 20 | 2.84 |  |  | 23.97 | 138.71 | 80 | 3.21 |  |  | 50 | 16.32
383 | 丰都县 | 东方希望重庆水泥有限公司 | 二线窑尾 | 2024-11-12 | 10123022 | 15.86 | 200 | 21.07 | 350 | 83.73 | 30 | 2.3 |  |  | 12.58 | 133.36
384 | 丰都县 | 东方希望重庆水泥有限公司 | 一线窑尾 | 2024-11-12 |  |  | 200 |  | 350 |  | 30 | [11 empty] | 上报停产
385 | 丰都县 | 东方希望重庆水泥有限公司 | 三线窑尾 | 2024-11-12 | 9766693 | 15.86 | 200 | 17.56 | 350 | 87.03 | 30 | 1.81 |  |  | 21.68 | 103.63
386 | 丰都县 | 东方希望重庆水泥有限公司 | 四线窑尾 | 2024-11-12 | 10184115 | 15.35 | 200 | 26.81 | 350 | 88.54 | 30 | 3.38 |  |  | 15.03 | 105.69
387 | 丰都县 | 东方希望重庆水泥有限公司 | 五线窑尾 | 2024-11-12 |  |  | 200 |  | 350 |  | 30 | [11 empty] | 上报停产
388 | 丰都县 | 东方希望重庆水泥有限公司 | 电厂废气排口 | 2024-11-12 | 12018445 | 13.87 | 400 | 59.77 | 200 | 90.05 | 30 | 2.64 |  |  | 5.15 | 51.04
389 | 丰都县 | 东方希望重庆水泥有限公司 | 三线窑头 | 2024-11-12 | 5906126 | 8.51 |  |  |  |  | 30 | 3.37 |  |  |  | 101.69
390 | 丰都县 | 东方希望重庆水泥有限公司 | 四线窑头 | 2024-11-12 | 8578321 | 13.86 |  |  |  |  | 30 | 0.21 |  |  |  | 138.56
391 | 丰都县 | 东方希望重庆水泥有限公司 | 五线窑头 | 2024-11-12 | [6 empty] | 30 | [11 empty] | 上报停产
392 | 丰都县 | 东方希望重庆水泥有限公司 | 一线窑头 | 2024-11-12 | [6 empty] | 30 | [11 empty] | 上报停产
393 | 丰都县 | 东方希望重庆水泥有限公司 | 二线窑头 | 2024-11-12 | 5287996 | 7.87 |  |  |  |  | 30 | 0.78 |  |  |  | 105.21
394 | 丰都县 | 东方希望重庆水泥有限公司 | 六线窑头 | 2024-11-12 | 4047976 | 3.77 |  |  |  |  | 30 | 0.34 |  |  |  | 94.14
395 | 丰都县 | 东方希望重庆水泥有限公司 | 六线窑尾 | 2024-11-12 | 3682957 | 6.13 | 200 | 23.17 | 350 | 89.53 | 30 | 1.31 |  |  | 20.66 | 92.51
396 | 丰都县 | 丰都县凯迪绿色能源开发有限公司 | 废气排口 | 2024-11-12 | 6193209 | 22.69 | 400 | 37.73 | 200 | 119.85 | 30 | 4.87 |  |  | 5.79 | 123
397 | 丰都县 | 重庆洁创新能源有限公司 | 焚烧烟气排放口 | 2024-11-12 | 956546 | 10.56 | 100 | 32.56 | 300 | 202.37 | 30 | 1.75 |  |  | 26.31 | 140.44 | 100 | 8.28 |  |  | 60 | 34.61
398 | 垫江县 | 重庆富源化工有限公司 | 双加压硝酸尾气排放口 | 2024-11-12 | 1430682 |  |  |  | 300 | 68.22 | [5 empty] | 130.67
399 | 垫江县 | 重庆富源化工有限公司 | 两钠尾气排放口 | 2024-11-12 | 371904 |  |  |  | 300 | 36.02 | [5 empty] | 83.45
400 | 垫江县 | 重庆富源化工有限公司 | 30t/h天然气开工锅炉尾气排放口 | 2024-11-12 |  |  |  |  | 200 | [13 empty] | 上报停产
401 | 垫江县 | 重庆兴发金冠化工有限公司 | 灼烧炉排口 | 2024-11-12 | 619939 | 11.38 | 400 | 227.18 | 200 | 34.1 | 30 | 10.6 |  |  | 20.87 | 180.02
402 | 垫江县 | 重庆市赛德化工有限公司 | 赛德化工废气排口 | 2024-11-12 |  |  | 400 |  | 700 |  | 50 | [11 empty] | 上报停产
403 | 垫江县 | 重庆市垫江县梦豪铝业有限公司 | 废气排放口 | 2024-11-12 |  |  | 150 |  | 200 |  | 30 | [11 empty] | 上报停产
404 | 垫江县 | 重庆金富源新材料有限公司 | 玻璃熔窑废气排放口 | 2024-11-12 | 1926186 | 9.7 | 400 | 83.22 | 700 | 279.87 | 50 | 9.69 |  |  | 16.21 | 72.68
405 | 垫江县 | 重庆垫江三峰新能源发电有限公司 | 焚烧烟气排放口 | 2024-11-12 | 1003100 | 10.64 | 100 | 5.39 | 300 | 186.95 | 30 | 2.98 |  |  | 24.68 | 141.1 | 100 | 1.8 |  |  | 60 | 32.07
406 | 武隆区 | 重庆市山拔尔桑水泥有限责任公司 | 窑尾 | 2024-11-12 |  |  | 200 |  | 350 |  | 30 | [11 empty] | 上报停产
407 | 武隆区 | 重庆市山拔尔桑水泥有限责任公司 | 窑头 | 2024-11-12 | [6 empty] | 30 | [11 empty] | 上报停产
408 | 武隆区 | 重庆市武隆区三峰新能源发电有限公司 | 烟气排放口 | 2024-11-12 | 1819279 | 10.29 | 100 | 52.53 | 300 | 164.55 | 30 | 1.81 |  |  | 30.3 | 145.1 | 100 | 25.78 |  |  | 60 | 27.67
409 | 忠县 | 重庆海螺水泥有限责任公司 | 1#窑尾收尘排放口 | 2024-11-12 |  |  | 35 |  | 100 |  | 10 | [11 empty] | 上报停产
410 | 忠县 | 重庆海螺水泥有限责任公司 | 2#窑尾收尘排放口 | 2024-11-12 | 8793979 | 5.48 | 35 | 11.44 | 100 | 41.87 | 10 | 0.15 |  |  | 14.03 | 55.09
411 | 忠县 | 重庆海螺水泥有限责任公司 | 1#窑头收尘排放口 | 2024-11-12 | [6 empty] | 10 | [11 empty] | 上报停产
412 | 忠县 | 重庆海螺水泥有限责任公司 | 2#窑头收尘排放口 | 2024-11-12 | 3739083 | 5.6 |  |  |  |  | 10 | 1.56 |  |  | 3.53 | 80.6
413 | 忠县 | 重庆海螺水泥有限责任公司 | 3#窑尾收尘排放口 | 2024-11-12 | 10569121 | 7.28 | 35 | 6.15 | 100 | 43.62 | 10 | 3.14 |  |  | 13.06 | 57.58
414 | 忠县 | 重庆海螺水泥有限责任公司 | 3#窑头收尘排放口 | 2024-11-12 | 6862371 | 9.65 |  |  |  |  | 10 | 1.15 |  |  | 2.93 | 79.49
415 | 忠县 | 重庆市忠县古屋建材有限公司 | 窑烟废气排放口 | 2024-11-12 | 27510 | 2.49 | 50 | 1.56 | 180 | 0.81 | 30 | 1.98 |  |  | 2.32 | 18.77
416 | 开州区 | 重庆白鹤电力有限责任公司 | 1号机组 | 2024-11-12 |  |  | 400 |  | 100 |  | 30 | [11 empty] | 上报停产
417 | 开州区 | 重庆白鹤电力有限责任公司 | 2号机组 | 2024-11-12 | 24258224 |  | 400 | 23.03 | 100 | 39.94 | 30 | 3.44 |  |  |  | 74.56
418 | 开州区 | 开县开州水泥有限公司 | 窑尾废气 | 2024-11-12 | 3709398 | 14.12 | 200 | 3.3 | 350 | 73.43 | 30 | 0.57 |  |  |  | 137.2
419 | 开州区 | 开县开州水泥有限公司 | 窑头废气 | 2024-11-12 | 6812406 | 18.57 |  |  |  |  | 30 | 0.27 |  |  |  | 117.61
420 | 云阳县 | 云阳盐化有限公司 | 锅炉废气排放口 | 2024-11-12 | 3377758 | 1.93 | 400 | 45.18 | 200 | 80.02 | 30 | 4.55 |  |  | 13.78 | 46.29
421 | 云阳县 | 重庆市超环科技有限公司 | 2#废气排气筒 | 2024-11-12 |  |  | 80 |  | 250 |  | 20 | [5 empty] | 80 |  |  |  | 50 |  | 上报停产
422 | 奉节县 | 华电国际电力股份有限公司奉节发电厂 | #1机组废气排放口 | 2024-11-12 | 34291660 | 13.82 | 200 | 24.68 | 200 | 40.34 | 30 | 2.02 |  |  | 7.92 | 48.92
423 | 奉节县 | 华电国际电力股份有限公司奉节发电厂 | #2机组废气排放口 | 2024-11-12 | 33216222 | 13.41 | 200 | 21.19 | 200 | 42.49 | 30 | 5.7 |  |  | 8.02 | 49.19
424 | 奉节县 | 重庆三峰夔门新能源有限公司 | 焚烧烟气排放口 | 2024-11-12 | 1664079 | 7.76 | 80 | 35.08 | 250 | 143.67 | 20 | 1.58 |  |  | 24.23 | 128.86 | 80 | 3.67 |  |  | 50 | 22.43
425 | 巫山县 | 巫山县海创环保科技有限责任公司 | 焚烧炉烟气排放口 | 2024-11-12 | 483195 | 5.43 | 80 | 28.57 | 250 | 168.01 | 20 | 0.69 |  |  | 22.33 | 137.05 | 80 | 6.74 |  |  | 50 | 22.59
426 | 巫溪县 | 巫溪县明申肥业有限公司 | 综合废气排放口 | 2024-11-12 | [6 empty] | 100 | [11 empty] | 上报停产
427 | 黔江区 | 重庆弘扬建材集团弘龙水泥有限公司 | 窑尾排放口 | 2024-11-12 |  |  | 200 |  | 350 |  | 30 | [11 empty] | 上报停产
428 | 黔江区 | 重庆弘扬建材集团弘龙水泥有限公司 | 窑头排放口 | 2024-11-12 | [6 empty] | 30 | [11 empty] | 上报停产
429 | 黔江区 | 重庆正阳新材料有限公司 | 窑尾 | 2024-11-12 | 9019523 | 22.9 | 200 | 27.83 | 350 | 84.93 | 30 | 2.47 |  |  | 3.82 | 133.72
430 | 黔江区 | 重庆正阳新材料有限公司 | 窑头 | 2024-11-12 | 3361019 | 8.41 |  |  |  |  | 30 | 8.26 |  |  | 2.38 | 81.75
431 | 黔江区 | 重庆武陵硅业有限公司 | 1#矿热炉废气排放口 | 2024-11-12 | 4135394 | 3.99 |  |  |  |  | 50 | 24.76 |  |  |  | 42.42
432 | 黔江区 | 重庆武陵硅业有限公司 | 2#矿热炉废气排放口 | 2024-11-12 | 292923 | 0.28 |  |  |  |  | 50 | 12.61 |  |  |  | 16.93
433 | 黔江区 | 重庆黔江三峰环保产业发展有限公司（生活垃圾焚烧发电厂） | 1#废气排放口 | 2024-11-12 | 1454064 | 15.09 | 100 | 63.33 | 300 | 203.14 | 30 | 3.7 |  |  | 26.5 | 142.71 | 100 | 17.04 |  |  | 60 | 1.94
434 | 石柱县 | 重庆石柱西南水泥有限公司 | 水泥窑窑尾废气排放口 | 2024-11-12 | 7395552 |  | 50 | 0.46 | 150 | 78.79 | 10 | 0.66
435 | 石柱县 | 重庆石柱西南水泥有限公司 | 窑头收尘器排放口 | 2024-11-12 | 7088172 | [5 empty] | 10 | 1.39
436 | 石柱县 | 重庆大唐国际石柱发电有限责任公司 | 1号机组 | 2024-11-12 | 27408636 | 14.59 | 400 | 20.69 | 100 | 35.72 | 30 | 2.86 |  |  | 14.52 | 50.45
437 | 石柱县 | 重庆大唐国际石柱发电有限责任公司 | 2号机组 | 2024-11-12 | 23546948 | 11.6 | 400 | 23.83 | 100 | 34.93 | 30 | 2.58 |  |  | 10.73 | 51.01
438 | 石柱县 | 石柱县海创环保科技有限责任公司 | 烟囱 | 2024-11-12 | 982256 | 8.72 | 100 | 39.51 | 300 | 182.14 | 30 | 3.8 |  |  | 23.3 | 126.9 | 100 | 6.13 |  |  | 60 | 24.68
439 | 秀山县 | 重庆国耀硅业有限公司 | 2号烟气排放口 | 2024-11-12 |  |  | 550 |  | 250 |  | 50 | [11 empty] | 上报停产
440 | 秀山县 | 重庆国耀硅业有限公司 | 1号废气排放口 | 2024-11-12 |  |  | 550 |  | 250 |  | 50 | [11 empty] | 上报停产
441 | 秀山县 | 重庆秀山西南水泥有限公司 | 窑尾废气排放口 | 2024-11-12 | 5749379 | 17.81 | 50 | 17.96 | 150 | 100.86 | 10 | 2.12 |  |  | 7.03 | 126.94
442 | 秀山县 | 重庆秀山西南水泥有限公司 | 窑头废气排放口 | 2024-11-12 | 4283053 | 12.24 |  |  |  |  | 10 | 1.51 |  |  | 2.54 | 99.8
443 | 秀山县 | 重庆武陵兴旺化工有限公司 | 二吸塔尾气 | 2024-11-12 |  |  | 400 | [15 empty] | 上报停产
444 | 秀山县 | 秀山德宏化工有限公司 | 吸收塔废气排放口 | 2024-11-12 |  |  | 400 | [15 empty] | 上报停产
445 | 秀山县 | 秀山龙洋硅业有限公司 | 1号烟气排放口 | 2024-11-12 | 3616619 | 6.25 | 500 | 327.89 | 250 | 43.72 | 50 | 12.22 |  |  | 1.79 | 53.31
446 | 秀山县 | 秀山维隆硅业有限公司 | 冶炼废气G1 | 2024-11-12 | 3916682 | 6.75 | 600 | 397.42 | 260 | 93.89 | 50 | 29.77 |  |  | 4.6 | 91.71
447 | 秀山县 | 秀山县永发硅业有限公司 | 1号烟气排放口 | 2024-11-12 | 3554346 | 4.67 | 500 | 186.93 | 250 | 44.12 | 50 | 8.43 |  |  | 0.48 | 59.53
448 | 秀山县 | 秀山鑫和硅业有限公司 | 1号烟气排放口 | 2024-11-12 |  |  | 400 |  | 150 |  | 50 | [11 empty] | 上报停产
449 | 秀山县 | 重庆森仟烨新材料科技股份有限公司 | 焙烧废气 | 2024-11-12 |  |  | 400 |  | 700 |  | 100 | [11 empty] | 上报停产
450 | 秀山县 | 重庆森仟烨新材料科技股份有限公司 | 煅烧废气 | 2024-11-12 | 2362207 | 11.44 | 400 | 50.44 | 700 | 64.38 | 100 | 28.62 |  |  |  | 29.58 | [6 empty] | 含无效数据
451 | 秀山县 | 重庆市秀山县三峰新能源有限公司 | 烟气排放口 | 2024-11-12 | 1451594 | 11.06 | 100 | 48.63 | 300 | 203.14 | 30 | 1.4 |  |  | 28.45 | 130.2 | 100 | 3.66 |  |  | 60 | 3.93
452 | 酉阳县 | 重庆九鑫水泥（集团）有限公司 | 窑尾 | 2024-11-12 |  |  | 50 |  | 150 |  | 10 | [11 empty] | 上报停产
453 | 酉阳县 | 重庆九鑫水泥（集团）有限公司 | 窑头 | 2024-11-12 | [6 empty] | 10 | [11 empty] | 上报停产
454 | 酉阳县 | 重庆武陵光伏材料有限公司 | 1号废气排口 | 2024-11-12 |  |  | 400 |  | 700 |  | 80 | [11 empty] | 上报停产
455 | 酉阳县 | 重庆武陵光伏材料有限公司 | 2号废气排口 | 2024-11-12 |  |  | 400 |  | 700 |  | 80 | [11 empty] | 上报停产
456 | 酉阳县 | 重庆武陵光伏材料有限公司 | 3号废气排口 | 2024-11-12 |  |  | 400 |  | 700 |  | 80 | [11 empty] | 上报停产
457 | 酉阳县 | 酉阳县美池新能源有限责任公司 | 焚烧炉烟气排放口 | 2024-11-12 | 1315162 | 2.73 | 100 | 28.42 | 300 | 172.85 | 30 | 0.53 |  |  | 17.15 | 135.82 | 100 | 55.64 |  |  | 60 | 25.63
458 | 酉阳县 | 重庆万博再生资源利用有限公司 | 1#烟囱 | 2024-11-12 |  |  | 400 |  | 700 |  | 80 | [11 empty] | 上报停产
459 | 彭水县 | 彭水县茂田能源开发有限公司 | 1#窑尾 | 2024-11-12 |  |  | 50 |  | 150 |  | 10 | [11 empty] | 上报停产
460 | 彭水县 | 彭水县茂田能源开发有限公司 | 2#窑尾 | 2024-11-12 | 6065002 |  | 50 | 23.89 | 150 | 90.28 | 10 | 4.51
461 | 彭水县 | 彭水县茂田能源开发有限公司 | 1#窑头 | 2024-11-12 | [6 empty] | 30 | [11 empty] | 上报停产
462 | 彭水县 | 彭水县茂田能源开发有限公司 | 2#窑头 | 2024-11-12 | 4328253 | [5 empty] | 30 | 0.57
463 | 江津区 | 华能重庆珞璜发电有限责任公司 | 3号烟囱 | 2024-11-12 | 56771364 | 11.99 | 50 | 20.25 | 100 | 44.63 | 20 | 3.32 |  |  | 11.9 | 70.37
464 | 江津区 | 华能重庆珞璜发电有限责任公司 | 1号烟囱 | 2024-11-12 | 24862596 | 7.73 | 50 | 23.21 | 100 | 41.82 | 20 | 3.59 |  |  | 10.22 | 74.85
465 | 江津区 | 华能重庆珞璜发电有限责任公司 | 2号烟囱 | 2024-11-12 | 61012048 | 20.08 | 50 | 25.15 | 100 | 42.21 | 20 | 3.31 |  |  | 11.61 | 74.78
466 | 江津区 | 玖龙纸业（重庆）有限公司 | 2#机组排放口 | 2024-11-12 | 10172459 | 18.33 | 35 | 2.21 | 50 | 40.86 | 10 | 5.27 |  |  | 10.05 | 53.73
467 | 江津区 | 玖龙纸业（重庆）有限公司 | 3#机组排放口 | 2024-11-12 |  |  | 35 |  | 50 |  | 10 | [11 empty] | 上报停产
468 | 江津区 | 玖龙纸业（重庆）有限公司 | 1#机组排放口 | 2024-11-12 | 8875794 | 8.67 | 35 | 6.72 | 50 | 34.79 | 10 | 1.86 |  |  | 14.88 | 53.03
469 | 江津区 | 玖龙纸业（重庆）有限公司 | 碱回收炉废气排放口 | 2024-11-12 | 3355504 | 17.22 | 35 | 3.48 | 100 | 72.68 | 10 | 2.34 |  |  | 25.95 | 67.7
470 | 江津区 | 玖龙纸业（重庆）有限公司 | 4#机组排口 | 2024-11-12 | 7341229 | 11.73 | 35 | 21.11 | 50 | 26.93 | 10 | 0.25 |  |  | 15.56 | 50.79
471 | 江津区 | 重庆天助水泥（集团）有限公司 | 一线窑尾 | 2024-11-12 |  |  | 35 |  | 100 |  | 10 | [11 empty] | 上报停产
472 | 江津区 | 重庆天助水泥（集团）有限公司 | 二线窑尾 | 2024-11-12 |  |  | 35 |  | 100 |  | 10 | [11 empty] | 上报停产
473 | 江津区 | 重庆天助水泥（集团）有限公司 | 一线窑头 | 2024-11-12 | [6 empty] | 10 | [11 empty] | 上报停产
474 | 江津区 | 重庆天助水泥（集团）有限公司 | 二线窑头 | 2024-11-12 | [6 empty] | 10 | [11 empty] | 上报停产
475 | 江津区 | 冀东水泥重庆江津有限责任公司 | 二线窑尾 | 2024-11-12 | 4714491 | 12.18 | 35 | 4.2 | 100 | 61.67 | 10 | 8.35 |  |  | 17.93 | 53.12
476 | 江津区 | 冀东水泥重庆江津有限责任公司 | 一线窑尾 | 2024-11-12 | 6829257 | 17.9 | 35 | 7.92 | 100 | 61.48 | 10 | 2.52 |  |  | 18.5 | 53.4
477 | 江津区 | 冀东水泥重庆江津有限责任公司 | 二线窑头 | 2024-11-12 | 3139059 | 7.33 |  |  |  |  | 10 | 5.23 |  |  |  | 104.72
478 | 江津区 | 冀东水泥重庆江津有限责任公司 | 一线窑头 | 2024-11-12 | 2943421 | 6.65 |  |  |  |  | 10 | 6.16 |  |  |  | 87.7
479 | 江津区 | 重庆华新地维水泥有限公司 | 窑尾 | 2024-11-12 |  |  | 35 |  | 100 |  | 10 | [11 empty] | 上报停产
480 | 江津区 | 重庆华新地维水泥有限公司 | 窑头 | 2024-11-12 | [6 empty] | 10 | [11 empty] | 上报停产
481 | 江津区 | 海龙再生资源(重庆)有限公司 | 1#炉废气排放口 | 2024-11-12 |  |  | 100 |  | 300 |  | 30 | [5 empty] | 100 |  |  |  | 60 |  | 上报停产
482 | 江津区 | 海龙再生资源(重庆)有限公司 | 2#炉废气排放口 | 2024-11-12 | 3787379 | 12.51 | 100 | 10.85 | 300 | 126.28 | 30 | 0.63 |  |  | 15.48 | 137.79 | 100 | 6.52 |  |  | 60 | 12.12
483 | 江津区 | 重庆金凯特殊钢制品有限公司 | 冶炼炉废气 | 2024-11-12 | 1656753 | 6.01 |  |  |  |  | 15 | 1.43 |  |  |  | 37.88
484 | 江津区 | 赛力斯汽车（湖北）有限公司重庆分公司 | 2#涂装废气总排口 | 2024-11-12 | 7938151 | 2.06 | [8 empty] | 1.68 | 26.7
485 | 江津区 | 赛力斯汽车（湖北）有限公司重庆分公司 | 1#涂装废气总排口 | 2024-11-12 | 8750770 | 2.29 | [8 empty] | 1.68 | 27.98
486 | 江津区 | 重庆三峰百果园环保发电有限公司 | 焚烧烟气排口1 | 2024-11-12 | 3053887 | 15.45 | 100 | 20.66 | 300 | 127.63 | 30 | 5.31 |  |  | 21.57 | 128.79 | 100 | 4.78 |  |  | 60 | 9.03
487 | 江津区 | 重庆三峰百果园环保发电有限公司 | 焚烧烟气排口2 | 2024-11-12 | 3211069 | 16.96 | 100 | 17.22 | 300 | 135.93 | 30 | 9.06 |  |  | 23.58 | 135.79 | 100 | 6.42 |  |  | 60 | 4.83
488 | 江津区 | 重庆三峰百果园环保发电有限公司 | 焚烧烟气排口4 | 2024-11-12 | 3090742 | 17.48 | 100 | 14.94 | 300 | 93.83 | 30 | 3.85 |  |  | 27.86 | 139.91 | 100 | 4.89 |  |  | 60 | 6.91
489 | 江津区 | 重庆三峰百果园环保发电有限公司 | 焚烧烟气排口5 | 2024-11-12 | 3089556 | 17.29 | 100 | 13.93 | 300 | 117.86 | 30 | 4.21 |  |  | 26.88 | 141.69 | 100 | 5.11 |  |  | 60 | 8.14
490 | 江津区 | 重汽（重庆）轻型汽车有限公司 | 废气排放口 | 2024-11-12 | [18 empty] | 上报停产
491 | 江津区 | 重庆三峡油漆股份有限公司 | 通用涂料车间废气总排口 | 2024-11-12 | [6 empty] | 20 | [11 empty] | 上报停产
492 | 江津区 | 潍柴动力股份有限公司重庆分公司 | 试车废气排口 | 2024-11-12 | [18 empty] | 上报停产
493 | 江津区 | 重庆嘉钛昕再生资源综合利用有限公司 | 2#排气筒 | 2024-11-12 |  |  | 100 |  | 300 |  | 30 | [9 empty] | 60 |  | 上报停产
494 | 江津区 | 重庆嘉钛昕再生资源综合利用有限公司 | 3#排气筒 | 2024-11-12 |  |  | 100 |  | 100 |  | 10 | [11 empty] | 上报停产
495 | 江津区 | 重庆乾涌再生资源综合利用有限公司 | 6#排气筒 | 2024-11-12 |  |  | 100 |  | 300 |  | 30 | [9 empty] | 100 |  | 上报停产
496 | 江津区 | 重庆乾涌再生资源综合利用有限公司 | 8#排气筒 | 2024-11-12 |  |  | 150 |  | 100 |  | 10 | [11 empty] | 上报停产
497 | 江津区 | 武骏重庆光能有限公司 | 武骏熔窑烟气排放口 | 2024-11-12 | 4620725 | 2.59 | 100 | 15.81 | 300 | 211.08 | 20 | 2.32 |  |  | 18.74 | 134.25
498 | 江津区 | 和友重庆光能有限公司 | 和友光能熔窑废气排放口 | 2024-11-12 | 2320127 | 0.74 | 200 | 64.02 | 400 | 233.5 | 30 | 23.02 |  |  | 7.45 | 136.32
499 | 合川区 | 重庆合川发电有限责任公司 | #3锅炉废气排口 | 2024-11-12 | 35671928 | 14.21 | 200 | 23 | 100 | 42.76 | 30 | 2.84 |  |  | 15.05 | 53.28
500 | 合川区 | 重庆合川发电有限责任公司 | #4锅炉废气排口 | 2024-11-12 | 36179060 | 13.97 | 200 | 27.65 | 100 | 42.89 | 30 | 4.29 |  |  | 13.52 | 47.51
501 | 合川区 | 重庆合川发电有限责任公司 | #2锅炉废气排口 | 2024-11-12 |  |  | 400 |  | 100 |  | 30 | [11 empty] | 上报停产
502 | 合川区 | 重庆合川发电有限责任公司 | #1锅炉废气排口 | 2024-11-12 |  |  | 400 |  | 100 |  | 30 | [11 empty] | 上报停产
503 | 合川区 | 重庆市富丰水泥集团特种水泥有限公司 | 水泥窑-窑尾排口 | 2024-11-12 |  |  | 35 |  | 100 |  | 10 | [11 empty] | 上报停产
504 | 合川区 | 重庆市富丰水泥集团特种水泥有限公司 | 冷却机-窑头排口 | 2024-11-12 | [6 empty] | 10 | [11 empty] | 上报停产
505 | 合川区 | 重庆金九建材集团有限公司 | 一期窑尾 | 2024-11-12 |  |  | 35 |  | 100 |  | 10 | [11 empty] | 上报停产
506 | 合川区 | 重庆金九建材集团有限公司 | 二期窑尾 | 2024-11-12 |  |  | 35 |  | 100 |  | 10 | [11 empty] | 上报停产
507 | 合川区 | 重庆金九建材集团有限公司 | 一期窑头 | 2024-11-12 | [6 empty] | 10 | [11 empty] | 上报停产
508 | 合川区 | 重庆金九建材集团有限公司 | 二期窑头 | 2024-11-12 | [6 empty] | 10 | [11 empty] | 上报停产
509 | 合川区 | 台泥（重庆）水泥有限公司 | 一期窑尾 | 2024-11-12 |  |  | 35 |  | 100 |  | 10 | [11 empty] | 上报停产
510 | 合川区 | 台泥（重庆）水泥有限公司 | 二期窑尾 | 2024-11-12 |  |  | 35 |  | 100 |  | 10 | [11 empty] | 上报停产
511 | 合川区 | 台泥（重庆）水泥有限公司 | 二期窑头 | 2024-11-12 | [6 empty] | 10 | [11 empty] | 上报停产
512 | 合川区 | 台泥（重庆）水泥有限公司 | 一期窑头 | 2024-11-12 | [6 empty] | 10 | [11 empty] | 上报停产
513 | 合川区 | 冀东水泥重庆合川有限责任公司 | 窑尾废气排放口 | 2024-11-12 |  |  | 35 |  | 100 |  | 10 | [11 empty] | 上报停产
514 | 合川区 | 冀东水泥重庆合川有限责任公司 | 窑头废气排放口 | 2024-11-12 | [6 empty] | 10 | [11 empty] | 上报停产
515 | 合川区 | 重庆华新盐井水泥有限公司 | 烧成窑尾 | 2024-11-12 |  |  | 100 |  | 320 |  | 20 | [11 empty] | 上报停产
516 | 合川区 | 重庆华新盐井水泥有限公司 | 烧成窑头 | 2024-11-12 | [6 empty] | 20 | [11 empty] | 上报停产
517 | 合川区 | 重庆合川盐化工业有限公司 | 锅炉废气总排口 | 2024-11-12 | 1846041 | 1.89 | 50 | 11.66 | 100 | 31.11 | 20 | 1.48 |  |  | 11.14 | 42.54
518 | 合川区 | 重庆顺博铝合金股份有限公司 | 顺博铝合金1# | 2024-11-12 | 1655904 | 4.51 | 100 | 0.67 | 100 | 4.61 | 10 | 0.76 |  |  | 2.42 | 34
519 | 合川区 | 重庆顺博铝合金股份有限公司 | 顺博铝合金2# | 2024-11-12 |  |  | 100 |  | 100 |  | 10 | [11 empty] | 上报停产
520 | 合川区 | 重庆顺博铝合金股份有限公司 | 顺博铝合金3# | 2024-11-12 | 2750887 | 4.19 | 100 | 4.5 | 100 | 27.93 | 10 | 0.5 |  |  | 2.69 | 63.42
521 | 合川区 | 重庆顺博铝合金股份有限公司 | 顺博铝合金4# | 2024-11-12 | 2053347 | 5.51 | 100 | 1.48 | 100 | 4.77 | 10 | 0.48 |  |  | 2.91 | 28.08
522 | 合川区 | 重庆顺博铝合金股份有限公司 | 顺博铝合金5# | 2024-11-12 | 2410384 | 6.89 | 100 | 2.9 | 100 | 10.26 | 10 | 0.74 |  |  | 2.54 | 48.94
523 | 合川区 | 重庆合川三峰新能源发电有限公司 | 1#焚烧炉烟气排放口 | 2024-11-12 | 1537548 | 14.93 | 100 | 31.25 | 300 | 200.83 | 30 | 3.91 |  |  | 26.13 | 136.59 | 100 | 0.86 |  |  | 60 | 30.53
524 | 合川区 | 重庆合川三峰新能源发电有限公司 | 2#焚烧炉烟气排放口 | 2024-11-12 | 1767465 | 16.2 | 100 | 11.53 | 300 | 159.41 | 30 | 3.04 |  |  | 23.71 | 133.65 | 100 | 3.43 |  |  | 60 | 16.31
525 | 合川区 | 重庆速仕达金属材料有限公司 | 废气排放口 | 2024-11-12 |  |  | 100 |  | 100 |  | 10 | [11 empty] | 上报停产
526 | 合川区 | 重庆莲心金属厂 | 1#废气排放口 | 2024-11-12 |  |  | 100 |  | 100 |  | 10 | [11 empty] | 上报停产
527 | 永川区 | 重庆华新参天水泥有限公司 | 窑尾废气排放口 | 2024-11-12 | 16809702 | 9.35 | 35 | 11.09 | 100 | 77.61 | 10 | 1.15 |  |  | 3.41 | 50.45
528 | 永川区 | 重庆理文造纸有限公司 | 电站2#烟囱废气排口 | 2024-11-12 | 3989840 | 9.09 | 35 | 4.98 | 50 | 28.97 | 10 | 4.94 |  |  | 13.72 | 53.85
529 | 永川区 | 重庆理文造纸有限公司 | 电站1#烟囱废气排口 | 2024-11-12 | 20820990 | 13.8 | 35 | 8.8 | 50 | 31.07 | 10 | 2.32 |  |  | 11.61 | 50.43
530 | 永川区 | 重庆理文造纸有限公司 | 碱炉废气排口 | 2024-11-12 | 6243640 | 11.65 | 35 | 23.28 | 100 | 88.02 | 10 | 0.95 |  |  | 7.85 | 56.65
531 | 永川区 | 重庆理文造纸有限公司 | 焚烧炉废气排放口 | 2024-11-12 |  |  | 100 |  | 300 |  | 30 | [5 empty] | 100 |  |  |  | 60 |  | 上报停产
532 | 永川区 | 信义玻璃（重庆）有限公司 | 二期废气排口 | 2024-11-12 |  |  | 100 |  | 300 |  | 20 | [11 empty] | 上报停产
533 | 永川区 | 信义玻璃（重庆）有限公司 | 一期废气排口 | 2024-11-12 |  |  | 100 |  | 300 |  | 20 | [11 empty] | 上报停产
534 | 永川区 | 重庆中明港桥环保有限责任公司 | 回转窑焚烧尾气排放口 | 2024-11-12 | 589550 | 14.08 | 100 | 10.32 | 300 | 104.33 | 30 | 2.36 |  |  | 38.93 | 112.3 | 100 | 26.98 |  |  | 60 | 6.29
535 | 永川区 | 重庆理文制浆有限公司 | 理文制浆碱炉烟囱废气排口 | 2024-11-12 | 3596281 | 9.48 | 400 | 42.17 | 200 | 149.57 | 30 | 15.28 |  |  | 31.96 | 140.51
536 | 永川区 | 重庆新格有色金属有限公司 | 1#和4#铝熔炼线废气排放口 | 2024-11-12 |  |  | 150 |  | 200 |  | 30 | [11 empty] | 上报停产
537 | 永川区 | 重庆新格有色金属有限公司 | 2#铝熔炼线废气排放口 | 2024-11-12 | 1822800 | 6.72 | 150 | 4.2 | 200 | 22.78 | 30 | 2.52 |  |  | 1.54 | 41.37
538 | 永川区 | 重庆新格有色金属有限公司 | 回转炉废气排口 | 2024-11-12 |  |  | 150 |  | 200 |  | 30 | [11 empty] | 上报停产
539 | 永川区 | 重庆新格有色金属有限公司 | 3#铝熔炼线废气排放口 | 2024-11-12 | 1664556 | 6.99 | 150 | 5.57 | 200 | 2.5 | 30 | 12.66 |  |  | 5.33 | 18.19
540 | 永川区 | 重庆市永川区三峰环保发电有限公司 | 焚烧炉烟气排放口 | 2024-11-12 | 2457475 | 15.68 | 100 | 46.82 | 300 | 179.03 | 30 | 1.37 |  |  | 24.98 | 143.65 | 100 | 2.4 |  |  | 60 | 6.58
541 | 永川区 | 重庆泽渝建材有限公司 | 窑尾排放口 | 2024-11-12 |  |  | 400 |  | 700 |  | 100 | [9 empty] | 10 |  | 上报停产
542 | 永川区 | 重庆红源活性炭有限公司 | 再生活化废气G3 | 2024-11-12 |  |  | 100 |  | 300 | [13 empty] | 上报停产
543 | 永川区 | 重庆中明硕清再生资源综合利用有限公司 | 回转炉废气排放口 | 2024-11-12 |  |  | 150 |  | 200 |  | 30 | [7 empty] | 3 |  | 30 |  | 上报停产
544 | 永川区 | 重庆天泰热力有限公司 | 发电烟囱 | 2024-11-12 | 31768124 | 14.34 | 35 |  | 50 | 25.65 | 50 |  |  |  | 9.44 | 81.99
545 | 永川区 | 重庆天泰热力有限公司 | 备用锅炉废气排放口 | 2024-11-12 |  |  |  |  | 100 | [13 empty] | 上报停产
546 | 南川区 | 重庆市新嘉南建材有限责任公司 | 窑尾 | 2024-11-12 | 7549479 | 22.67 | 35 | 27.26 | 100 | 83.94 | 10 | 3.4 |  |  | 7.42 | 105.46
547 | 南川区 | 重庆市新嘉南建材有限责任公司 | 窑头 | 2024-11-12 | 3499933 | 9.53 |  |  |  |  | 30 | 5.89 |  |  | 0.99 | 87.43
548 | 南川区 | 重庆市南川区金鑫纸业有限公司 | 金鑫纸业废气排放口 | 2024-11-12 | 209486 | 2.88 | 550 | 313.14 | 80 | 60.86 | 80 | 3.22 |  |  | 7.55 | 65.49
549 | 南川区 | 重庆市凤华玻璃厂 | 废气排口 | 2024-11-12 | 1095187 | 2.83 | 400 | 47.35 | 700 | 89.21 | 50 | 4.4 |  |  | 8.33 | 176.23
550 | 南川区 | 重庆鸿庆达产业有限公司 | 石灰生产窑废气 | 2024-11-12 |  |  | 200 |  | 300 |  | 20 | [11 empty] | 上报停产
551 | 南川区 | 重庆鸿庆达产业有限公司 | 备用炭材烘干窑废气 | 2024-11-12 |  |  | 200 |  | 300 |  | 30 | [11 empty] | 上报停产
552 | 南川区 | 重庆鸿庆达产业有限公司 | 鸿庆达2#石灰窑窑尾废气排口 | 2024-11-12 | 1374711 | 6.83 | 200 | 24.24 | 300 | 71.63 | 20 | 8.2 |  |  | 2.91 | 77.25
553 | 南川区 | 重庆鸿庆达产业有限公司 | 新炭材烘干烟气 | 2024-11-12 |  |  | 200 |  | 300 |  | 30 | [11 empty] | 上报停产
554 | 南川区 | 重庆市南川区晨曦化工有限公司 | 转炉废气排放口 | 2024-11-12 |  |  | 400 |  | 200 |  | 30 | [11 empty] | 上报停产
555 | 南川区 | 重庆吉鑫再生资源有限公司 | 吉鑫再生有组织废气排放口 | 2024-11-12 |  |  | 150 |  | 200 |  | 30 | [11 empty] | 上报停产
556 | 南川区 | 重庆吉鑫再生资源有限公司 | 吉鑫再生厂房负压抽风废气排放口 | 2024-11-12 |  |  | 150 |  | 200 |  | 30 | [11 empty] | 上报停产
557 | 南川区 | 重庆市江陆机械制造有限公司 | 废气排放口 | 2024-11-12 | 419842 | 9.67 | 150 | 7.02 | 200 | 9.6 | 30 | 7.98 |  |  | 5.03 | 36.42
558 | 南川区 | 南川区家容铸造厂 | 熔炼、精炼废气排放口 | 2024-11-12 |  |  | 150 |  | 200 |  | 30 | [11 empty] | 上报停产