## 11.18_废气
废气国家重点监控企业自动监控数据
日期：2024-11-18
序号 | 区县 | 企业名称 | 监测点名称 | 监测日期 | 流量(m3) | 流速(m/s) | SO2标准值(mg/m3) | SO2日均值(mg/m3) | NOx标准值(mg/m3) | NOx日均值(mg/m3) | 烟尘标准值(mg/m3) | 烟尘日均值(mg/m3) | VOCS标准值(mg/m3) | VOCS日均值(mg/m3) | 烟气湿度(％RH) | 烟气温度(℃) | Co标准值(mg/m3) | Co日均值(mg/m3) | 氟化物标准值(mg/m3) | 氟化物日均值(mg/m3) | HCL标准值(mg/m3) | HCL日均值(mg/m3) | 备注
1 | 万州区 | 重庆索特盐化股份有限公司 | 1#脱硫塔排口 | 2024-11-18 |  |  | 400 |  | 200 |  | 30 | [11 empty] | 上报停产
2 | 万州区 | 重庆索特盐化股份有限公司 | 2#脱硫塔排口 | 2024-11-18 |  |  | 400 |  | 200 |  | 30 | [11 empty] | 上报停产
3 | 万州区 | 重庆索特盐化股份有限公司 | 3#脱硫塔排口 | 2024-11-18 |  |  | 400 |  | 200 |  | 30 | [11 empty] | 上报停产
4 | 万州区 | 重庆湘渝盐化股份有限公司 | 硫回收尾气排放口 | 2024-11-18 | 31406 | 1.47 | 100 | 22.25 | 150 | 25.31 | 20 | 4.34 |  |  | 0.01 | 37.69
5 | 万州区 | 重庆万州西南水泥有限公司 | 一期窑尾_2500新型干法 | 2024-11-18 |  |  | 35 |  | 100 |  | 10 | [11 empty] | 上报停产
6 | 万州区 | 重庆万州西南水泥有限公司 | 二期窑尾_4000T | 2024-11-18 | 13720536 |  | 35 | 0.09 | 100 | 79.58 | 10 | 0.62
7 | 万州区 | 重庆万州西南水泥有限公司 | 一期窑头 | 2024-11-18 | [6 empty] | 10 | [11 empty] | 上报停产
8 | 万州区 | 重庆万州西南水泥有限公司 | 二期窑头 | 2024-11-18 | 7435319 | [5 empty] | 10 | 1.93
9 | 万州区 | 重庆市万州区三峰环保发电有限公司 | 1#焚烧炉排口 | 2024-11-18 | 1425489 |  | 100 | 56.87 | 300 | 206.29 | 30 | 4.23 |  |  |  |  | 100 | 3.3 |  |  | 60 | 13.95
10 | 万州区 | 重庆市万州区三峰环保发电有限公司 | 2#焚烧炉排口 | 2024-11-18 | 1415048 |  | 100 | 56.96 | 300 | 200.13 | 30 | 2.2 |  |  |  |  | 100 | 6.64 |  |  | 60 | 2.88
11 | 万州区 | 重庆华歌生物化学有限公司 | 废水燃烧废气排口 | 2024-11-18 |  |  | 200 |  | 500 |  | 65 | [9 empty] | 100 |  | 上报停产
12 | 万州区 | 重庆华歌生物化学有限公司 | 废气燃烧废气排口 | 2024-11-18 | 283344 |  | 550 | 11.07 | 240 | 4.51 | 120 | 0.58
13 | 万州区 | 重庆华歌生物化学有限公司 | 钠盐装置废气排气筒 | 2024-11-18 |  |  | 100 |  | 300 |  | 30 | [11 empty] | 上报停产
14 | 万州区 | 国能重庆万州电力有限责任公司 | 1号机组 | 2024-11-18 |  |  | 200 | 9.06 | 100 | 38.24 | 30 | 2.77 | [10 empty] | 含无效数据
15 | 万州区 | 国能重庆万州电力有限责任公司 | 2号机组 | 2024-11-18 |  |  | 200 | 9.96 | 100 | 41.17 | 30 | 2.23 | [10 empty] | 含无效数据
16 | 万州区 | 重庆长安跨越车辆有限公司 | 废气排放口 | 2024-11-18 | 8385630 | [7 empty] | 50 | 11
17 | 万州区 | 重庆索科斯铝业有限公司 | 废气总排放口 | 2024-11-18 | 722095 |  | 150 | 8.3 | 200 | 34.2 | 30 | 3.94
18 | 万州区 | 重庆市万州区万源玻璃有限公司 | 辊道窑废气排放口 | 2024-11-18 | 80617 | 4.26 | 50 | 5.06 | 180 | 55.41 | 30 | 3.94
19 | 万州区 | 重庆博联热电有限公司 | 2#锅炉烟气排放口 | 2024-11-18 | 10225423 | 16.79 | 35 | 14.97 | 50 | 33.21 | 10 | 1.47 |  |  | 11.19 | 52.33
20 | 万州区 | 重庆博联热电有限公司 | 3#烟气锅炉排放口 | 2024-11-18 | 9580654 | 15.53 | 35 | 14.04 | 50 | 31.32 | 10 | 3.08 |  |  | 9.43 | 52.01
21 | 万州区 | 重庆博联热电有限公司 | 1#锅炉烟气排放口 | 2024-11-18 | 10938757 | 18.09 | 35 | 4.53 | 50 | 39.46 | 10 | 3.28 |  |  | 11.38 | 52.84
22 | 万州区 | 重庆市九龙万博新材料科技有限公司 | 1#焙烧炉废气排放口 | 2024-11-18 | 9672288 | 8.18 | 25 | 1.46 | 65 | 26.43 | 10 | 3.45 |  |  | 17.96 | 174.19
23 | 万州区 | 重庆市九龙万博新材料科技有限公司 | 2#焙烧炉废气排放口 | 2024-11-18 | 13535415 | 10.87 | 25 | 3.51 | 65 | 34.04 | 10 |  |  |  | 11.17 | 186.64 | [6 empty] | 含无效数据
24 | 万州区 | 重庆市九龙万博新材料科技有限公司 | 3#焙烧炉废气排放口 | 2024-11-18 | 11710300 | 8.93 | 25 | 1.45 | 65 | 20.15 | 10 | 2.78 |  |  | 5.87 | 189.78
25 | 万州区 | 中国石油西南油气田分公司天然气净化总厂（万州分厂） | 1#锅炉废气排放口 | 2024-11-18 | 219411 | 6.26 |  |  | 50 | 28.37
26 | 万州区 | 中国石油西南油气田分公司天然气净化总厂（万州分厂） | 3#锅炉废气排放口 | 2024-11-18 |  |  |  |  | 50 | [13 empty] | 上报停产
27 | 万州区 | 中国石油西南油气田分公司天然气净化总厂（万州分厂） | 2#锅炉废气排放口 | 2024-11-18 |  |  |  |  | 50 | [13 empty] | 上报停产
28 | 涪陵区 | 重庆建峰化工股份有限公司 | 二化快装锅炉2废气排放口 | 2024-11-18 | 317545 | 3.34 |  |  | 50 | 42.47 |  |  |  |  | 17.81 | 136.89
29 | 涪陵区 | 重庆建峰化工股份有限公司 | 熔盐炉废气排放口 | 2024-11-18 | 193822 | 1.53 |  |  | 180 | 42.6 |  |  |  |  | 20.7 | 104
30 | 涪陵区 | 重庆建峰化工股份有限公司 | 二化快装锅炉1废气排放口 | 2024-11-18 | 801373 | 6.62 |  |  | 50 | 44.92 |  |  |  |  | 11.79 | 140.24
31 | 涪陵区 | 重庆建峰化工股份有限公司 | 熔盐炉1废气排放口 | 2024-11-18 | 363680 | 6.65 |  |  | 180 | 34.05 |  |  |  |  | 19.88 | 104.59
32 | 涪陵区 | 重庆市蓬威石化有限责任公司 | 烟囱排放口 | 2024-11-18 |  |  | 35 |  | 50 |  | 10 | [11 empty] | 上报停产
33 | 涪陵区 | 华新水泥重庆涪陵有限公司 | 窑头废气排放口 | 2024-11-18 | [6 empty] | 30 | [11 empty] | 上报停产
34 | 涪陵区 | 华新水泥重庆涪陵有限公司 | 窑尾废气排放口 | 2024-11-18 |  |  | 200 |  | 350 |  | 30 | [11 empty] | 上报停产
35 | 涪陵区 | 重庆华峰化工有限公司 | 1号烟囱 | 2024-11-18 | 19424528 | 16.25 | 200 | 18 | 100 | 24.44 | 30 | 1.19 |  |  | 13.18 | 48.99
36 | 涪陵区 | 重庆华峰化工有限公司 | 2号烟囱 | 2024-11-18 | 21101958 | 16.46 | 200 | 108.02 | 100 | 41.98 | 30 | 2.46 |  |  | 10.4 | 50.3
37 | 涪陵区 | 重庆华峰化工有限公司 | （一期）纯碱焚烧炉废气排放口 | 2024-11-18 | 1866357 | 4.03 | 100 | 1.25 | 300 | 97.25 | 30 | 1.19 |  |  | 16.29 | 207.7
38 | 涪陵区 | 重庆华峰化工有限公司 | 硝酸装置尾气（一期）排放口 | 2024-11-18 |  |  |  |  | 300 | [13 empty] | 上报停产
39 | 涪陵区 | 重庆华峰化工有限公司 | 硝酸装置尾气（二期）排放口 | 2024-11-18 | 3838851 | 33.55 |  |  | 300 | 27.59 |  |  |  |  | 2.06 | 135.2
40 | 涪陵区 | 重庆华峰化工有限公司 | 硝酸装置尾气（五期）排放口 | 2024-11-18 |  |  |  |  | 300 | [13 empty] | 上报停产
41 | 涪陵区 | 重庆华峰化工有限公司 | 硝酸装置尾气（四期）排放口 | 2024-11-18 | 3716992 | 24.38 |  |  | 300 | 42.23 |  |  |  |  | 5.9 | 124.83
42 | 涪陵区 | 重庆陕渝临港热电有限公司 | 烟囱 | 2024-11-18 | 17845176 | 10.17 | 400 | 29.24 | 200 | 43.09 | 30 | 2.71 |  |  | 14.62 | 50.57
43 | 涪陵区 | 重庆建峰新材料有限责任公司能通分公司 | 白涛化工（热岛）排口 | 2024-11-18 | 14606682 | 11.36 | 400 | 20.61 | 200 | 28.49 | 30 | 11.3 |  |  | 4.89 | 41.74
44 | 涪陵区 | 重庆建峰新材料有限责任公司弛源化工分公司 | 焚烧炉环保节能改造项目废气排放口 | 2024-11-18 |  |  | 100 |  | 300 |  | 30 | [5 empty] | 100 |  |  |  | 60 |  | 上报停产
45 | 涪陵区 | 重庆建峰新材料有限责任公司弛源化工分公司 | 非含盐焚烧炉废气排放口 | 2024-11-18 |  |  | 100 |  | 300 |  | 30 | [5 empty] | 100 |  |  |  | 60 |  | 上报停产
46 | 涪陵区 | 重庆国丰实业有限公司 | 废气排放口 | 2024-11-18 | 15779622 | 8.69 | 200 | 33.28 |  |  | 20 | 1.76 |  |  | 4.98 | 48.84
47 | 涪陵区 | 重庆龙海石化有限公司 | 原料预处理废气排放口 | 2024-11-18 |  |  | 100 |  | 150 |  | 20 | [11 empty] | 上报停产
48 | 涪陵区 | 重庆龙海石化有限公司 | 焦化废气排放口 | 2024-11-18 | 1186884 | 2.12 | 100 | 51.74 | 150 | 38.26 | 20 | 16.07 |  |  | 0.61 | 106.77
49 | 涪陵区 | 重庆龙海石化有限公司 | 制加氢废气排放口 | 2024-11-18 | 833367 | 2.46 | 100 | 4.02 | 150 | 109.17 | 20 | 13.47 |  |  | 8.66 | 149.57
50 | 涪陵区 | 重庆龙海石化有限公司 | 硫磺回收废气排放口 | 2024-11-18 |  |  | 400 |  | 150 |  | 20 | [11 empty] | 上报停产
51 | 涪陵区 | 重庆龙海石化有限公司 | 2号锅炉烟囱 | 2024-11-18 | 161204 | 2.15 | 50 | 0.05 | 50 | 2.84 | 20 | 0.01 |  |  | 0.51 | 50.23
52 | 涪陵区 | 重庆龙海石化有限公司 | 1号锅炉烟囱 | 2024-11-18 | 824359 | 9.54 | 50 | 0.6 | 50 | 11.27 | 20 | 0.1 |  |  | 0.42 | 145.46
53 | 涪陵区 | 重庆天原化工有限公司 | 裂解尾气排放口 | 2024-11-18 |  |  | 100 |  | 300 |  | 30 | [5 empty] | 100 |  |  |  | 60 |  | 上报停产
54 | 涪陵区 | 重庆新氟科技有限公司 | 焚烧装置排放口 | 2024-11-18 |  |  | 80 |  | 250 |  | 20 | [11 empty] | 上报停产
55 | 涪陵区 | 重庆市涪陵区三峰环保发电有限公司 | 1号焚烧炉废气排放口 | 2024-11-18 | 1635315 | 11.68 | 100 | 14.55 | 300 | 166.9 | 30 | 3.12 |  |  | 22.21 | 135.27 | 100 | 7.54 |  |  | 60 | 0.3
56 | 涪陵区 | 重庆市涪陵区三峰环保发电有限公司 | 2号焚烧炉废气排放口 | 2024-11-18 | 1786226 | 13.35 | 100 | 5.25 | 300 | 133.23 | 30 | 1.76 |  |  | 24.56 | 139.61 | 100 | 13.46 |  |  | 60 | 4.45
57 | 涪陵区 | 重庆万凯新材料科技有限公司 | 导热油炉废气排放口 | 2024-11-18 | 865430 | 2.66 | 50 | 2.87 | 50 | 45.47 | 20 | 0.17 |  |  | 11.97 | 105.14
58 | 涪陵区 | 重庆万凯新材料科技有限公司 | 二期导热油炉排放口 | 2024-11-18 | 1182534 | 3.36 | 50 | 7.36 | 50 | 44.51 | 20 | 0.06 |  |  | 7.44 | 95.4
59 | 涪陵区 | 重庆万凯新材料科技有限公司 | 三期导热油炉废气排放口 | 2024-11-18 | 1994810 | 2.24 | 50 | 3.09 | 50 | 44.78 | 20 | 0.78 |  |  | 1.59 | 102.97
60 | 涪陵区 | 重庆剑涛铝业有限公司 | 1号废气排放口 | 2024-11-18 | 2477733 | 14.28 | 150 | 33.47 | 200 | 12.8 | 30 | 0.64 |  |  | 5.93 | 61.32
61 | 涪陵区 | 重庆剑涛铝业有限公司 | 4号废气排放口 | 2024-11-18 | 1957543 | 10.9 | 150 | 2.67 | 200 | 7.75 | 30 | 3.1 |  |  | 0.34 | 57.56
62 | 涪陵区 | 重庆剑涛铝业有限公司 | 5号废气排放口 | 2024-11-18 | 4632388 | 12.89 | 150 | 3.13 | 200 | 23.06 | 30 | 7.13 |  |  | 0.38 | 46.97
63 | 涪陵区 | 重庆大朗冶金新材料有限公司 | 焙烧机机头废气排气筒 | 2024-11-18 | 2696827 | 7.22 | 200 | 18.96 | 300 | 230.76 | 50 | 35.23 |  |  | 35.56 | 54.41
64 | 涪陵区 | 重庆鹏凯精细化工有限公司 | 24#焚烧尾气排放口 | 2024-11-18 |  |  | 100 |  | 300 |  | 30 |  | 120 | [7 empty] | 60 |  | 上报停产
65 | 涪陵区 | 华峰重庆氨纶有限公司 | 导热油炉烟气排放口（燃煤） | 2024-11-18 | 1605123 | 2.02 | 550 | 233.48 | 80 | 46.44 | 80 | 4.79 |  |  | 8.9 | 69.49
66 | 涪陵区 | 华峰重庆氨纶有限公司 | 导热油炉烟气排放口（燃气） | 2024-11-18 | 334742 | 4.2 |  |  | 50 | [5 empty] | 7.72 | 50.42 | [6 empty] | 含无效数据
67 | 涪陵区 | 华峰重庆氨纶有限公司 | 焚烧烟气排放口 | 2024-11-18 | 192881 | 12.03 | 100 |  | 300 | 33.24 | 30 | 3.31 |  |  | 24.59 | 178.33 | 100 | 1.52 |  |  | 60 | 1.34 | 含无效数据
68 | 涪陵区 | 华峰重庆氨纶有限公司 | 燃气导热油炉（五期）废气排放口G-L-30 | 2024-11-18 | 564295 | 2.73 |  |  | 50 | 23.72 |  |  |  |  | 12.52 | 86.32
69 | 涪陵区 | 重庆华峰聚酰胺有限公司 | 焚烧炉废气排放口 | 2024-11-18 | 948509 | 14.4 | 100 | 2.38 | 300 | 137.87 | 30 | 5.26 |  |  | 21.32 | 156.42 | 100 | 0.22
70 | 涪陵区 | 重庆华峰聚酰胺有限公司 | 三期焚烧炉排放口 | 2024-11-18 |  |  | 100 |  | 300 |  | 30 | [5 empty] | 100 | [5 empty] | 上报停产
71 | 涪陵区 | 重庆元利科技有限公司 | 导热油炉燃烧废气排放口 | 2024-11-18 | 260089 | 3.8 |  |  | 80 | 43.91 |  |  |  |  | 11.39 | 122.86
72 | 涪陵区 | 重庆元利科技有限公司 | 焚烧炉废气排放口 | 2024-11-18 |  |  | 300 |  | 500 |  | 80 | [11 empty] | 上报停产
73 | 涪陵区 | 重庆元利科技有限公司 | 制氢装置加热转化炉废气 | 2024-11-18 | 163830 | 1.98 |  |  | 700 | 32.97 |  |  |  |  | 5.91 | 140.8
74 | 涪陵区 | 中化重庆涪陵化工有限公司（白涛） | 硫酸尾气排放口 | 2024-11-18 | 3458078 | 8.29 | 400 | 157.76 | [6 empty] | 1.1 | 22.99
75 | 涪陵区 | 中化重庆涪陵化工有限公司（白涛） | 氟硅酸钠尾气排放口 | 2024-11-18 | [6 empty] | 120 | [11 empty] | 上报停产
76 | 涪陵区 | 中化重庆涪陵化工有限公司（白涛） | 多元素酸性肥尾气排放口 | 2024-11-18 | 3721913 | 17.15 |  |  |  |  | 120 | 0.09 |  |  | 20.61 | 54.22
77 | 涪陵区 | 中化重庆涪陵化工有限公司（白涛） | 氯基缓释专用肥尾气排放口 | 2024-11-18 | 2944982 | 10.25 |  |  |  |  | 120 | 5.11 |  |  | 14.74 | 39.61
78 | 涪陵区 | 中化重庆涪陵化工有限公司（白涛） | 硫基/硝硫基缓释肥尾气排放口 | 2024-11-18 | 2178565 | 14.61 |  |  |  |  | 120 | 2.48 |  |  | 2.05 | 37.8
79 | 涪陵区 | 重庆东攀碳材料科技有限公司 | 煅烧烟气排放 | 2024-11-18 | 2087592 | 10.84 | 400 | 17.93 | 240 | 35.69 | 100 | 4.47 |  |  | 8.57 | 53.26
80 | 涪陵区 | 重庆东攀碳材料科技有限公司 | 焙烧烟气排放 | 2024-11-18 | 2669070 | 18.57 | 400 | 72.75 | 240 | 34.53 | 30 | 15.61 |  |  | 1.38 | 36.05
81 | 涪陵区 | 重庆东攀碳材料科技有限公司 | 新焙烧烟气排放 | 2024-11-18 | 895173 | 8.39 | 400 | 187.69 | 240 | 22.45 | 30 | 0.26 |  |  | 6.77 | 44.08
82 | 涪陵区 | 重庆建峰浩康化工有限公司 | 总排口 | 2024-11-18 | 2289670 | 7.84 |  |  |  |  | 30 | 0.69 | 100 | 1.22 |  | 33.55 | [6 empty] | 含无效数据
83 | 涪陵区 | 重庆攀华板材有限公司 | 加热炉排口1 | 2024-11-18 |  |  | 50 |  | 200 |  | 10 | [11 empty] | 上报停产
84 | 涪陵区 | 重庆攀华板材有限公司 | 加热炉排口3 | 2024-11-18 | 30113 | 0.33 | 50 |  | 200 | 2.12 | 10 | 1.2 |  |  | 1.45 | 17.44 | [6 empty] | 含无效数据
85 | 涪陵区 | 重庆汉固固体废物治理有限公司 | P5 | 2024-11-18 |  |  | 100 |  | 300 |  | 30 | [9 empty] | 60 |  | 上报停产
86 | 涪陵区 | 重庆煅鼎环境科技有限公司 | 3#排气筒 | 2024-11-18 | 227725 | 12.93 | 100 |  | 300 | 49.17 | 30 | 20.34 |  |  | 9.68 | 103.39 |  |  |  |  | 60 | 0.3 | 含无效数据
87 | 大渡口区 | 重庆国际复合材料股份有限公司 | 1、2、3号生产线窑炉 | 2024-11-18 | 378392 | 8.24 | 100 | 0.65 | 500 | 35.17 | 50 |  |  |  | 17.73 | 58.95
88 | 大渡口区 | 重庆国际复合材料股份有限公司 | 5号6号生产线窑炉 | 2024-11-18 | 480538 | 11.49 | 100 | 3.11 | 500 | 51.8 | 50 |  |  |  | 24.43 | 61.46
89 | 大渡口区 | 重庆小南海水泥厂 | 三期窑尾 | 2024-11-18 |  |  | 150 |  | 250 |  | 15 | [11 empty] | 上报停产
90 | 大渡口区 | 重庆小南海水泥厂 | 三期窑头 | 2024-11-18 | [6 empty] | 30 | [11 empty] | 上报停产
91 | 大渡口区 | 宝武特冶航研科技有限公司 | 宝武中频炉废气排口 | 2024-11-18 | 65439 | 2.92 |  |  |  |  | 15 | 0.1 |  |  | 1.02 | 17.95
92 | 江北区 | 重庆顺泰铁塔制造有限公司 | 顺泰废气监测 | 2024-11-18 | 82888 | 3.31 | 100 | 0.32 | 500 | 24.57 | 50 | 0.21 |  |  | 4.15 | 75.58
93 | 沙坪坝区 | 重庆青鹏水泥有限公司 | 窑尾 | 2024-11-18 |  |  | 150 |  | 250 |  | 15 | [11 empty] | 上报停产
94 | 沙坪坝区 | 重庆青鹏水泥有限公司 | 窑头 | 2024-11-18 | [6 empty] | 15 | [11 empty] | 上报停产
95 | 沙坪坝区 | 赛力斯汽车（湖北）有限公司重庆沙坪坝分公司 | 涂装车间主排气筒 | 2024-11-18 | 7186642 |  | 200 | 0.61 | 200 | 0.87 | 10 | 7.43
96 | 九龙坡区 | 重庆和友实业股份有限公司 | 75吨锅炉排口 | 2024-11-18 | 2491772 | 3.15 | 35 | 6.01 | 50 | 18.23 | 10 | 1.37 |  |  | 16.18 | 79.18
97 | 九龙坡区 | 庆铃汽车股份有限公司 | 涂装废气排口 | 2024-11-18 | 5515061 | [7 empty] | 30 | 1.25
98 | 九龙坡区 | 重庆天泰铝业股份有限公司 | 废气1排口 | 2024-11-18 | 8436824 |  | 100 | 76.63 |  |  | 10 | 2.61 | [6 empty] | 3 | 1.62
99 | 九龙坡区 | 重庆天泰铝业股份有限公司 | 废气2排口 | 2024-11-18 | 8414245 |  | 100 | 86.58 |  |  | 10 | 1.55 | [6 empty] | 3 | 1.48
100 | 九龙坡区 | 重庆建设雅马哈摩托车有限公司 | 涂装VOCs废气治理设备废气排放口 | 2024-11-18 | 2186182 | [7 empty] | 50 | 8.42
101 | 九龙坡区 | 重庆精炼铝业有限公司 | 收尘系统排气筒 | 2024-11-18 | 104364 |  | 100 | 2.91 | 500 | 27.44 | 50 | 6.56
102 | 九龙坡区 | 重庆琳颉铝业有限公司 | 废气排口 | 2024-11-18 |  |  | 100 |  | 100 |  | 10 | [11 empty] | 上报停产
103 | 九龙坡区 | 重庆西铝金属制品加工厂 | 排气口1 | 2024-11-18 |  |  | 100 |  | 300 |  | 50 | [11 empty] | 上报停产
104 | 九龙坡区 | 重庆西铝庆丰金属材料有限公司 | 废气排放口1 | 2024-11-18 |  |  | 100 |  | 300 |  | 50 | [11 empty] | 上报停产
105 | 九龙坡区 | 重庆西铝庆丰金属材料有限公司 | 废气排放口2 | 2024-11-18 | 670806 |  | 100 | 1.55 | 300 | 3.44 | 30 | 8.36
106 | 九龙坡区 | 重庆发琳铝业有限责任公司 | 收尘系统排气筒 | 2024-11-18 | 629466 |  | 100 | 7.8 | 100 | 12.73 | 10 | 1.58
107 | 九龙坡区 | 重庆市西南铝实业有限公司（铸造二车间） | 排气筒1 | 2024-11-18 | 1222679 | 4.98 | 100 | 0.52 | 100 | 46.52 | 10 | 2.17
108 | 九龙坡区 | 重庆天泰精炼金属铸造有限公司 | 废气排口 | 2024-11-18 | 724715 |  | 100 | 1.23 | 300 | 45.43 | 30 | 7.3
109 | 九龙坡区 | 重庆银浩铝业有限公司 | 废气排口 | 2024-11-18 | 254887 |  | 100 | 0.1 | 500 | 2.14 | 30 | 15.56
110 | 九龙坡区 | 重庆天泰观复新材料有限公司 | 熔保炉组及铝灰处理废气 | 2024-11-18 | 1685910 | 7.55 | 100 | 3.62 | 300 | 86.41 | 50 | 5.61 |  |  | 1.78 | 48.35
111 | 九龙坡区 | 九龙坡区西彭镇晨曦金属制品厂 | 熔炼炉废气排放口 | 2024-11-18 |  |  | 100 |  | 100 |  | 10 | [11 empty] | 上报停产
112 | 南岸区 | 重庆昊晟玻璃股份有限公司 | 炉窑废气排放口 | 2024-11-18 | 714026 | 17.11 | 100 | 0.35 | 500 | 306.86 | 30 | 2.83 |  |  | 12.25 | 202.05
113 | 北碚区 | 重庆富皇建材有限公司 | 滩口窑尾废气排放口 | 2024-11-18 | 8301391 |  | 35 | 13.55 | 100 | 36.49 | 10 | 2.27 |  |  | 21.77 | 51.89
114 | 北碚区 | 重庆富皇建材有限公司 | 滩口窑头废气排放口 | 2024-11-18 | 4765004 | 9.28 |  |  |  |  | 20 | 2.26 |  |  | 2.96 | 44.43
115 | 北碚区 | 重庆三圣实业股份有限公司 | 1#线窑尾二吸塔 | 2024-11-18 |  |  | 200 |  | 200 |  | 30 | [11 empty] | 上报停产
116 | 北碚区 | 重庆三圣实业股份有限公司 | 1#线窑头 | 2024-11-18 | [6 empty] | 10 | [11 empty] | 上报停产
117 | 北碚区 | 重庆三圣实业股份有限公司 | 2#线窑尾二吸塔 | 2024-11-18 |  |  | 200 |  | 200 |  | 30 | [11 empty] | 上报停产
118 | 北碚区 | 重庆三圣实业股份有限公司 | 2#线窑头 | 2024-11-18 | [6 empty] | 10 | [11 empty] | 上报停产
119 | 北碚区 | 重庆同兴垃圾处理有限公司 | 焚烧废气排放口1# | 2024-11-18 | 3272077 | 9.1 | 100 | 22.23 | 300 | 133.2 | 30 | 1.61 |  |  | 21.49 | 141.91 | 100 | 8.56 |  |  | 60 | 15.1
120 | 万盛经开区 | 国电重庆恒泰发电有限公司 | #1机组废气排放口 | 2024-11-18 | 19742142 | 10.39 | 400 | 25.6 | 100 | 41.55 | 30 | 4.98 |  |  | 13.17 | 50.34
121 | 万盛经开区 | 国电重庆恒泰发电有限公司 | #2机组废气排放口 | 2024-11-18 |  |  | 400 |  | 100 |  | 30 | [11 empty] | 上报停产
122 | 万盛经开区 | 重庆市南桐特种水泥有限责任公司 | 窑尾 | 2024-11-18 | 13063308 | 20.38 | 35 | 0.34 | 100 | 75.76 | 10 | 2.57 |  |  | 4.84 | 103.3
123 | 万盛经开区 | 重庆市南桐特种水泥有限责任公司 | 窑头 | 2024-11-18 | 11545591 | 13.76 |  |  |  |  | 30 | 5.07 |  |  | 1.61 | 74.35
124 | 万盛经开区 | 重庆万盛煤化有限责任公司 | 烟囱 | 2024-11-18 | 6387439 | 4.65 | 400 | 43.03 | 200 | 78.17 | 30 | 2.52 |  |  | 9.4 | 49.83
125 | 万盛经开区 | 重庆万盛浮法玻璃有限公司 | 二线排口 | 2024-11-18 | 953483 | 2.2 | 100 | 12.32 | 300 | 118.99 | 20 | 5.03 |  |  | 6.63 | 159.91
126 | 万盛经开区 | 重庆万盛浮法玻璃有限公司 | 一线排口 | 2024-11-18 | 1211451 | 3.33 | 100 | 13.82 | 300 | 80.82 | 20 | 2.39 |  |  | 8.17 | 252.92
127 | 万盛经开区 | 重庆万盛川东化工有限公司 | 磷酸钠盐生产混合废气排放口 | 2024-11-18 | 1300486 |  | 400 | 8.36 | 700 | 93.69 | 100 | 12.01 |  |  | 13.97 | 109.11
128 | 万盛经开区 | 国能重庆电厂有限公司 | 国能#1机组废气排放口 | 2024-11-18 | 23483170 | 10.69 | 200 | 14.6 | 100 | 26.75 | 30 | 1.15 |  |  | 17.97 | 49.19
129 | 万盛经开区 | 国能重庆电厂有限公司 | 国能#2机组废气排放口 | 2024-11-18 | 25823688 | 10.69 | 200 | 15.31 | 100 | 22.41 | 30 | 0.98 |  |  | 9.72 | 47.57
130 | 万盛经开区 | 重庆淋琅环保科技有限公司 | 3#排气筒 | 2024-11-18 | 470221 | 3.14 | 150 | 8.8 | 200 | 7.43 | 30 | 14.89 |  |  | 2.24 | 36.1
131 | 万盛经开区 | 重庆淋琅环保科技有限公司 | 2#排气筒 | 2024-11-18 |  |  | 100 |  | 300 |  | 30 | [9 empty] | 60 |  | 上报停产
132 | 双桥经开区 | 双钱集团（重庆）轮胎有限公司 | 锅炉废气排放口 | 2024-11-18 | 432351 | 6.39 | 50 | 2.91 | 50 | 44.6 | 20 | 0.18 |  |  | 11.05 | 77.48
133 | 双桥经开区 | 双钱集团（重庆）轮胎有限公司 | 双钱炼胶废气排口 | 2024-11-18 | 1938623 | 8.15 |  |  |  |  | 12 | 0.1 | 10 | 2.19 | 2.96 | 29.18
134 | 双桥经开区 | 双钱集团（重庆）轮胎有限公司 | 双钱胶片冷却废气排口 | 2024-11-18 | 9184734 | 15.11 | [6 empty] | 10 | 4.85 | 2.89 | 29.94
135 | 双桥经开区 | 双钱集团（重庆）轮胎有限公司 | 双钱压延压出废气排放口 | 2024-11-18 | 975663 | 7.2 | [6 empty] | 10 | 1.46 | 3.31 | 23.61
136 | 双桥经开区 | 双钱集团（重庆）轮胎有限公司 | 双钱硫化废气排放口 | 2024-11-18 | 2346989 | 6.26 | [6 empty] | 10 | 0.44 | 3.35 | 25.2
137 | 双桥经开区 | 重庆足航钒钛钢铁集团有限公司 | 足航钢铁电炉有组织排放口1 | 2024-11-18 | 6208274 | 7.7 | 700 | 3.62 | 400 | 3.83 | 20 | 0.72 |  |  | 4.63 | 53.1
138 | 双桥经开区 | 重庆足航钒钛钢铁集团有限公司 | 电炉有组织排放口2 | 2024-11-18 | 3369127 | 4.23 | 400 | 3.01 | 700 | 4.49 | 20 | 3.16 |  |  | 5.78 | 52.86
139 | 双桥经开区 | 重庆足航钒钛钢铁集团有限公司 | 有组织排放口4 | 2024-11-18 | 2885162 | 5.37 | 400 | 5.66 | 700 | 1.58 | 20 | 2.8 |  |  | 2.66 | 21.43
140 | 双桥经开区 | 重庆足航钒钛钢铁集团有限公司 | 有组织排口3 | 2024-11-18 | 14157980 | 7.69 | 400 | 2.4 | 700 | 0.14 | 20 | 7.76 |  |  | 2.8 | 53.84
141 | 双桥经开区 | 昶宝电子科技（重庆）有限公司 | 昶宝E5车间喷漆废气排口 | 2024-11-18 | [6 empty] | 20 |  | 120 | [9 empty] | 上报停产
142 | 双桥经开区 | 昶宝电子科技（重庆）有限公司 | 昶宝D6车间喷漆废气排口 | 2024-11-18 | [6 empty] | 20 |  | 120 | [9 empty] | 上报停产
143 | 双桥经开区 | 昶宝电子科技（重庆）有限公司 | 昶宝E8车间锅炉废气 | 2024-11-18 |  |  |  |  | 50 | [13 empty] | 上报停产
144 | 双桥经开区 | 昶宝电子科技（重庆）有限公司 | 昶宝E4车间锅炉废气 | 2024-11-18 |  |  |  |  | 50 | [13 empty] | 上报停产
145 | 双桥经开区 | 昶宝电子科技（重庆）有限公司 | 昶宝E7车间喷漆废气排口 | 2024-11-18 | 4159967 | 5.69 |  |  |  |  | 20 | 5.4 | 120 | 0.11 | 1.3 | 32.56
146 | 双桥经开区 | 昶宝电子科技（重庆）有限公司 | 昶宝D7车间喷漆废气排口 | 2024-11-18 | 4891891 | 6.5 |  |  |  |  | 20 | 7.06 | 120 | 0.11 | 1.21 | 28.65
147 | 双桥经开区 | 重庆德能再生资源股份有限公司 | 熔炼、精炼废气排放口 | 2024-11-18 |  |  | 150 |  | 200 |  | 30 | [11 empty] | 上报停产
148 | 双桥经开区 | 重庆胜远威陶瓷有限责任公司 | 胜远威喷雾干燥塔废气排放口 | 2024-11-18 |  |  | 30 |  | 100 |  | 15 | [11 empty] | 上报停产
149 | 双桥经开区 | 重庆春兴再生资源有限公司 | 熔炼炉烟囱 | 2024-11-18 |  |  | 100 |  | 100 |  | 10 | [11 empty] | 上报停产
150 | 双桥经开区 | 重庆春兴再生资源有限公司 | 天然气燃烧废气排气筒 | 2024-11-18 |  |  | 100 |  | 100 |  | 10 | [11 empty] | 上报停产
151 | 双桥经开区 | 重庆春兴再生资源有限公司 | 2号排气筒 | 2024-11-18 |  |  | 100 |  | 100 |  | 10 | [11 empty] | 上报停产
152 | 双桥经开区 | 重庆春兴再生资源有限公司 | 3号排气筒 | 2024-11-18 |  |  | 100 |  | 100 |  | 10 | [11 empty] | 上报停产
153 | 双桥经开区 | 重庆新霆易环保科技有限公司 | 热裂解烟气排放口 | 2024-11-18 | 147233 | 7.58 | 100 | 10.33 | 150 | 62.66 | 20 | 1.94 |  |  | 8.26 | 39.26
154 | 双桥经开区 | 重庆顺博环保新材料有限公司 | 顺博2#排气筒 | 2024-11-18 |  |  | 400 |  | 200 |  | 30 | [11 empty] | 上报停产
155 | 双桥经开区 | 重庆嘉锐铝业有限公司 | 熔炼、精炼、铝渣处理废气排气筒 | 2024-11-18 | 259083 | 1.18 | 150 | 1.08 | 200 | 42.68 | 30 | 9.72 |  |  | 7.15 | 32.95
156 | 渝北区 | 重庆三峰御临环保发电有限公司 | 1号焚烧炉焚烧烟气排放口 | 2024-11-18 | 3325673 | 14.39 | 50 | 4.18 | 200 | 137.49 | 10 | 0.32 |  |  | 26.14 | 66.57 | 50 | 3.46 |  |  | 10 | 0.15
157 | 渝北区 | 重庆三峰御临环保发电有限公司 | 3号焚烧炉焚烧烟气排放口 | 2024-11-18 | 3208033 | 14.07 | 50 | 3.19 | 200 | 137.73 | 10 | 0.42 |  |  | 27.29 | 65.77 | 50 | 2.56 |  |  | 4 | 0.88
158 | 渝北区 | 重庆三峰御临环保发电有限公司 | 4号焚烧炉 | 2024-11-18 | 3422142 | 14.2 | 50 | 4.14 | 200 | 137.79 | 10 | 0.34 |  |  | 23.03 | 66.58 | 50 | 1.04 |  |  | 10 | 0.35
159 | 渝北区 | 重庆三峰御临环保发电有限公司 | 2号焚烧炉焚烧烟气排放口 | 2024-11-18 | 3418518 | 14.26 | 50 | 1.93 | 200 | 148.73 | 10 | 0.3 |  |  | 23.42 | 66.56 | 50 | 1.83 |  |  | 10 | 0.56
160 | 渝北区 | 帅翼驰铝合金新材料（重庆）有限公司 | 热脱漆、熔炼精炼废气排放口 | 2024-11-18 | 2558297 | 10.94 | 100 | 2.3 | 100 | 6.53 | 10 | 2.17 |  |  | 1.46 | 39.12
161 | 渝北区 | 帅翼驰铝合金新材料（重庆）有限公司 | 熔炼精炼、铝灰渣处理废气排放口 | 2024-11-18 | 3935427 | 18.37 | 100 | 1.43 | 100 | 5.74 | 10 | 1.48 |  |  | 0.68 | 70.54
162 | 渝北区 | 重庆琴江铝合金有限公司 | 琴江铝合金废气排放口 | 2024-11-18 | 1223439 | 9.6 | 100 | 4.03 | 100 | 8.45 | 10 | 1.47 |  |  | 4.04 | 40.92
163 | 渝北区 | 重庆长安汽车股份有限公司渝北工厂新厂区 | 涂装烘干废气排放口 | 2024-11-18 | 1994777 | 14.67 | 200 | 1.44 | 200 | 16.81 | 50 | 0.99 | 30 | 8.39
164 | 渝北区 | 重庆长安汽车股份有限公司渝北工厂新厂区 | 涂装45m废气排放口 | 2024-11-18 | 12559124 | 6.43 | 200 | 0.54 | 200 | 1.04 | 50 | 0.7 | 30 | 10.45
165 | 巴南区 | 攀钢集团重庆钛业有限公司 | 二吸塔尾气排放口 | 2024-11-18 | 1268945 | 11.18 | 200 | 155.21 | [6 empty] | 1.85 | 39.74
166 | 巴南区 | 攀钢集团重庆钛业有限公司 | 煅烧尾气烟囱 | 2024-11-18 | 3031033 | 2.92 | 100 | 14.67 | 300 | 283.97 | 50 | 2.79 |  |  | 11.81 | 56.1
167 | 巴南区 | 攀钢集团重庆钛业有限公司 | 锅炉废气排放口 | 2024-11-18 | 4726729 | 1.9 | 50 | 1.95 | 100 | 0.02 | 20 | 15.29 |  |  | 8.39 | 41.85
168 | 巴南区 | 重庆丰盛三峰环保发电有限公司 | 2#焚烧炉排放口 | 2024-11-18 | 2507391 | 14.97 | 100 | 9.15 | 300 | 140.73 | 30 | 5.19 |  |  | 19.36 | 143.42 | 100 | 2.35 |  |  | 60 | 8.31
169 | 巴南区 | 重庆丰盛三峰环保发电有限公司 | 3#焚烧炉排放口 | 2024-11-18 | 2356446 | 14.64 | 100 | 1.39 | 300 | 95.14 | 30 | 5.29 |  |  | 21.98 | 145.65 | 100 | 6.39 |  |  | 60 | 3.46
170 | 巴南区 | 重庆丰盛三峰环保发电有限公司 | 4#焚烧炉排放口 | 2024-11-18 | 2204481 | 13.2 | 100 | 6.6 | 300 | 147.78 | 30 | 3.94 |  |  | 20.31 | 139.96 | 100 | 1.21 |  |  | 60 | 6.9
171 | 巴南区 | 重庆惠科金渝光电科技有限公司 | 有机废气排放口1 | 2024-11-18 | 921975 | 9.44 | [6 empty] | 120 | 15.06 | 1.85 | 32.07
172 | 巴南区 | 重庆惠科金渝光电科技有限公司 | 有机废气排放口2 | 2024-11-18 | 881878 | 9.03 | [6 empty] | 120 | 12.06 | 0.78 | 34.95
173 | 巴南区 | 重庆惠科金渝光电科技有限公司 | 有机废气排放口3 | 2024-11-18 | [8 empty] | 120 | [9 empty] | 上报停产
174 | 巴南区 | 重庆惠科金渝光电科技有限公司 | 剥离废气排放口1 | 2024-11-18 | [8 empty] | 120 | [9 empty] | 上报停产
175 | 巴南区 | 重庆惠科金渝光电科技有限公司 | 剥离废气排放口2 | 2024-11-18 | 425082 | 9.79 | [6 empty] | 120 | 4.25 | 1.67 | 15.99
176 | 巴南区 | 重庆惠科金渝光电科技有限公司 | 剥离废气排放口3 | 2024-11-18 | 253571 | 5.84 | [6 empty] | 120 | 3.55 | 1.7 | 15.25
177 | 巴南区 | 重庆赛科龙摩托车制造有限公司 | 1#喷漆废气排气筒 | 2024-11-18 | 2090123 | 6.67 | 200 | 2 | 200 | 1.42 | 10 | 0.43 |  |  | 0.06 | 19.99
178 | 巴南区 | 重庆汇仁有色金属有限责任公司 | 汇仁排放口 | 2024-11-18 | 338896 | 5.71 | 100 | 0.28 | 100 | 1.89 | 10 | 2.45 |  |  | 2.16 | 27.31
179 | 巴南区 | 重庆锦晖陶瓷有限公司 | 锦晖陶瓷废气排口 | 2024-11-18 | 167752 | 5.82 | 100 | 9.64 | 300 | 54.88 | 30 | 14.57 |  |  | 5.24 | 117.1
180 | 巴南区 | 重庆众强有色金属有限公司 | 众强废气排口 | 2024-11-18 | 623645 | 4.92 | 100 | 0.52 | 100 | 10.96 | 10 | 3.95 |  |  | 2.37 | 25.66
181 | 两江新区 | 北大医药重庆大新药业股份有限公司 | 9号排气筒（208单体） | 2024-11-18 | [6 empty] | 20 | [11 empty] | 上报停产
182 | 两江新区 | 上汽红岩汽车有限公司（江北基地） | 驾驶室涂装废气排放口 | 2024-11-18 | 298178 | 0.15 | 200 | 1.14 | 200 | 1.63 | 10 | 0.32 |  |  | 2.61 | 17.79
183 | 两江新区 | 美尔森石墨工业（重庆）有限公司 | 排口 | 2024-11-18 | 693903 | 6.39 | 100 | 2.46 | 300 | 7.89 | 50 | 5.14 |  |  | 3.95 | 37.93
184 | 两江新区 | 长安福特汽车有限公司（二工厂） | P41自动喷涂段TNV燃烧废气 | 2024-11-18 |  |  | 200 |  | 200 | [13 empty] | 上报停产
185 | 两江新区 | 长安福特汽车有限公司（三工厂） | 三工厂P29热脱附废气排气 | 2024-11-18 | 90588 | 7.76 | 200 | 0.01 | 200 | 19.61 | 50 | 4.11 |  |  | 8.37 | 145.05
186 | 两江新区 | 华能重庆两江燃机发电有限责任公司 | 1#余热锅炉 | 2024-11-18 |  |  | 35 |  | 50 |  | 5 | [11 empty] | 上报停产
187 | 两江新区 | 华能重庆两江燃机发电有限责任公司 | 2#余热锅炉 | 2024-11-18 |  |  | 35 |  | 50 |  | 5 | [11 empty] | 上报停产
188 | 两江新区 | 华能重庆两江燃机发电有限责任公司 | 1#启动锅炉 | 2024-11-18 | 423820 | 7.9 |  |  | 50 | 42.38 |  |  |  |  | 15.09 | 79.73
189 | 两江新区 | 华能重庆两江燃机发电有限责任公司 | 2#启动锅炉 | 2024-11-18 |  |  |  |  | 50 | [13 empty] | 上报停产
190 | 两江新区 | 上汽通用五菱汽车股份有限公司重庆分公司 | 面漆烘干废气排放口 | 2024-11-18 | 23898 | 2.2 | 100 | 7.56 | 500 | 67.12 | 50 | 10 |  |  | 7.81 | 100.27
191 | 两江新区 | 重庆凌达压缩机有限公司 | 锅炉废气排放口 | 2024-11-18 |  |  | 20 |  | 50 |  | 20 | [11 empty] | 上报停产
192 | 两江新区 | 重庆长安汽车股份有限公司（两江工厂一厂区） | 涂装喷漆室废气排放口 | 2024-11-18 | 6883150 | 1.42 | 200 | 4.46 | 200 | 4.96 | 10 | 3.03 |  |  | 6.61 | 25.7
193 | 两江新区 | 重庆京东方光电科技有限公司 | 彩膜成盒工程有机废气排放口 | 2024-11-18 | 1601518 | 7.18 | 200 | 0.72 | 200 | 0.83 | 50 | 4.9 | 100 | 19.84 | 2.42 | 50.95
194 | 两江新区 | 重庆京东方光电科技有限公司 | 阵列工程有机废气排放口 | 2024-11-18 | 2010146 | 8.79 | 200 |  | 200 |  | 50 |  | 100 | 50.89 | 0.57 | 48.95
195 | 两江新区 | 奥特斯科技（重庆）有限公司 | 奥特斯废气排口 | 2024-11-18 | 106835 | 3.99 | 50 | 0.95 | 30 | 25.39 | 20 | 0.69 |  |  | 3.44 | 39.35
196 | 两江新区 | 重庆莱宝科技有限公司 | 图形车间酸碱废气处理设施（1#、2#酸雾净化处理设施） | 2024-11-18 | 1206630 | 13.51 |  |  | 200 | 9.06 |  |  |  |  | 0.76 | 22.81
197 | 两江新区 | 重庆韩泰轮胎有限公司 | 密炼废气CFRTO1-1#排放口 | 2024-11-18 | 2615059 | 7.29 |  |  |  |  | 12 | 0.18 |  |  | 0.75 | 34.07
198 | 两江新区 | 重庆长安汽车股份有限公司（两江工厂二厂区） | 涂胶烘干工序废气排放口 | 2024-11-18 | 292065 | 13.03 | 200 | 2.74 | 200 | 56.74 | 50 | 0.97 |  |  | 4.88 | 188.15
199 | 两江新区 | 重庆长安汽车股份有限公司江北发动机工厂 | 铸六H熔炼废气排口 | 2024-11-18 |  |  | 200 |  | 200 |  | 50 | [11 empty] | 上报停产
200 | 两江新区 | 重庆光能荣能汽车配件有限公司（黄茅坪厂） | 光能荣能大线废气排放口 | 2024-11-18 | 376652 | 9.45 | 200 | 6.94 | 200 | 10.01 | 10 | 1.78 | 60 |  | 1.05 | 89.34
201 | 两江新区 | 重庆八菱汽车配件有限责任公司 | 喷涂线废气排放口 | 2024-11-18 | 820473 | 10.19 | 200 | 0.76 | 200 | 0.6 | 10 | 0.52 |  |  | 1.3 | 52.93
202 | 两江新区 | 重庆秦川实业（集团）股份有限公司 | 涂装废气 | 2024-11-18 | 185159 | 3.38 |  |  |  |  | 10 | 4.81 |  |  | 1.42 | 21.54
203 | 两江新区 | 重庆霍富汽车部件有限公司 | 102RTO废气 | 2024-11-18 | 243242 | 12.8 | 200 | 0.36 | 200 | 0.89 | 10 | 0.07 |  |  | 0.35 | 76.3
204 | 两江新区 | 上汽菲亚特红岩动力总成有限公司 | 菲亚特涂装喷漆废气排放口 | 2024-11-18 | 286501 | 1.55 |  |  |  |  | 10 | 0.17 |  |  | 2.93 | 12.12
205 | 两江新区 | 重庆顶正包材有限公司 | 淋膜废气排放口 | 2024-11-18 | [6 empty] | 50 | [11 empty] | 上报停产
206 | 两江新区 | 重庆卡福汽车制动转向系统有限公司 | 喷漆废气排口 | 2024-11-18 | 1071411 | 8 | 200 | 2.12 | 200 | 8.29 | 10 | 0.58 |  |  | 1.67 | 27.74
207 | 两江新区 | 重庆延锋彼欧富维汽车外饰有限公司 | 涂装烘干废气排放口 | 2024-11-18 | 283245 | 4.52 | 200 | 0.4 | 200 | 31.68 |  |  |  |  | 8.21 | 140.82
208 | 两江新区 | 重庆大江东阳塑料制品有限公司 | D4涂装线废气排放口 | 2024-11-18 | 2573220 | 4.29 | 200 | 0.62 | 200 | 0.84 | 10 | 0.28 |  |  | 1.66 | 41.89
209 | 两江新区 | 重庆万国半导体科技有限公司 | FAB有机废气排放口1 | 2024-11-18 |  |  | 200 |  | 200 |  | 50 |  | 20 | [9 empty] | 上报停产
210 | 两江新区 | 重庆万国半导体科技有限公司 | 万国半导体AT有机废气排口 | 2024-11-18 | 535716 | 6.32 | [6 empty] | 20 | 2.9 | 1.44 | 26.32
211 | 两江新区 | 重庆万国半导体科技有限公司 | FAB有机废气排口2 | 2024-11-18 | 296566 | 15.9 | [6 empty] | 20 | 3.16 | 1.98 | 74.18
212 | 两江新区 | 重庆长安汽车股份有限公司（两江工厂三厂区） | 涂胶烘干工序 | 2024-11-18 | 169062 | 6.86 | 200 | 0.84 | 200 | 33.07 | 50 | 2.18 |  |  | 5.62 | 140.15
213 | 两江新区 | 重庆川页科技发展有限公司 | 电泳烘干工序废气排放口 | 2024-11-18 | 4215 | 0.41 | 200 | 3.21 | 200 | 10.61 | 50 | 2.38 |  |  | 1.2 | 52.35
214 | 两江新区 | 华域视觉科技（重庆）有限公司 | 喷涂及烘干 | 2024-11-18 | 1011256 | 5.63 |  |  |  |  | 10 | 0.21 |  |  |  | 21.09 | [6 empty] | 含无效数据
215 | 两江新区 | 重庆北汽模塑科技有限公司 | 北汽模塑RTO废气排口 | 2024-11-18 | 414969 | 7.98 | 100 | 2.88 | 200 | 0.38 |  |  |  |  | 3.66 | 55.89
216 | 两江新区 | 赛力斯汽车有限公司 | 中涂烘干工序 | 2024-11-18 | 239473 | 9.44 | 200 | 1.03 | 200 | 47.11 | 50 | 0.26 |  |  | 1.74 | 153.54
217 | 两江新区 | 重庆凯瑞传动技术有限公司 | 凯瑞喷漆燃烧 | 2024-11-18 | 1301 | 0.09 | 200 | 0.66 | 200 | 0.47 | 50 | 7.33 |  |  |  | 23.44 | [6 empty] | 含无效数据
218 | 两江新区 | 重庆凯瑞传动技术有限公司 | 凯瑞传动喷漆废气排放口 | 2024-11-18 | 909923 | 5.24 | [6 empty] | 60 | 5.41 | 1.9 | 15.93
219 | 两江新区 | 重庆正泽汽车零部件有限公司 | 全自动喷涂线 | 2024-11-18 |  |  | 200 |  | 200 |  | 10 | [11 empty] | 上报停产
220 | 两江新区 | 重庆正泽汽车零部件有限公司 | 新RTO排放口 | 2024-11-18 | 1672777 | 10.72 | 200 | 0.38 | 200 | 0.03 | 10 | 1.92 | 60 |  | 0.8 | 28.18
221 | 两江新区 | 重庆中车长客轨道车辆有限公司 | 中车长客喷漆废气 | 2024-11-18 | 748051 | 3.85 |  |  |  |  | 50 | 15.66 |  |  | 2.03 | 21.41
222 | 两江新区 | 重庆长安汽车股份有限公司江北发动机工厂二工厂 | 高温铸造保温、精炼废气排放口 | 2024-11-18 | 364301 | 12.2 | 100 | 0.77 | 500 | 0.61 | 50 | 0.19 |  |  | 2.24 | 24.35
223 | 两江新区 | 重庆重报印务有限公司 | 烘干炉废气排口 | 2024-11-18 | 31561 | 1.26 | 100 | 0.47 | 300 | 9.52 | 50 | 0.29 |  |  | 1.5 | 78.45
224 | 两江新区 | 重庆京东方显示技术有限公司 | 1号有机废气排放口 | 2024-11-18 | 744054 | 1.98 | 200 | 0.24 | 200 | 2.04 | 50 | 0.74 |  |  | 6.07 | 24.5
225 | 两江新区 | 赛力斯汽车有限公司重庆两江分公司 | 赛力斯两江分公司喷漆40m主排气筒 | 2024-11-18 | 10428944 | 7.07 | 200 | 0.2 | 200 | 0.24 | 50 | 0.81 |  |  | 1.16 | 33.66
226 | 两江新区 | 重庆京东方B12区域分布式能源站分厂 | 2#排气筒 | 2024-11-18 | 280957 | 10.04 | 35 | 0.77 | 50 | 13.36 | 5 | 0.22 |  |  | 6.92 | 115.86
227 | 两江新区 | 重庆京东方B12区域分布式能源站分厂 | 3#排气筒 | 2024-11-18 | 17499 | 0.36 | 35 | 0.48 | 50 | 22.9 | 5 | 1.28 |  |  | 0.84 | 15.24
228 | 两江新区 | 重庆京东方B12区域分布式能源站分厂 | 4#排气筒 | 2024-11-18 | 296953 | 12.15 | 35 | 0.1 | 50 | 9.24 | 5 | 0.77 |  |  | 8.62 | 147.18
229 | 两江新区 | 重庆京东方B12区域分布式能源站分厂 | 5#排气筒 | 2024-11-18 | 262839 | 7.82 | 35 | 1.88 | 50 | 24.13 | 5 | 3.15 |  |  | 5.16 | 125.99
230 | 高新区 | 鸿富锦精密电子（重庆）有限公司 | D01-3#排放口 | 2024-11-18 | 861845 | 1.84 | [6 empty] | 120 | 19.64 | 2.34 | 21.68
231 | 高新区 | 中电科芯片技术（集团）有限公司 | 1#有机废物排放口 | 2024-11-18 | 201763 | 3.28 | [6 empty] | 120 | 17.22 | 1.23 | 23.39
232 | 高新区 | 中电科芯片技术（集团）有限公司 | 2#有机废物排放口 | 2024-11-18 | 470424 | 7.6 | [6 empty] | 120 | 21.89 | 0.71 | 22.98
233 | 高新区 | 鑫源汽车有限公司高新区分公司 | 废气排放口 | 2024-11-18 | [8 empty] | 30 | [9 empty] | 上报停产
234 | 高新区 | 隆鑫通用动力股份有限公司（C区） | 7#塑胶手动涂装线废气排口 | 2024-11-18 | 9213715 | 4.64 | [6 empty] | 50 | 11.99 | 2.86 | 15.12
235 | 高新区 | 爱思开海力士半导体（重庆）有限公司 | 小水洗塔排放口 | 2024-11-18 | 194969 | 8.71 |  |  |  |  | 50 | 0.12 |  |  | 1.71 | 19.87
236 | 高新区 | 华润微电子（重庆）有限公司 | 有机废气排放口 | 2024-11-18 | 1586416 | 8.93 | [6 empty] | 120 | 18.28 | 1.41 | 24.4
237 | 高新区 | 华润微电子（重庆）有限公司 | 氧化炉废气排口 | 2024-11-18 | 179148 | 10.48 | 200 | 2.94 | 200 | 48.95 | 50 | 0.84 | 120 | 29.37 | 4.16 | 163.55
238 | 高新区 | 达丰（重庆）电脑有限公司 | 废气排放口 | 2024-11-18 | 3063113 | 10.16 | [6 empty] | 120 | 34.85 | 3.14 | 41.14
239 | 高新区 | 重庆方正高密电子有限公司 | 有机废气排口 | 2024-11-18 | 142483 | 1.22 | [6 empty] | 120 | 15.32 | 3.74 | 26.93
240 | 高新区 | 徐工重庆建机工程机械有限公司 | 面漆废气排放口 | 2024-11-18 | [8 empty] | 120 | [9 empty] | 上报停产
241 | 高新区 | 徐工重庆建机工程机械有限公司 | 底漆废气排放口 | 2024-11-18 | [8 empty] | 120 | [9 empty] | 上报停产
242 | 高新区 | 重庆鑫源摩托车股份有限公司 | 废气排放口 | 2024-11-18 | 835672 | 3.3 | [6 empty] | 50 | 4 | 1.45 | 20.77
243 | 高新区 | 重庆赛力盟电机有限责任公司 | 涂装废气排放口 | 2024-11-18 | 443852 | 2.1 | [6 empty] | 120 | 6.79 | 3.48 | 13.87
244 | 高新区 | 重庆长安跨越商用车有限公司 | 1#RTO炉废气排口 | 2024-11-18 | 3749353 | 4.91 | [6 empty] | 30 | 1.56 | 34.78 | 19.51
245 | 高新区 | 重庆庆铃专用汽车有限公司 | 有机废气排放口DA006 | 2024-11-18 | 596318 | 3.88 | [6 empty] | 30 | 5.85 | 1.63 | 19.19
246 | 高新区 | 重庆红旗弹簧有限公司 | 有机废气排放口 | 2024-11-18 | 686506 | 7.78 | [6 empty] | 50 | 19.77 | 1.84 | 20.69
247 | 长寿区 | 中国石化集团重庆川维化工有限公司 | 1号、2号锅炉烟囱排口 | 2024-11-18 | 24447722 | 3.39 | 400 | 1.03 | 100 | 28.36 | 30 | 5.01 |  |  | 9.8 | 48.87
248 | 长寿区 | 中国石化集团重庆川维化工有限公司 | 3号燃煤烟囱排放口 | 2024-11-18 |  |  | 400 |  | 100 |  | 30 | [11 empty] | 上报停产
249 | 长寿区 | 中国石化集团重庆川维化工有限公司 | 5号、9号锅炉烟道 | 2024-11-18 | 7196158 | 5.82 | 400 | 3.48 | 100 | 29.14 | 30 | 0.97 |  |  | 8.71 | 44.55
250 | 长寿区 | 中国石化集团重庆川维化工有限公司 | 11号锅炉排口 | 2024-11-18 | 1136385 | 7.74 | 100 | 5.38 | 50 | 22.82 | 30 | 0.2 |  |  | 5.73 | 84.71
251 | 长寿区 | 威立雅长扬热能（重庆）有限责任公司 | 烟道 | 2024-11-18 | 7494969 | 2.23 | 400 | 22.57 | 200 | 36.95 | 30 | 8.73 |  |  | 8.4 | 47.7
252 | 长寿区 | 重庆钢铁股份有限公司 | 烧结机头净化系统1 | 2024-11-18 | 20694636 | 4.79 | 200 | 26.32 | 300 | 28.15 | 50 | 2.08 |  |  | 16.25 | 121.85
253 | 长寿区 | 重庆钢铁股份有限公司 | 烧结机头净化系统2 | 2024-11-18 | 21132838 | 4.74 | 200 | 16.22 | 300 | 31.35 | 50 | 1.56 |  |  | 10.56 | 134.09
254 | 长寿区 | 重庆钢铁股份有限公司 | 烧结机头净化系统3 | 2024-11-18 | 13977783 | 3.18 | 200 | 9.74 | 300 | 27.53 | 50 | 2.27 |  |  | 11.53 | 134.19
255 | 长寿区 | 重庆钢铁股份有限公司 | 1#2#焦炉烟囱 | 2024-11-18 | 8754012 | 3.45 | 50 | 0.15 | 500 | 237.99 | 30 | 2.19 |  |  | 22.71 | 155.02
256 | 长寿区 | 重庆钢铁股份有限公司 | 3#4#焦炉烟囱 | 2024-11-18 | 7365544 | 2.69 | 50 | 14.32 | 500 | 97.04 | 30 | 3.31 |  |  | 16.97 | 149.25
257 | 长寿区 | 重庆钢铁股份有限公司 | 5#6#焦炉烟囱 | 2024-11-18 | 12479198 | 4.66 | 50 | 0.08 | 500 | 117.93 | 30 | 1.92 |  |  | 20.68 | 137.98
258 | 长寿区 | 重庆钢铁股份有限公司 | 煤气自发电排口2 | 2024-11-18 | 10979714 | 5.02 | 100 | 42.9 | 200 | 47.79 | 10 | 2.13 |  |  | 12.11 | 102.77
259 | 长寿区 | 重庆钢铁股份有限公司 | 煤气自发电排口1 | 2024-11-18 | 24245622 | 10.81 | 100 | 33.03 | 200 | 43.47 | 10 | 2.33 |  |  | 8.77 | 106.97
260 | 长寿区 | 重庆钢铁股份有限公司 | 1#高炉出铁场除尘系统 | 2024-11-18 | 16556472 | 11.07 |  |  |  |  | 25 | 2.6 |  |  | 2.16 | 56.93
261 | 长寿区 | 重庆钢铁股份有限公司 | 1#高炉矿槽除尘系统 | 2024-11-18 | 17779670 | 11.65 |  |  |  |  | 25 | 2.25 |  |  | 2.35 | 22.69
262 | 长寿区 | 重庆钢铁股份有限公司 | 2#高炉矿槽除尘系统 | 2024-11-18 | 17382080 | 11.4 |  |  |  |  | 25 | 2.31 |  |  | 2.02 | 23.76
263 | 长寿区 | 重庆钢铁股份有限公司 | 2#高炉出铁场除尘系统 | 2024-11-18 | 19040694 | 12.43 |  |  |  |  | 25 | 3.87 |  |  | 2.5 | 48.52
264 | 长寿区 | 重庆钢铁股份有限公司 | 3#高炉出铁场除尘系统 | 2024-11-18 | 20634082 | 13.41 |  |  |  |  | 25 | 1.96 |  |  | 2.48 | 46.84
265 | 长寿区 | 重庆长寿西南水泥有限公司 | 二线窑头废气 | 2024-11-18 | 2357381 | 3.89 |  |  |  |  | 10 | 1.58 |  |  | 3.57 | 88.45
266 | 长寿区 | 重庆市禾润中天环保科技有限公司 | 一期焚烧炉废气排放口 | 2024-11-18 | 406167 | 9.43 | 100 | 3.58 | 300 | 145.09 | 30 | 0.66 |  |  | 25.81 | 109.55 | 100 | 30.22 |  |  | 60 | 4.61
267 | 长寿区 | 重庆市禾润中天环保科技有限公司 | 二期焚烧炉废气排放口 | 2024-11-18 |  |  | 100 |  | 300 |  | 30 | [5 empty] | 100 |  |  |  | 60 |  | 上报停产
268 | 长寿区 | 重庆国际复合材料股份有限公司长寿分公司 | F07/08废气处理排放口 | 2024-11-18 | 713888 | 9.76 | 400 | 1.39 | 700 | 63.05 |  |  |  |  | 6.94 | 65.29
269 | 长寿区 | 重庆国际复合材料股份有限公司长寿分公司 | 新材料废气处理排放口 | 2024-11-18 | 461232 | 6.49 | 400 | 4.03 | 700 | 71.2 |  |  |  |  | 12.05 | 47.47
270 | 长寿区 | 重庆国际复合材料股份有限公司长寿分公司 | F04/10废气处理排放口 | 2024-11-18 |  |  | 400 | [15 empty] | 上报停产
271 | 长寿区 | 重庆国际复合材料股份有限公司长寿分公司 | F11线废气处理排放口 | 2024-11-18 | 322342 | 7.2 | 400 | 4.64 | 700 | 58.11 |  |  |  |  | 19.33 | 63.58
272 | 长寿区 | 重庆国际复合材料股份有限公司长寿分公司 | F12线废气处理排放口 | 2024-11-18 | 753705 | 11.45 | 400 | 14.9 | 700 | 35.6 |  |  |  |  | 24.1 | 205.76
273 | 长寿区 | 重庆卡贝乐化工有限责任公司 | 废气排口 | 2024-11-18 | 2955661 | 2.25 | 550 | 243.98 | 80 | 56.06 | 80 | 8.19 |  |  | 8.21 | 68.49
274 | 长寿区 | 中橡(重庆)炭黑有限公司 | 尾气锅炉排放口 | 2024-11-18 | 828402 | 1.11 | 100 | 2.1 | 50 | 19.55 | 30 | 1.4 |  |  | 2.34 | 40.71
275 | 长寿区 | 中橡(重庆)炭黑有限公司 | EBF滤袋器排放口 | 2024-11-18 |  |  | 550 |  | 240 |  | 18 | [11 empty] | 上报停产
276 | 长寿区 | 重庆钢铁能源环保有限公司 | 5号余热 | 2024-11-18 | 9057815 | 21.78 | 100 | 17.21 | 120 | 46.93 | 10 | 5.18 |  |  | 11.85 | 127.34
277 | 长寿区 | 重庆钢铁能源环保有限公司 | 3号余热 | 2024-11-18 | 7961730 | 20.41 | 100 | 15.77 | 120 | 44.89 | 10 | 0.7 |  |  | 12.18 | 150.97
278 | 长寿区 | 重庆钢铁能源环保有限公司 | 130T/H燃气锅炉废气排口 | 2024-11-18 | 2413118 | 3.08 | 100 | 60.95 | 200 | 111.43 | 10 | 5.46 |  |  | 12.05 | 109.05
279 | 长寿区 | 重庆钢铁能源环保有限公司 | 220T燃气锅炉 | 2024-11-18 |  |  | 100 |  | 200 |  | 10 | [11 empty] | 上报停产
280 | 长寿区 | 重庆钢铁能源环保有限公司 | 7号余热锅炉 | 2024-11-18 | 9463924 | 23.55 | 100 | 17.12 | 120 | 47.97 | 10 | 2.86 |  |  | 10.67 | 144.61
281 | 长寿区 | 重庆钢铁能源环保有限公司 | 1号余热锅炉 | 2024-11-18 |  |  | 100 |  | 120 |  | 10 | [11 empty] | 上报停产
282 | 长寿区 | 巴斯夫聚氨酯（重庆）有限公司 | B215废气排口 | 2024-11-18 | 66844 | 8.86 | 100 | 1.05 | 300 | 15.94 | 30 | 5.17 |  |  | 42.47 | 80.52
283 | 长寿区 | 巴斯夫聚氨酯（重庆）有限公司 | C255废气排口 | 2024-11-18 | 295460 | 3.71 | 100 | 5.94 | 300 | 55.05 | 30 | 5.54 |  |  | 18.52 | 155.87
284 | 长寿区 | 巴斯夫聚氨酯（重庆）有限公司 | C258废气排放口（锅炉） | 2024-11-18 | 383980 | 5.11 |  |  | 200 | 163.01 |  |  |  |  | 28.42 | 122.74
285 | 长寿区 | 重庆鑫富化工有限公司 | 焚烧炉尾气 | 2024-11-18 |  |  | 100 |  | 300 |  | 30 | [11 empty] | 上报停产
286 | 长寿区 | 重庆恩力吉投资有限责任公司 | 2号废气排放口 | 2024-11-18 | 10931415 | 19.89 | 200 | 84.95 | 100 | 68.35 | 30 | 5.07 |  |  | 21.34 | 50.59
287 | 长寿区 | 重庆恩力吉投资有限责任公司 | 1号废气排放口 | 2024-11-18 |  |  | 200 |  | 100 |  | 30 | [11 empty] | 上报停产
288 | 长寿区 | 重庆长风化学工业有限公司 | 焚烧废气排气筒 | 2024-11-18 | 115159 | 1.52 | 100 | 1.89 | 300 | 40.18 | 30 | 14.84 |  |  | 8.8 | 48.06
289 | 长寿区 | 重庆紫光国际化工有限责任公司 | 紫光废气排口 | 2024-11-18 |  |  | 400 | 164.33 | [6 empty] | 0.01 | 22.18 | [6 empty] | 含无效数据
290 | 长寿区 | 重庆市映天辉氯碱化工有限公司 | 焚烧炉废气排放口 | 2024-11-18 | 91355 | 4.51 |  |  |  |  | 30 | 7.11 |  |  | 7.69 | 31
291 | 长寿区 | 重庆云天化天聚新材料有限公司 | 废物焚烧炉废气排放口 | 2024-11-18 | 289673 | 7.38 | 100 | 1.81 | 180 | 54.53 | 30 | 1.1 |  |  | 11.24 | 50.99
292 | 长寿区 | 重庆云天化天聚新材料有限公司 | 锅炉废气排放口 | 2024-11-18 |  |  |  |  | 50 | [13 empty] | 上报停产
293 | 长寿区 | 重庆永航钢铁集团有限公司 | 永航钢铁废气排口 | 2024-11-18 |  |  | 400 |  | 700 |  | 20 | [11 empty] | 上报停产
294 | 长寿区 | 扬子江乙酰化工有限公司 | CO#1转化炉烟囱 | 2024-11-18 | 1557295 | 24.71 | 100 | 0.89 | 180 | 72.8 | 20 | 1.32 |  |  | 17.68 | 136.24
295 | 长寿区 | 扬子江乙酰化工有限公司 | CO#2转化炉烟囱 | 2024-11-18 | 1287864 | 21.75 | 100 | 5.7 | 180 | 72.12 | 20 | 3.15 |  |  | 23.25 | 133.11
296 | 长寿区 | 扬子江乙酰化工有限公司 | 快装锅炉烟囱 | 2024-11-18 | 447420 | 8.07 | 100 | 1.97 | 50 | 15.57 | 30 | 1.71 |  |  | 20.49 | 177.15
297 | 长寿区 | 重庆安盛钾业有限公司 | 干燥废气排放口 | 2024-11-18 | 511644 | 13.46 |  |  |  |  | 10 | 0.15 |  |  | 1.36 | 34.15
298 | 长寿区 | 重庆飞华环保科技有限责任公司 | 硝酸吸收塔尾气排放口 | 2024-11-18 | 3828457 | 15.61 |  |  | 300 | 58.19 | [5 empty] | 107.64
299 | 长寿区 | 重庆奕翔化工有限公司 | TO焚烧烟气排放口 | 2024-11-18 | 1171096 | 3.64 | 100 | 18.1 | 300 | 111.4 | 30 | 4.25 |  |  | 1.1 | 141.09 | 100 | 33.65
300 | 长寿区 | 重庆博洲环境治理有限公司 | 1号废气排放口 | 2024-11-18 |  |  | 400 |  | 700 |  | 100 | [9 empty] | 10 |  | 上报停产
301 | 长寿区 | 重庆博洲环境治理有限公司 | 2号废气排放口 | 2024-11-18 |  |  | 400 |  | 700 |  | 100 | [9 empty] | 10 |  | 上报停产
302 | 长寿区 | 重庆博洲环境治理有限公司 | 3号废气排放口 | 2024-11-18 |  |  | 400 |  | 700 |  | 100 | [9 empty] | 10 |  | 上报停产
303 | 长寿区 | 重庆博洲环境治理有限公司 | 4号废气排放口 | 2024-11-18 |  |  | 400 |  | 700 |  | 100 | [9 empty] | 10 |  | 上报停产
304 | 长寿区 | 重庆博洲环境治理有限公司 | 5号烟气排放口 | 2024-11-18 | 396767 | 7.8 | 400 | 289.72 | 700 | 217.25 | 100 | 75.37 |  |  | 6.64 | 135.35
305 | 长寿区 | 重庆博洲环境治理有限公司 | 6号废气排放口 | 2024-11-18 | 382411 | 7.92 | 400 | 251.39 | 700 | 234.32 | 100 | 45.69 |  |  | 7.98 | 154.21
306 | 长寿区 | 重庆中润新材料股份有限公司 | 锅炉烟气排放口 | 2024-11-18 | 133988 | 4.81 |  |  | 50 | 20.34 |  |  |  |  | 2.22 | 142.06
307 | 长寿区 | 重庆信维环保有限公司 | 焚烧烟气排口 | 2024-11-18 |  |  | 100 |  | 300 |  | 30 | [5 empty] | 100 |  |  |  | 60 |  | 上报停产
308 | 长寿区 | 重庆双象电子材料有限公司 | 1#废气排放口（双象） | 2024-11-18 | 1236721 | 10.19 | 400 | 19.64 | 240 | 10.08 |  |  |  |  | 13.85 | 22.59
309 | 长寿区 | 重庆双象电子材料有限公司 | 2#废气排放口（双象） | 2024-11-18 | 2002291 | 14.24 | 400 | 23.65 | 240 | 85.5 | [5 empty] | 23.03 | [6 empty] | 含无效数据
310 | 长寿区 | 重庆合汇制药有限公司 | 2#排气筒 | 2024-11-18 |  |  | 80 |  | 250 |  | 20 | [5 empty] | 80 | [5 empty] | 上报停产
311 | 长寿区 | 重庆鑫盛通化工有限公司 | 焚烧炉烟气 | 2024-11-18 | 78220 | 1.79 | 100 | 1.1 | 300 | 13.89 | 30 | 0.77 |  |  | 8.75 | 109.19 |  |  |  |  | 60 | 1.51
312 | 长寿区 | 弈柯莱生物科技（重庆）有限公司 | 1#废气处理设施排放口(弈柯莱) | 2024-11-18 | 665687 | 15.31 | 200 | 8.67 | 200 | 11.36 | 30 | 7.28 |  |  | 8.06 | 40.91
313 | 长寿区 | 重庆双象超纤材料有限公司 | 危险废物焚烧废气排放口 | 2024-11-18 | 448067 | 9.08 | 100 | 2.74 | 300 | 184.41 | 30 | 7.72 |  |  | 29.84 | 92.16 | 100 | 2.84 |  |  | 60 | 1.59
314 | 长寿区 | 重庆双象超纤材料有限公司 | RTO废气排放口 | 2024-11-18 | 57521 | 2.44 | 550 | 39.68 | 240 | 4.63 | 120 | 22.64 |  |  | 2.22 | 105.24
315 | 长寿区 | 重庆峰圣石化有限公司 | 焚烧炉烟气排放口 | 2024-11-18 |  |  | 100 |  | 300 |  | 30 | [5 empty] | 100 |  |  |  | 60 |  | 上报停产
316 | 长寿区 | 重庆毂运科技有限公司 | 回转窑焚烧烟气排放口(毂运) | 2024-11-18 |  |  | 100 |  | 300 |  | 30 | [5 empty] | 100 |  |  |  | 60 |  | 上报停产
317 | 綦江区 | 重庆松藻电力有限公司 | 3号机组废气排放口 | 2024-11-18 |  |  | 200 | 26.94 | 200 | 43.84 | 30 | 4.37 | [10 empty] | 含无效数据
318 | 綦江区 | 重庆松藻电力有限公司 | 4号机组废气排放口 | 2024-11-18 |  |  | 200 | 24.87 | 200 | 42.72 | 30 | 4.46 | [10 empty] | 含无效数据
319 | 綦江区 | 重庆旗能电铝有限公司 | #1锅炉烟气排口 | 2024-11-18 | 29307906 | 18.56 | 200 | 18.41 | 200 | 37.58 | 30 | 1.44 |  |  | 9.06 | 49.24
320 | 綦江区 | 重庆旗能电铝有限公司 | #2锅炉烟气排口 | 2024-11-18 |  |  | 200 |  | 200 |  | 30 | [11 empty] | 上报停产
321 | 綦江区 | 重庆旗能电铝有限公司 | 电解烟气净化#1排口 | 2024-11-18 | 29478736 | 15.13 | 200 | 23.85 |  |  | 20 | 1.95 |  |  | 8.57 | 29.13 |  |  | 3 | 0.31
322 | 綦江区 | 重庆旗能电铝有限公司 | 电解烟气净化#2排口 | 2024-11-18 | 31949500 | 17.22 | 200 | 19.72 |  |  | 20 | 2.31 |  |  | 8.26 | 27.74 |  |  | 3 | 0.17
323 | 綦江区 | 重庆綦江西南水泥有限公司 | 一期窑尾 | 2024-11-18 |  |  | 200 |  | 350 |  | 30 | [11 empty] | 上报停产
324 | 綦江区 | 重庆綦江西南水泥有限公司 | 二期窑尾 | 2024-11-18 | 3594657 | 8.33 | 200 | 13.21 | 350 | 75.95 | 30 | 5.36 |  |  | 17.21 | 53.9
325 | 綦江区 | 重庆綦江西南水泥有限公司 | 一期窑头 | 2024-11-18 | [6 empty] | 30 | [11 empty] | 上报停产
326 | 綦江区 | 重庆綦江西南水泥有限公司 | 二期窑头 | 2024-11-18 | 4011420 | 10.4 |  |  |  |  | 30 | 2.93 |  |  | 1.27 | 98.05
327 | 綦江区 | 重庆锦旗碳素有限公司 | 煅烧烟囱 | 2024-11-18 |  |  | 400 | 46.08 | 999999 | 89.12 | 100 | 13.97 | [10 empty] | 含无效数据
328 | 綦江区 | 重庆锦旗碳素有限公司 | 焙烧烟囱 | 2024-11-18 |  |  | 400 | 46.92 | 999999 | 48.91 | 30 | 6.29 | [10 empty] | 含无效数据
329 | 綦江区 | 重庆市綦江区三峰环保发电有限公司 | 2#焚烧炉烟气排放口 | 2024-11-18 | 1410025 | 10.93 | 100 | 17.42 | 300 | 188.1 | 30 | 3.09 |  |  | 23.9 | 136.27 | 100 | 1.94 |  |  | 60 | 16.21
330 | 綦江区 | 重庆市綦江区三峰环保发电有限公司 | 1#焚烧炉烟气排放口 | 2024-11-18 | 941279 | 7.42 | 100 | 16.27 | 300 | 178.2 | 30 | 2.72 |  |  | 24.38 | 139.72 | 100 | 2.03 |  |  | 60 | 19.47
331 | 綦江区 | 重庆鹏翔铝业有限公司 | 1号熔铸排放口 | 2024-11-18 | 2748132 |  | 150 | 7.21 | 200 | 14.41 | 30 | 9.29
332 | 綦江区 | 重庆鹏翔铝业有限公司 | 3号铝灰处理系统排放口 | 2024-11-18 | 182208 |  | 150 | 2.1 | 200 | 2.52 | 30 | 2.65
333 | 潼南区 | 重庆市万利来化工股份有限公司 | 一段炉废气排口 | 2024-11-18 |  |  | 100 | 5.71 | 180 | 96.06 | 20 | 5.45 | [10 empty] | 含无效数据
334 | 潼南区 | 重庆民丰化工有限责任公司 | 铬酸钠焙烧窑废气排放口 | 2024-11-18 | 2505809 | 3.22 | 400 | 0.16 | 200 | 129.94 | 30 | 11.04 |  |  | 8.85 | 173.01
335 | 潼南区 | 重庆民丰化工有限责任公司 | 吸收塔废气排放口 | 2024-11-18 | 1606631 | 10.15 | 400 | 81.6 | [6 empty] | 2.25 | 19.45
336 | 潼南区 | 重庆民丰化工有限责任公司 | 干燥炉煅烧废气排口1 | 2024-11-18 | 174123 | 10.74 | 400 | 38.38 | 700 | 123.81 | 100 | 35.69 |  |  | 23.97 | 152.62
337 | 潼南区 | 重庆民丰化工有限责任公司 | 民丰化工燃气锅炉废气排口 | 2024-11-18 |  |  |  |  | 50 | [13 empty] | 上报停产
338 | 潼南区 | 重庆民丰化工有限责任公司 | 铬酸铬铬绿焙烧窑废气排放口 | 2024-11-18 |  |  | 400 |  | 200 |  | 30 | [11 empty] | 上报停产
339 | 潼南区 | 重庆中防德邦防水技术有限公司 | 一号废气排放口 | 2024-11-18 |  |  | 50 |  | 200 |  | 20 | [11 empty] | 上报停产
340 | 潼南区 | 重庆宝禾复合肥有限公司 | FG3氨酸法干燥废气DA004 | 2024-11-18 | [6 empty] | 120 | [11 empty] | 上报停产
341 | 潼南区 | 重庆宝禾复合肥有限公司 | FG2氨酸法造粒废气DA005 | 2024-11-18 | [6 empty] | 120 | [11 empty] | 上报停产
342 | 潼南区 | 重庆宝禾复合肥有限公司 | FG8团粒法—干废气DA007 | 2024-11-18 | [6 empty] | 120 | [11 empty] | 上报停产
343 | 潼南区 | 重庆宝禾复合肥有限公司 | FG7团粒法—干废气DA008 | 2024-11-18 | [6 empty] | 120 | [11 empty] | 上报停产
344 | 潼南区 | 重庆宝禾复合肥有限公司 | FG5排气筒DA003 | 2024-11-18 | [6 empty] | 120 | [11 empty] | 上报停产
345 | 潼南区 | 重庆立源化工有限公司 | 废气排口 | 2024-11-18 | 2849924 | 8.78 | 400 | 171.54 | 200 | 108.62 | 30 | 3.47 |  |  | 12.03 | 65.41
346 | 潼南区 | 重庆途维环保科技有限公司 | 废气排口 | 2024-11-18 |  |  | 50 |  | 50 |  | 20 | [11 empty] | 上报停产
347 | 潼南区 | 重庆耀辉环保有限公司 | 烘干、熔炼废气排放口 | 2024-11-18 |  |  | 100 |  | 200 |  | 30 | [9 empty] | 60 |  | 上报停产
348 | 潼南区 | 重庆耀辉环保有限公司 | 熔炼环集废气排放口 | 2024-11-18 |  |  | 100 |  | 200 |  | 30 | [9 empty] | 60 |  | 上报停产
349 | 潼南区 | 重庆金兴防水科技股份有限公司 | 1#RTO排气筒 | 2024-11-18 |  |  | 200 |  | 200 |  | 30 | [11 empty] | 上报停产
350 | 潼南区 | 重庆市潼南区东群纳米科技有限公司 | 煅烧废气排放口 | 2024-11-18 |  |  | 400 |  | 200 |  | 30 | [11 empty] | 上报停产
351 | 潼南区 | 重庆市潼南区东群纳米科技有限公司 | 焙烧废气排放口 | 2024-11-18 |  |  | 400 |  | 200 |  | 30 | [11 empty] | 上报停产
352 | 铜梁区 | 重庆铜梁西南水泥有限公司 | 二线窑尾 | 2024-11-18 |  |  | 35 |  | 100 |  | 10 | [11 empty] | 上报停产
353 | 铜梁区 | 重庆铜梁西南水泥有限公司 | 二线窑头 | 2024-11-18 | [6 empty] | 10 | [11 empty] | 上报停产
354 | 铜梁区 | 重庆庆龙精细锶盐化工有限公司 | 回转窑废气排放口 | 2024-11-18 | 430290 | 8.19 | 100 | 3.12 | 100 | 73.95 | 10 | 6.08 |  |  | 26.34 | 57.39
355 | 铜梁区 | 重庆庆兰实业有限公司 | G21废气排放口 | 2024-11-18 | 267188 | 4.01 |  |  | 300 | 19.38 | 20 | 7.41 | 60 | 0.1 | 2.85 | 82
356 | 铜梁区 | 重庆市铜梁区天楹环保能源有限公司 | 1号焚烧烟气排放口 | 2024-11-18 | 1711799 | 15.82 | 100 | 30.78 | 300 | 193.38 | 30 | 4.16 |  |  | 23.01 | 150.91 | 100 | 2.64 |  |  | 60 | 25.99
357 | 铜梁区 | 重庆市铜梁区天楹环保能源有限公司 | 2号焚烧烟气排放口 | 2024-11-18 | 1906084 | 17.68 | 100 | 26.18 | 300 | 187.13 | 30 | 3.13 |  |  | 22.53 | 154.66 | 100 | 2.82 |  |  | 60 | 31.47
358 | 铜梁区 | 重庆市和京碳素材料有限公司 | 焙烧废气排放口 | 2024-11-18 | 1260160 | 1.27 | 100 | 35.61 | 100 | 32.11 | 10 | 3.94 |  |  | 1.8 | 40.93
359 | 铜梁区 | 重庆市和京碳素材料有限公司 | 煅烧废气排放口 | 2024-11-18 | 397777 | 2.23 | 100 | 17.44 | 100 | 58.98 | 10 | 1.23 |  |  | 2.98 | 44.36
360 | 铜梁区 | 重庆中烁新材料科技有限公司 | 中烁煅烧废气排口 | 2024-11-18 | 2237215 | 5.51 | 100 | 34.05 | 100 | 29.71 | 10 | 0.19 |  |  | 6.83 | 40.14
361 | 铜梁区 | 重庆中烁新材料科技有限公司 | 中烁焙烧烟气排口 | 2024-11-18 | 370791 | 0.39 | 100 | 21.49 | 100 | 11.33 | 10 | 7.17 |  |  | 1.52 | 46
362 | 大足区 | 重庆大足红蝶锶业有限公司雍溪工厂 | 焙烧窑排口 | 2024-11-18 | 844697 |  | 400 | 184.53 | 200 | 58.81 | 30 | 0.28 |  |  | 14.28 | 53.92
363 | 大足区 | 重庆市平鼎物资有限公司 | 熔炼废气排放口 | 2024-11-18 | 603099 |  | 150 | 16.86 | 200 | 14.93 | 30 | 10.85
364 | 荣昌区 | 重庆永荣矿业有限公司发电厂 | 燃气锅炉废气排放口 | 2024-11-18 |  |  | 50 |  | 50 |  | 20 | [11 empty] | 上报停产
365 | 荣昌区 | 重庆昌元化工集团有限公司 | 燃气锅炉排口 | 2024-11-18 | 73785 | 1.51 | 50 | 0.31 | 50 | 19.39 | 20 | 6.61 |  |  | 13.07 | 51.94
366 | 荣昌区 | 重庆昌元化工集团有限公司 | 硫化塔排口 | 2024-11-18 |  |  | 400 |  | 200 |  | 30 | [11 empty] | 上报停产
367 | 荣昌区 | 重庆渝荣玻璃有限公司 | 玻璃熔窑废气排放口 | 2024-11-18 |  |  | 400 |  | 700 |  | 50 | [11 empty] | 上报停产
368 | 荣昌区 | 重庆唯美陶瓷有限公司 | 脱硫塔排口 | 2024-11-18 | 814191 | 2.1 | 50 | 2.11 | 180 | 49.49 | 30 | 0.3 |  |  | 19.14 | 50.8
369 | 荣昌区 | 重庆唯美陶瓷有限公司 | 喷雾塔排口 | 2024-11-18 | 9242613 | 7.18 | 50 | 3.1 | 180 | 59.76 | 30 | 1.17 |  |  | 7.24 | 60.38
370 | 荣昌区 | 重庆市荣昌区荣祥佳环保科技有限公司 | 热裂解废气排放口 | 2024-11-18 |  |  | 100 |  | 150 |  | 20 | [11 empty] | 上报停产
371 | 荣昌区 | 重庆市聚洪环保科技有限公司 | 热裂解炉排放口 | 2024-11-18 | 19305 | 1.14 | 100 | 8.58 | 150 | 15.24 | 20 | 0.56 |  |  | 1.94 | 18.82
372 | 荣昌区 | 重庆金曼环保科技有限公司 | 热裂解炉废气排放口 | 2024-11-18 |  |  | 100 |  | 150 |  | 20 | [11 empty] | 上报停产
373 | 荣昌区 | 重庆荣昌三峰新能源发电有限公司 | 废气排放口 | 2024-11-18 | 2666772 | 19.52 | 100 | 32.39 | 300 | 228.17 | 30 | 1.07 |  |  | 21.53 | 146.36 | 100 | 0.72 |  |  | 60 | 26.51
374 | 璧山区 | 冀东水泥璧山有限责任公司 | 窑尾 | 2024-11-18 |  |  | 35 |  | 100 |  | 10 | [11 empty] | 上报停产
375 | 璧山区 | 冀东水泥璧山有限责任公司 | 窑头 | 2024-11-18 | [6 empty] | 10 | [11 empty] | 上报停产
376 | 璧山区 | 重庆创绿星原环保科技有限公司 | 焚烧炉排气筒 | 2024-11-18 | 164326 | 3.79 | 100 | 4.71 | 300 | 102.7 | 30 | 7.42 |  |  | 24.86 | 110.48 | 100 | 27.32 |  |  | 60 | 2.27
377 | 璧山区 | 重庆恒通客车有限公司(璧山工厂) | 涂装主排气筒 | 2024-11-18 | 6430397 | 2.55 | [8 empty] | 1.02 | 16.33
378 | 璧山区 | 重庆市聚益橡胶制品有限公司 | 脱硫再生烟废气排放口DA006 | 2024-11-18 | 166195 | [5 empty] | 100 | 6.04
379 | 璧山区 | 重庆市聚益橡胶制品有限公司 | 炼胶废气排放口DA007 | 2024-11-18 | 424470 | [5 empty] | 100 | 2.37
380 | 璧山区 | 重庆市广聚源环保科技有限公司 | DA001排气筒排放口 | 2024-11-18 | 12367 |  | 50 |  | 100 | 30.65 | 20 | 0.81 | [10 empty] | 含无效数据
381 | 梁平区 | 梁平海螺水泥有限责任公司 | 窑头废气排放口 | 2024-11-18 | 5020989 | 7.43 |  |  |  |  | 10 | 3.02 |  |  | 0.83 | 80.06
382 | 梁平区 | 梁平海螺水泥有限责任公司 | 窑尾废气排放口 | 2024-11-18 | 9570772 | 10.18 | 35 | 0.79 | 100 | 40.34 | 10 | 3.3 |  |  | 10.15 | 54.9
383 | 梁平区 | 重庆市海创能源科技有限责任公司 | 焚烧烟气排放口 | 2024-11-18 | 784726 | 6.89 | 80 | 75.29 | 250 | 135.32 | 20 | 4.3 |  |  | 17.46 | 137.46 | 80 | 66.3 |  |  | 50 | 13.48
384 | 丰都县 | 东方希望重庆水泥有限公司 | 二线窑尾 | 2024-11-18 | 10589183 | 15.3 | 200 | 25.93 | 350 | 86.41 | 30 | 1.73 |  |  | 13.49 | 96.68
385 | 丰都县 | 东方希望重庆水泥有限公司 | 一线窑尾 | 2024-11-18 |  |  | 200 |  | 350 |  | 30 | [11 empty] | 上报停产
386 | 丰都县 | 东方希望重庆水泥有限公司 | 三线窑尾 | 2024-11-18 | 9994199 | 15.79 | 200 | 17.76 | 350 | 85.27 | 30 | 1.83 |  |  | 20.22 | 100.29
387 | 丰都县 | 东方希望重庆水泥有限公司 | 四线窑尾 | 2024-11-18 | 10477230 | 15.64 | 200 | 26.66 | 350 | 90.77 | 30 | 3.62 |  |  | 14.08 | 106.2
388 | 丰都县 | 东方希望重庆水泥有限公司 | 五线窑尾 | 2024-11-18 |  |  | 200 |  | 350 |  | 30 | [11 empty] | 上报停产
389 | 丰都县 | 东方希望重庆水泥有限公司 | 电厂废气排口 | 2024-11-18 | 11549993 | 13.09 | 400 | 147.59 | 200 | 115.04 | 30 | 4.27 |  |  | 4.45 | 47.26
390 | 丰都县 | 东方希望重庆水泥有限公司 | 三线窑头 | 2024-11-18 | 6311398 | 8.96 |  |  |  |  | 30 | 3.23 |  |  |  | 96.53
391 | 丰都县 | 东方希望重庆水泥有限公司 | 四线窑头 | 2024-11-18 | 8866379 | 14.21 |  |  |  |  | 30 | 0.31 |  |  |  | 137.1
392 | 丰都县 | 东方希望重庆水泥有限公司 | 五线窑头 | 2024-11-18 | [6 empty] | 30 | [11 empty] | 上报停产
393 | 丰都县 | 东方希望重庆水泥有限公司 | 一线窑头 | 2024-11-18 | [6 empty] | 30 | [11 empty] | 上报停产
394 | 丰都县 | 东方希望重庆水泥有限公司 | 二线窑头 | 2024-11-18 | 5550169 | 8.21 |  |  |  |  | 30 | 0.71 |  |  |  | 104.62
395 | 丰都县 | 东方希望重庆水泥有限公司 | 六线窑头 | 2024-11-18 | 6618817 | 7.21 |  |  |  |  | 30 | 0.32 |  |  |  | 89.55
396 | 丰都县 | 东方希望重庆水泥有限公司 | 六线窑尾 | 2024-11-18 | 6872887 | 11.19 | 200 | 4.14 | 350 | 89.13 | 30 | 1.26 |  |  | 21.02 | 82.32
397 | 丰都县 | 丰都县凯迪绿色能源开发有限公司 | 废气排口 | 2024-11-18 | 5851627 | 21.42 | 400 | 43.17 | 200 | 107.65 | 30 | 4.85 |  |  | 5.7 | 124.36
398 | 丰都县 | 重庆洁创新能源有限公司 | 焚烧烟气排放口 | 2024-11-18 | 1183429 | 13.17 | 100 | 42.71 | 300 | 222.25 | 30 | 1.67 |  |  | 25.99 | 142.45 | 100 | 9.19 |  |  | 60 | 29.11
399 | 垫江县 | 重庆富源化工有限公司 | 双加压硝酸尾气排放口 | 2024-11-18 | 1438391 |  |  |  | 300 | 55.15 | [5 empty] | 130.55
400 | 垫江县 | 重庆富源化工有限公司 | 两钠尾气排放口 | 2024-11-18 | 376992 |  |  |  | 300 | 22.41 | [5 empty] | 76.01
401 | 垫江县 | 重庆富源化工有限公司 | 30t/h天然气开工锅炉尾气排放口 | 2024-11-18 |  |  |  |  | 200 | [13 empty] | 上报停产
402 | 垫江县 | 重庆兴发金冠化工有限公司 | 灼烧炉排口 | 2024-11-18 | 691905 | 12.08 | 400 | 183.17 | 200 | 34.95 | 30 | 9.68 |  |  | 17.18 | 177.08
403 | 垫江县 | 重庆市赛德化工有限公司 | 赛德化工废气排口 | 2024-11-18 |  |  | 400 |  | 700 |  | 50 | [11 empty] | 上报停产
404 | 垫江县 | 重庆市垫江县梦豪铝业有限公司 | 废气排放口 | 2024-11-18 |  |  | 150 |  | 200 |  | 30 | [11 empty] | 上报停产
405 | 垫江县 | 重庆金富源新材料有限公司 | 玻璃熔窑废气排放口 | 2024-11-18 | 1961739 | 9.57 | 400 | 76.79 | 700 | 159.11 | 50 | 11.97 |  |  | 16.17 | 66.84
406 | 垫江县 | 重庆垫江三峰新能源发电有限公司 | 焚烧烟气排放口 | 2024-11-18 | 991095 | 10.71 | 100 | 20.46 | 300 | 206.8 | 30 | 1.96 |  |  | 23.82 | 142.17 | 100 | 1.55 |  |  | 60 | 29.84
407 | 垫江县 | 重庆中昆新材料科技有限公司 | 1#排放筒 | 2024-11-18 | 433943 | 2.86 | 400 | 6.28 | 700 | 14.7 | 50 | 11.8 |  |  | 0.49 | 23
408 | 武隆区 | 重庆市山拔尔桑水泥有限责任公司 | 窑尾 | 2024-11-18 |  |  | 200 |  | 350 |  | 30 | [11 empty] | 上报停产
409 | 武隆区 | 重庆市山拔尔桑水泥有限责任公司 | 窑头 | 2024-11-18 | [6 empty] | 30 | [11 empty] | 上报停产
410 | 武隆区 | 重庆市武隆区三峰新能源发电有限公司 | 烟气排放口 | 2024-11-18 | 1820613 | 10.29 | 100 | 47.34 | 300 | 150.13 | 30 | 1.55 |  |  | 31.41 | 146.96 | 100 | 37.29 |  |  | 60 | 26.7
411 | 忠县 | 重庆海螺水泥有限责任公司 | 1#窑尾收尘排放口 | 2024-11-18 |  |  | 35 |  | 100 |  | 10 | [11 empty] | 上报停产
412 | 忠县 | 重庆海螺水泥有限责任公司 | 2#窑尾收尘排放口 | 2024-11-18 | 9082613 | 5.41 | 35 | 15.03 | 100 | 44.59 | 10 | 0.1 |  |  | 13.9 | 54.51
413 | 忠县 | 重庆海螺水泥有限责任公司 | 1#窑头收尘排放口 | 2024-11-18 | [6 empty] | 10 | [11 empty] | 上报停产
414 | 忠县 | 重庆海螺水泥有限责任公司 | 2#窑头收尘排放口 | 2024-11-18 | 4252883 | 6.34 |  |  |  |  | 10 | 1.4 |  |  | 2.77 | 81.8
415 | 忠县 | 重庆海螺水泥有限责任公司 | 3#窑尾收尘排放口 | 2024-11-18 | 10376377 | 7.01 | 35 | 10.87 | 100 | 43.93 | 10 | 3.32 |  |  | 12.56 | 56.2
416 | 忠县 | 重庆海螺水泥有限责任公司 | 3#窑头收尘排放口 | 2024-11-18 | 7158251 | 9.99 |  |  |  |  | 10 | 1.09 |  |  | 2.5 | 78.5
417 | 忠县 | 重庆市忠县古屋建材有限公司 | 窑烟废气排放口 | 2024-11-18 | 11158 | 1.05 | 50 | 3.85 | 180 | 25.61 | 30 | 1.98 |  |  | 1.69 | 14.56
418 | 开州区 | 重庆白鹤电力有限责任公司 | 1号机组 | 2024-11-18 |  |  | 400 |  | 100 |  | 30 | [11 empty] | 上报停产
419 | 开州区 | 重庆白鹤电力有限责任公司 | 2号机组 | 2024-11-18 | 24370418 |  | 400 | 17.99 | 100 | 40.55 | 30 | 3.9 |  |  |  | 70.12
420 | 开州区 | 开县开州水泥有限公司 | 窑尾废气 | 2024-11-18 | 3759796 | 14.39 | 200 | 3.84 | 350 | 70.77 | 30 | 0.71 |  |  |  | 137.97
421 | 开州区 | 开县开州水泥有限公司 | 窑头废气 | 2024-11-18 | 6509028 | 17.72 |  |  |  |  | 30 | 0.49 |  |  |  | 116.89
422 | 开州区 | 重庆绿能新能源有限公司 | 1#炉烟气排放口 | 2024-11-18 | 763576 | 10.33 | 100 | 41.75 | 300 | 142.95 | 30 | 3.1 |  |  | 27.02 | 137.13 | 100 | 30.84 |  |  | 60 | 8.6
423 | 开州区 | 重庆绿能新能源有限公司 | 2#炉烟气排放口 | 2024-11-18 | 998886 | 13.49 | 100 | 54.09 | 300 | 153.3 | 30 | 0.73 |  |  | 25.41 | 145.57 | 100 | 23.27 |  |  | 60 | 4.58
424 | 云阳县 | 云阳盐化有限公司 | 锅炉废气排放口 | 2024-11-18 | 3294134 | 1.85 | 400 | 53.58 | 200 | 80.6 | 30 | 5.38 |  |  | 13.13 | 44.79
425 | 云阳县 | 重庆市超环科技有限公司 | 2#废气排气筒 | 2024-11-18 |  |  | 80 |  | 250 |  | 20 | [5 empty] | 80 |  |  |  | 50 |  | 上报停产
426 | 奉节县 | 华电国际电力股份有限公司奉节发电厂 | #1机组废气排放口 | 2024-11-18 | 32361602 | 13.23 | 200 | 19.99 | 200 | 40.12 | 30 | 2.1 |  |  | 9.53 | 48.19
427 | 奉节县 | 华电国际电力股份有限公司奉节发电厂 | #2机组废气排放口 | 2024-11-18 | 31268006 | 12.61 | 200 | 5.71 | 200 | 42.11 | 30 | 4.38 |  |  | 8.47 | 47.48
428 | 奉节县 | 重庆三峰夔门新能源有限公司 | 焚烧烟气排放口 | 2024-11-18 | 1698014 | 7.85 | 80 | 41.65 | 250 | 146.06 | 20 | 1.49 |  |  | 23.7 | 127.93 | 80 | 1.08 |  |  | 50 | 26.64
429 | 巫山县 | 巫山县海创环保科技有限责任公司 | 焚烧炉烟气排放口 | 2024-11-18 | 587412 | 6.57 | 80 | 39.59 | 250 | 177.61 | 20 | 0.3 |  |  | 21.44 | 138.16 | 80 | 10.03 |  |  | 50 | 25.17
430 | 巫溪县 | 巫溪县明申肥业有限公司 | 综合废气排放口 | 2024-11-18 | [6 empty] | 100 | [11 empty] | 上报停产
431 | 黔江区 | 重庆弘扬建材集团弘龙水泥有限公司 | 窑尾排放口 | 2024-11-18 |  |  | 200 |  | 350 |  | 30 | [11 empty] | 上报停产
432 | 黔江区 | 重庆弘扬建材集团弘龙水泥有限公司 | 窑头排放口 | 2024-11-18 | [6 empty] | 30 | [11 empty] | 上报停产
433 | 黔江区 | 重庆正阳新材料有限公司 | 窑尾 | 2024-11-18 | 9061363 | 22.92 | 200 | 22.65 | 350 | 85.41 | 30 | 2.38 |  |  | 3.16 | 134.95
434 | 黔江区 | 重庆正阳新材料有限公司 | 窑头 | 2024-11-18 | 3741277 | 9.44 |  |  |  |  | 30 | 6.09 |  |  | 1.76 | 86.87
435 | 黔江区 | 重庆武陵硅业有限公司 | 1#矿热炉废气排放口 | 2024-11-18 | 5466996 | 5.27 |  |  |  |  | 50 | 14.85 |  |  |  | 36.52
436 | 黔江区 | 重庆武陵硅业有限公司 | 2#矿热炉废气排放口 | 2024-11-18 | 4444971 | 4.29 |  |  |  |  | 50 | 14.14 |  |  |  | 34.57
437 | 黔江区 | 重庆黔江三峰环保产业发展有限公司（生活垃圾焚烧发电厂） | 1#废气排放口 | 2024-11-18 | 1374385 | 14.56 | 100 | 61.79 | 300 | 200.6 | 30 | 3.42 |  |  | 27.66 | 144.28 | 100 | 10.09 |  |  | 60 | 1.88
438 | 石柱县 | 重庆石柱西南水泥有限公司 | 水泥窑窑尾废气排放口 | 2024-11-18 | 7266588 |  | 50 | 0.51 | 150 | 78.03 | 10 | 0.52
439 | 石柱县 | 重庆石柱西南水泥有限公司 | 窑头收尘器排放口 | 2024-11-18 | 6576394 | [5 empty] | 10 | 1.26
440 | 石柱县 | 重庆大唐国际石柱发电有限责任公司 | 1号机组 | 2024-11-18 | 26050136 | 13.73 | 400 | 22.15 | 100 | 40.93 | 30 | 2.09 |  |  | 14.37 | 49.7
441 | 石柱县 | 重庆大唐国际石柱发电有限责任公司 | 2号机组 | 2024-11-18 | 22434036 | 11.26 | 400 | 26.03 | 100 | 38.46 | 30 | 1.68 |  |  | 10.06 | 49.31
442 | 石柱县 | 石柱县海创环保科技有限责任公司 | 烟囱 | 2024-11-18 | 1037477 | 8.85 | 100 | 48.07 | 300 | 175.3 | 30 | 3.95 |  |  | 22.1 | 118.7 | 100 | 8.37 |  |  | 60 | 29.97
443 | 秀山县 | 重庆国耀硅业有限公司 | 2号烟气排放口 | 2024-11-18 |  |  | 550 |  | 250 |  | 50 | [11 empty] | 上报停产
444 | 秀山县 | 重庆国耀硅业有限公司 | 1号废气排放口 | 2024-11-18 |  |  | 550 |  | 250 |  | 50 | [11 empty] | 上报停产
445 | 秀山县 | 重庆秀山西南水泥有限公司 | 窑尾废气排放口 | 2024-11-18 |  |  | 50 |  | 150 |  | 10 | [11 empty] | 上报停产
446 | 秀山县 | 重庆秀山西南水泥有限公司 | 窑头废气排放口 | 2024-11-18 | [6 empty] | 10 | [11 empty] | 上报停产
447 | 秀山县 | 重庆武陵兴旺化工有限公司 | 二吸塔尾气 | 2024-11-18 |  |  | 400 | [15 empty] | 上报停产
448 | 秀山县 | 秀山德宏化工有限公司 | 吸收塔废气排放口 | 2024-11-18 |  |  | 400 | [15 empty] | 上报停产
449 | 秀山县 | 秀山龙洋硅业有限公司 | 1号烟气排放口 | 2024-11-18 | 3661405 | 6.14 | 500 | 323.3 | 250 | 50.2 | 50 | 19.1 |  |  | 1.31 | 44.17
450 | 秀山县 | 秀山维隆硅业有限公司 | 冶炼废气G1 | 2024-11-18 | 4478353 | 6.78 | 600 | 371.47 | 260 | 130.27 | 50 | 28.2 |  |  | 4.73 | 83.9
451 | 秀山县 | 秀山县永发硅业有限公司 | 1号烟气排放口 | 2024-11-18 | 2240020 | 2.76 | 500 | 178.61 | 250 | 23.03 | 50 | 2.88 |  |  | 0.36 | 38.22
452 | 秀山县 | 秀山鑫和硅业有限公司 | 1号烟气排放口 | 2024-11-18 |  |  | 400 |  | 150 |  | 50 | [11 empty] | 上报停产
453 | 秀山县 | 重庆森仟烨新材料科技股份有限公司 | 焙烧废气 | 2024-11-18 | 8833334 | 6.11 | 400 | 337.97 | 700 | 52.23 | 100 | 21.6 |  |  | 0.32 | 45.62
454 | 秀山县 | 重庆森仟烨新材料科技股份有限公司 | 煅烧废气 | 2024-11-18 | 2183208 | 10.32 | 400 | 20.46 | 700 | 95.79 | 100 | 39.23 |  |  |  | 22.48 | [6 empty] | 含无效数据
455 | 秀山县 | 重庆市秀山县三峰新能源有限公司 | 烟气排放口 | 2024-11-18 | 1425390 | 11.28 | 100 | 42.33 | 300 | 197.81 | 30 | 1.35 |  |  | 28.9 | 136.43 | 100 | 4.8 |  |  | 60 | 5.06
456 | 酉阳县 | 重庆九鑫水泥（集团）有限公司 | 窑尾 | 2024-11-18 |  |  | 50 |  | 150 |  | 10 | [11 empty] | 上报停产
457 | 酉阳县 | 重庆九鑫水泥（集团）有限公司 | 窑头 | 2024-11-18 | [6 empty] | 10 | [11 empty] | 上报停产
458 | 酉阳县 | 重庆武陵光伏材料有限公司 | 1号废气排口 | 2024-11-18 |  |  | 400 |  | 700 |  | 80 | [11 empty] | 上报停产
459 | 酉阳县 | 重庆武陵光伏材料有限公司 | 2号废气排口 | 2024-11-18 |  |  | 400 |  | 700 |  | 80 | [11 empty] | 上报停产
460 | 酉阳县 | 重庆武陵光伏材料有限公司 | 3号废气排口 | 2024-11-18 |  |  | 400 |  | 700 |  | 80 | [11 empty] | 上报停产
461 | 酉阳县 | 酉阳县美池新能源有限责任公司 | 焚烧炉烟气排放口 | 2024-11-18 | 1468395 | 3.14 | 100 | 33.75 | 300 | 151.1 | 30 | 0.72 |  |  | 18.19 | 144.85 | 100 | 15.04 |  |  | 60 | 27.52
462 | 酉阳县 | 重庆万博再生资源利用有限公司 | 1#烟囱 | 2024-11-18 |  |  | 400 |  | 700 |  | 80 | [11 empty] | 上报停产
463 | 彭水县 | 彭水县茂田能源开发有限公司 | 1#窑尾 | 2024-11-18 |  |  | 50 |  | 150 |  | 10 | [11 empty] | 上报停产
464 | 彭水县 | 彭水县茂田能源开发有限公司 | 2#窑尾 | 2024-11-18 | 6183397 |  | 50 | 7.03 | 150 | 108.16 | 10 | 4.45
465 | 彭水县 | 彭水县茂田能源开发有限公司 | 1#窑头 | 2024-11-18 | [6 empty] | 30 | [11 empty] | 上报停产
466 | 彭水县 | 彭水县茂田能源开发有限公司 | 2#窑头 | 2024-11-18 | 4188714 | [5 empty] | 30 | 0.35
467 | 江津区 | 华能重庆珞璜发电有限责任公司 | 3号烟囱 | 2024-11-18 | 79253352 | 16.39 | 50 | 19.96 | 100 | 44.26 | 20 | 3.56 |  |  | 9.73 | 71.63
468 | 江津区 | 华能重庆珞璜发电有限责任公司 | 1号烟囱 | 2024-11-18 | 31408034 | 9.31 | 50 | 26.4 | 100 | 41.68 | 20 | 2.81 |  |  | 8.74 | 68.12
469 | 江津区 | 华能重庆珞璜发电有限责任公司 | 2号烟囱 | 2024-11-18 | 61099816 | 20.02 | 50 | 24.95 | 100 | 40.7 | 20 | 3.02 |  |  | 11.14 | 75.43
470 | 江津区 | 玖龙纸业（重庆）有限公司 | 2#机组排放口 | 2024-11-18 | 10149069 | 18.17 | 35 | 3.81 | 50 | 41.64 | 10 | 3.71 |  |  | 9.75 | 52.78
471 | 江津区 | 玖龙纸业（重庆）有限公司 | 3#机组排放口 | 2024-11-18 |  |  | 35 |  | 50 |  | 10 | [11 empty] | 上报停产
472 | 江津区 | 玖龙纸业（重庆）有限公司 | 1#机组排放口 | 2024-11-18 | 9844846 | 9.51 | 35 | 8.36 | 50 | 36.39 | 10 | 1.98 |  |  | 14.12 | 52.06
473 | 江津区 | 玖龙纸业（重庆）有限公司 | 碱回收炉废气排放口 | 2024-11-18 | 3273763 | 17.01 | 35 | 2.24 | 100 | 72.5 | 10 | 4.08 |  |  | 26.89 | 67.52
474 | 江津区 | 玖龙纸业（重庆）有限公司 | 4#机组排口 | 2024-11-18 | 11978624 | 19.06 | 35 | 21.6 | 50 | 41.75 | 10 | 0.24 |  |  | 15.26 | 50.46
475 | 江津区 | 重庆天助水泥（集团）有限公司 | 一线窑尾 | 2024-11-18 |  |  | 35 |  | 100 |  | 10 | [11 empty] | 上报停产
476 | 江津区 | 重庆天助水泥（集团）有限公司 | 二线窑尾 | 2024-11-18 |  |  | 35 |  | 100 |  | 10 | [11 empty] | 上报停产
477 | 江津区 | 重庆天助水泥（集团）有限公司 | 一线窑头 | 2024-11-18 | [6 empty] | 10 | [11 empty] | 上报停产
478 | 江津区 | 重庆天助水泥（集团）有限公司 | 二线窑头 | 2024-11-18 | [6 empty] | 10 | [11 empty] | 上报停产
479 | 江津区 | 冀东水泥重庆江津有限责任公司 | 二线窑尾 | 2024-11-18 | 5097299 | 12.43 | 35 | 5.8 | 100 | 62.07 | 10 | 8.56 |  |  | 16.95 | 53.06
480 | 江津区 | 冀东水泥重庆江津有限责任公司 | 一线窑尾 | 2024-11-18 | 7380366 | 17.6 | 35 | 7.44 | 100 | 56.6 | 10 | 3.27 |  |  | 15.49 | 50.54
481 | 江津区 | 冀东水泥重庆江津有限责任公司 | 二线窑头 | 2024-11-18 | 3285899 | 7.57 |  |  |  |  | 10 | 5.11 |  |  |  | 100.7
482 | 江津区 | 冀东水泥重庆江津有限责任公司 | 一线窑头 | 2024-11-18 | 3537707 | 7.32 |  |  |  |  | 10 | 4.99 |  |  |  | 87.11
483 | 江津区 | 重庆华新地维水泥有限公司 | 窑尾 | 2024-11-18 | 5732595 | 15.31 | 35 | 5.63 | 100 | 83.23 | 10 | 0.52 |  |  | 9.72 | 113.81
484 | 江津区 | 重庆华新地维水泥有限公司 | 窑头 | 2024-11-18 | 2669924 | 6.62 |  |  |  |  | 10 | 0.32 |  |  |  | 73.87
485 | 江津区 | 海龙再生资源(重庆)有限公司 | 1#炉废气排放口 | 2024-11-18 |  |  | 100 |  | 300 |  | 30 | [5 empty] | 100 |  |  |  | 60 |  | 上报停产
486 | 江津区 | 海龙再生资源(重庆)有限公司 | 2#炉废气排放口 | 2024-11-18 | 3592032 | 12.62 | 100 | 1.66 | 300 | 150.57 | 30 | 0.81 |  |  | 20.59 | 137.77 | 100 | 0.31 |  |  | 60 | 14.62
487 | 江津区 | 重庆金凯特殊钢制品有限公司 | 冶炼炉废气 | 2024-11-18 | 1162948 | 4.08 |  |  |  |  | 15 | 1.15 |  |  |  | 28.32
488 | 江津区 | 赛力斯汽车（湖北）有限公司重庆分公司 | 2#涂装废气总排口 | 2024-11-18 | 7740165 | 1.98 | [8 empty] | 1.12 | 23.54
489 | 江津区 | 赛力斯汽车（湖北）有限公司重庆分公司 | 1#涂装废气总排口 | 2024-11-18 | 10707615 | 2.76 | [8 empty] | 1.22 | 24.88
490 | 江津区 | 重庆三峰百果园环保发电有限公司 | 焚烧烟气排口1 | 2024-11-18 | 3022705 | 15.17 | 100 | 18.08 | 300 | 134.21 | 30 | 5.21 |  |  | 21.43 | 126.15 | 100 | 1.85 |  |  | 60 | 5.5
491 | 江津区 | 重庆三峰百果园环保发电有限公司 | 焚烧烟气排口2 | 2024-11-18 | 3233365 | 16.8 | 100 | 14.98 | 300 | 136 | 30 | 8.78 |  |  | 22.51 | 134.33 | 100 | 3.95 |  |  | 60 | 4.34
492 | 江津区 | 重庆三峰百果园环保发电有限公司 | 焚烧烟气排口4 | 2024-11-18 | 3185594 | 17.54 | 100 | 14.33 | 300 | 107.27 | 30 | 4.41 |  |  | 26.85 | 135.23 | 100 | 4.01 |  |  | 60 | 3.58
493 | 江津区 | 重庆三峰百果园环保发电有限公司 | 焚烧烟气排口5 | 2024-11-18 | 3146455 | 17.41 | 100 | 15.62 | 300 | 117.53 | 30 | 3.69 |  |  | 26.21 | 140.56 | 100 | 9.46 |  |  | 60 | 7.77
494 | 江津区 | 重汽（重庆）轻型汽车有限公司 | 废气排放口 | 2024-11-18 | [18 empty] | 上报停产
495 | 江津区 | 重庆三峡油漆股份有限公司 | 通用涂料车间废气总排口 | 2024-11-18 | [6 empty] | 20 | [11 empty] | 上报停产
496 | 江津区 | 潍柴动力股份有限公司重庆分公司 | 试车废气排口 | 2024-11-18 | [18 empty] | 上报停产
497 | 江津区 | 重庆嘉钛昕再生资源综合利用有限公司 | 2#排气筒 | 2024-11-18 | 10749 | 0.1 | 100 | 9.82 | 300 | 7.84 | 30 | 8.11 |  |  | 5.38 | 31.48 |  |  |  |  | 60 | 0.06
498 | 江津区 | 重庆嘉钛昕再生资源综合利用有限公司 | 3#排气筒 | 2024-11-18 |  |  | 100 |  | 100 |  | 10 | [11 empty] | 上报停产
499 | 江津区 | 重庆乾涌再生资源综合利用有限公司 | 6#排气筒 | 2024-11-18 |  |  | 100 |  | 300 |  | 30 | [9 empty] | 100 |  | 上报停产
500 | 江津区 | 重庆乾涌再生资源综合利用有限公司 | 8#排气筒 | 2024-11-18 |  |  | 150 |  | 100 |  | 10 | [11 empty] | 上报停产
501 | 江津区 | 武骏重庆光能有限公司 | 武骏熔窑烟气排放口 | 2024-11-18 | 5419761 | 3.01 | 100 | 11.29 | 300 | 175.27 | 20 | 3.84 |  |  | 17.4 | 135.95
502 | 江津区 | 和友重庆光能有限公司 | 和友光能熔窑废气排放口 | 2024-11-18 | 1943532 | 0.64 | 200 | 26.32 | 400 | 250.58 | 30 | 14.51 |  |  | 11.23 | 132.63
503 | 合川区 | 重庆合川发电有限责任公司 | #3锅炉废气排口 | 2024-11-18 | 38077176 | 15.28 | 200 | 24.86 | 100 | 42.16 | 30 | 3.14 |  |  | 15.84 | 52.07
504 | 合川区 | 重庆合川发电有限责任公司 | #4锅炉废气排口 | 2024-11-18 | 41700520 | 15.67 | 200 | 24.57 | 100 | 43.06 | 30 | 4.2 |  |  | 11.21 | 46.86
505 | 合川区 | 重庆合川发电有限责任公司 | #2锅炉废气排口 | 2024-11-18 |  |  | 400 |  | 100 |  | 30 | [11 empty] | 上报停产
506 | 合川区 | 重庆合川发电有限责任公司 | #1锅炉废气排口 | 2024-11-18 |  |  | 400 |  | 100 |  | 30 | [11 empty] | 上报停产
507 | 合川区 | 重庆市富丰水泥集团特种水泥有限公司 | 水泥窑-窑尾排口 | 2024-11-18 | 9778958 | 24.79 | 35 | 9.03 | 100 | 61.73 | 10 | 1.15 |  |  | 3.55 | 123.62
508 | 合川区 | 重庆市富丰水泥集团特种水泥有限公司 | 冷却机-窑头排口 | 2024-11-18 | 7799719 | [5 empty] | 10 | 0.46 |  |  | 3.05 | 106.37
509 | 合川区 | 重庆金九建材集团有限公司 | 一期窑尾 | 2024-11-18 |  |  | 35 |  | 100 |  | 10 | [11 empty] | 上报停产
510 | 合川区 | 重庆金九建材集团有限公司 | 二期窑尾 | 2024-11-18 | 7084856 | 17.81 | 35 | 4.65 | 100 | 62.77 | 10 | 4.1 |  |  | 4.57 | 129.34
511 | 合川区 | 重庆金九建材集团有限公司 | 一期窑头 | 2024-11-18 | [6 empty] | 10 | [11 empty] | 上报停产
512 | 合川区 | 重庆金九建材集团有限公司 | 二期窑头 | 2024-11-18 | 4282548 | [5 empty] | 10 | 3.17 |  |  | 2.17 | 102.51
513 | 合川区 | 台泥（重庆）水泥有限公司 | 一期窑尾 | 2024-11-18 |  |  | 35 |  | 100 |  | 10 | [11 empty] | 上报停产
514 | 合川区 | 台泥（重庆）水泥有限公司 | 二期窑尾 | 2024-11-18 | 8791472 | 4.75 | 35 | 7.05 | 100 | 43.01 | 10 | 1.34 |  |  | 10.27 | 50.34
515 | 合川区 | 台泥（重庆）水泥有限公司 | 二期窑头 | 2024-11-18 | 5151893 | [5 empty] | 10 | 0.56 |  |  | 1.6 | 94.4
516 | 合川区 | 台泥（重庆）水泥有限公司 | 一期窑头 | 2024-11-18 | [6 empty] | 10 | [11 empty] | 上报停产
517 | 合川区 | 冀东水泥重庆合川有限责任公司 | 窑尾废气排放口 | 2024-11-18 | 13089120 | 14.82 | 35 |  | 100 | 60.03 | 10 | 4.23 |  |  | 15.44 | 57.38 | [6 empty] | 含无效数据
518 | 合川区 | 冀东水泥重庆合川有限责任公司 | 窑头废气排放口 | 2024-11-18 | 7605974 | [5 empty] | 10 | 5.49 |  |  | 1.12 | 106.02
519 | 合川区 | 重庆华新盐井水泥有限公司 | 烧成窑尾 | 2024-11-18 | 7602443 | 14.77 | 100 | 41.39 | 320 | 38.74 | 20 | 15.2 |  |  | 11.43 | 107.38
520 | 合川区 | 重庆华新盐井水泥有限公司 | 烧成窑头 | 2024-11-18 | 5251121 | [5 empty] | 20 | 2.35 |  |  |  | 101.23
521 | 合川区 | 重庆合川盐化工业有限公司 | 锅炉废气总排口 | 2024-11-18 | 2381958 | 2.41 | 50 | 17.73 | 100 | 32.66 | 20 | 1.06 |  |  | 10.62 | 41.15
522 | 合川区 | 重庆顺博铝合金股份有限公司 | 顺博铝合金1# | 2024-11-18 | 1558451 | 4.06 | 100 | 0.55 | 100 | 2.03 | 10 | 0.5 |  |  | 1.93 | 22.21
523 | 合川区 | 重庆顺博铝合金股份有限公司 | 顺博铝合金2# | 2024-11-18 |  |  | 100 |  | 100 |  | 10 | [11 empty] | 上报停产
524 | 合川区 | 重庆顺博铝合金股份有限公司 | 顺博铝合金3# | 2024-11-18 | 2578572 | 3.93 | 100 | 7.09 | 100 | 43.03 | 10 | 0.44 |  |  | 2.11 | 63.96
525 | 合川区 | 重庆顺博铝合金股份有限公司 | 顺博铝合金4# | 2024-11-18 | 2589003 | 6.96 | 100 | 0.38 | 100 | 4.4 | 10 | 0.8 |  |  | 2.41 | 29.82
526 | 合川区 | 重庆顺博铝合金股份有限公司 | 顺博铝合金5# | 2024-11-18 | 2468613 | 7.02 | 100 | 5.01 | 100 | 8.13 | 10 | 0.66 |  |  | 2.06 | 48.36
527 | 合川区 | 重庆合川三峰新能源发电有限公司 | 1#焚烧炉烟气排放口 | 2024-11-18 | 2062478 | 18.18 | 100 | 36.17 | 300 | 156.07 | 30 | 2.39 |  |  | 20.7 | 134.33 | 100 | 1.38 |  |  | 60 | 21.06
528 | 合川区 | 重庆合川三峰新能源发电有限公司 | 2#焚烧炉烟气排放口 | 2024-11-18 | 1894596 | 17.5 | 100 | 49.58 | 300 | 198.95 | 30 | 3 |  |  | 24.54 | 133.05 | 100 | 2.77 |  |  | 60 | 24.07
529 | 合川区 | 重庆速仕达金属材料有限公司 | 废气排放口 | 2024-11-18 | 915440 | 8.77 | 100 | 0.82 | 100 | 0.71 | 10 | 0.47 |  |  | 12.1 | 33.08
530 | 合川区 | 重庆莲心金属厂 | 1#废气排放口 | 2024-11-18 |  |  | 100 |  | 100 |  | 10 | [11 empty] | 上报停产
531 | 永川区 | 重庆华新参天水泥有限公司 | 窑尾废气排放口 | 2024-11-18 | 18016080 | 9.82 | 35 | 7.15 | 100 | 72.29 | 10 | 0.49 |  |  | 2.16 | 47.76
532 | 永川区 | 重庆理文造纸有限公司 | 电站1#烟囱废气排口 | 2024-11-18 | 19049942 | 13.6 | 35 | 1.59 | 50 | 37.3 | 10 | 1.85 |  |  | 11.46 | 49.5
533 | 永川区 | 重庆理文造纸有限公司 | 碱炉废气排口 | 2024-11-18 | 5928237 | 11.02 | 35 | 21.87 | 100 | 69.18 | 10 | 1.02 |  |  | 7.38 | 56.9
534 | 永川区 | 重庆理文造纸有限公司 | 焚烧炉废气排放口 | 2024-11-18 |  |  | 100 |  | 300 |  | 30 | [5 empty] | 100 |  |  |  | 60 |  | 上报停产
535 | 永川区 | 信义玻璃（重庆）有限公司 | 二期废气排口 | 2024-11-18 |  |  | 100 |  | 300 |  | 20 | [11 empty] | 上报停产
536 | 永川区 | 信义玻璃（重庆）有限公司 | 一期废气排口 | 2024-11-18 |  |  | 100 |  | 300 |  | 20 | [11 empty] | 上报停产
537 | 永川区 | 重庆中明港桥环保有限责任公司 | 回转窑焚烧尾气排放口 | 2024-11-18 | 598063 | 14.14 | 100 | 11.68 | 300 | 114.84 | 30 | 2.48 |  |  | 38.79 | 109.48 | 100 | 14.25 |  |  | 60 | 7.47
538 | 永川区 | 重庆理文制浆有限公司 | 理文制浆碱炉烟囱废气排口 | 2024-11-18 | 3727617 | 9.44 | 400 | 11.94 | 200 | 161.3 | 30 | 18.01 |  |  | 29.17 | 140.19
539 | 永川区 | 重庆新格有色金属有限公司 | 1#和4#铝熔炼线废气排放口 | 2024-11-18 |  |  | 150 |  | 200 |  | 30 | [11 empty] | 上报停产
540 | 永川区 | 重庆新格有色金属有限公司 | 2#铝熔炼线废气排放口 | 2024-11-18 | 1887004 | 6.94 | 150 | 2.07 | 200 | 31.47 | 30 | 2.61 |  |  | 1.92 | 41.87
541 | 永川区 | 重庆新格有色金属有限公司 | 回转炉废气排口 | 2024-11-18 |  |  | 150 |  | 200 |  | 30 | [11 empty] | 上报停产
542 | 永川区 | 重庆新格有色金属有限公司 | 3#铝熔炼线废气排放口 | 2024-11-18 | 1441139 | 5.72 | 150 | 1.63 | 200 | 3.76 | 30 | 12.47 |  |  | 5.32 | 4.59
543 | 永川区 | 重庆市永川区三峰环保发电有限公司 | 焚烧炉烟气排放口 | 2024-11-18 | 2576051 | 15.66 | 100 | 41.05 | 300 | 176 | 30 | 1.03 |  |  | 24.58 | 143.51 | 100 | 1.91 |  |  | 60 | 7.85
544 | 永川区 | 重庆泽渝建材有限公司 | 窑尾排放口 | 2024-11-18 |  |  | 400 |  | 700 |  | 100 | [9 empty] | 10 |  | 上报停产
545 | 永川区 | 重庆红源活性炭有限公司 | 再生活化废气G3 | 2024-11-18 |  |  | 100 |  | 300 | [13 empty] | 上报停产
546 | 永川区 | 重庆中明硕清再生资源综合利用有限公司 | 回转炉废气排放口 | 2024-11-18 |  |  | 150 |  | 200 |  | 30 | [7 empty] | 3 |  | 30 |  | 上报停产
547 | 永川区 | 重庆天泰热力有限公司 | 发电烟囱 | 2024-11-18 |  |  | 35 |  | 50 |  | 50 | [11 empty] | 上报停产
548 | 永川区 | 重庆天泰热力有限公司 | 备用锅炉废气排放口 | 2024-11-18 |  |  |  |  | 100 | [13 empty] | 上报停产
549 | 南川区 | 重庆市新嘉南建材有限责任公司 | 窑尾 | 2024-11-18 | 7833610 | 23.38 | 35 | 15.06 | 100 | 82.07 | 10 | 4.01 |  |  | 6.68 | 105.86
550 | 南川区 | 重庆市新嘉南建材有限责任公司 | 窑头 | 2024-11-18 | 3509561 | 9.5 |  |  |  |  | 30 | 6.47 |  |  | 0.97 | 85.3
551 | 南川区 | 重庆市南川区金鑫纸业有限公司 | 金鑫纸业废气排放口 | 2024-11-18 | 181204 | 2.46 | 550 | 174.91 | 80 | 59.24 | 80 | 4.08 |  |  | 7.84 | 60.6
552 | 南川区 | 重庆市凤华玻璃厂 | 废气排口 | 2024-11-18 | 1112344 | 2.81 | 400 | 53 | 700 | 123.84 | 50 | 2.5 |  |  | 6.26 | 174.65
553 | 南川区 | 重庆鸿庆达产业有限公司 | 石灰生产窑废气 | 2024-11-18 |  |  | 200 |  | 300 |  | 20 | [11 empty] | 上报停产
554 | 南川区 | 重庆鸿庆达产业有限公司 | 备用炭材烘干窑废气 | 2024-11-18 |  |  | 200 |  | 300 |  | 30 | [11 empty] | 上报停产
555 | 南川区 | 重庆鸿庆达产业有限公司 | 鸿庆达2#石灰窑窑尾废气排口 | 2024-11-18 | 1985735 | 9.75 | 200 | 32.73 | 300 | 75.04 | 20 | 2.55 |  |  | 0.87 | 87.3
556 | 南川区 | 重庆鸿庆达产业有限公司 | 新炭材烘干烟气 | 2024-11-18 |  |  | 200 |  | 300 |  | 30 | [11 empty] | 上报停产
557 | 南川区 | 重庆市南川区晨曦化工有限公司 | 转炉废气排放口 | 2024-11-18 | 1900786 | 8.2 | 400 | 136.91 | 200 | 34.4 | 30 | 0.19 |  |  | 17.18 | 46.86
558 | 南川区 | 重庆市中涪南热电有限公司 | 废气排放口 | 2024-11-18 | 32072162 | 21.72 | 35 | 30.57 | 50 | 44.96 | 10 | 5 |  |  | 14.26 | 51.3
559 | 南川区 | 重庆吉鑫再生资源有限公司 | 吉鑫再生有组织废气排放口 | 2024-11-18 |  |  | 150 |  | 200 |  | 30 | [11 empty] | 上报停产
560 | 南川区 | 重庆吉鑫再生资源有限公司 | 吉鑫再生厂房负压抽风废气排放口 | 2024-11-18 |  |  | 150 |  | 200 |  | 30 | [11 empty] | 上报停产
561 | 南川区 | 重庆市江陆机械制造有限公司 | 废气排放口 | 2024-11-18 | 259981 | 5.99 | 150 | 7.09 | 200 | 13.82 | 30 | 3.85 |  |  | 3.51 | 25.49
562 | 南川区 | 南川区家容铸造厂 | 熔炼、精炼废气排放口 | 2024-11-18 |  |  | 150 |  | 200 |  | 30 | [11 empty] | 上报停产