## 11.19_废气
废气国家重点监控企业自动监控数据
日期：2024-11-19
序号 | 区县 | 企业名称 | 监测点名称 | 监测日期 | 流量(m3) | 流速(m/s) | SO2标准值(mg/m3) | SO2日均值(mg/m3) | NOx标准值(mg/m3) | NOx日均值(mg/m3) | 烟尘标准值(mg/m3) | 烟尘日均值(mg/m3) | VOCS标准值(mg/m3) | VOCS日均值(mg/m3) | 烟气湿度(％RH) | 烟气温度(℃) | Co标准值(mg/m3) | Co日均值(mg/m3) | 氟化物标准值(mg/m3) | 氟化物日均值(mg/m3) | HCL标准值(mg/m3) | HCL日均值(mg/m3) | 备注
1 | 万州区 | 重庆索特盐化股份有限公司 | 1#脱硫塔排口 | 2024-11-19 | 4724630 |  | 400 | 21.1 | 200 | 139.6 | 30 | 11.77
2 | 万州区 | 重庆索特盐化股份有限公司 | 2#脱硫塔排口 | 2024-11-19 | 11197704 |  | 400 | 26.64 | 200 | 173.18 | 30 | 4.3
3 | 万州区 | 重庆索特盐化股份有限公司 | 3#脱硫塔排口 | 2024-11-19 |  |  | 400 |  | 200 |  | 30 | [11 empty] | 上报停产
4 | 万州区 | 重庆湘渝盐化股份有限公司 | 硫回收尾气排放口 | 2024-11-19 | 29398 | 1.37 | 100 | 16.8 | 150 | 26.07 | 20 | 6.95 |  |  | 0.01 | 37.08
5 | 万州区 | 重庆万州西南水泥有限公司 | 一期窑尾_2500新型干法 | 2024-11-19 |  |  | 35 |  | 100 |  | 10 | [11 empty] | 上报停产
6 | 万州区 | 重庆万州西南水泥有限公司 | 二期窑尾_4000T | 2024-11-19 | 14008190 |  | 35 | 0.01 | 100 | 77.58 | 10 | 0.41
7 | 万州区 | 重庆万州西南水泥有限公司 | 一期窑头 | 2024-11-19 | [6 empty] | 10 | [11 empty] | 上报停产
8 | 万州区 | 重庆万州西南水泥有限公司 | 二期窑头 | 2024-11-19 | 7282217 | [5 empty] | 10 | 1.83
9 | 万州区 | 重庆市万州区三峰环保发电有限公司 | 1#焚烧炉排口 | 2024-11-19 | 1421439 |  | 100 | 51.51 | 300 | 202.67 | 30 | 4.14 |  |  |  |  | 100 | 3.98 |  |  | 60 | 14.12
10 | 万州区 | 重庆市万州区三峰环保发电有限公司 | 2#焚烧炉排口 | 2024-11-19 | 1389248 |  | 100 | 56.03 | 300 | 198.7 | 30 | 2.13 |  |  |  |  | 100 | 7.35 |  |  | 60 | 2.93
11 | 万州区 | 重庆华歌生物化学有限公司 | 废水燃烧废气排口 | 2024-11-19 |  |  | 200 |  | 500 |  | 65 | [9 empty] | 100 |  | 上报停产
12 | 万州区 | 重庆华歌生物化学有限公司 | 废气燃烧废气排口 | 2024-11-19 | 295414 |  | 550 | 6.33 | 240 | 2.61 | 120 | 0.21
13 | 万州区 | 重庆华歌生物化学有限公司 | 钠盐装置废气排气筒 | 2024-11-19 |  |  | 100 |  | 300 |  | 30 | [11 empty] | 上报停产
14 | 万州区 | 国能重庆万州电力有限责任公司 | 1号机组 | 2024-11-19 |  |  | 200 | 11.15 | 100 | 38.93 | 30 | 3.01 | [10 empty] | 含无效数据
15 | 万州区 | 国能重庆万州电力有限责任公司 | 2号机组 | 2024-11-19 |  |  | 200 | 10.15 | 100 | 41.88 | 30 | 2.18 | [10 empty] | 含无效数据
16 | 万州区 | 重庆长安跨越车辆有限公司 | 废气排放口 | 2024-11-19 | 10090032 | [7 empty] | 50 | 20.65
17 | 万州区 | 重庆索科斯铝业有限公司 | 废气总排放口 | 2024-11-19 | 713270 |  | 150 | 5.1 | 200 | 35.19 | 30 | 4.34
18 | 万州区 | 重庆市万州区万源玻璃有限公司 | 辊道窑废气排放口 | 2024-11-19 | 85105 | 4.56 | 50 | 8.23 | 180 | 52.66 | 30 | 4.42
19 | 万州区 | 重庆博联热电有限公司 | 2#锅炉烟气排放口 | 2024-11-19 | 9882099 | 16.99 | 35 | 15.87 | 50 | 34.03 | 10 | 1.73 |  |  | 11.24 | 52.33
20 | 万州区 | 重庆博联热电有限公司 | 3#烟气锅炉排放口 | 2024-11-19 | 8186909 | 15.42 | 35 | 15.43 | 50 | 31.56 | 10 | 3.04 |  |  | 10.43 | 52.04
21 | 万州区 | 重庆博联热电有限公司 | 1#锅炉烟气排放口 | 2024-11-19 | 10276945 | 17.78 | 35 | 11.84 | 50 | 40.26 | 10 | 3.83 |  |  | 11.65 | 52.67
22 | 万州区 | 重庆市九龙万博新材料科技有限公司 | 1#焙烧炉废气排放口 | 2024-11-19 | 9732849 | 8.25 | 25 | 1.62 | 65 | 26.53 | 10 | 3.55 |  |  | 17.9 | 175.22
23 | 万州区 | 重庆市九龙万博新材料科技有限公司 | 2#焙烧炉废气排放口 | 2024-11-19 | 13294952 | 10.81 | 25 | 2.44 | 65 | 35.25 | 10 |  |  |  | 11.65 | 190.04 | [6 empty] | 含无效数据
24 | 万州区 | 重庆市九龙万博新材料科技有限公司 | 3#焙烧炉废气排放口 | 2024-11-19 | 11935527 | 9.14 | 25 | 1.59 | 65 | 18.69 | 10 | 2.87 |  |  | 5.84 | 191.52
25 | 万州区 | 中国石油西南油气田分公司天然气净化总厂（万州分厂） | 1#锅炉废气排放口 | 2024-11-19 | 317953 | 8.76 |  |  | 50 | 29.01
26 | 万州区 | 中国石油西南油气田分公司天然气净化总厂（万州分厂） | 3#锅炉废气排放口 | 2024-11-19 |  |  |  |  | 50 | [13 empty] | 上报停产
27 | 万州区 | 中国石油西南油气田分公司天然气净化总厂（万州分厂） | 2#锅炉废气排放口 | 2024-11-19 |  |  |  |  | 50 | [13 empty] | 上报停产
28 | 涪陵区 | 重庆建峰化工股份有限公司 | 二化快装锅炉2废气排放口 | 2024-11-19 | 330790 | 3.48 |  |  | 50 | 42.51 |  |  |  |  | 17.78 | 137.15
29 | 涪陵区 | 重庆建峰化工股份有限公司 | 熔盐炉废气排放口 | 2024-11-19 | 258228 | 2.04 |  |  | 180 | 44.59 |  |  |  |  | 20.6 | 103.45
30 | 涪陵区 | 重庆建峰化工股份有限公司 | 二化快装锅炉1废气排放口 | 2024-11-19 | 827031 | 6.83 |  |  | 50 | 45.3 |  |  |  |  | 11.69 | 141
31 | 涪陵区 | 重庆建峰化工股份有限公司 | 熔盐炉1废气排放口 | 2024-11-19 | 366861 | 6.69 |  |  | 180 | 33.34 |  |  |  |  | 19.72 | 104.16
32 | 涪陵区 | 重庆市蓬威石化有限责任公司 | 烟囱排放口 | 2024-11-19 |  |  | 35 |  | 50 |  | 10 | [11 empty] | 上报停产
33 | 涪陵区 | 华新水泥重庆涪陵有限公司 | 窑头废气排放口 | 2024-11-19 | [6 empty] | 30 | [11 empty] | 上报停产
34 | 涪陵区 | 华新水泥重庆涪陵有限公司 | 窑尾废气排放口 | 2024-11-19 |  |  | 200 |  | 350 |  | 30 | [11 empty] | 上报停产
35 | 涪陵区 | 重庆华峰化工有限公司 | 1号烟囱 | 2024-11-19 | 20044318 | 16.67 | 200 | 18.58 | 100 | 25.47 | 30 | 2.8 |  |  | 12.88 | 48.78
36 | 涪陵区 | 重庆华峰化工有限公司 | 2号烟囱 | 2024-11-19 | 20888086 | 16.43 | 200 | 113.72 | 100 | 36.58 | 30 | 2.29 |  |  | 10.85 | 51.46
37 | 涪陵区 | 重庆华峰化工有限公司 | （一期）纯碱焚烧炉废气排放口 | 2024-11-19 | 2020624 | 4.01 | 100 | 1.64 | 300 | 52.21 | 30 | 1.17 |  |  | 9.66 | 205.07
38 | 涪陵区 | 重庆华峰化工有限公司 | 硝酸装置尾气（一期）排放口 | 2024-11-19 |  |  |  |  | 300 | [13 empty] | 上报停产
39 | 涪陵区 | 重庆华峰化工有限公司 | 硝酸装置尾气（二期）排放口 | 2024-11-19 | 3844133 | 33.57 |  |  | 300 | 31.1 |  |  |  |  | 2.05 | 135.02
40 | 涪陵区 | 重庆华峰化工有限公司 | 硝酸装置尾气（五期）排放口 | 2024-11-19 |  |  |  |  | 300 | [13 empty] | 上报停产
41 | 涪陵区 | 重庆华峰化工有限公司 | 硝酸装置尾气（四期）排放口 | 2024-11-19 | 3743211 | 24.45 |  |  | 300 | 45.82 |  |  |  |  | 5.9 | 125.12
42 | 涪陵区 | 重庆陕渝临港热电有限公司 | 烟囱 | 2024-11-19 | 17780934 | 10.14 | 400 | 28.08 | 200 | 43.69 | 30 | 2.77 |  |  | 14.63 | 50.73
43 | 涪陵区 | 重庆建峰新材料有限责任公司能通分公司 | 白涛化工（热岛）排口 | 2024-11-19 | 12048067 | 9.37 | 400 | 18.14 | 200 | 21.71 | 30 | 11.77 |  |  | 4.84 | 41.71
44 | 涪陵区 | 重庆建峰新材料有限责任公司弛源化工分公司 | 焚烧炉环保节能改造项目废气排放口 | 2024-11-19 | 497779 | 4.36 | 100 | 8.34 | 300 | 66.46 | 30 | 2.01 |  |  | 6.26 | 79.38 | 100 | 60.08 |  |  | 60 | 1.06
45 | 涪陵区 | 重庆建峰新材料有限责任公司弛源化工分公司 | 非含盐焚烧炉废气排放口 | 2024-11-19 |  |  | 100 |  | 300 |  | 30 | [5 empty] | 100 |  |  |  | 60 |  | 上报停产
46 | 涪陵区 | 重庆国丰实业有限公司 | 废气排放口 | 2024-11-19 | 15949806 | 8.75 | 200 | 35.34 |  |  | 20 | 1.79 |  |  | 4.98 | 47.7
47 | 涪陵区 | 重庆龙海石化有限公司 | 原料预处理废气排放口 | 2024-11-19 | 670847 | 2.45 | 100 | 1.18 | 150 | 93.3 | 20 | 7.76 |  |  | 8.34 | 84.06
48 | 涪陵区 | 重庆龙海石化有限公司 | 焦化废气排放口 | 2024-11-19 | 1167917 | 2.09 | 100 | 51.62 | 150 | 28.12 | 20 | 16.18 |  |  | 0.61 | 106.66
49 | 涪陵区 | 重庆龙海石化有限公司 | 制加氢废气排放口 | 2024-11-19 | 854199 | 2.51 | 100 | 10.29 | 150 | 123.52 | 20 | 13.88 |  |  | 8.4 | 148.91
50 | 涪陵区 | 重庆龙海石化有限公司 | 硫磺回收废气排放口 | 2024-11-19 |  |  | 400 |  | 150 |  | 20 | [11 empty] | 上报停产
51 | 涪陵区 | 重庆龙海石化有限公司 | 2号锅炉烟囱 | 2024-11-19 | 583589 | 6.64 | 50 | 0.28 | 50 | 19.38 | 20 | 0.05 |  |  | 0.59 | 147.66
52 | 涪陵区 | 重庆龙海石化有限公司 | 1号锅炉烟囱 | 2024-11-19 | 833145 | 9.83 | 50 | 0.08 | 50 | 8.97 | 20 | 0.06 |  |  | 0.43 | 146.74
53 | 涪陵区 | 重庆天原化工有限公司 | 裂解尾气排放口 | 2024-11-19 |  |  | 100 |  | 300 |  | 30 | [5 empty] | 100 |  |  |  | 60 |  | 上报停产
54 | 涪陵区 | 重庆新氟科技有限公司 | 焚烧装置排放口 | 2024-11-19 |  |  | 80 |  | 250 |  | 20 | [11 empty] | 上报停产
55 | 涪陵区 | 重庆市涪陵区三峰环保发电有限公司 | 1号焚烧炉废气排放口 | 2024-11-19 | 1339272 | 10.81 | 100 | 14.65 | 300 | 163.82 | 30 | 3.04 |  |  | 21.83 | 132.95 | 100 | 6.35 |  |  | 60 | 0.44
56 | 涪陵区 | 重庆市涪陵区三峰环保发电有限公司 | 2号焚烧炉废气排放口 | 2024-11-19 | 1616073 | 12.49 | 100 | 3.09 | 300 | 127.32 | 30 | 1.7 |  |  | 24.32 | 137.33 | 100 | 9.96 |  |  | 60 | 4.43
57 | 涪陵区 | 重庆万凯新材料科技有限公司 | 导热油炉废气排放口 | 2024-11-19 | 838914 | 2.6 | 50 | 3.12 | 50 | 45.85 | 20 | 0.17 |  |  | 12.76 | 105.18
58 | 涪陵区 | 重庆万凯新材料科技有限公司 | 二期导热油炉排放口 | 2024-11-19 | 1202591 | 3.4 | 50 | 7.41 | 50 | 44.58 | 20 | 0.03 |  |  | 6.98 | 95.81
59 | 涪陵区 | 重庆万凯新材料科技有限公司 | 三期导热油炉废气排放口 | 2024-11-19 | 2012235 | 2.25 | 50 | 3.19 | 50 | 44.82 | 20 | 0.76 |  |  | 1.35 | 102.35
60 | 涪陵区 | 重庆剑涛铝业有限公司 | 1号废气排放口 | 2024-11-19 | 2512040 | 14.2 | 150 | 22.21 | 200 | 13.38 | 30 | 0.64 |  |  | 5.82 | 56.41
61 | 涪陵区 | 重庆剑涛铝业有限公司 | 4号废气排放口 | 2024-11-19 | 2389989 | 13.02 | 150 | 3.41 | 200 | 8.05 | 30 | 3.15 |  |  | 0.31 | 51.58
62 | 涪陵区 | 重庆剑涛铝业有限公司 | 5号废气排放口 | 2024-11-19 | 4588562 | 12.62 | 150 | 2.61 | 200 | 18.81 | 30 | 7.24 |  |  | 0.31 | 43.26
63 | 涪陵区 | 重庆大朗冶金新材料有限公司 | 焙烧机机头废气排气筒 | 2024-11-19 | 2226206 | 6.43 | 200 | 15.94 | 300 | 221.74 | 50 | 28.82 |  |  | 40.41 | 54.38
64 | 涪陵区 | 重庆鹏凯精细化工有限公司 | 24#焚烧尾气排放口 | 2024-11-19 | 72355 | 8.47 | 100 | 13.49 | 300 | 200.48 | 30 | 0.02 | 120 | 1.09 | 8.65 | 53.44 |  |  |  |  | 60 | 2.29
65 | 涪陵区 | 华峰重庆氨纶有限公司 | 导热油炉烟气排放口（燃煤） | 2024-11-19 | 1557490 | 1.95 | 550 | 238.78 | 80 | 46.2 | 80 | 4.62 |  |  | 8.79 | 69.02
66 | 涪陵区 | 华峰重庆氨纶有限公司 | 导热油炉烟气排放口（燃气） | 2024-11-19 | 717393 | 8.99 |  |  | 50 | [5 empty] | 16.46 | 107.36 | [6 empty] | 含无效数据
67 | 涪陵区 | 华峰重庆氨纶有限公司 | 焚烧烟气排放口 | 2024-11-19 | 183813 | 11.35 | 100 |  | 300 | 71.06 | 30 | 3.5 |  |  | 24.28 | 176.4 | 100 | 1.56 |  |  | 60 | 1.27 | 含无效数据
68 | 涪陵区 | 华峰重庆氨纶有限公司 | 燃气导热油炉（五期）废气排放口G-L-30 | 2024-11-19 | 559404 | 2.71 |  |  | 50 | 24.29 |  |  |  |  | 12.49 | 86.13
69 | 涪陵区 | 重庆华峰聚酰胺有限公司 | 焚烧炉废气排放口 | 2024-11-19 | 922404 | 13.83 | 100 | 2.79 | 300 | 108.83 | 30 | 4.87 |  |  | 20.75 | 154.71 | 100 | 0.05
70 | 涪陵区 | 重庆华峰聚酰胺有限公司 | 三期焚烧炉排放口 | 2024-11-19 |  |  | 100 |  | 300 |  | 30 | [5 empty] | 100 | [5 empty] | 上报停产
71 | 涪陵区 | 重庆元利科技有限公司 | 导热油炉燃烧废气排放口 | 2024-11-19 | 236142 | 3.44 |  |  | 80 | 43.13 |  |  |  |  | 11.43 | 121.31
72 | 涪陵区 | 重庆元利科技有限公司 | 焚烧炉废气排放口 | 2024-11-19 |  |  | 300 |  | 500 |  | 80 | [11 empty] | 上报停产
73 | 涪陵区 | 重庆元利科技有限公司 | 制氢装置加热转化炉废气 | 2024-11-19 | 160398 | 1.93 |  |  | 700 | 33.64 |  |  |  |  | 5.71 | 140.19
74 | 涪陵区 | 中化重庆涪陵化工有限公司（白涛） | 硫酸尾气排放口 | 2024-11-19 | 2889770 | 6.89 | 400 | 137.77 | [6 empty] | 0.8 | 21.92
75 | 涪陵区 | 中化重庆涪陵化工有限公司（白涛） | 氟硅酸钠尾气排放口 | 2024-11-19 | [6 empty] | 120 | [11 empty] | 上报停产
76 | 涪陵区 | 中化重庆涪陵化工有限公司（白涛） | 多元素酸性肥尾气排放口 | 2024-11-19 | 3781014 | 16.07 |  |  |  |  | 120 | 0.79 |  |  | 15.93 | 44.91
77 | 涪陵区 | 中化重庆涪陵化工有限公司（白涛） | 氯基缓释专用肥尾气排放口 | 2024-11-19 | 2547021 | 8.79 |  |  |  |  | 120 | 3.84 |  |  | 15.96 | 34.72
78 | 涪陵区 | 中化重庆涪陵化工有限公司（白涛） | 硫基/硝硫基缓释肥尾气排放口 | 2024-11-19 | 2383193 | 16.03 |  |  |  |  | 120 | 2.14 |  |  | 1.93 | 39.37
79 | 涪陵区 | 重庆东攀碳材料科技有限公司 | 煅烧烟气排放 | 2024-11-19 | 2097735 | 10.89 | 400 | 22.86 | 240 | 35.95 | 100 | 5.48 |  |  | 8.52 | 53.31
80 | 涪陵区 | 重庆东攀碳材料科技有限公司 | 焙烧烟气排放 | 2024-11-19 | 2655930 | 18.47 | 400 | 72.6 | 240 | 37.6 | 30 | 14.04 |  |  | 1.34 | 35.95
81 | 涪陵区 | 重庆东攀碳材料科技有限公司 | 新焙烧烟气排放 | 2024-11-19 | 904722 | 8.35 | 400 | 194.39 | 240 | 17.87 | 30 | 0.26 |  |  | 6.1 | 41.29
82 | 涪陵区 | 重庆建峰浩康化工有限公司 | 总排口 | 2024-11-19 | 2269144 | 7.75 |  |  |  |  | 30 | 0.67 | 100 | 1.04 |  | 32.56 | [6 empty] | 含无效数据
83 | 涪陵区 | 重庆攀华板材有限公司 | 加热炉排口1 | 2024-11-19 |  |  | 50 |  | 200 |  | 10 | [11 empty] | 上报停产
84 | 涪陵区 | 重庆攀华板材有限公司 | 加热炉排口3 | 2024-11-19 | 305296 | 4.12 | 50 |  | 200 | 14.26 | 10 | 1.72 |  |  | 2.31 | 58.28 | [6 empty] | 含无效数据
85 | 涪陵区 | 重庆汉固固体废物治理有限公司 | P5 | 2024-11-19 |  |  | 100 |  | 300 |  | 30 | [9 empty] | 60 |  | 上报停产
86 | 涪陵区 | 重庆煅鼎环境科技有限公司 | 3#排气筒 | 2024-11-19 | 237920 | 13.34 | 100 | 0.01 | 300 | 47.41 | 30 | 20.54 |  |  | 9.46 | 99.76 |  |  |  |  | 60 | 0.66
87 | 大渡口区 | 重庆国际复合材料股份有限公司 | 1、2、3号生产线窑炉 | 2024-11-19 | 370842 | 8.1 | 100 | 0.83 | 500 | 33.59 | 50 |  |  |  | 17.93 | 59.07
88 | 大渡口区 | 重庆国际复合材料股份有限公司 | 5号6号生产线窑炉 | 2024-11-19 | 488706 | 11.62 | 100 | 3.5 | 500 | 50.76 | 50 |  |  |  | 24.06 | 61.23
89 | 大渡口区 | 重庆小南海水泥厂 | 三期窑尾 | 2024-11-19 |  |  | 150 |  | 250 |  | 15 | [11 empty] | 上报停产
90 | 大渡口区 | 重庆小南海水泥厂 | 三期窑头 | 2024-11-19 | [6 empty] | 30 | [11 empty] | 上报停产
91 | 大渡口区 | 宝武特冶航研科技有限公司 | 宝武中频炉废气排口 | 2024-11-19 | 72529 | 3.24 |  |  |  |  | 15 | 0.08 |  |  | 1.08 | 17.59
92 | 江北区 | 重庆顺泰铁塔制造有限公司 | 顺泰废气监测 | 2024-11-19 | 120823 | 4.77 | 100 | 10.4 | 500 | 77.49 | 50 | 1.13 |  |  | 4.54 | 78.27
93 | 沙坪坝区 | 重庆青鹏水泥有限公司 | 窑尾 | 2024-11-19 |  |  | 150 |  | 250 |  | 15 | [11 empty] | 上报停产
94 | 沙坪坝区 | 重庆青鹏水泥有限公司 | 窑头 | 2024-11-19 | [6 empty] | 15 | [11 empty] | 上报停产
95 | 沙坪坝区 | 赛力斯汽车（湖北）有限公司重庆沙坪坝分公司 | 涂装车间主排气筒 | 2024-11-19 | 8927659 |  | 200 | 0.7 | 200 | 0.8 | 10 | 7.54
96 | 九龙坡区 | 重庆和友实业股份有限公司 | 75吨锅炉排口 | 2024-11-19 | 2476548 | 3.38 | 35 | 6 | 50 | 25.99 | 10 | 1.54 |  |  | 20.91 | 84.42
97 | 九龙坡区 | 庆铃汽车股份有限公司 | 涂装废气排口 | 2024-11-19 | 4336470 | [7 empty] | 30 | 1.89
98 | 九龙坡区 | 重庆天泰铝业股份有限公司 | 废气1排口 | 2024-11-19 | 8396500 |  | 100 | 79.78 |  |  | 10 | 2.56 | [6 empty] | 3 | 1.62
99 | 九龙坡区 | 重庆天泰铝业股份有限公司 | 废气2排口 | 2024-11-19 | 8448404 |  | 100 | 78.45 |  |  | 10 | 1.51 | [6 empty] | 3 | 1.48
100 | 九龙坡区 | 重庆建设雅马哈摩托车有限公司 | 涂装VOCs废气治理设备废气排放口 | 2024-11-19 | 2083257 | [7 empty] | 50 | 5.85
101 | 九龙坡区 | 重庆精炼铝业有限公司 | 收尘系统排气筒 | 2024-11-19 | 111237 |  | 100 | 3.28 | 500 | 36.26 | 50 | 6.63
102 | 九龙坡区 | 重庆琳颉铝业有限公司 | 废气排口 | 2024-11-19 |  |  | 100 |  | 100 |  | 10 | [11 empty] | 上报停产
103 | 九龙坡区 | 重庆西铝金属制品加工厂 | 排气口1 | 2024-11-19 |  |  | 100 |  | 300 |  | 50 | [11 empty] | 上报停产
104 | 九龙坡区 | 重庆西铝庆丰金属材料有限公司 | 废气排放口1 | 2024-11-19 |  |  | 100 |  | 300 |  | 50 | [11 empty] | 上报停产
105 | 九龙坡区 | 重庆西铝庆丰金属材料有限公司 | 废气排放口2 | 2024-11-19 | 558618 |  | 100 | 1.78 | 300 | 2.03 | 30 | 8.46
106 | 九龙坡区 | 重庆发琳铝业有限责任公司 | 收尘系统排气筒 | 2024-11-19 | 450967 |  | 100 | 4.03 | 100 | 13.37 | 10 | 4.06
107 | 九龙坡区 | 重庆市西南铝实业有限公司（铸造二车间） | 排气筒1 | 2024-11-19 | 1266099 | 5.15 | 100 | 0.7 | 100 | 46.96 | 10 | 2.1
108 | 九龙坡区 | 重庆天泰精炼金属铸造有限公司 | 废气排口 | 2024-11-19 | 809858 |  | 100 | 1.01 | 300 | 39.56 | 30 | 7.46
109 | 九龙坡区 | 重庆银浩铝业有限公司 | 废气排口 | 2024-11-19 | 250206 |  | 100 | 0.16 | 500 | 1.82 | 30 | 15.28
110 | 九龙坡区 | 重庆天泰观复新材料有限公司 | 熔保炉组及铝灰处理废气 | 2024-11-19 | 1362055 | 6.13 | 100 | 2.07 | 300 | 122.28 | 50 | 3.43 |  |  | 2.11 | 48.33
111 | 九龙坡区 | 九龙坡区西彭镇晨曦金属制品厂 | 熔炼炉废气排放口 | 2024-11-19 |  |  | 100 |  | 100 |  | 10 | [11 empty] | 上报停产
112 | 南岸区 | 重庆昊晟玻璃股份有限公司 | 炉窑废气排放口 | 2024-11-19 | 731689 | 17.58 | 100 | 5.1 | 500 | 256.55 | 30 | 6.12 |  |  | 11.64 | 206.76
113 | 北碚区 | 重庆富皇建材有限公司 | 滩口窑尾废气排放口 | 2024-11-19 | 8278202 |  | 35 | 13.04 | 100 | 26.93 | 10 | 2.64 |  |  | 21.06 | 51.35
114 | 北碚区 | 重庆富皇建材有限公司 | 滩口窑头废气排放口 | 2024-11-19 | 4929568 | 9.67 |  |  |  |  | 20 | 2.57 |  |  | 2.92 | 46.62
115 | 北碚区 | 重庆三圣实业股份有限公司 | 1#线窑尾二吸塔 | 2024-11-19 |  |  | 200 |  | 200 |  | 30 | [11 empty] | 上报停产
116 | 北碚区 | 重庆三圣实业股份有限公司 | 1#线窑头 | 2024-11-19 | [6 empty] | 10 | [11 empty] | 上报停产
117 | 北碚区 | 重庆三圣实业股份有限公司 | 2#线窑尾二吸塔 | 2024-11-19 |  |  | 200 |  | 200 |  | 30 | [11 empty] | 上报停产
118 | 北碚区 | 重庆三圣实业股份有限公司 | 2#线窑头 | 2024-11-19 | [6 empty] | 10 | [11 empty] | 上报停产
119 | 北碚区 | 重庆同兴垃圾处理有限公司 | 焚烧废气排放口1# | 2024-11-19 | 3264535 | 9 | 100 | 28.17 | 300 | 134.03 | 30 | 1.68 |  |  | 20.99 | 140.72 | 100 | 5.32 |  |  | 60 | 18.4
120 | 万盛经开区 | 国电重庆恒泰发电有限公司 | #1机组废气排放口 | 2024-11-19 | 20437878 | 10.66 | 400 | 24.93 | 100 | 42.56 | 30 | 4.78 |  |  | 12.58 | 49.54
121 | 万盛经开区 | 国电重庆恒泰发电有限公司 | #2机组废气排放口 | 2024-11-19 |  |  | 400 |  | 100 |  | 30 | [11 empty] | 上报停产
122 | 万盛经开区 | 重庆市南桐特种水泥有限责任公司 | 窑尾 | 2024-11-19 | 12295522 | 20.45 | 35 | 0.01 | 100 | 48.35 | 10 | 2.22 |  |  | 6.64 | 121.49
123 | 万盛经开区 | 重庆市南桐特种水泥有限责任公司 | 窑头 | 2024-11-19 | 11498076 | 13.84 |  |  |  |  | 30 | 4.62 |  |  | 1.65 | 77.72
124 | 万盛经开区 | 重庆万盛煤化有限责任公司 | 烟囱 | 2024-11-19 | 5915411 | 4.25 | 400 | 45.85 | 200 | 60.98 | 30 | 1.89 |  |  | 8.72 | 48.15
125 | 万盛经开区 | 重庆万盛浮法玻璃有限公司 | 二线排口 | 2024-11-19 | 944365 | 2.18 | 100 | 14.76 | 300 | 124.39 | 20 | 5.01 |  |  | 6.7 | 158.93
126 | 万盛经开区 | 重庆万盛浮法玻璃有限公司 | 一线排口 | 2024-11-19 | 1519966 | 4.39 | 100 | 8.71 | 300 | 111.79 | 20 | 1.13 |  |  | 8.63 | 258.28
127 | 万盛经开区 | 重庆万盛川东化工有限公司 | 磷酸钠盐生产混合废气排放口 | 2024-11-19 | 1279811 |  | 400 | 8.06 | 700 | 75.63 | 100 | 12.29 |  |  | 13.55 | 109.67
128 | 万盛经开区 | 国能重庆电厂有限公司 | 国能#1机组废气排放口 | 2024-11-19 | 26173416 | 11.63 | 200 | 15.21 | 100 | 29.13 | 30 | 1.27 |  |  | 15.77 | 49.38
129 | 万盛经开区 | 国能重庆电厂有限公司 | 国能#2机组废气排放口 | 2024-11-19 | 28488006 | 11.79 | 200 | 15.15 | 100 | 22.65 | 30 | 1.14 |  |  | 9.6 | 47.56
130 | 万盛经开区 | 重庆淋琅环保科技有限公司 | 3#排气筒 | 2024-11-19 | 463774 | 3.09 | 150 | 7.22 | 200 | 8.59 | 30 | 15.05 |  |  | 2.25 | 35.74
131 | 万盛经开区 | 重庆淋琅环保科技有限公司 | 2#排气筒 | 2024-11-19 |  |  | 100 |  | 300 |  | 30 | [9 empty] | 60 |  | 上报停产
132 | 双桥经开区 | 双钱集团（重庆）轮胎有限公司 | 锅炉废气排放口 | 2024-11-19 | 432787 | 6.4 | 50 | 3.59 | 50 | 44.93 | 20 | 0.17 |  |  | 11.03 | 77.95
133 | 双桥经开区 | 双钱集团（重庆）轮胎有限公司 | 双钱炼胶废气排口 | 2024-11-19 | 1925705 | 8.07 |  |  |  |  | 12 | 0.1 | 10 | 2.46 | 2.94 | 28.34
134 | 双桥经开区 | 双钱集团（重庆）轮胎有限公司 | 双钱胶片冷却废气排口 | 2024-11-19 | 9422211 | 15.48 | [6 empty] | 10 | 5.17 | 2.87 | 29.59
135 | 双桥经开区 | 双钱集团（重庆）轮胎有限公司 | 双钱压延压出废气排放口 | 2024-11-19 | 965667 | 7.1 | [6 empty] | 10 | 1.66 | 3.33 | 23.11
136 | 双桥经开区 | 双钱集团（重庆）轮胎有限公司 | 双钱硫化废气排放口 | 2024-11-19 | 2353059 | 6.28 | [6 empty] | 10 | 0.56 | 3.37 | 25.5
137 | 双桥经开区 | 重庆足航钒钛钢铁集团有限公司 | 足航钢铁电炉有组织排放口1 | 2024-11-19 | 5963427 | 7.43 | 700 | 6.48 | 400 | 6.05 | 20 | 0.95 |  |  | 4.71 | 52.6
138 | 双桥经开区 | 重庆足航钒钛钢铁集团有限公司 | 电炉有组织排放口2 | 2024-11-19 | 3502789 | 4.38 | 400 | 6.79 | 700 | 7.69 | 20 | 3.76 |  |  | 5.87 | 52.01
139 | 双桥经开区 | 重庆足航钒钛钢铁集团有限公司 | 有组织排放口4 | 2024-11-19 | 2825402 | 5.25 | 400 | 12.33 | 700 | 3.17 | 20 | 3.05 |  |  | 2.72 | 20.56
140 | 双桥经开区 | 重庆足航钒钛钢铁集团有限公司 | 有组织排口3 | 2024-11-19 | 13991218 | 7.58 | 400 | 4.44 | 700 | 3.22 | 20 | 8.06 |  |  | 2.84 | 52.21
141 | 双桥经开区 | 昶宝电子科技（重庆）有限公司 | 昶宝E5车间喷漆废气排口 | 2024-11-19 | [6 empty] | 20 |  | 120 | [9 empty] | 上报停产
142 | 双桥经开区 | 昶宝电子科技（重庆）有限公司 | 昶宝D6车间喷漆废气排口 | 2024-11-19 | [6 empty] | 20 |  | 120 | [9 empty] | 上报停产
143 | 双桥经开区 | 昶宝电子科技（重庆）有限公司 | 昶宝E8车间锅炉废气 | 2024-11-19 | 139661 | 1.51 |  |  | 50 | 41.3 |  |  |  |  | 14.86 | 105.78
144 | 双桥经开区 | 昶宝电子科技（重庆）有限公司 | 昶宝E4车间锅炉废气 | 2024-11-19 | 52085 | 0.49 |  |  | 50 | 34.35 |  |  |  |  | 4.54 | 51.66
145 | 双桥经开区 | 昶宝电子科技（重庆）有限公司 | 昶宝E7车间喷漆废气排口 | 2024-11-19 | 4394770 | 6.02 |  |  |  |  | 20 | 5.72 | 120 | 13.08 | 1.29 | 34.29
146 | 双桥经开区 | 昶宝电子科技（重庆）有限公司 | 昶宝D7车间喷漆废气排口 | 2024-11-19 | 6695534 | 8.93 |  |  |  |  | 20 | 10.03 | 120 | 13.45 | 1.29 | 29.56
147 | 双桥经开区 | 重庆德能再生资源股份有限公司 | 熔炼、精炼废气排放口 | 2024-11-19 |  |  | 150 |  | 200 |  | 30 | [11 empty] | 上报停产
148 | 双桥经开区 | 重庆胜远威陶瓷有限责任公司 | 胜远威喷雾干燥塔废气排放口 | 2024-11-19 |  |  | 30 |  | 100 |  | 15 | [11 empty] | 上报停产
149 | 双桥经开区 | 重庆春兴再生资源有限公司 | 熔炼炉烟囱 | 2024-11-19 |  |  | 100 |  | 100 |  | 10 | [11 empty] | 上报停产
150 | 双桥经开区 | 重庆春兴再生资源有限公司 | 天然气燃烧废气排气筒 | 2024-11-19 |  |  | 100 |  | 100 |  | 10 | [11 empty] | 上报停产
151 | 双桥经开区 | 重庆春兴再生资源有限公司 | 2号排气筒 | 2024-11-19 |  |  | 100 |  | 100 |  | 10 | [11 empty] | 上报停产
152 | 双桥经开区 | 重庆春兴再生资源有限公司 | 3号排气筒 | 2024-11-19 |  |  | 100 |  | 100 |  | 10 | [11 empty] | 上报停产
153 | 双桥经开区 | 重庆新霆易环保科技有限公司 | 热裂解烟气排放口 | 2024-11-19 | 155467 | 7.97 | 100 | 2.96 | 150 | 27.38 | 20 | 2.27 |  |  | 8.41 | 38.06
154 | 双桥经开区 | 重庆顺博环保新材料有限公司 | 顺博2#排气筒 | 2024-11-19 |  |  | 400 |  | 200 |  | 30 | [11 empty] | 上报停产
155 | 双桥经开区 | 重庆嘉锐铝业有限公司 | 熔炼、精炼、铝渣处理废气排气筒 | 2024-11-19 | 118173 | 0.52 | 150 | 1.16 | 200 | 57.53 | 30 | 8.93 |  |  | 4.04 | 27.92
156 | 渝北区 | 重庆三峰御临环保发电有限公司 | 1号焚烧炉焚烧烟气排放口 | 2024-11-19 | 3314944 | 14.2 | 50 | 1.29 | 200 | 139.16 | 10 | 0.32 |  |  | 25.5 | 66.13 | 50 | 2.96 |  |  | 10 | 0.16
157 | 渝北区 | 重庆三峰御临环保发电有限公司 | 3号焚烧炉焚烧烟气排放口 | 2024-11-19 | 3208874 | 14.02 | 50 | 1.12 | 200 | 138.29 | 10 | 0.41 |  |  | 27.07 | 65.63 | 50 | 2.99 |  |  | 4 | 0.83
158 | 渝北区 | 重庆三峰御临环保发电有限公司 | 4号焚烧炉 | 2024-11-19 | 3407164 | 14.17 | 50 | 4.07 | 200 | 137.87 | 10 | 0.34 |  |  | 23.16 | 66.73 | 50 | 1.09 |  |  | 10 | 0.36
159 | 渝北区 | 重庆三峰御临环保发电有限公司 | 2号焚烧炉焚烧烟气排放口 | 2024-11-19 | 3522011 | 15.21 | 50 | 10.81 | 200 | 124.42 | 10 | 0.27 |  |  | 26.34 | 65.19 | 50 | 2.09 |  |  | 10 | 0.37
160 | 渝北区 | 帅翼驰铝合金新材料（重庆）有限公司 | 热脱漆、熔炼精炼废气排放口 | 2024-11-19 | 2519743 | 10.61 | 100 | 3.25 | 100 | 12.43 | 10 | 2.6 |  |  | 1.41 | 34.43
161 | 渝北区 | 帅翼驰铝合金新材料（重庆）有限公司 | 熔炼精炼、铝灰渣处理废气排放口 | 2024-11-19 | 3927243 | 18.15 | 100 | 2.69 | 100 | 8.03 | 10 | 2.18 |  |  | 0.6 | 67.52
162 | 渝北区 | 重庆琴江铝合金有限公司 | 琴江铝合金废气排放口 | 2024-11-19 | 1125854 | 8.77 | 100 | 2.72 | 100 | 7.62 | 10 | 1.57 |  |  | 4.01 | 38.69
163 | 渝北区 | 重庆长安汽车股份有限公司渝北工厂新厂区 | 涂装烘干废气排放口 | 2024-11-19 | 1992642 | 14.66 | 200 | 2.33 | 200 | 14.62 | 50 | 0.98 | 30 | 8.22
164 | 渝北区 | 重庆长安汽车股份有限公司渝北工厂新厂区 | 涂装45m废气排放口 | 2024-11-19 | 12620031 | 6.46 | 200 | 0.52 | 200 | 0.85 | 50 | 0.7 | 30 | 10.24
165 | 巴南区 | 攀钢集团重庆钛业有限公司 | 二吸塔尾气排放口 | 2024-11-19 | 1188319 | 10.41 | 200 | 113.65 | [6 empty] | 2.2 | 36.41
166 | 巴南区 | 攀钢集团重庆钛业有限公司 | 煅烧尾气烟囱 | 2024-11-19 | 3582484 | 3.63 | 100 | 47.85 | 300 | 249.97 | 50 | 14.2 |  |  | 11.89 | 56.16
167 | 巴南区 | 攀钢集团重庆钛业有限公司 | 锅炉废气排放口 | 2024-11-19 | 3788032 | 1.53 | 50 | 2.48 | 100 |  | 20 | 17.92 |  |  | 8.52 | 42.16 | [6 empty] | 含无效数据
168 | 巴南区 | 重庆丰盛三峰环保发电有限公司 | 2#焚烧炉排放口 | 2024-11-19 | 2550738 | 14.94 | 100 | 6.9 | 300 | 97.29 | 30 | 7.05 |  |  | 18.23 | 142.28 | 100 | 3.32 |  |  | 60 | 7.73
169 | 巴南区 | 重庆丰盛三峰环保发电有限公司 | 3#焚烧炉排放口 | 2024-11-19 | 2379679 | 14.76 | 100 | 2.1 | 300 | 96.19 | 30 | 5.23 |  |  | 21.82 | 145.56 | 100 | 6.29 |  |  | 60 | 3.83
170 | 巴南区 | 重庆丰盛三峰环保发电有限公司 | 4#焚烧炉排放口 | 2024-11-19 | 2206619 | 13.06 | 100 | 8.59 | 300 | 142.68 | 30 | 3.97 |  |  | 19.77 | 138.58 | 100 | 1.77 |  |  | 60 | 6.59
171 | 巴南区 | 重庆惠科金渝光电科技有限公司 | 有机废气排放口1 | 2024-11-19 | 922891 | 9.45 | [6 empty] | 120 | 13.13 | 1.84 | 31.78
172 | 巴南区 | 重庆惠科金渝光电科技有限公司 | 有机废气排放口2 | 2024-11-19 | 877387 | 8.98 | [6 empty] | 120 | 11.38 | 0.78 | 34.81
173 | 巴南区 | 重庆惠科金渝光电科技有限公司 | 有机废气排放口3 | 2024-11-19 | [8 empty] | 120 | [9 empty] | 上报停产
174 | 巴南区 | 重庆惠科金渝光电科技有限公司 | 剥离废气排放口1 | 2024-11-19 | [8 empty] | 120 | [9 empty] | 上报停产
175 | 巴南区 | 重庆惠科金渝光电科技有限公司 | 剥离废气排放口2 | 2024-11-19 | 416071 | 9.59 | [6 empty] | 120 | 4.26 | 1.67 | 15.98
176 | 巴南区 | 重庆惠科金渝光电科技有限公司 | 剥离废气排放口3 | 2024-11-19 | 239660 | 5.52 | [6 empty] | 120 | 3.54 | 1.69 | 15.19
177 | 巴南区 | 重庆赛科龙摩托车制造有限公司 | 1#喷漆废气排气筒 | 2024-11-19 | 2288298 | 7.57 | 200 | 1.66 | 200 | 1.21 | 10 | 0.39 |  |  | 0.05 | 19.35
178 | 巴南区 | 重庆汇仁有色金属有限责任公司 | 汇仁排放口 | 2024-11-19 | 343054 | 5.83 | 100 | 1.18 | 100 | 5.29 | 10 | 2.55 |  |  | 2.8 | 29.23
179 | 巴南区 | 重庆锦晖陶瓷有限公司 | 锦晖陶瓷废气排口 | 2024-11-19 | 167956 | 5.69 | 100 | 9.76 | 300 | 55.29 | 30 | 12.1 |  |  | 5.28 | 108.67
180 | 巴南区 | 重庆众强有色金属有限公司 | 众强废气排口 | 2024-11-19 | 652010 | 5.42 | 100 | 0.49 | 100 | 10.01 | 10 | 3.75 |  |  | 2.39 | 26.71
181 | 两江新区 | 北大医药重庆大新药业股份有限公司 | 9号排气筒（208单体） | 2024-11-19 | [6 empty] | 20 | [11 empty] | 上报停产
182 | 两江新区 | 上汽红岩汽车有限公司（江北基地） | 驾驶室涂装废气排放口 | 2024-11-19 | 336928 | 0.17 | 200 | 1.19 | 200 | 1.64 | 10 | 0.29 |  |  | 2.47 | 16.2
183 | 两江新区 | 美尔森石墨工业（重庆）有限公司 | 排口 | 2024-11-19 | 690886 | 6.49 | 100 | 3.67 | 300 | 11.11 | 50 | 5.77 |  |  | 4.64 | 41.99
184 | 两江新区 | 长安福特汽车有限公司（二工厂） | P41自动喷涂段TNV燃烧废气 | 2024-11-19 |  |  | 200 |  | 200 | [13 empty] | 上报停产
185 | 两江新区 | 长安福特汽车有限公司（三工厂） | 三工厂P29热脱附废气排气 | 2024-11-19 | 90746 | 7.81 | 200 |  | 200 | 18.46 | 50 | 4.13 |  |  | 8.42 | 153.6 | [6 empty] | 含无效数据
186 | 两江新区 | 华能重庆两江燃机发电有限责任公司 | 1#余热锅炉 | 2024-11-19 |  |  | 35 |  | 50 |  | 5 | [11 empty] | 上报停产
187 | 两江新区 | 华能重庆两江燃机发电有限责任公司 | 2#余热锅炉 | 2024-11-19 |  |  | 35 |  | 50 |  | 5 | [11 empty] | 上报停产
188 | 两江新区 | 华能重庆两江燃机发电有限责任公司 | 1#启动锅炉 | 2024-11-19 | 469468 | 8.85 |  |  | 50 | 40.9 |  |  |  |  | 15.63 | 82.77
189 | 两江新区 | 华能重庆两江燃机发电有限责任公司 | 2#启动锅炉 | 2024-11-19 |  |  |  |  | 50 | [13 empty] | 上报停产
190 | 两江新区 | 上汽通用五菱汽车股份有限公司重庆分公司 | 面漆烘干废气排放口 | 2024-11-19 | 30917 | 2.86 | 100 | 8.82 | 500 | 98.86 | 50 | 9.68 |  |  | 12.62 | 144.47
191 | 两江新区 | 重庆凌达压缩机有限公司 | 锅炉废气排放口 | 2024-11-19 |  |  | 20 |  | 50 |  | 20 | [11 empty] | 上报停产
192 | 两江新区 | 重庆长安汽车股份有限公司（两江工厂一厂区） | 涂装喷漆室废气排放口 | 2024-11-19 | 7403596 | 1.54 | 200 | 1.49 | 200 |  | 10 | 3 |  |  | 6.85 | 25.42 | [6 empty] | 含无效数据
193 | 两江新区 | 重庆京东方光电科技有限公司 | 彩膜成盒工程有机废气排放口 | 2024-11-19 | 1617089 | 7.26 | 200 | 2.37 | 200 | 4.9 | 50 | 4.92 | 100 | 21.62 | 2.43 | 51.02
194 | 两江新区 | 重庆京东方光电科技有限公司 | 阵列工程有机废气排放口 | 2024-11-19 | 2010064 | 8.79 | 200 |  | 200 |  | 50 |  | 100 | 49.33 | 0.54 | 49.1
195 | 两江新区 | 奥特斯科技（重庆）有限公司 | 奥特斯废气排口 | 2024-11-19 | 107325 | 4.02 | 50 | 0.93 | 30 | 25.37 | 20 | 0.7 |  |  | 3.56 | 39.42
196 | 两江新区 | 重庆莱宝科技有限公司 | 图形车间酸碱废气处理设施（1#、2#酸雾净化处理设施） | 2024-11-19 | 1208544 | 13.53 |  |  | 200 | 11.25 |  |  |  |  | 0.74 | 22.59
197 | 两江新区 | 重庆韩泰轮胎有限公司 | 密炼废气CFRTO1-1#排放口 | 2024-11-19 | 2618080 | 7.29 |  |  |  |  | 12 | 0.18 |  |  | 0.74 | 33.82
198 | 两江新区 | 重庆长安汽车股份有限公司（两江工厂二厂区） | 涂胶烘干工序废气排放口 | 2024-11-19 | 371572 | 17.62 | 200 | 0.29 | 200 | 75.97 | 50 | 1.13 |  |  | 4.6 | 262.62
199 | 两江新区 | 重庆长安汽车股份有限公司江北发动机工厂 | 铸六H熔炼废气排口 | 2024-11-19 |  |  | 200 |  | 200 |  | 50 | [11 empty] | 上报停产
200 | 两江新区 | 重庆光能荣能汽车配件有限公司（黄茅坪厂） | 光能荣能大线废气排放口 | 2024-11-19 | 484114 | 12.3 | 200 | 7.21 | 200 | 6.87 | 10 | 1.44 | 60 |  | 1.53 | 101.88
201 | 两江新区 | 重庆八菱汽车配件有限责任公司 | 喷涂线废气排放口 | 2024-11-19 | 816120 | 10.15 | 200 | 4.8 | 200 | 3.24 | 10 | 0.67 |  |  | 1.26 | 53.21
202 | 两江新区 | 重庆秦川实业（集团）股份有限公司 | 涂装废气 | 2024-11-19 | 311949 | 5.73 |  |  |  |  | 10 | 4.68 |  |  | 1.43 | 27.77
203 | 两江新区 | 重庆霍富汽车部件有限公司 | 102RTO废气 | 2024-11-19 | 239175 | 12.62 | 200 | 0.2 | 200 | 0.54 | 10 | 0.07 |  |  | 0.32 | 77.34
204 | 两江新区 | 上汽菲亚特红岩动力总成有限公司 | 菲亚特涂装喷漆废气排放口 | 2024-11-19 | 283573 | 1.54 |  |  |  |  | 10 | 0.17 |  |  | 2.99 | 12.12
205 | 两江新区 | 重庆顶正包材有限公司 | 淋膜废气排放口 | 2024-11-19 | 783618 | 8.66 |  |  |  |  | 50 | 28.51 |  |  | 1.93 | 23.9
206 | 两江新区 | 重庆卡福汽车制动转向系统有限公司 | 喷漆废气排口 | 2024-11-19 | 1100557 | 8.39 | 200 | 3 | 200 | 7.78 | 10 | 0.57 |  |  | 1.69 | 59.05
207 | 两江新区 | 重庆延锋彼欧富维汽车外饰有限公司 | 涂装烘干废气排放口 | 2024-11-19 | 280038 | 4.77 | 200 | 0.4 | 200 | 35.65 |  |  |  |  | 11.62 | 152.17
208 | 两江新区 | 重庆大江东阳塑料制品有限公司 | D4涂装线废气排放口 | 2024-11-19 | 2323307 | 3.9 | 200 | 0.65 | 200 | 0.88 | 10 | 0.26 |  |  | 1.7 | 43.32
209 | 两江新区 | 重庆万国半导体科技有限公司 | FAB有机废气排放口1 | 2024-11-19 |  |  | 200 |  | 200 |  | 50 |  | 20 | [9 empty] | 上报停产
210 | 两江新区 | 重庆万国半导体科技有限公司 | 万国半导体AT有机废气排口 | 2024-11-19 | 492764 | 6.35 | [6 empty] | 20 | 3.3 | 1.44 | 26.67
211 | 两江新区 | 重庆万国半导体科技有限公司 | FAB有机废气排口2 | 2024-11-19 | 295021 | 15.89 | [6 empty] | 20 | 3.43 | 1.97 | 74.51
212 | 两江新区 | 重庆长安汽车股份有限公司（两江工厂三厂区） | 涂胶烘干工序 | 2024-11-19 | 163202 | 6.58 | 200 | 1.71 | 200 | 32.13 | 50 | 2.67 |  |  | 5.6 | 151.19
213 | 两江新区 | 重庆川页科技发展有限公司 | 电泳烘干工序废气排放口 | 2024-11-19 | 8688 | 0.84 | 200 | 1.75 | 200 | 5.05 | 50 | 2.83 |  |  | 1.25 | 51.63
214 | 两江新区 | 华域视觉科技（重庆）有限公司 | 喷涂及烘干 | 2024-11-19 | 1023868 | 5.7 |  |  |  |  | 10 | 0.18 |  |  |  | 21.09 | [6 empty] | 含无效数据
215 | 两江新区 | 重庆北汽模塑科技有限公司 | 北汽模塑RTO废气排口 | 2024-11-19 | 573590 | 11.2 | 100 | 2.88 | 200 | [5 empty] | 3.75 | 74.63 | [6 empty] | 含无效数据
216 | 两江新区 | 赛力斯汽车有限公司 | 中涂烘干工序 | 2024-11-19 | 65161 | 1.87 | 200 | 1.15 | 200 | 1.04 | 50 | 0.16 |  |  | 0.37 | 74.85
217 | 两江新区 | 重庆凯瑞传动技术有限公司 | 凯瑞喷漆燃烧 | 2024-11-19 | 276 | 0.02 | 200 | 0.56 | 200 | 0.04 | 50 | 7.12 |  |  |  | 18.38 | [6 empty] | 含无效数据
218 | 两江新区 | 重庆凯瑞传动技术有限公司 | 凯瑞传动喷漆废气排放口 | 2024-11-19 | 833001 | 4.8 | [6 empty] | 60 | 5.98 | 1.9 | 15.64
219 | 两江新区 | 重庆正泽汽车零部件有限公司 | 全自动喷涂线 | 2024-11-19 |  |  | 200 |  | 200 |  | 10 | [11 empty] | 上报停产
220 | 两江新区 | 重庆正泽汽车零部件有限公司 | 新RTO排放口 | 2024-11-19 | 1725256 | 11.05 | 200 | 0.55 | 200 | 0.02 | 10 | 1.47 | 60 |  | 0.82 | 27.98
221 | 两江新区 | 重庆中车长客轨道车辆有限公司 | 中车长客喷漆废气 | 2024-11-19 | 650681 | 3.35 |  |  |  |  | 50 | 15.69 |  |  | 1.96 | 19.59
222 | 两江新区 | 重庆长安汽车股份有限公司江北发动机工厂二工厂 | 高温铸造保温、精炼废气排放口 | 2024-11-19 | 363997 | 12.2 | 100 | 0.83 | 500 | 0.83 | 50 | 0.19 |  |  | 2.19 | 24.65
223 | 两江新区 | 重庆重报印务有限公司 | 烘干炉废气排口 | 2024-11-19 | 36376 | 1.45 | 100 | 2.97 | 300 | 15.33 | 50 | 0.27 |  |  | 1.69 | 94.62
224 | 两江新区 | 重庆京东方显示技术有限公司 | 1号有机废气排放口 | 2024-11-19 | 731099 | 1.95 | 200 | 0.24 | 200 | 2 | 50 | 0.49 |  |  | 6.07 | 24.58
225 | 两江新区 | 赛力斯汽车有限公司重庆两江分公司 | 赛力斯两江分公司喷漆40m主排气筒 | 2024-11-19 | 12106197 | 8.27 | 200 | 2.92 | 200 | 3.62 | 50 | 1.62 |  |  | 1.24 | 37.29
226 | 两江新区 | 重庆京东方B12区域分布式能源站分厂 | 1#排气筒 | 2024-11-19 | 236827 | 8.69 | 35 | 2.69 | 50 | 7.26 | 5 | 0.3 |  |  | 7.19 | 107.87
227 | 两江新区 | 重庆京东方B12区域分布式能源站分厂 | 2#排气筒 | 2024-11-19 | 249679 | 8.5 | 35 | 0.44 | 50 | 13.63 | 5 | 0.06 |  |  | 7.36 | 83.08
228 | 两江新区 | 重庆京东方B12区域分布式能源站分厂 | 3#排气筒 | 2024-11-19 | 1133 | 0.03 | 35 | 1.13 | 50 | 14.79 | 5 | 0.36 |  |  | 0.67 | 14.56
229 | 两江新区 | 重庆京东方B12区域分布式能源站分厂 | 4#排气筒 | 2024-11-19 | 257648 | 9.73 | 35 | 0.08 | 50 | 8.59 | 5 | 0.25 |  |  | 9.54 | 107.01
230 | 两江新区 | 重庆京东方B12区域分布式能源站分厂 | 5#排气筒 | 2024-11-19 | 266740 | 11.62 | 35 | 0.32 | 50 | 36.37 | 5 | 2.84 |  |  | 8.2 | 155.36
231 | 高新区 | 鸿富锦精密电子（重庆）有限公司 | D01-3#排放口 | 2024-11-19 | 874901 | 1.87 | [6 empty] | 120 | 22.77 | 2.4 | 21.59
232 | 高新区 | 中电科芯片技术（集团）有限公司 | 1#有机废物排放口 | 2024-11-19 | 208171 | 3.38 | [6 empty] | 120 | 16.62 | 1.27 | 23.48
233 | 高新区 | 中电科芯片技术（集团）有限公司 | 2#有机废物排放口 | 2024-11-19 | 487002 | 7.84 | [6 empty] | 120 | 20.28 | 0.69 | 22.99
234 | 高新区 | 鑫源汽车有限公司高新区分公司 | 废气排放口 | 2024-11-19 | [8 empty] | 30 | [9 empty] | 上报停产
235 | 高新区 | 隆鑫通用动力股份有限公司（C区） | 7#塑胶手动涂装线废气排口 | 2024-11-19 | 8922412 | 4.51 | [6 empty] | 50 | 16.15 | 2.98 | 15.73
236 | 高新区 | 爱思开海力士半导体（重庆）有限公司 | 小水洗塔排放口 | 2024-11-19 | 191608 | 8.57 |  |  |  |  | 50 | 0.18 |  |  | 1.81 | 19.76
237 | 高新区 | 华润微电子（重庆）有限公司 | 有机废气排放口 | 2024-11-19 | 1587340 | 8.95 | [6 empty] | 120 | 17.16 | 1.43 | 24.35
238 | 高新区 | 华润微电子（重庆）有限公司 | 氧化炉废气排口 | 2024-11-19 | 179216 | 10.47 | 200 | 5.41 | 200 | 43.57 | 50 | 0.81 | 120 | 30.46 | 4.2 | 163.34
239 | 高新区 | 达丰（重庆）电脑有限公司 | 废气排放口 | 2024-11-19 | 3031850 | 10.21 | [6 empty] | 120 | 43.17 | 3.23 | 46.04
240 | 高新区 | 重庆方正高密电子有限公司 | 有机废气排口 | 2024-11-19 | 194737 | 1.67 | [6 empty] | 120 | 18.3 | 3.79 | 26.06
241 | 高新区 | 徐工重庆建机工程机械有限公司 | 面漆废气排放口 | 2024-11-19 | [8 empty] | 120 | [9 empty] | 上报停产
242 | 高新区 | 徐工重庆建机工程机械有限公司 | 底漆废气排放口 | 2024-11-19 | [8 empty] | 120 | [9 empty] | 上报停产
243 | 高新区 | 重庆鑫源摩托车股份有限公司 | 废气排放口 | 2024-11-19 | 803213 | 3.16 | [6 empty] | 50 | 3.67 | 1.47 | 20.56
244 | 高新区 | 重庆赛力盟电机有限责任公司 | 涂装废气排放口 | 2024-11-19 | 375351 | 1.77 | [6 empty] | 120 | 7 | 3.12 | 13.98
245 | 高新区 | 重庆长安跨越商用车有限公司 | 1#RTO炉废气排口 | 2024-11-19 | 4652960 | 5.48 | [6 empty] | 30 | 14.63 | 26.41 | 20.97
246 | 高新区 | 重庆庆铃专用汽车有限公司 | 有机废气排放口DA006 | 2024-11-19 | 1164434 | 7.56 | [6 empty] | 30 | 4.85 | 1.62 | 22.18
247 | 高新区 | 重庆红旗弹簧有限公司 | 有机废气排放口 | 2024-11-19 | 663801 | 7.55 | [6 empty] | 50 | 19.93 | 2.14 | 21.3
248 | 长寿区 | 中国石化集团重庆川维化工有限公司 | 1号、2号锅炉烟囱排口 | 2024-11-19 | 24465718 | 3.37 | 400 | 1.77 | 100 | 28.28 | 30 | 3.42 |  |  | 9.64 | 48.32
249 | 长寿区 | 中国石化集团重庆川维化工有限公司 | 3号燃煤烟囱排放口 | 2024-11-19 |  |  | 400 |  | 100 |  | 30 | [11 empty] | 上报停产
250 | 长寿区 | 中国石化集团重庆川维化工有限公司 | 5号、9号锅炉烟道 | 2024-11-19 | 5098406 | 4.91 | 400 | 8.12 | 100 | 29.92 | 30 | 5.73 |  |  | 8.69 | 44.56
251 | 长寿区 | 中国石化集团重庆川维化工有限公司 | 11号锅炉排口 | 2024-11-19 | 1140142 | 7.75 | 100 | 5.3 | 50 | 24.54 | 30 | 0.19 |  |  | 6.05 | 84.41
252 | 长寿区 | 威立雅长扬热能（重庆）有限责任公司 | 烟道 | 2024-11-19 | 7080566 | 2.3 | 400 | 36.58 | 200 | 35.37 | 30 | 7.59 |  |  | 8.7 | 48.1
253 | 长寿区 | 重庆钢铁股份有限公司 | 烧结机头净化系统1 | 2024-11-19 | 22738690 | 5.28 | 200 | 19.98 | 300 | 29.69 | 50 | 3.13 |  |  | 16.62 | 121.46
254 | 长寿区 | 重庆钢铁股份有限公司 | 烧结机头净化系统2 | 2024-11-19 | 20147640 | 4.65 | 200 | 21.88 | 300 | 25.85 | 50 | 1.55 |  |  | 12.89 | 134.07
255 | 长寿区 | 重庆钢铁股份有限公司 | 烧结机头净化系统3 | 2024-11-19 | 13830962 | 3.12 | 200 | 17.04 | 300 | 25.48 | 50 | 3.46 |  |  | 11.04 | 132.58
256 | 长寿区 | 重庆钢铁股份有限公司 | 1#2#焦炉烟囱 | 2024-11-19 | 8476230 | 3.51 | 50 | 0.2 | 500 | 218.45 | 30 | 2.17 |  |  | 22.59 | 155.33
257 | 长寿区 | 重庆钢铁股份有限公司 | 3#4#焦炉烟囱 | 2024-11-19 | 6385569 | 2.34 | 50 | 12.48 | 500 | 97.67 | 30 | 2.27 |  |  | 17.34 | 147.77
258 | 长寿区 | 重庆钢铁股份有限公司 | 5#6#焦炉烟囱 | 2024-11-19 | 12464882 | 4.65 | 50 | 4.58 | 500 | 81.77 | 30 | 1.71 |  |  | 20.69 | 138.63
259 | 长寿区 | 重庆钢铁股份有限公司 | 煤气自发电排口2 | 2024-11-19 | 10101750 | 4.62 | 100 | 16.12 | 200 | 25.07 | 10 | 1.97 |  |  | 12.14 | 100.94
260 | 长寿区 | 重庆钢铁股份有限公司 | 煤气自发电排口1 | 2024-11-19 | 21337108 | 10.37 | 100 | 15.77 | 200 | 29.84 | 10 | 2.42 |  |  | 8.91 | 104.2
261 | 长寿区 | 重庆钢铁股份有限公司 | 1#高炉出铁场除尘系统 | 2024-11-19 | 16539747 | 11.07 |  |  |  |  | 25 | 2.12 |  |  | 2.14 | 57.12
262 | 长寿区 | 重庆钢铁股份有限公司 | 1#高炉矿槽除尘系统 | 2024-11-19 | 17873220 | 11.69 |  |  |  |  | 25 | 2.13 |  |  | 2.31 | 22.12
263 | 长寿区 | 重庆钢铁股份有限公司 | 2#高炉矿槽除尘系统 | 2024-11-19 | 17424182 | 11.39 |  |  |  |  | 25 | 1.98 |  |  | 1.97 | 23.02
264 | 长寿区 | 重庆钢铁股份有限公司 | 2#高炉出铁场除尘系统 | 2024-11-19 | 19523190 | 12.55 |  |  |  |  | 25 | 2.78 |  |  | 2.49 | 43.24
265 | 长寿区 | 重庆钢铁股份有限公司 | 3#高炉出铁场除尘系统 | 2024-11-19 | 21670964 | 13.93 |  |  |  |  | 25 | 1.74 |  |  | 2.42 | 43.41
266 | 长寿区 | 重庆长寿西南水泥有限公司 | 二线窑头废气 | 2024-11-19 | 2488808 | 4.08 |  |  |  |  | 10 | 1.58 |  |  | 2.79 | 88.35
267 | 长寿区 | 重庆长寿西南水泥有限公司 | 二线窑尾废气4800T | 2024-11-19 | 8476536 | 18.9 | 35 | 12.03 | 100 | 47.36 | 10 | 2.13 |  |  | 9.11 | 111.52
268 | 长寿区 | 重庆市禾润中天环保科技有限公司 | 一期焚烧炉废气排放口 | 2024-11-19 |  |  | 100 |  | 300 |  | 30 | [5 empty] | 100 |  |  |  | 60 |  | 上报停产
269 | 长寿区 | 重庆市禾润中天环保科技有限公司 | 二期焚烧炉废气排放口 | 2024-11-19 |  |  | 100 |  | 300 |  | 30 | [5 empty] | 100 |  |  |  | 60 |  | 上报停产
270 | 长寿区 | 重庆国际复合材料股份有限公司长寿分公司 | F07/08废气处理排放口 | 2024-11-19 | 732450 | 10 | 400 | 0.11 | 700 | 53.08 |  |  |  |  | 6.7 | 65.53
271 | 长寿区 | 重庆国际复合材料股份有限公司长寿分公司 | 新材料废气处理排放口 | 2024-11-19 | 465171 | 6.57 | 400 | 0.31 | 700 | 92.12 |  |  |  |  | 12.27 | 47.93
272 | 长寿区 | 重庆国际复合材料股份有限公司长寿分公司 | F04/10废气处理排放口 | 2024-11-19 |  |  | 400 | [15 empty] | 上报停产
273 | 长寿区 | 重庆国际复合材料股份有限公司长寿分公司 | F11线废气处理排放口 | 2024-11-19 | 331115 | 7.78 | 400 | 1.9 | 700 | 61.95 |  |  |  |  | 22.68 | 66.84
274 | 长寿区 | 重庆国际复合材料股份有限公司长寿分公司 | F12线废气处理排放口 | 2024-11-19 | 758573 | 11.52 | 400 | 15.43 | 700 | 32.42 |  |  |  |  | 24.03 | 205.96
275 | 长寿区 | 重庆卡贝乐化工有限责任公司 | 废气排口 | 2024-11-19 | 2991977 | 2.28 | 550 | 210.23 | 80 | 52.03 | 80 | 8.09 |  |  | 8.21 | 68.75
276 | 长寿区 | 中橡(重庆)炭黑有限公司 | 尾气锅炉排放口 | 2024-11-19 | 794695 | 1.08 | 100 | 1.31 | 50 | 18.28 | 30 | 1.05 |  |  | 2.83 | 43.11
277 | 长寿区 | 中橡(重庆)炭黑有限公司 | EBF滤袋器排放口 | 2024-11-19 |  |  | 550 |  | 240 |  | 18 | [11 empty] | 上报停产
278 | 长寿区 | 重庆钢铁能源环保有限公司 | 5号余热 | 2024-11-19 | 8613663 | 20.68 | 100 | 18.88 | 120 | 49.56 | 10 | 5.25 |  |  | 11.62 | 127.62
279 | 长寿区 | 重庆钢铁能源环保有限公司 | 3号余热 | 2024-11-19 | 7340085 | 18.78 | 100 | 17.04 | 120 | 46.48 | 10 | 0.45 |  |  | 12.18 | 150.36
280 | 长寿区 | 重庆钢铁能源环保有限公司 | 130T/H燃气锅炉废气排口 | 2024-11-19 | 2454519 | 3.13 | 100 | 66.34 | 200 | 117.48 | 10 | 5.57 |  |  | 12.05 | 109.54
281 | 长寿区 | 重庆钢铁能源环保有限公司 | 220T燃气锅炉 | 2024-11-19 |  |  | 100 |  | 200 |  | 10 | [11 empty] | 上报停产
282 | 长寿区 | 重庆钢铁能源环保有限公司 | 7号余热锅炉 | 2024-11-19 |  |  | 100 |  | 120 |  | 10 | [11 empty] | 上报停产
283 | 长寿区 | 重庆钢铁能源环保有限公司 | 1号余热锅炉 | 2024-11-19 |  |  | 100 |  | 120 |  | 10 | [11 empty] | 上报停产
284 | 长寿区 | 巴斯夫聚氨酯（重庆）有限公司 | B215废气排口 | 2024-11-19 | 65976 | 8.75 | 100 |  | 300 | 15.12 | 30 | 5.48 |  |  | 42.5 | 80.58 | [6 empty] | 含无效数据
285 | 长寿区 | 巴斯夫聚氨酯（重庆）有限公司 | C255废气排口 | 2024-11-19 | 231517 | 2.98 | 100 | 3.42 | 300 | 44.7 | 30 | 5.72 |  |  | 19.75 | 157.14
286 | 长寿区 | 巴斯夫聚氨酯（重庆）有限公司 | C258废气排放口（锅炉） | 2024-11-19 | 397418 | 5.09 |  |  | 200 | 160.95 |  |  |  |  | 25.88 | 121.85
287 | 长寿区 | 重庆鑫富化工有限公司 | 焚烧炉尾气 | 2024-11-19 |  |  | 100 |  | 300 |  | 30 | [11 empty] | 上报停产
288 | 长寿区 | 重庆恩力吉投资有限责任公司 | 2号废气排放口 | 2024-11-19 | 10868705 | 19.57 | 200 | 76.74 | 100 | 74.03 | 30 | 9.97 |  |  | 20.63 | 50.16
289 | 长寿区 | 重庆恩力吉投资有限责任公司 | 1号废气排放口 | 2024-11-19 |  |  | 200 |  | 100 |  | 30 | [11 empty] | 上报停产
290 | 长寿区 | 重庆长风化学工业有限公司 | 焚烧废气排气筒 | 2024-11-19 | 111168 | 1.47 | 100 | 2 | 300 | 47.02 | 30 | 13.66 |  |  | 8.73 | 47.81
291 | 长寿区 | 重庆紫光国际化工有限责任公司 | 紫光废气排口 | 2024-11-19 |  |  | 400 | 161.96 | [6 empty] | 0.01 | 21.94 | [6 empty] | 含无效数据
292 | 长寿区 | 重庆市映天辉氯碱化工有限公司 | 焚烧炉废气排放口 | 2024-11-19 | 89671 | 4.39 |  |  |  |  | 30 | 3.63 |  |  | 6.99 | 30.54
293 | 长寿区 | 重庆云天化天聚新材料有限公司 | 废物焚烧炉废气排放口 | 2024-11-19 | 328014 | 8.34 | 100 | 3.19 | 180 | 56.49 | 30 | 1.25 |  |  | 10.86 | 51.77
294 | 长寿区 | 重庆云天化天聚新材料有限公司 | 锅炉废气排放口 | 2024-11-19 |  |  |  |  | 50 | [13 empty] | 上报停产
295 | 长寿区 | 重庆永航钢铁集团有限公司 | 永航钢铁废气排口 | 2024-11-19 |  |  | 400 |  | 700 |  | 20 | [11 empty] | 上报停产
296 | 长寿区 | 扬子江乙酰化工有限公司 | CO#1转化炉烟囱 | 2024-11-19 | 1563790 | 24.75 | 100 | 0.72 | 180 | 71.14 | 20 | 1.25 |  |  | 17.67 | 135.42
297 | 长寿区 | 扬子江乙酰化工有限公司 | CO#2转化炉烟囱 | 2024-11-19 | 1264270 | 21.41 | 100 | 5.59 | 180 | 70.88 | 20 | 2.91 |  |  | 23.46 | 133.24
298 | 长寿区 | 扬子江乙酰化工有限公司 | 快装锅炉烟囱 | 2024-11-19 | 444634 | 8 | 100 | 1.16 | 50 | 15.11 | 30 | 1.7 |  |  | 20.5 | 175.75
299 | 长寿区 | 重庆安盛钾业有限公司 | 干燥废气排放口 | 2024-11-19 | 558892 | 14.7 |  |  |  |  | 10 | 0.15 |  |  | 1.14 | 34.18
300 | 长寿区 | 重庆飞华环保科技有限责任公司 | 硝酸吸收塔尾气排放口 | 2024-11-19 | 3840894 | 15.65 |  |  | 300 | 65.64 | [5 empty] | 107.87
301 | 长寿区 | 重庆奕翔化工有限公司 | TO焚烧烟气排放口 | 2024-11-19 | 1178606 | 3.72 | 100 | 25.3 | 300 | 111.26 | 30 | 4.1 |  |  | 1.43 | 144.83 | 100 | 32.74
302 | 长寿区 | 重庆博洲环境治理有限公司 | 1号废气排放口 | 2024-11-19 |  |  | 400 |  | 700 |  | 100 | [9 empty] | 10 |  | 上报停产
303 | 长寿区 | 重庆博洲环境治理有限公司 | 2号废气排放口 | 2024-11-19 |  |  | 400 |  | 700 |  | 100 | [9 empty] | 10 |  | 上报停产
304 | 长寿区 | 重庆博洲环境治理有限公司 | 3号废气排放口 | 2024-11-19 |  |  | 400 |  | 700 |  | 100 | [9 empty] | 10 |  | 上报停产
305 | 长寿区 | 重庆博洲环境治理有限公司 | 4号废气排放口 | 2024-11-19 |  |  | 400 |  | 700 |  | 100 | [9 empty] | 10 |  | 上报停产
306 | 长寿区 | 重庆博洲环境治理有限公司 | 5号烟气排放口 | 2024-11-19 |  |  | 400 |  | 700 |  | 100 | [11 empty] | 上报停产
307 | 长寿区 | 重庆博洲环境治理有限公司 | 6号废气排放口 | 2024-11-19 | 383644 | 7.94 | 400 | 246.41 | 700 | 238.21 | 100 | 45.94 |  |  | 7.88 | 154.56
308 | 长寿区 | 重庆中润新材料股份有限公司 | 锅炉烟气排放口 | 2024-11-19 | 126812 | 4.48 |  |  | 50 | 39.83 |  |  |  |  | 2.2 | 135.81
309 | 长寿区 | 重庆信维环保有限公司 | 焚烧烟气排口 | 2024-11-19 |  |  | 100 |  | 300 |  | 30 | [5 empty] | 100 |  |  |  | 60 |  | 上报停产
310 | 长寿区 | 重庆双象电子材料有限公司 | 1#废气排放口（双象） | 2024-11-19 | 1226371 | 10.15 | 400 | 10.49 | 240 | 10.19 |  |  |  |  | 14.26 | 22.39
311 | 长寿区 | 重庆双象电子材料有限公司 | 2#废气排放口（双象） | 2024-11-19 | 1987283 | 14.16 | 400 | 26.34 | 240 | 79.53 | [5 empty] | 23.76 | [6 empty] | 含无效数据
312 | 长寿区 | 重庆合汇制药有限公司 | 2#排气筒 | 2024-11-19 |  |  | 80 |  | 250 |  | 20 | [5 empty] | 80 | [5 empty] | 上报停产
313 | 长寿区 | 重庆鑫盛通化工有限公司 | 焚烧炉烟气 | 2024-11-19 | 81695 | 1.76 | 100 | 1.06 | 300 | 14.09 | 30 | 0.8 |  |  | 9.2 | 108.79 |  |  |  |  | 60 | 0.96
314 | 长寿区 | 弈柯莱生物科技（重庆）有限公司 | 1#废气处理设施排放口(弈柯莱) | 2024-11-19 | 646221 | 15.03 | 200 | 9.46 | 200 | 0.81 | 30 | 5.89 |  |  | 9.66 | 39.07
315 | 长寿区 | 重庆双象超纤材料有限公司 | 危险废物焚烧废气排放口 | 2024-11-19 | 438456 | 8.9 | 100 | 1.43 | 300 | 115.62 | 30 | 6.13 |  |  | 30.14 | 91.78 | 100 | 2.6 |  |  | 60 | 1.74
316 | 长寿区 | 重庆双象超纤材料有限公司 | RTO废气排放口 | 2024-11-19 | 67976 | 2.83 | 550 | 48.07 | 240 | 3.99 | 120 | 22.19 |  |  | 2.05 | 96.38
317 | 长寿区 | 重庆峰圣石化有限公司 | 焚烧炉烟气排放口 | 2024-11-19 |  |  | 100 |  | 300 |  | 30 | [5 empty] | 100 |  |  |  | 60 |  | 上报停产
318 | 长寿区 | 重庆毂运科技有限公司 | 回转窑焚烧烟气排放口(毂运) | 2024-11-19 |  |  | 100 |  | 300 |  | 30 | [5 empty] | 100 |  |  |  | 60 |  | 上报停产
319 | 綦江区 | 重庆松藻电力有限公司 | 3号机组废气排放口 | 2024-11-19 |  |  | 200 | 27.03 | 200 | 44.17 | 30 | 4.32 | [10 empty] | 含无效数据
320 | 綦江区 | 重庆松藻电力有限公司 | 4号机组废气排放口 | 2024-11-19 |  |  | 200 | 26.46 | 200 | 42.16 | 30 | 4.12 | [10 empty] | 含无效数据
321 | 綦江区 | 重庆旗能电铝有限公司 | #1锅炉烟气排口 | 2024-11-19 | 29301548 | 18.64 | 200 | 15.39 | 200 | 37.22 | 30 | 1.28 |  |  | 9.33 | 49.71
322 | 綦江区 | 重庆旗能电铝有限公司 | #2锅炉烟气排口 | 2024-11-19 |  |  | 200 |  | 200 |  | 30 | [11 empty] | 上报停产
323 | 綦江区 | 重庆旗能电铝有限公司 | 电解烟气净化#1排口 | 2024-11-19 | 29169656 | 15.07 | 200 | 23.04 |  |  | 20 | 1.96 |  |  | 8.67 | 29.19 |  |  | 3 | 0.31
324 | 綦江区 | 重庆旗能电铝有限公司 | 电解烟气净化#2排口 | 2024-11-19 | 33334456 | 17.07 | 200 | 20.65 |  |  | 20 | 2.37 |  |  | 8.05 | 29.78 |  |  | 3 | 0.16
325 | 綦江区 | 重庆綦江西南水泥有限公司 | 一期窑尾 | 2024-11-19 |  |  | 200 |  | 350 |  | 30 | [11 empty] | 上报停产
326 | 綦江区 | 重庆綦江西南水泥有限公司 | 二期窑尾 | 2024-11-19 | 2899290 | 7.03 | 200 | 11.89 | 350 | 80.58 | 30 | 3.1 |  |  | 18.63 | 55.05
327 | 綦江区 | 重庆綦江西南水泥有限公司 | 一期窑头 | 2024-11-19 | [6 empty] | 30 | [11 empty] | 上报停产
328 | 綦江区 | 重庆綦江西南水泥有限公司 | 二期窑头 | 2024-11-19 | 3814834 | 9.86 |  |  |  |  | 30 | 2.91 |  |  | 1.29 | 96.56
329 | 綦江区 | 重庆锦旗碳素有限公司 | 煅烧烟囱 | 2024-11-19 |  |  | 400 | 49.42 | 999999 | 87.14 | 100 | 13.73 | [10 empty] | 含无效数据
330 | 綦江区 | 重庆锦旗碳素有限公司 | 焙烧烟囱 | 2024-11-19 |  |  | 400 | 47.36 | 999999 | 52.95 | 30 | 6.29 | [10 empty] | 含无效数据
331 | 綦江区 | 重庆市綦江区三峰环保发电有限公司 | 2#焚烧炉烟气排放口 | 2024-11-19 | 1378689 | 10.59 | 100 | 42.8 | 300 | 186.82 | 30 | 3.07 |  |  | 24.17 | 131.03 | 100 | 1.79 |  |  | 60 | 15.48
332 | 綦江区 | 重庆市綦江区三峰环保发电有限公司 | 1#焚烧炉烟气排放口 | 2024-11-19 | 903491 | 7.01 | 100 | 22.65 | 300 | 178.09 | 30 | 2.59 |  |  | 24.47 | 132.86 | 100 | 1.95 |  |  | 60 | 16.41
333 | 綦江区 | 重庆鹏翔铝业有限公司 | 1号熔铸排放口 | 2024-11-19 | 2815245 |  | 150 | 3.31 | 200 | 12.27 | 30 | 9.23
334 | 綦江区 | 重庆鹏翔铝业有限公司 | 3号铝灰处理系统排放口 | 2024-11-19 | 164979 |  | 150 | 2.2 | 200 | 3.52 | 30 | 2.6
335 | 潼南区 | 重庆市万利来化工股份有限公司 | 一段炉废气排口 | 2024-11-19 |  |  | 100 |  | 180 | 120.3 | 20 | [11 empty] | 含无效数据
336 | 潼南区 | 重庆民丰化工有限责任公司 | 铬酸钠焙烧窑废气排放口 | 2024-11-19 | 2514132 | 3.22 | 400 | 0.27 | 200 | 126.04 | 30 | 10.35 |  |  | 8.58 | 173.69
337 | 潼南区 | 重庆民丰化工有限责任公司 | 吸收塔废气排放口 | 2024-11-19 | 1358695 | 8.59 | 400 | 80.91 | [6 empty] | 2.31 | 19.93
338 | 潼南区 | 重庆民丰化工有限责任公司 | 干燥炉煅烧废气排口1 | 2024-11-19 | 173227 | 10.65 | 400 | 23.49 | 700 | 129.7 | 100 | 37.34 |  |  | 23.65 | 152.75
339 | 潼南区 | 重庆民丰化工有限责任公司 | 民丰化工燃气锅炉废气排口 | 2024-11-19 |  |  |  |  | 50 | [13 empty] | 上报停产
340 | 潼南区 | 重庆民丰化工有限责任公司 | 铬酸铬铬绿焙烧窑废气排放口 | 2024-11-19 |  |  | 400 |  | 200 |  | 30 | [11 empty] | 上报停产
341 | 潼南区 | 重庆中防德邦防水技术有限公司 | 一号废气排放口 | 2024-11-19 |  |  | 50 |  | 200 |  | 20 | [11 empty] | 上报停产
342 | 潼南区 | 重庆宝禾复合肥有限公司 | FG3氨酸法干燥废气DA004 | 2024-11-19 | [6 empty] | 120 | [11 empty] | 上报停产
343 | 潼南区 | 重庆宝禾复合肥有限公司 | FG2氨酸法造粒废气DA005 | 2024-11-19 | [6 empty] | 120 | [11 empty] | 上报停产
344 | 潼南区 | 重庆宝禾复合肥有限公司 | FG8团粒法—干废气DA007 | 2024-11-19 | [6 empty] | 120 | [11 empty] | 上报停产
345 | 潼南区 | 重庆宝禾复合肥有限公司 | FG7团粒法—干废气DA008 | 2024-11-19 | [6 empty] | 120 | [11 empty] | 上报停产
346 | 潼南区 | 重庆宝禾复合肥有限公司 | FG5排气筒DA003 | 2024-11-19 | [6 empty] | 120 | [11 empty] | 上报停产
347 | 潼南区 | 重庆立源化工有限公司 | 废气排口 | 2024-11-19 | 2861211 | 8.76 | 400 | 157.88 | 200 | 111.23 | 30 | 3.1 |  |  | 11.74 | 64.54
348 | 潼南区 | 重庆途维环保科技有限公司 | 废气排口 | 2024-11-19 |  |  | 50 |  | 50 |  | 20 | [11 empty] | 上报停产
349 | 潼南区 | 重庆耀辉环保有限公司 | 烘干、熔炼废气排放口 | 2024-11-19 |  |  | 100 |  | 200 |  | 30 | [9 empty] | 60 |  | 上报停产
350 | 潼南区 | 重庆耀辉环保有限公司 | 熔炼环集废气排放口 | 2024-11-19 |  |  | 100 |  | 200 |  | 30 | [9 empty] | 60 |  | 上报停产
351 | 潼南区 | 重庆金兴防水科技股份有限公司 | 1#RTO排气筒 | 2024-11-19 |  |  | 200 |  | 200 |  | 30 | [11 empty] | 上报停产
352 | 潼南区 | 重庆市潼南区东群纳米科技有限公司 | 煅烧废气排放口 | 2024-11-19 |  |  | 400 |  | 200 |  | 30 | [11 empty] | 上报停产
353 | 潼南区 | 重庆市潼南区东群纳米科技有限公司 | 焙烧废气排放口 | 2024-11-19 |  |  | 400 |  | 200 |  | 30 | [11 empty] | 上报停产
354 | 铜梁区 | 重庆铜梁西南水泥有限公司 | 二线窑尾 | 2024-11-19 |  |  | 35 |  | 100 |  | 10 | [11 empty] | 上报停产
355 | 铜梁区 | 重庆铜梁西南水泥有限公司 | 二线窑头 | 2024-11-19 | [6 empty] | 10 | [11 empty] | 上报停产
356 | 铜梁区 | 重庆庆龙精细锶盐化工有限公司 | 回转窑废气排放口 | 2024-11-19 | 434875 | 8.19 | 100 | 2.1 | 100 | 72.43 | 10 | 6.06 |  |  | 26.12 | 55.16
357 | 铜梁区 | 重庆庆兰实业有限公司 | G21废气排放口 | 2024-11-19 | 391495 | 6.04 |  |  | 300 | 32.54 | 20 | 8.41 | 60 | 4 | 3.21 | 125.21
358 | 铜梁区 | 重庆市铜梁区天楹环保能源有限公司 | 1号焚烧烟气排放口 | 2024-11-19 | 1737269 | 16.1 | 100 | 33.23 | 300 | 187.22 | 30 | 4.2 |  |  | 22.82 | 153.11 | 100 | 2.3 |  |  | 60 | 28.79
359 | 铜梁区 | 重庆市铜梁区天楹环保能源有限公司 | 2号焚烧烟气排放口 | 2024-11-19 | 1890122 | 17.61 | 100 | 23.6 | 300 | 187.96 | 30 | 3.14 |  |  | 22.44 | 157 | 100 | 2.65 |  |  | 60 | 32.08
360 | 铜梁区 | 重庆市和京碳素材料有限公司 | 焙烧废气排放口 | 2024-11-19 | 1242252 | 1.25 | 100 | 30.2 | 100 | 32.47 | 10 | 3.8 |  |  | 1.81 | 40.35
361 | 铜梁区 | 重庆市和京碳素材料有限公司 | 煅烧废气排放口 | 2024-11-19 | 383909 | 2.16 | 100 | 21.27 | 100 | 51.95 | 10 | 2.62 |  |  | 3.11 | 44.89
362 | 铜梁区 | 重庆中烁新材料科技有限公司 | 中烁煅烧废气排口 | 2024-11-19 | 2194321 | 5.5 | 100 | 38.23 | 100 | 32.18 | 10 | 0.25 |  |  | 7.79 | 42.72
363 | 铜梁区 | 重庆中烁新材料科技有限公司 | 中烁焙烧烟气排口 | 2024-11-19 | 366999 | 0.38 | 100 | 17.36 | 100 | 11.53 | 10 | 7.57 |  |  | 1.42 | 44.81
364 | 大足区 | 重庆大足红蝶锶业有限公司雍溪工厂 | 焙烧窑排口 | 2024-11-19 | 811387 |  | 400 | 146.92 | 200 | 55.61 | 30 | 0.27 |  |  | 14.34 | 54.37
365 | 大足区 | 重庆市平鼎物资有限公司 | 熔炼废气排放口 | 2024-11-19 | 576879 |  | 150 | 12.86 | 200 | 8.97 | 30 | 4
366 | 荣昌区 | 重庆永荣矿业有限公司发电厂 | 燃气锅炉废气排放口 | 2024-11-19 |  |  | 50 |  | 50 |  | 20 | [11 empty] | 上报停产
367 | 荣昌区 | 重庆昌元化工集团有限公司 | 燃气锅炉排口 | 2024-11-19 | 72978 | 1.49 | 50 | 0.36 | 50 | 22.07 | 20 | 6.71 |  |  | 13.13 | 51.99
368 | 荣昌区 | 重庆昌元化工集团有限公司 | 硫化塔排口 | 2024-11-19 |  |  | 400 |  | 200 |  | 30 | [11 empty] | 上报停产
369 | 荣昌区 | 重庆渝荣玻璃有限公司 | 玻璃熔窑废气排放口 | 2024-11-19 |  |  | 400 |  | 700 |  | 50 | [11 empty] | 上报停产
370 | 荣昌区 | 重庆唯美陶瓷有限公司 | 脱硫塔排口 | 2024-11-19 | 896348 | 2.31 | 50 | 3.35 | 180 | 49.3 | 30 | 0.31 |  |  | 18.96 | 50.74
371 | 荣昌区 | 重庆唯美陶瓷有限公司 | 喷雾塔排口 | 2024-11-19 | 9284290 | 7.17 | 50 | 4 | 180 | 40.28 | 30 | 0.76 |  |  | 7.42 | 61.99
372 | 荣昌区 | 重庆市荣昌区荣祥佳环保科技有限公司 | 热裂解废气排放口 | 2024-11-19 |  |  | 100 |  | 150 |  | 20 | [11 empty] | 上报停产
373 | 荣昌区 | 重庆市聚洪环保科技有限公司 | 热裂解炉排放口 | 2024-11-19 | 19153 | 1.13 | 100 | 7.9 | 150 | 21.97 | 20 | 0.55 |  |  | 1.95 | 18.69
374 | 荣昌区 | 重庆金曼环保科技有限公司 | 热裂解炉废气排放口 | 2024-11-19 |  |  | 100 |  | 150 |  | 20 | [11 empty] | 上报停产
375 | 荣昌区 | 重庆荣昌三峰新能源发电有限公司 | 废气排放口 | 2024-11-19 | 2502473 | 19.42 | 100 | 31.64 | 300 | 225.01 | 30 | 1.16 |  |  | 22.54 | 146.32 | 100 | 0.76 |  |  | 60 | 25.22
376 | 璧山区 | 冀东水泥璧山有限责任公司 | 窑尾 | 2024-11-19 |  |  | 35 |  | 100 |  | 10 | [11 empty] | 上报停产
377 | 璧山区 | 冀东水泥璧山有限责任公司 | 窑头 | 2024-11-19 | [6 empty] | 10 | [11 empty] | 上报停产
378 | 璧山区 | 重庆创绿星原环保科技有限公司 | 焚烧炉排气筒 | 2024-11-19 | 152729 | 3.53 | 100 | 5.58 | 300 | 86.3 | 30 | 6.36 |  |  | 25.59 | 108.89 | 100 | 35.94 |  |  | 60 | 2.31
379 | 璧山区 | 重庆恒通客车有限公司(璧山工厂) | 涂装主排气筒 | 2024-11-19 | 6564578 | 2.64 | [8 empty] | 0.99 | 20.72
380 | 璧山区 | 重庆市聚益橡胶制品有限公司 | 脱硫再生烟废气排放口DA006 | 2024-11-19 | 164397 | [5 empty] | 100 | 7.63
381 | 璧山区 | 重庆市聚益橡胶制品有限公司 | 炼胶废气排放口DA007 | 2024-11-19 | 342094 | [5 empty] | 100 | 2.89
382 | 璧山区 | 重庆市广聚源环保科技有限公司 | DA001排气筒排放口 | 2024-11-19 | 10647 |  | 50 | 0.18 | 100 | 27.21 | 20 | 0.52
383 | 梁平区 | 梁平海螺水泥有限责任公司 | 窑头废气排放口 | 2024-11-19 | 5142736 | 7.64 |  |  |  |  | 10 | 2.93 |  |  | 0.71 | 81.77
384 | 梁平区 | 梁平海螺水泥有限责任公司 | 窑尾废气排放口 | 2024-11-19 | 9527852 | 10.16 | 35 | 0.73 | 100 | 36.66 | 10 | 2.91 |  |  | 10.35 | 55.09
385 | 丰都县 | 东方希望重庆水泥有限公司 | 二线窑尾 | 2024-11-19 | 10555210 | 15.15 | 200 | 25.61 | 350 | 86.71 | 30 | 1.7 |  |  | 12.7 | 97.45
386 | 丰都县 | 东方希望重庆水泥有限公司 | 一线窑尾 | 2024-11-19 |  |  | 200 |  | 350 |  | 30 | [11 empty] | 上报停产
387 | 丰都县 | 东方希望重庆水泥有限公司 | 三线窑尾 | 2024-11-19 | 10051856 | 16.17 | 200 | 20.56 | 350 | 85.8 | 30 | 3.53 |  |  | 17.19 | 121.95
388 | 丰都县 | 东方希望重庆水泥有限公司 | 四线窑尾 | 2024-11-19 | 10679064 | 15.49 | 200 | 19.86 | 350 | 87.92 | 30 | 3.56 |  |  | 11.54 | 106.35
389 | 丰都县 | 东方希望重庆水泥有限公司 | 五线窑尾 | 2024-11-19 |  |  | 200 |  | 350 |  | 30 | [11 empty] | 上报停产
390 | 丰都县 | 东方希望重庆水泥有限公司 | 电厂废气排口 | 2024-11-19 | 10687231 | 11.88 | 400 | 179.93 | 200 | 118.18 | 30 | 1.33 |  |  | 3.11 | 45.65
391 | 丰都县 | 东方希望重庆水泥有限公司 | 三线窑头 | 2024-11-19 | 6184747 | 8.75 |  |  |  |  | 30 | 2.93 |  |  |  | 95.12
392 | 丰都县 | 东方希望重庆水泥有限公司 | 四线窑头 | 2024-11-19 | 8737466 | 13.97 |  |  |  |  | 30 | 0.27 |  |  |  | 136.73
393 | 丰都县 | 东方希望重庆水泥有限公司 | 五线窑头 | 2024-11-19 | [6 empty] | 30 | [11 empty] | 上报停产
394 | 丰都县 | 东方希望重庆水泥有限公司 | 一线窑头 | 2024-11-19 | [6 empty] | 30 | [11 empty] | 上报停产
395 | 丰都县 | 东方希望重庆水泥有限公司 | 二线窑头 | 2024-11-19 | 5522630 | 8.16 |  |  |  |  | 30 | 0.69 |  |  |  | 104.64
396 | 丰都县 | 东方希望重庆水泥有限公司 | 六线窑头 | 2024-11-19 | 9775849 | 9.86 |  |  |  |  | 30 | 0.33 |  |  |  | 89.17
397 | 丰都县 | 东方希望重庆水泥有限公司 | 六线窑尾 | 2024-11-19 | 6010214 | 11.64 | 200 | 15.7 | 350 | 87.6 | 30 | 1.3 |  |  | 19.85 | 107.36
398 | 丰都县 | 丰都县凯迪绿色能源开发有限公司 | 废气排口 | 2024-11-19 | 4576728 | 17.28 | 400 | 37.53 | 200 | 119.29 | 30 | 4.3 |  |  | 6.08 | 134.28
399 | 丰都县 | 重庆洁创新能源有限公司 | 焚烧烟气排放口 | 2024-11-19 | 1284949 | 14.53 | 100 | 50.13 | 300 | 210.83 | 30 | 1.72 |  |  | 26.94 | 142.59 | 100 | 21.13 |  |  | 60 | 32.28
400 | 垫江县 | 重庆富源化工有限公司 | 双加压硝酸尾气排放口 | 2024-11-19 | 1450525 |  |  |  | 300 | 58.54 | [5 empty] | 129.94
401 | 垫江县 | 重庆富源化工有限公司 | 两钠尾气排放口 | 2024-11-19 |  |  |  |  | 300 | [13 empty] | 上报停产
402 | 垫江县 | 重庆富源化工有限公司 | 30t/h天然气开工锅炉尾气排放口 | 2024-11-19 |  |  |  |  | 200 | [13 empty] | 上报停产
403 | 垫江县 | 重庆兴发金冠化工有限公司 | 灼烧炉排口 | 2024-11-19 | 697372 | 12.2 | 400 | 165.33 | 200 | 29.46 | 30 | 9.62 |  |  | 17.31 | 177.64
404 | 垫江县 | 重庆市赛德化工有限公司 | 赛德化工废气排口 | 2024-11-19 |  |  | 400 |  | 700 |  | 50 | [11 empty] | 上报停产
405 | 垫江县 | 重庆市垫江县梦豪铝业有限公司 | 废气排放口 | 2024-11-19 |  |  | 150 |  | 200 |  | 30 | [11 empty] | 上报停产
406 | 垫江县 | 重庆金富源新材料有限公司 | 玻璃熔窑废气排放口 | 2024-11-19 | 1942853 | 9.44 | 400 | 71.15 | 700 | 133.26 | 50 | 13.91 |  |  | 15.85 | 67.21
407 | 垫江县 | 重庆垫江三峰新能源发电有限公司 | 焚烧烟气排放口 | 2024-11-19 | 1003820 | 10.64 | 100 | 16.67 | 300 | 200.49 | 30 | 1.95 |  |  | 24.2 | 142.32 | 100 | 1.51 |  |  | 60 | 30.76
408 | 垫江县 | 重庆中昆新材料科技有限公司 | 1#排放筒 | 2024-11-19 | 571225 | 3.79 | 400 | 9.26 | 700 | 8.63 | 50 | 11.37 |  |  | 0.39 | 24.71
409 | 武隆区 | 重庆市山拔尔桑水泥有限责任公司 | 窑尾 | 2024-11-19 |  |  | 200 |  | 350 |  | 30 | [11 empty] | 上报停产
410 | 武隆区 | 重庆市山拔尔桑水泥有限责任公司 | 窑头 | 2024-11-19 | [6 empty] | 30 | [11 empty] | 上报停产
411 | 武隆区 | 重庆市武隆区三峰新能源发电有限公司 | 烟气排放口 | 2024-11-19 | 1765095 | 10 | 100 | 53.07 | 300 | 174.07 | 30 | 1.44 |  |  | 30.36 | 149.25 | 100 | 29.65 |  |  | 60 | 21.46
412 | 忠县 | 重庆海螺水泥有限责任公司 | 1#窑尾收尘排放口 | 2024-11-19 |  |  | 35 |  | 100 |  | 10 | [11 empty] | 上报停产
413 | 忠县 | 重庆海螺水泥有限责任公司 | 2#窑尾收尘排放口 | 2024-11-19 | 8663414 | 5.3 | 35 | 13.33 | 100 | 43.68 | 10 | 0.1 |  |  | 13.62 | 53.76
414 | 忠县 | 重庆海螺水泥有限责任公司 | 1#窑头收尘排放口 | 2024-11-19 | [6 empty] | 10 | [11 empty] | 上报停产
415 | 忠县 | 重庆海螺水泥有限责任公司 | 2#窑头收尘排放口 | 2024-11-19 | 4273765 | 6.36 |  |  |  |  | 10 | 1.35 |  |  | 2.79 | 81.12
416 | 忠县 | 重庆海螺水泥有限责任公司 | 3#窑尾收尘排放口 | 2024-11-19 | 10644902 | 7.16 | 35 | 9.1 | 100 | 44.05 | 10 | 1.19 |  |  | 12.1 | 54.71
417 | 忠县 | 重庆海螺水泥有限责任公司 | 3#窑头收尘排放口 | 2024-11-19 | 7136698 | 9.95 |  |  |  |  | 10 | 1.1 |  |  | 2.48 | 78
418 | 忠县 | 重庆市忠县古屋建材有限公司 | 窑烟废气排放口 | 2024-11-19 | 18137 | 1.71 | 50 | 5.52 | 180 | 6.39 | 30 | 3.79 |  |  | 1.84 | 15.16
419 | 开州区 | 重庆白鹤电力有限责任公司 | 1号机组 | 2024-11-19 |  |  | 400 |  | 100 |  | 30 | [11 empty] | 上报停产
420 | 开州区 | 重庆白鹤电力有限责任公司 | 2号机组 | 2024-11-19 | 26057968 |  | 400 | 21.02 | 100 | 38.2 | 30 | 3.65 |  |  |  | 71.27
421 | 开州区 | 开县开州水泥有限公司 | 窑尾废气 | 2024-11-19 | 3608041 | 14.1 | 200 | 4.26 | 350 | 73.04 | 30 | 0.91 |  |  |  | 148.24
422 | 开州区 | 开县开州水泥有限公司 | 窑头废气 | 2024-11-19 | 6688998 | 18.04 |  |  |  |  | 30 | 0.6 |  |  |  | 113.65
423 | 开州区 | 重庆绿能新能源有限公司 | 1#炉烟气排放口 | 2024-11-19 | 766824 | 10.47 | 100 | 45.91 | 300 | 152.23 | 30 | 2.8 |  |  | 26.87 | 142.11 | 100 | 22.99 |  |  | 60 | 10.04
424 | 开州区 | 重庆绿能新能源有限公司 | 2#炉烟气排放口 | 2024-11-19 | 964463 | 12.97 | 100 | 41.21 | 300 | 155.37 | 30 | 0.74 |  |  | 25.02 | 145.72 | 100 | 22.68 |  |  | 60 | 4.43
425 | 云阳县 | 云阳盐化有限公司 | 锅炉废气排放口 | 2024-11-19 | 3313424 | 1.87 | 400 | 35.27 | 200 | 78.69 | 30 | 5.03 |  |  | 13.25 | 45.03
426 | 云阳县 | 重庆市超环科技有限公司 | 2#废气排气筒 | 2024-11-19 |  |  | 80 |  | 250 |  | 20 | [5 empty] | 80 |  |  |  | 50 |  | 上报停产
427 | 奉节县 | 华电国际电力股份有限公司奉节发电厂 | #1机组废气排放口 | 2024-11-19 | 42482500 | 17.43 | 200 | 21.82 | 200 | 40.09 | 30 | 1.23 |  |  | 9.46 | 49.4
428 | 奉节县 | 华电国际电力股份有限公司奉节发电厂 | #2机组废气排放口 | 2024-11-19 | 39750928 | 16.77 | 200 | 21.77 | 200 | 42.54 | 30 | 4.27 |  |  | 11.75 | 49.25
429 | 奉节县 | 重庆三峰夔门新能源有限公司 | 焚烧烟气排放口 | 2024-11-19 | 1669434 | 7.69 | 80 | 45.41 | 250 | 142.44 | 20 | 1.54 |  |  | 23.72 | 126.62 | 80 | 2.83 |  |  | 50 | 28.62
430 | 巫山县 | 巫山县海创环保科技有限责任公司 | 焚烧炉烟气排放口 | 2024-11-19 | 534930 | 6.04 | 80 | 39.28 | 250 | 180.36 | 20 | 0.28 |  |  | 22.16 | 138.12 | 80 | 9.27 |  |  | 50 | 18.27
431 | 巫溪县 | 巫溪县明申肥业有限公司 | 综合废气排放口 | 2024-11-19 | [6 empty] | 100 | [11 empty] | 上报停产
432 | 黔江区 | 重庆弘扬建材集团弘龙水泥有限公司 | 窑尾排放口 | 2024-11-19 |  |  | 200 |  | 350 |  | 30 | [11 empty] | 上报停产
433 | 黔江区 | 重庆弘扬建材集团弘龙水泥有限公司 | 窑头排放口 | 2024-11-19 | [6 empty] | 30 | [11 empty] | 上报停产
434 | 黔江区 | 重庆正阳新材料有限公司 | 窑尾 | 2024-11-19 |  |  | 200 |  | 350 |  | 30 | [11 empty] | 上报停产
435 | 黔江区 | 重庆正阳新材料有限公司 | 窑头 | 2024-11-19 | [6 empty] | 30 | [11 empty] | 上报停产
436 | 黔江区 | 重庆武陵硅业有限公司 | 1#矿热炉废气排放口 | 2024-11-19 | 5772805 | 5.57 |  |  |  |  | 50 | 14.17 |  |  |  | 40.35
437 | 黔江区 | 重庆武陵硅业有限公司 | 2#矿热炉废气排放口 | 2024-11-19 | 4302998 | 4.15 |  |  |  |  | 50 | 14.29 |  |  |  | 33.71
438 | 黔江区 | 重庆黔江三峰环保产业发展有限公司（生活垃圾焚烧发电厂） | 1#废气排放口 | 2024-11-19 | 1442016 | 15.15 | 100 | 62.48 | 300 | 197.07 | 30 | 3.47 |  |  | 26.63 | 146.99 | 100 | 11.28 |  |  | 60 | 7.23
439 | 石柱县 | 重庆石柱西南水泥有限公司 | 水泥窑窑尾废气排放口 | 2024-11-19 | 7297434 |  | 50 | 1.17 | 150 | 77.08 | 10 | 0.47
440 | 石柱县 | 重庆石柱西南水泥有限公司 | 窑头收尘器排放口 | 2024-11-19 | 6692560 | [5 empty] | 10 | 1.2
441 | 石柱县 | 重庆大唐国际石柱发电有限责任公司 | 1号机组 | 2024-11-19 | 27993912 | 14.92 | 400 | 23.44 | 100 | 42.39 | 30 | 2.07 |  |  | 14.71 | 50.22
442 | 石柱县 | 重庆大唐国际石柱发电有限责任公司 | 2号机组 | 2024-11-19 | 24128956 | 12.18 | 400 | 26.51 | 100 | 38.55 | 30 | 1.47 |  |  | 10.4 | 50.08
443 | 石柱县 | 石柱县海创环保科技有限责任公司 | 烟囱 | 2024-11-19 | 953478 | 9.2 | 100 | 38.48 | 300 | 192.96 | 30 | 4 |  |  | 23.3 | 125.4 | 100 | 7.48 |  |  | 60 | 31.8
444 | 秀山县 | 重庆国耀硅业有限公司 | 2号烟气排放口 | 2024-11-19 |  |  | 550 |  | 250 |  | 50 | [11 empty] | 上报停产
445 | 秀山县 | 重庆国耀硅业有限公司 | 1号废气排放口 | 2024-11-19 |  |  | 550 |  | 250 |  | 50 | [11 empty] | 上报停产
446 | 秀山县 | 重庆秀山西南水泥有限公司 | 窑尾废气排放口 | 2024-11-19 |  |  | 50 |  | 150 |  | 10 | [11 empty] | 上报停产
447 | 秀山县 | 重庆秀山西南水泥有限公司 | 窑头废气排放口 | 2024-11-19 | [6 empty] | 10 | [11 empty] | 上报停产
448 | 秀山县 | 重庆武陵兴旺化工有限公司 | 二吸塔尾气 | 2024-11-19 |  |  | 400 | [15 empty] | 上报停产
449 | 秀山县 | 秀山德宏化工有限公司 | 吸收塔废气排放口 | 2024-11-19 |  |  | 400 | [15 empty] | 上报停产
450 | 秀山县 | 秀山龙洋硅业有限公司 | 1号烟气排放口 | 2024-11-19 | 3638544 | 6.13 | 500 | 343.85 | 250 | 39.38 | 50 | 17.45 |  |  | 1.32 | 45.32
451 | 秀山县 | 秀山维隆硅业有限公司 | 冶炼废气G1 | 2024-11-19 | 4295881 | 6.29 | 600 | 322.52 | 260 | 96.24 | 50 | 17.61 |  |  | 3.84 | 74.83
452 | 秀山县 | 秀山县永发硅业有限公司 | 1号烟气排放口 | 2024-11-19 | 2301848 | 2.83 | 500 | 188.13 | 250 | 25.87 | 50 | 3.23 |  |  | 0.34 | 37.81
453 | 秀山县 | 秀山鑫和硅业有限公司 | 1号烟气排放口 | 2024-11-19 |  |  | 400 |  | 150 |  | 50 | [11 empty] | 上报停产
454 | 秀山县 | 重庆森仟烨新材料科技股份有限公司 | 焙烧废气 | 2024-11-19 | 8793600 | 6.09 | 400 | 347.8 | 700 | 54.36 | 100 | 23.34 |  |  | 0.32 | 46.15
455 | 秀山县 | 重庆森仟烨新材料科技股份有限公司 | 煅烧废气 | 2024-11-19 | 2145292 | 10.13 | 400 | 91.62 | 700 | 88.57 | 100 | 35.4 |  |  |  | 22.07 | [6 empty] | 含无效数据
456 | 秀山县 | 重庆市秀山县三峰新能源有限公司 | 烟气排放口 | 2024-11-19 | 1451905 | 11.18 | 100 | 29.38 | 300 | 190.72 | 30 | 1.41 |  |  | 28.32 | 135.26 | 100 | 3.22 |  |  | 60 | 9.97
457 | 酉阳县 | 重庆九鑫水泥（集团）有限公司 | 窑尾 | 2024-11-19 | 6483936 | 21.71 | 50 | 10.48 | 150 | 106.91 | 10 | 7.17 |  |  | 6.29 | 82.03
458 | 酉阳县 | 重庆九鑫水泥（集团）有限公司 | 窑头 | 2024-11-19 | 6420442 | 15.15 |  |  |  |  | 10 | 1.62 |  |  |  | 129
459 | 酉阳县 | 重庆武陵光伏材料有限公司 | 1号废气排口 | 2024-11-19 |  |  | 400 |  | 700 |  | 80 | [11 empty] | 上报停产
460 | 酉阳县 | 重庆武陵光伏材料有限公司 | 2号废气排口 | 2024-11-19 |  |  | 400 |  | 700 |  | 80 | [11 empty] | 上报停产
461 | 酉阳县 | 重庆武陵光伏材料有限公司 | 3号废气排口 | 2024-11-19 |  |  | 400 |  | 700 |  | 80 | [11 empty] | 上报停产
462 | 酉阳县 | 酉阳县美池新能源有限责任公司 | 焚烧炉烟气排放口 | 2024-11-19 | 1515594 | 3.28 | 100 | 19.86 | 300 | 165.68 | 30 | 0.75 |  |  | 17.52 | 153.07 | 100 | 9.5 |  |  | 60 | 25.19
463 | 酉阳县 | 重庆万博再生资源利用有限公司 | 1#烟囱 | 2024-11-19 |  |  | 400 |  | 700 |  | 80 | [11 empty] | 上报停产
464 | 彭水县 | 彭水县茂田能源开发有限公司 | 1#窑尾 | 2024-11-19 |  |  | 50 |  | 150 |  | 10 | [11 empty] | 上报停产
465 | 彭水县 | 彭水县茂田能源开发有限公司 | 2#窑尾 | 2024-11-19 | 5452956 |  | 50 | 7.07 | 150 | 102.5 | 10 | 4.56
466 | 彭水县 | 彭水县茂田能源开发有限公司 | 1#窑头 | 2024-11-19 | [6 empty] | 30 | [11 empty] | 上报停产
467 | 彭水县 | 彭水县茂田能源开发有限公司 | 2#窑头 | 2024-11-19 | 4153263 | [5 empty] | 30 | 0.38
468 | 江津区 | 华能重庆珞璜发电有限责任公司 | 3号烟囱 | 2024-11-19 | 80262056 | 16.63 | 50 | 22.03 | 100 | 44.97 | 20 | 3.43 |  |  | 10.17 | 70.57
469 | 江津区 | 华能重庆珞璜发电有限责任公司 | 1号烟囱 | 2024-11-19 | 30848178 | 9.09 | 50 | 27.12 | 100 | 41.05 | 20 | 2.36 |  |  | 8.8 | 67.73
470 | 江津区 | 华能重庆珞璜发电有限责任公司 | 2号烟囱 | 2024-11-19 | 61377936 | 20.12 | 50 | 25.85 | 100 | 41.76 | 20 | 3.04 |  |  | 11.02 | 75.85
471 | 江津区 | 玖龙纸业（重庆）有限公司 | 2#机组排放口 | 2024-11-19 | 10061853 | 18.05 | 35 | 2.41 | 50 | 41.64 | 10 | 2.77 |  |  | 9.88 | 52.95
472 | 江津区 | 玖龙纸业（重庆）有限公司 | 3#机组排放口 | 2024-11-19 |  |  | 35 |  | 50 |  | 10 | [11 empty] | 上报停产
473 | 江津区 | 玖龙纸业（重庆）有限公司 | 1#机组排放口 | 2024-11-19 | 9528224 | 9.24 | 35 | 3.42 | 50 | 40.09 | 10 | 1.04 |  |  | 14.51 | 52.02
474 | 江津区 | 玖龙纸业（重庆）有限公司 | 碱回收炉废气排放口 | 2024-11-19 | 3331900 | 17.05 | 35 | 2.99 | 100 | 73.68 | 10 | 3.4 |  |  | 25.78 | 67.53
475 | 江津区 | 玖龙纸业（重庆）有限公司 | 4#机组排口 | 2024-11-19 | 9238047 | 14.71 | 35 | 22.42 | 50 | 40.11 | 10 | 0.24 |  |  | 15.32 | 50.55
476 | 江津区 | 重庆天助水泥（集团）有限公司 | 一线窑尾 | 2024-11-19 |  |  | 35 |  | 100 |  | 10 | [11 empty] | 上报停产
477 | 江津区 | 重庆天助水泥（集团）有限公司 | 二线窑尾 | 2024-11-19 |  |  | 35 |  | 100 |  | 10 | [11 empty] | 上报停产
478 | 江津区 | 重庆天助水泥（集团）有限公司 | 一线窑头 | 2024-11-19 | [6 empty] | 10 | [11 empty] | 上报停产
479 | 江津区 | 重庆天助水泥（集团）有限公司 | 二线窑头 | 2024-11-19 | [6 empty] | 10 | [11 empty] | 上报停产
480 | 江津区 | 冀东水泥重庆江津有限责任公司 | 二线窑尾 | 2024-11-19 | 4417729 | 12.98 | 35 | 4.87 | 100 | 64.54 | 10 | 7.9 |  |  | 17.21 | 52.69
481 | 江津区 | 冀东水泥重庆江津有限责任公司 | 一线窑尾 | 2024-11-19 | 6988343 | 17.18 | 35 | 8.07 | 100 | 61.75 | 10 | 3.74 |  |  | 16.74 | 52.24
482 | 江津区 | 冀东水泥重庆江津有限责任公司 | 二线窑头 | 2024-11-19 | 3319079 | 7.63 |  |  |  |  | 10 | 5.19 |  |  |  | 100.01
483 | 江津区 | 冀东水泥重庆江津有限责任公司 | 一线窑头 | 2024-11-19 | 4437142 | 7.66 |  |  |  |  | 10 | 5.41 |  |  |  | 89.54
484 | 江津区 | 重庆华新地维水泥有限公司 | 窑尾 | 2024-11-19 | 5681656 | 15.26 | 35 | 6.2 | 100 | 88.05 | 10 | 0.51 |  |  | 9.71 | 116.25
485 | 江津区 | 重庆华新地维水泥有限公司 | 窑头 | 2024-11-19 | 2805462 | 6.96 |  |  |  |  | 10 | 0.33 |  |  |  | 73.83
486 | 江津区 | 海龙再生资源(重庆)有限公司 | 1#炉废气排放口 | 2024-11-19 |  |  | 100 |  | 300 |  | 30 | [5 empty] | 100 |  |  |  | 60 |  | 上报停产
487 | 江津区 | 海龙再生资源(重庆)有限公司 | 2#炉废气排放口 | 2024-11-19 | 3605121 | 12.56 | 100 | 5.45 | 300 | 145.2 | 30 | 0.82 |  |  | 19.81 | 137.79 | 100 | 4.33 |  |  | 60 | 8
488 | 江津区 | 重庆金凯特殊钢制品有限公司 | 冶炼炉废气 | 2024-11-19 | 1194974 | 4.16 |  |  |  |  | 15 | 0.9 |  |  |  | 25.6
489 | 江津区 | 赛力斯汽车（湖北）有限公司重庆分公司 | 2#涂装废气总排口 | 2024-11-19 | 7101771 | 1.82 | [8 empty] | 1.18 | 23.33
490 | 江津区 | 赛力斯汽车（湖北）有限公司重庆分公司 | 1#涂装废气总排口 | 2024-11-19 | 11393897 | 2.93 | [8 empty] | 1.25 | 24.52
491 | 江津区 | 重庆三峰百果园环保发电有限公司 | 焚烧烟气排口1 | 2024-11-19 | 3064756 | 15.53 | 100 | 17.44 | 300 | 123.94 | 30 | 5.27 |  |  | 22.02 | 127.22 | 100 | 1.91 |  |  | 60 | 5.96
492 | 江津区 | 重庆三峰百果园环保发电有限公司 | 焚烧烟气排口2 | 2024-11-19 | 3194083 | 16.68 | 100 | 14.67 | 300 | 134.93 | 30 | 8.66 |  |  | 22.98 | 134.01 | 100 | 5.28 |  |  | 60 | 4.07
493 | 江津区 | 重庆三峰百果园环保发电有限公司 | 焚烧烟气排口4 | 2024-11-19 | 3189257 | 17.55 | 100 | 13.09 | 300 | 102.05 | 30 | 4.41 |  |  | 26.86 | 134.8 | 100 | 4.79 |  |  | 60 | 3.42
494 | 江津区 | 重庆三峰百果园环保发电有限公司 | 焚烧烟气排口5 | 2024-11-19 | 3158461 | 17.18 | 100 | 17.4 | 300 | 133.18 | 30 | 3.62 |  |  | 24.99 | 140.33 | 100 | 5.86 |  |  | 60 | 8.25
495 | 江津区 | 重汽（重庆）轻型汽车有限公司 | 废气排放口 | 2024-11-19 | [18 empty] | 上报停产
496 | 江津区 | 重庆三峡油漆股份有限公司 | 通用涂料车间废气总排口 | 2024-11-19 | [6 empty] | 20 | [11 empty] | 上报停产
497 | 江津区 | 潍柴动力股份有限公司重庆分公司 | 试车废气排口 | 2024-11-19 | [18 empty] | 上报停产
498 | 江津区 | 重庆嘉钛昕再生资源综合利用有限公司 | 2#排气筒 | 2024-11-19 |  |  | 100 |  | 300 |  | 30 | [9 empty] | 60 |  | 上报停产
499 | 江津区 | 重庆嘉钛昕再生资源综合利用有限公司 | 3#排气筒 | 2024-11-19 |  |  | 100 |  | 100 |  | 10 | [11 empty] | 上报停产
500 | 江津区 | 重庆乾涌再生资源综合利用有限公司 | 6#排气筒 | 2024-11-19 |  |  | 100 |  | 300 |  | 30 | [9 empty] | 100 |  | 上报停产
501 | 江津区 | 重庆乾涌再生资源综合利用有限公司 | 8#排气筒 | 2024-11-19 |  |  | 150 |  | 100 |  | 10 | [11 empty] | 上报停产
502 | 江津区 | 武骏重庆光能有限公司 | 武骏熔窑烟气排放口 | 2024-11-19 | 5093506 | 2.81 | 100 | 13.36 | 300 | 138.34 | 20 | 3.45 |  |  | 17.3 | 134.93
503 | 江津区 | 和友重庆光能有限公司 | 和友光能熔窑废气排放口 | 2024-11-19 | 2263798 | 0.74 | 200 | 18.49 | 400 | 257.07 | 30 | 14.8 |  |  | 11.35 | 133.63
504 | 合川区 | 重庆合川发电有限责任公司 | #3锅炉废气排口 | 2024-11-19 | 41559540 | 16.77 | 200 | 22.73 | 100 | 41.45 | 30 | 3.12 |  |  | 16.08 | 53.19
505 | 合川区 | 重庆合川发电有限责任公司 | #4锅炉废气排口 | 2024-11-19 | 46191412 | 17.49 | 200 | 25.29 | 100 | 42.43 | 30 | 3.95 |  |  | 11.67 | 47.46
506 | 合川区 | 重庆合川发电有限责任公司 | #2锅炉废气排口 | 2024-11-19 |  |  | 400 |  | 100 |  | 30 | [11 empty] | 上报停产
507 | 合川区 | 重庆合川发电有限责任公司 | #1锅炉废气排口 | 2024-11-19 |  |  | 400 |  | 100 |  | 30 | [11 empty] | 上报停产
508 | 合川区 | 重庆市富丰水泥集团特种水泥有限公司 | 水泥窑-窑尾排口 | 2024-11-19 | 9676055 | 24.9 | 35 | 9.3 | 100 | 70.64 | 10 | 0.73 |  |  | 4.28 | 127
509 | 合川区 | 重庆市富丰水泥集团特种水泥有限公司 | 冷却机-窑头排口 | 2024-11-19 | 7813679 | [5 empty] | 10 | 0.32 |  |  | 3.05 | 106.46
510 | 合川区 | 重庆金九建材集团有限公司 | 一期窑尾 | 2024-11-19 |  |  | 35 |  | 100 |  | 10 | [11 empty] | 上报停产
511 | 合川区 | 重庆金九建材集团有限公司 | 二期窑尾 | 2024-11-19 | 7029161 | 17.93 | 35 | 6.6 | 100 | 59.85 | 10 | 4.1 |  |  | 4.8 | 127.79
512 | 合川区 | 重庆金九建材集团有限公司 | 一期窑头 | 2024-11-19 | [6 empty] | 10 | [11 empty] | 上报停产
513 | 合川区 | 重庆金九建材集团有限公司 | 二期窑头 | 2024-11-19 | 4145338 | [5 empty] | 10 | 3.12 |  |  | 2.19 | 103.66
514 | 合川区 | 台泥（重庆）水泥有限公司 | 一期窑尾 | 2024-11-19 |  |  | 35 |  | 100 |  | 10 | [11 empty] | 上报停产
515 | 合川区 | 台泥（重庆）水泥有限公司 | 二期窑尾 | 2024-11-19 | 8643919 | 4.71 | 35 | 7.31 | 100 | 59.58 | 10 | 1.87 |  |  | 10.78 | 50.84
516 | 合川区 | 台泥（重庆）水泥有限公司 | 二期窑头 | 2024-11-19 | 5119134 | [5 empty] | 10 | 0.57 |  |  | 1.6 | 93.8
517 | 合川区 | 台泥（重庆）水泥有限公司 | 一期窑头 | 2024-11-19 | [6 empty] | 10 | [11 empty] | 上报停产
518 | 合川区 | 冀东水泥重庆合川有限责任公司 | 窑尾废气排放口 | 2024-11-19 | 13400457 | 15.01 | 35 |  | 100 | 64.56 | 10 | 3.77 |  |  | 14.73 | 56.56 | [6 empty] | 含无效数据
519 | 合川区 | 冀东水泥重庆合川有限责任公司 | 窑头废气排放口 | 2024-11-19 | 7665386 | [5 empty] | 10 | 5.38 |  |  | 1.17 | 107.63
520 | 合川区 | 重庆华新盐井水泥有限公司 | 烧成窑尾 | 2024-11-19 | 7211136 | 13.84 | 100 | 2.98 | 320 | 24.66 | 20 | 6.01 |  |  | 12.14 | 99.54
521 | 合川区 | 重庆华新盐井水泥有限公司 | 烧成窑头 | 2024-11-19 | 5038797 | [5 empty] | 20 | 1.41 |  |  |  | 101.16
522 | 合川区 | 重庆合川盐化工业有限公司 | 锅炉废气总排口 | 2024-11-19 | 2407909 | 2.44 | 50 | 18.98 | 100 | 23.62 | 20 | 1.25 |  |  | 10.74 | 41.32
523 | 合川区 | 重庆顺博铝合金股份有限公司 | 顺博铝合金1# | 2024-11-19 | 1328161 | 3.48 | 100 | 1.2 | 100 | 3.33 | 10 | 0.56 |  |  | 1.97 | 23.81
524 | 合川区 | 重庆顺博铝合金股份有限公司 | 顺博铝合金2# | 2024-11-19 |  |  | 100 |  | 100 |  | 10 | [11 empty] | 上报停产
525 | 合川区 | 重庆顺博铝合金股份有限公司 | 顺博铝合金3# | 2024-11-19 | 2637027 | 4.01 | 100 | 6.21 | 100 | 49.64 | 10 | 0.46 |  |  | 2.17 | 63.3
526 | 合川区 | 重庆顺博铝合金股份有限公司 | 顺博铝合金4# | 2024-11-19 | 2649426 | 7.12 | 100 | 1.09 | 100 | 5.9 | 10 | 0.75 |  |  | 2.46 | 29.8
527 | 合川区 | 重庆顺博铝合金股份有限公司 | 顺博铝合金5# | 2024-11-19 | 2446492 | 6.92 | 100 | 5.1 | 100 | 10.55 | 10 | 0.66 |  |  | 2.14 | 46.02
528 | 合川区 | 重庆合川三峰新能源发电有限公司 | 1#焚烧炉烟气排放口 | 2024-11-19 | 1979585 | 17.94 | 100 | 42.89 | 300 | 156.64 | 30 | 2.54 |  |  | 22.51 | 130.07 | 100 | 2.67 |  |  | 60 | 14.04
529 | 合川区 | 重庆合川三峰新能源发电有限公司 | 2#焚烧炉烟气排放口 | 2024-11-19 | 1882245 | 17.35 | 100 | 46.72 | 300 | 195.9 | 30 | 3.03 |  |  | 24.53 | 132.27 | 100 | 3.68 |  |  | 60 | 18.06
530 | 合川区 | 重庆速仕达金属材料有限公司 | 废气排放口 | 2024-11-19 | 920359 | 8.98 | 100 | 1.44 | 100 | 1.21 | 10 | 0.4 |  |  | 12.27 | 38.32
531 | 合川区 | 重庆莲心金属厂 | 1#废气排放口 | 2024-11-19 |  |  | 100 |  | 100 |  | 10 | [11 empty] | 上报停产
532 | 永川区 | 重庆华新参天水泥有限公司 | 窑尾废气排放口 | 2024-11-19 | 18911310 | 10.28 | 35 | 7.54 | 100 | 73.41 | 10 | 0.57 |  |  | 1.86 | 47.76
533 | 永川区 | 重庆理文造纸有限公司 | 电站2#烟囱废气排口 | 2024-11-19 | 4411959 | 9.95 | 35 | 4.46 | 50 | 32.34 | 10 | 4.7 |  |  | 12.82 | 53.68
534 | 永川区 | 重庆理文造纸有限公司 | 电站1#烟囱废气排口 | 2024-11-19 | 21508756 | 14.05 | 35 | 1.55 | 50 | 35.61 | 10 | 1.63 |  |  | 11.09 | 49.22
535 | 永川区 | 重庆理文造纸有限公司 | 碱炉废气排口 | 2024-11-19 | 6088584 | 11.25 | 35 | 13.9 | 100 | 77.76 | 10 | 1.78 |  |  | 7.09 | 55.95
536 | 永川区 | 重庆理文造纸有限公司 | 焚烧炉废气排放口 | 2024-11-19 |  |  | 100 |  | 300 |  | 30 | [5 empty] | 100 |  |  |  | 60 |  | 上报停产
537 | 永川区 | 信义玻璃（重庆）有限公司 | 二期废气排口 | 2024-11-19 |  |  | 100 |  | 300 |  | 20 | [11 empty] | 上报停产
538 | 永川区 | 信义玻璃（重庆）有限公司 | 一期废气排口 | 2024-11-19 |  |  | 100 |  | 300 |  | 20 | [11 empty] | 上报停产
539 | 永川区 | 重庆中明港桥环保有限责任公司 | 回转窑焚烧尾气排放口 | 2024-11-19 | 611565 | 14.15 | 100 | 11.16 | 300 | 100.77 | 30 | 2.21 |  |  | 37.91 | 106.88 | 100 | 18.52 |  |  | 60 | 7.79
540 | 永川区 | 重庆理文制浆有限公司 | 理文制浆碱炉烟囱废气排口 | 2024-11-19 | 3795628 | 9.35 | 400 | 14.62 | 200 | 161.33 | 30 | 16.68 |  |  | 27.35 | 139.27
541 | 永川区 | 重庆新格有色金属有限公司 | 1#和4#铝熔炼线废气排放口 | 2024-11-19 |  |  | 150 |  | 200 |  | 30 | [11 empty] | 上报停产
542 | 永川区 | 重庆新格有色金属有限公司 | 2#铝熔炼线废气排放口 | 2024-11-19 | 1762505 | 6.5 | 150 | 0.01 | 200 | 5.41 | 30 | 2.61 |  |  | 1.33 | 34.32
543 | 永川区 | 重庆新格有色金属有限公司 | 回转炉废气排口 | 2024-11-19 |  |  | 150 |  | 200 |  | 30 | [11 empty] | 上报停产
544 | 永川区 | 重庆新格有色金属有限公司 | 3#铝熔炼线废气排放口 | 2024-11-19 | 2068474 | 8.05 | 150 | 10.72 | 200 | 2.42 | 30 | 4.52 |  |  | 5.25 | 0.02
545 | 永川区 | 重庆市永川区三峰环保发电有限公司 | 焚烧炉烟气排放口 | 2024-11-19 | 2493832 | 15.71 | 100 | 51.21 | 300 | 178.11 | 30 | 0.95 |  |  | 24.22 | 142.51 | 100 | 1.41 |  |  | 60 | 8.69
546 | 永川区 | 重庆泽渝建材有限公司 | 窑尾排放口 | 2024-11-19 |  |  | 400 |  | 700 |  | 100 | [9 empty] | 10 |  | 上报停产
547 | 永川区 | 重庆红源活性炭有限公司 | 再生活化废气G3 | 2024-11-19 |  |  | 100 |  | 300 | [13 empty] | 上报停产
548 | 永川区 | 重庆中明硕清再生资源综合利用有限公司 | 回转炉废气排放口 | 2024-11-19 |  |  | 150 |  | 200 |  | 30 | [7 empty] | 3 |  | 30 |  | 上报停产
549 | 永川区 | 重庆天泰热力有限公司 | 发电烟囱 | 2024-11-19 | 32443592 | 14.5 | 35 |  | 50 | 25.78 | 50 |  |  |  | 8.92 | 80.86
550 | 永川区 | 重庆天泰热力有限公司 | 备用锅炉废气排放口 | 2024-11-19 |  |  |  |  | 100 | [13 empty] | 上报停产
551 | 南川区 | 重庆市新嘉南建材有限责任公司 | 窑尾 | 2024-11-19 | 7791091 | 23.14 | 35 | 20.87 | 100 | 83.34 | 10 | 4.19 |  |  | 6.73 | 103.86
552 | 南川区 | 重庆市新嘉南建材有限责任公司 | 窑头 | 2024-11-19 | 3587680 | 9.71 |  |  |  |  | 30 | 6.46 |  |  | 0.97 | 85.28
553 | 南川区 | 重庆市南川区金鑫纸业有限公司 | 金鑫纸业废气排放口 | 2024-11-19 | 128655 | 1.7 | 550 | 132.61 | 80 | 64.4 | 80 | 5.97 |  |  | 7.44 | 53.8
554 | 南川区 | 重庆市凤华玻璃厂 | 废气排口 | 2024-11-19 | 1120015 | 2.83 | 400 | 53.67 | 700 | 142.44 | 50 | 2.15 |  |  | 6.18 | 175.21
555 | 南川区 | 重庆鸿庆达产业有限公司 | 石灰生产窑废气 | 2024-11-19 |  |  | 200 |  | 300 |  | 20 | [11 empty] | 上报停产
556 | 南川区 | 重庆鸿庆达产业有限公司 | 备用炭材烘干窑废气 | 2024-11-19 |  |  | 200 |  | 300 |  | 30 | [11 empty] | 上报停产
557 | 南川区 | 重庆鸿庆达产业有限公司 | 鸿庆达2#石灰窑窑尾废气排口 | 2024-11-19 | 1745104 | 8.74 | 200 | 32.63 | 300 | 73.36 | 20 | 9.24 |  |  | 3.14 | 83.87
558 | 南川区 | 重庆鸿庆达产业有限公司 | 新炭材烘干烟气 | 2024-11-19 |  |  | 200 |  | 300 |  | 30 | [11 empty] | 上报停产
559 | 南川区 | 重庆市南川区晨曦化工有限公司 | 转炉废气排放口 | 2024-11-19 |  |  | 400 |  | 200 |  | 30 | [11 empty] | 上报停产
560 | 南川区 | 重庆吉鑫再生资源有限公司 | 吉鑫再生有组织废气排放口 | 2024-11-19 |  |  | 150 |  | 200 |  | 30 | [11 empty] | 上报停产
561 | 南川区 | 重庆吉鑫再生资源有限公司 | 吉鑫再生厂房负压抽风废气排放口 | 2024-11-19 |  |  | 150 |  | 200 |  | 30 | [11 empty] | 上报停产
562 | 南川区 | 重庆市江陆机械制造有限公司 | 废气排放口 | 2024-11-19 | 319300 | 7.36 | 150 | 6.57 | 200 | 19.63 | 30 | 4.37 |  |  | 3.76 | 26.82
563 | 南川区 | 南川区家容铸造厂 | 熔炼、精炼废气排放口 | 2024-11-19 |  |  | 150 |  | 200 |  | 30 | [11 empty] | 上报停产