## 11.21_废气
废气国家重点监控企业自动监控数据
日期：2024-11-21
序号 | 区县 | 企业名称 | 监测点名称 | 监测日期 | 流量(m3) | 流速(m/s) | SO2标准值(mg/m3) | SO2日均值(mg/m3) | NOx标准值(mg/m3) | NOx日均值(mg/m3) | 烟尘标准值(mg/m3) | 烟尘日均值(mg/m3) | VOCS标准值(mg/m3) | VOCS日均值(mg/m3) | 烟气湿度(％RH) | 烟气温度(℃) | Co标准值(mg/m3) | Co日均值(mg/m3) | 氟化物标准值(mg/m3) | 氟化物日均值(mg/m3) | HCL标准值(mg/m3) | HCL日均值(mg/m3) | 备注
1 | 万州区 | 重庆索特盐化股份有限公司 | 1#脱硫塔排口 | 2024-11-21 | 4765571 |  | 400 | 19.25 | 200 | 155.8 | 30 | 11.35
2 | 万州区 | 重庆索特盐化股份有限公司 | 2#脱硫塔排口 | 2024-11-21 | 12108317 |  | 400 | 205.8 | 200 | 189.78 | 30 | 13.98
3 | 万州区 | 重庆索特盐化股份有限公司 | 3#脱硫塔排口 | 2024-11-21 |  |  | 400 |  | 200 |  | 30 | [11 empty] | 上报停产
4 | 万州区 | 重庆湘渝盐化股份有限公司 | 硫回收尾气排放口 | 2024-11-21 | 30976 | 1.46 | 100 | 16.79 | 150 | 23.05 | 20 | 7.3 |  |  | 0.01 | 39.97
5 | 万州区 | 重庆万州西南水泥有限公司 | 一期窑尾_2500新型干法 | 2024-11-21 |  |  | 35 |  | 100 |  | 10 | [11 empty] | 上报停产
6 | 万州区 | 重庆万州西南水泥有限公司 | 二期窑尾_4000T | 2024-11-21 | 13606094 |  | 35 | 0.51 | 100 | 75.4 | 10 | 1.32
7 | 万州区 | 重庆万州西南水泥有限公司 | 一期窑头 | 2024-11-21 | [6 empty] | 10 | [11 empty] | 上报停产
8 | 万州区 | 重庆万州西南水泥有限公司 | 二期窑头 | 2024-11-21 | 7508805 | [5 empty] | 10 | 1.26
9 | 万州区 | 重庆市万州区三峰环保发电有限公司 | 1#焚烧炉排口 | 2024-11-21 | 1419453 |  | 100 | 45.38 | 300 | 206.74 | 30 | 4.24 |  |  |  |  | 100 | 3.01 |  |  | 60 | 23.25
10 | 万州区 | 重庆市万州区三峰环保发电有限公司 | 2#焚烧炉排口 | 2024-11-21 | 1391182 |  | 100 | 48.21 | 300 | 193.76 | 30 | 2.18 |  |  |  |  | 100 | 7.65 |  |  | 60 | 3.43
11 | 万州区 | 重庆华歌生物化学有限公司 | 废水燃烧废气排口 | 2024-11-21 |  |  | 200 |  | 500 |  | 65 | [9 empty] | 100 |  | 上报停产
12 | 万州区 | 重庆华歌生物化学有限公司 | 废气燃烧废气排口 | 2024-11-21 | 306925 |  | 550 | 6.62 | 240 | 2.64 | 120 | 0.69
13 | 万州区 | 重庆华歌生物化学有限公司 | 钠盐装置废气排气筒 | 2024-11-21 |  |  | 100 |  | 300 |  | 30 | [11 empty] | 上报停产
14 | 万州区 | 国能重庆万州电力有限责任公司 | 1号机组 | 2024-11-21 |  |  | 200 | 15.4 | 100 | 40.96 | 30 | 2.86 | [10 empty] | 含无效数据
15 | 万州区 | 国能重庆万州电力有限责任公司 | 2号机组 | 2024-11-21 |  |  | 200 | 13.75 | 100 | 38.92 | 30 | 2.13 | [10 empty] | 含无效数据
16 | 万州区 | 重庆长安跨越车辆有限公司 | 废气排放口 | 2024-11-21 | 13035074 | [7 empty] | 50 | 20.42
17 | 万州区 | 重庆索科斯铝业有限公司 | 废气总排放口 | 2024-11-21 | 674912 |  | 150 | 12.84 | 200 | 29.12 | 30 | 4.45
18 | 万州区 | 重庆市万州区万源玻璃有限公司 | 辊道窑废气排放口 | 2024-11-21 | 91733 | 4.88 | 50 | 7.8 | 180 | 53.27 | 30 | 3.45
19 | 万州区 | 重庆博联热电有限公司 | 2#锅炉烟气排放口 | 2024-11-21 | 10239981 | 16.83 | 35 | 18.42 | 50 | 35.54 | 10 | 1.76 |  |  | 11.16 | 52.53
20 | 万州区 | 重庆博联热电有限公司 | 3#烟气锅炉排放口 | 2024-11-21 | 9122735 | 14.86 | 35 | 18.24 | 50 | 31.22 | 10 | 3.85 |  |  | 10.71 | 52.6
21 | 万州区 | 重庆博联热电有限公司 | 1#锅炉烟气排放口 | 2024-11-21 | 10871127 | 18.26 | 35 | 13.44 | 50 | 39.03 | 10 | 4.48 |  |  | 12.31 | 54.46
22 | 万州区 | 重庆市九龙万博新材料科技有限公司 | 1#焙烧炉废气排放口 | 2024-11-21 | 9353207 | 8.15 | 25 | 1.68 | 65 | 24.56 | 10 | 3.73 |  |  | 19.98 | 175.79
23 | 万州区 | 重庆市九龙万博新材料科技有限公司 | 2#焙烧炉废气排放口 | 2024-11-21 | 13010236 | 10.72 | 25 | 3.09 | 65 | 34.76 | 10 |  |  |  | 13.04 | 188.75 | [6 empty] | 含无效数据
24 | 万州区 | 重庆市九龙万博新材料科技有限公司 | 3#焙烧炉废气排放口 | 2024-11-21 | 11634338 | 8.96 | 25 | 1.83 | 65 | 22.29 | 10 | 2.86 |  |  | 6.61 | 190.44
25 | 万州区 | 中国石油西南油气田分公司天然气净化总厂（万州分厂） | 1#锅炉废气排放口 | 2024-11-21 | 314760 | 8.72 |  |  | 50 | 31.57
26 | 万州区 | 中国石油西南油气田分公司天然气净化总厂（万州分厂） | 3#锅炉废气排放口 | 2024-11-21 |  |  |  |  | 50 | [13 empty] | 上报停产
27 | 万州区 | 中国石油西南油气田分公司天然气净化总厂（万州分厂） | 2#锅炉废气排放口 | 2024-11-21 |  |  |  |  | 50 | [13 empty] | 上报停产
28 | 涪陵区 | 重庆建峰化工股份有限公司 | 二化快装锅炉2废气排放口 | 2024-11-21 | 315553 | 3.32 |  |  | 50 | 43.16 |  |  |  |  | 17.86 | 137.09
29 | 涪陵区 | 重庆建峰化工股份有限公司 | 熔盐炉废气排放口 | 2024-11-21 | 237187 | 1.87 |  |  | 180 | 41.72 |  |  |  |  | 20.66 | 103.09
30 | 涪陵区 | 重庆建峰化工股份有限公司 | 二化快装锅炉1废气排放口 | 2024-11-21 | 778043 | 6.42 |  |  | 50 | 46.14 |  |  |  |  | 11.93 | 139.31
31 | 涪陵区 | 重庆建峰化工股份有限公司 | 熔盐炉1废气排放口 | 2024-11-21 | 332588 | 6.42 |  |  | 180 | 30.19 |  |  |  |  | 21.09 | 104.84
32 | 涪陵区 | 重庆市蓬威石化有限责任公司 | 烟囱排放口 | 2024-11-21 |  |  | 35 |  | 50 |  | 10 | [11 empty] | 上报停产
33 | 涪陵区 | 华新水泥重庆涪陵有限公司 | 窑头废气排放口 | 2024-11-21 | [6 empty] | 30 | [11 empty] | 上报停产
34 | 涪陵区 | 华新水泥重庆涪陵有限公司 | 窑尾废气排放口 | 2024-11-21 |  |  | 200 |  | 350 |  | 30 | [11 empty] | 上报停产
35 | 涪陵区 | 重庆华峰化工有限公司 | 1号烟囱 | 2024-11-21 | 19725018 | 16.47 | 200 | 22.02 | 100 | 26.66 | 30 | 4.64 |  |  | 13.18 | 48.53
36 | 涪陵区 | 重庆华峰化工有限公司 | 2号烟囱 | 2024-11-21 | 20719236 | 16.34 | 200 | 103.03 | 100 | 40.22 | 30 | 2.43 |  |  | 11.03 | 51.61
37 | 涪陵区 | 重庆华峰化工有限公司 | （一期）纯碱焚烧炉废气排放口 | 2024-11-21 | 1763103 | 4.09 | 100 | 1.44 | 300 | 105.12 | 30 | 1.26 |  |  | 21.99 | 208.73
38 | 涪陵区 | 重庆华峰化工有限公司 | 硝酸装置尾气（一期）排放口 | 2024-11-21 |  |  |  |  | 300 | [13 empty] | 上报停产
39 | 涪陵区 | 重庆华峰化工有限公司 | 硝酸装置尾气（二期）排放口 | 2024-11-21 | 3825816 | 33.44 |  |  | 300 | 24.23 |  |  |  |  | 2.05 | 135.03
40 | 涪陵区 | 重庆华峰化工有限公司 | 硝酸装置尾气（五期）排放口 | 2024-11-21 |  |  |  |  | 300 | [13 empty] | 上报停产
41 | 涪陵区 | 重庆华峰化工有限公司 | 硝酸装置尾气（四期）排放口 | 2024-11-21 | 3706993 | 24.34 |  |  | 300 | 47.4 |  |  |  |  | 5.91 | 125.25
42 | 涪陵区 | 重庆陕渝临港热电有限公司 | 烟囱 | 2024-11-21 | 17777528 | 10.09 | 400 | 29.38 | 200 | 43.52 | 30 | 2.7 |  |  | 14.34 | 50.37
43 | 涪陵区 | 重庆建峰新材料有限责任公司能通分公司 | 白涛化工（热岛）排口 | 2024-11-21 | 7034500 | 5.53 | 400 | 6.59 | 200 | 14.61 | 30 | 1.49 |  |  | 5.92 | 41.64
44 | 涪陵区 | 重庆建峰新材料有限责任公司弛源化工分公司 | 焚烧炉环保节能改造项目废气排放口 | 2024-11-21 |  |  | 100 |  | 300 |  | 30 | [5 empty] | 100 |  |  |  | 60 |  | 上报停产
45 | 涪陵区 | 重庆建峰新材料有限责任公司弛源化工分公司 | 非含盐焚烧炉废气排放口 | 2024-11-21 |  |  | 100 |  | 300 |  | 30 | [5 empty] | 100 |  |  |  | 60 |  | 上报停产
46 | 涪陵区 | 重庆国丰实业有限公司 | 废气排放口 | 2024-11-21 | 15653890 | 8.66 | 200 | 34.37 |  |  | 20 | 1.78 |  |  | 4.95 | 50.54
47 | 涪陵区 | 重庆龙海石化有限公司 | 原料预处理废气排放口 | 2024-11-21 | 598284 | 2.21 | 100 | 4.08 | 150 | 94.99 | 20 | 6.75 |  |  | 9.96 | 80.1
48 | 涪陵区 | 重庆龙海石化有限公司 | 焦化废气排放口 | 2024-11-21 | 1118462 | 1.99 | 100 | 39.92 | 150 | 24.68 | 20 | 16.55 |  |  | 0.61 | 105.68
49 | 涪陵区 | 重庆龙海石化有限公司 | 制加氢废气排放口 | 2024-11-21 | 782366 | 2.29 | 100 | 5.42 | 150 | 118.11 | 20 | 13.15 |  |  | 8.33 | 148.11
50 | 涪陵区 | 重庆龙海石化有限公司 | 硫磺回收废气排放口 | 2024-11-21 |  |  | 400 |  | 150 |  | 20 | [11 empty] | 上报停产
51 | 涪陵区 | 重庆龙海石化有限公司 | 2号锅炉烟囱 | 2024-11-21 | 428623 | 4.97 | 50 | 0.42 | 50 | 16.61 | 20 | 0.09 |  |  | 0.99 | 140.94
52 | 涪陵区 | 重庆龙海石化有限公司 | 1号锅炉烟囱 | 2024-11-21 | 880512 | 10.26 | 50 | 0.14 | 50 | 13.18 | 20 | 0.09 |  |  | 0.41 | 144.97
53 | 涪陵区 | 重庆天原化工有限公司 | 裂解尾气排放口 | 2024-11-21 |  |  | 100 |  | 300 |  | 30 | [5 empty] | 100 |  |  |  | 60 |  | 上报停产
54 | 涪陵区 | 重庆新氟科技有限公司 | 焚烧装置排放口 | 2024-11-21 |  |  | 80 |  | 250 |  | 20 | [11 empty] | 上报停产
55 | 涪陵区 | 重庆市涪陵区三峰环保发电有限公司 | 1号焚烧炉废气排放口 | 2024-11-21 | 1122568 | 8.31 | 100 | 11.93 | 300 | 175.38 | 30 | 1.92 |  |  | 21.76 | 135.04 | 100 | 3.19 |  |  | 60 | 2.81
56 | 涪陵区 | 重庆市涪陵区三峰环保发电有限公司 | 2号焚烧炉废气排放口 | 2024-11-21 | 1331126 | 10.27 | 100 | 0.71 | 300 | 151.56 | 30 | 1.75 |  |  | 24.45 | 135.79 | 100 | 6.82 |  |  | 60 | 2.56
57 | 涪陵区 | 重庆万凯新材料科技有限公司 | 导热油炉废气排放口 | 2024-11-21 | 879232 | 2.71 | 50 | 1.36 | 50 | 45.16 | 20 | 0.18 |  |  | 12.06 | 106.54
58 | 涪陵区 | 重庆万凯新材料科技有限公司 | 二期导热油炉排放口 | 2024-11-21 | 1202846 | 3.42 | 50 | 5.72 | 50 | 42.3 | 20 | 0.02 |  |  | 7.44 | 95.32
59 | 涪陵区 | 重庆万凯新材料科技有限公司 | 三期导热油炉废气排放口 | 2024-11-21 | 1954125 | 2.2 | 50 | 2.76 | 50 | 43.07 | 20 | 0.82 |  |  | 1.8 | 103.07
60 | 涪陵区 | 重庆剑涛铝业有限公司 | 1号废气排放口 | 2024-11-21 | 2628841 | 15.15 | 150 | 3.78 | 200 | 8.94 | 30 | 0.58 |  |  | 5.92 | 61.52
61 | 涪陵区 | 重庆剑涛铝业有限公司 | 4号废气排放口 | 2024-11-21 | 1993022 | 10.85 | 150 | 4.87 | 200 | 8.48 | 30 | 3.21 |  |  | 0.31 | 49.58
62 | 涪陵区 | 重庆剑涛铝业有限公司 | 5号废气排放口 | 2024-11-21 | 4689626 | 13.07 | 150 | 3.22 | 200 | 21.93 | 30 | 7.56 |  |  | 0.34 | 47.44
63 | 涪陵区 | 重庆大朗冶金新材料有限公司 | 焙烧机机头废气排气筒 | 2024-11-21 | 390601 | 0.79 | 200 | 0.24 | 300 | 0.16 | 50 | 1.24 |  |  | 25.38 | 13.17
64 | 涪陵区 | 重庆大朗冶金新材料有限公司 | 锅炉烟气排气筒 | 2024-11-21 | 4397514 | 13.45 | 100 | 2.47 | 200 | 86.86 | 10 | 0.6 |  |  | 17.98 | 144.44
65 | 涪陵区 | 重庆鹏凯精细化工有限公司 | 24#焚烧尾气排放口 | 2024-11-21 | 68812 | 8.04 | 100 | 3.9 | 300 | 204.74 | 30 | 5.19 | 120 | 1.17 | 9.01 | 52.08 |  |  |  |  | 60 | 4.48
66 | 涪陵区 | 华峰重庆氨纶有限公司 | 导热油炉烟气排放口（燃煤） | 2024-11-21 | 1562260 | 1.93 | 550 | 193 | 80 | 45.08 | 80 | 4.56 |  |  | 8.32 | 66.13
67 | 涪陵区 | 华峰重庆氨纶有限公司 | 导热油炉烟气排放口（燃气） | 2024-11-21 | 681843 | 8.53 |  |  | 50 | [5 empty] | 17.07 | 103.91 | [6 empty] | 含无效数据
68 | 涪陵区 | 华峰重庆氨纶有限公司 | 焚烧烟气排放口 | 2024-11-21 | 178742 | 10.93 | 100 |  | 300 | 92.69 | 30 | 3.36 |  |  | 23.95 | 173.66 | 100 | 1.8 |  |  | 60 | 1.42 | 含无效数据
69 | 涪陵区 | 华峰重庆氨纶有限公司 | 燃气导热油炉（五期）废气排放口G-L-30 | 2024-11-21 | 551395 | 2.67 |  |  | 50 | 25.82 |  |  |  |  | 12.56 | 86.28
70 | 涪陵区 | 重庆华峰聚酰胺有限公司 | 焚烧炉废气排放口 | 2024-11-21 | 814751 | 11.94 | 100 | 2.82 | 300 | 138.8 | 30 | 5.19 |  |  | 19.54 | 150.15 | 100 | 0.03
71 | 涪陵区 | 重庆华峰聚酰胺有限公司 | 三期焚烧炉排放口 | 2024-11-21 |  |  | 100 |  | 300 |  | 30 | [5 empty] | 100 | [5 empty] | 上报停产
72 | 涪陵区 | 重庆元利科技有限公司 | 导热油炉燃烧废气排放口 | 2024-11-21 | 273155 | 4.07 |  |  | 80 | 43.88 |  |  |  |  | 12.72 | 124.01
73 | 涪陵区 | 重庆元利科技有限公司 | 焚烧炉废气排放口 | 2024-11-21 |  |  | 300 |  | 500 |  | 80 | [11 empty] | 上报停产
74 | 涪陵区 | 重庆元利科技有限公司 | 制氢装置加热转化炉废气 | 2024-11-21 | 161534 | 1.95 |  |  | 700 | 32.72 |  |  |  |  | 5.81 | 140.43
75 | 涪陵区 | 中化重庆涪陵化工有限公司（白涛） | 硫酸尾气排放口 | 2024-11-21 | 2006919 | 4.72 | 400 | 118.97 | [6 empty] | 0.04 | 20.93
76 | 涪陵区 | 中化重庆涪陵化工有限公司（白涛） | 氟硅酸钠尾气排放口 | 2024-11-21 | [6 empty] | 120 | [11 empty] | 上报停产
77 | 涪陵区 | 中化重庆涪陵化工有限公司（白涛） | 多元素酸性肥尾气排放口 | 2024-11-21 | 295704 | 0.96 |  |  |  |  | 120 | 0.02 |  |  | 1.94 | 12.58
78 | 涪陵区 | 中化重庆涪陵化工有限公司（白涛） | 氯基缓释专用肥尾气排放口 | 2024-11-21 | 137588 | 0.41 |  |  |  |  | 120 | 0.35 |  |  | 7.74 | 16.08
79 | 涪陵区 | 中化重庆涪陵化工有限公司（白涛） | 硫基/硝硫基缓释肥尾气排放口 | 2024-11-21 | 2369233 | 15.76 |  |  |  |  | 120 | 1.24 |  |  | 1.42 | 36.81
80 | 涪陵区 | 重庆东攀碳材料科技有限公司 | 煅烧烟气排放 | 2024-11-21 | 2096296 | 10.93 | 400 | 16 | 240 | 34.53 | 100 | 3.18 |  |  | 8.78 | 54.05
81 | 涪陵区 | 重庆东攀碳材料科技有限公司 | 焙烧烟气排放 | 2024-11-21 | 2611640 | 18.17 | 400 | 74.62 | 240 | 42.05 | 30 | 13.17 |  |  | 1.37 | 36.06
82 | 涪陵区 | 重庆东攀碳材料科技有限公司 | 新焙烧烟气排放 | 2024-11-21 | 905369 | 8.39 | 400 | 157.27 | 240 | 72.53 | 30 | 0.26 |  |  | 6.47 | 41.53
83 | 涪陵区 | 重庆建峰浩康化工有限公司 | 总排口 | 2024-11-21 | 2276133 | 7.79 |  |  |  |  | 30 | 1.2 | 100 | 1.01 | 0.01 | 33.12
84 | 涪陵区 | 重庆攀华板材有限公司 | 加热炉排口1 | 2024-11-21 |  |  | 50 |  | 200 |  | 10 | [11 empty] | 上报停产
85 | 涪陵区 | 重庆攀华板材有限公司 | 加热炉排口3 | 2024-11-21 | 231223 | 4.47 | 50 | 1.45 | 200 | 69.95 | 10 | 0.81 |  |  | 6.37 | 136.64
86 | 涪陵区 | 重庆汉固固体废物治理有限公司 | P5 | 2024-11-21 |  |  | 100 |  | 300 |  | 30 | [9 empty] | 60 |  | 上报停产
87 | 涪陵区 | 重庆煅鼎环境科技有限公司 | 3#排气筒 | 2024-11-21 | 210956 | 11.85 | 100 |  | 300 | 36.43 | 30 | 17.47 |  |  | 9.44 | 95.57 |  |  |  |  | 60 | 0.18 | 含无效数据
88 | 大渡口区 | 重庆国际复合材料股份有限公司 | 1、2、3号生产线窑炉 | 2024-11-21 | 344296 | 7.66 | 100 | 0.17 | 500 | 36.35 | 50 |  |  |  | 19.06 | 60.61
89 | 大渡口区 | 重庆国际复合材料股份有限公司 | 5号6号生产线窑炉 | 2024-11-21 | 486388 | 11.31 | 100 | 1.68 | 500 | 53.05 | 50 |  |  |  | 22.58 | 60.12
90 | 大渡口区 | 重庆小南海水泥厂 | 三期窑尾 | 2024-11-21 |  |  | 150 |  | 250 |  | 15 | [11 empty] | 上报停产
91 | 大渡口区 | 重庆小南海水泥厂 | 三期窑头 | 2024-11-21 | [6 empty] | 30 | [11 empty] | 上报停产
92 | 大渡口区 | 宝武特冶航研科技有限公司 | 宝武中频炉废气排口 | 2024-11-21 | 71106 | 3.19 |  |  |  |  | 15 | 0.31 |  |  | 1.14 | 18.76
93 | 江北区 | 重庆顺泰铁塔制造有限公司 | 顺泰废气监测 | 2024-11-21 | 101689 | 4.29 | 100 | 1.44 | 500 | 31.82 | 50 | 0.12 |  |  | 4.85 | 96.7
94 | 沙坪坝区 | 重庆青鹏水泥有限公司 | 窑尾 | 2024-11-21 |  |  | 150 |  | 250 |  | 15 | [11 empty] | 上报停产
95 | 沙坪坝区 | 重庆青鹏水泥有限公司 | 窑头 | 2024-11-21 | [6 empty] | 15 | [11 empty] | 上报停产
96 | 沙坪坝区 | 赛力斯汽车（湖北）有限公司重庆沙坪坝分公司 | 涂装车间主排气筒 | 2024-11-21 | 8800555 |  | 200 | 0.5 | 200 | 0.53 | 10 | 7.78
97 | 九龙坡区 | 重庆和友实业股份有限公司 | 75吨锅炉排口 | 2024-11-21 |  |  | 35 |  | 50 |  | 10 | [11 empty] | 上报停产
98 | 九龙坡区 | 庆铃汽车股份有限公司 | 涂装废气排口 | 2024-11-21 | 3731570 | [7 empty] | 30 | 1.23
99 | 九龙坡区 | 重庆天泰铝业股份有限公司 | 废气1排口 | 2024-11-21 | 8342830 |  | 100 | 79.73 |  |  | 10 | 2.63 | [6 empty] | 3 | 1.62
100 | 九龙坡区 | 重庆天泰铝业股份有限公司 | 废气2排口 | 2024-11-21 | 7945433 |  | 100 | 70.98 |  |  | 10 | 1.97 | [6 empty] | 3 | 1.48
101 | 九龙坡区 | 重庆建设雅马哈摩托车有限公司 | 涂装VOCs废气治理设备废气排放口 | 2024-11-21 | 1270592 | [7 empty] | 50 | 10.7
102 | 九龙坡区 | 重庆精炼铝业有限公司 | 收尘系统排气筒 | 2024-11-21 | 104366 |  | 100 | 2.2 | 500 | 153.6 | 50 | 9.32
103 | 九龙坡区 | 重庆琳颉铝业有限公司 | 废气排口 | 2024-11-21 |  |  | 100 |  | 100 |  | 10 | [11 empty] | 上报停产
104 | 九龙坡区 | 重庆西铝金属制品加工厂 | 排气口1 | 2024-11-21 | 217592 |  | 100 | 2.93 | 300 | 11.23 | 50 | 4.06
105 | 九龙坡区 | 重庆西铝庆丰金属材料有限公司 | 废气排放口1 | 2024-11-21 |  |  | 100 |  | 300 |  | 50 | [11 empty] | 上报停产
106 | 九龙坡区 | 重庆西铝庆丰金属材料有限公司 | 废气排放口2 | 2024-11-21 | 198645 |  | 100 | 4.1 | 300 | 1.12 | 30 | 8.5
107 | 九龙坡区 | 重庆发琳铝业有限责任公司 | 收尘系统排气筒 | 2024-11-21 | 765320 |  | 100 | 8.94 | 100 | 15.52 | 10 | 2.19
108 | 九龙坡区 | 重庆市西南铝实业有限公司（铸造二车间） | 排气筒1 | 2024-11-21 | 1143267 | 4.68 | 100 | 0.51 | 100 | 40.43 | 10 | 2.28
109 | 九龙坡区 | 重庆天泰精炼金属铸造有限公司 | 废气排口 | 2024-11-21 | 804757 |  | 100 | 3.15 | 300 | 46.05 | 30 | 7.25
110 | 九龙坡区 | 重庆银浩铝业有限公司 | 废气排口 | 2024-11-21 | 270351 |  | 100 | 0.09 | 500 | 1.82 | 30 | 15.18
111 | 九龙坡区 | 重庆天泰观复新材料有限公司 | 熔保炉组及铝灰处理废气 | 2024-11-21 | 1123860 | 5.05 | 100 | 4.14 | 300 | 154.81 | 50 | 3.7 |  |  | 2.58 | 46.48
112 | 九龙坡区 | 九龙坡区西彭镇晨曦金属制品厂 | 熔炼炉废气排放口 | 2024-11-21 |  |  | 100 |  | 100 |  | 10 | [11 empty] | 上报停产
113 | 南岸区 | 重庆昊晟玻璃股份有限公司 | 炉窑废气排放口 | 2024-11-21 | 737214 | 17.9 | 100 | 2.62 | 500 | 199.05 | 30 | 3.56 |  |  | 12.83 | 205.44
114 | 北碚区 | 重庆富皇建材有限公司 | 滩口窑尾废气排放口 | 2024-11-21 | 8290687 |  | 35 | 13.13 | 100 | 30.57 | 10 | 2.42 |  |  | 21.86 | 52.14
115 | 北碚区 | 重庆富皇建材有限公司 | 滩口窑头废气排放口 | 2024-11-21 | 4804316 | 9.42 |  |  |  |  | 20 | 2.74 |  |  | 2.93 | 46.43
116 | 北碚区 | 重庆三圣实业股份有限公司 | 1#线窑尾二吸塔 | 2024-11-21 |  |  | 200 |  | 200 |  | 30 | [11 empty] | 上报停产
117 | 北碚区 | 重庆三圣实业股份有限公司 | 1#线窑头 | 2024-11-21 | [6 empty] | 10 | [11 empty] | 上报停产
118 | 北碚区 | 重庆三圣实业股份有限公司 | 2#线窑尾二吸塔 | 2024-11-21 |  |  | 200 |  | 200 |  | 30 | [11 empty] | 上报停产
119 | 北碚区 | 重庆三圣实业股份有限公司 | 2#线窑头 | 2024-11-21 | [6 empty] | 10 | [11 empty] | 上报停产
120 | 北碚区 | 重庆同兴垃圾处理有限公司 | 焚烧废气排放口1# | 2024-11-21 | 3152368 | 8.58 | 100 | 24.7 | 300 | 135.62 | 30 | 1.62 |  |  | 20.63 | 137.54 | 100 | 9.69 |  |  | 60 | 19.76
121 | 万盛经开区 | 国电重庆恒泰发电有限公司 | #1机组废气排放口 | 2024-11-21 | 22485520 | 11.63 | 400 | 23.67 | 100 | 39.24 | 30 | 4.77 |  |  | 12.05 | 48.81
122 | 万盛经开区 | 国电重庆恒泰发电有限公司 | #2机组废气排放口 | 2024-11-21 |  |  | 400 |  | 100 |  | 30 | [11 empty] | 上报停产
123 | 万盛经开区 | 重庆市南桐特种水泥有限责任公司 | 窑尾 | 2024-11-21 | 11873124 | 19.04 | 35 | 2.22 | 100 | 72.78 | 10 | 4.24 |  |  | 5.6 | 111.15
124 | 万盛经开区 | 重庆市南桐特种水泥有限责任公司 | 窑头 | 2024-11-21 | 12151969 | 14.03 |  |  |  |  | 30 | 5.43 |  |  | 1.7 | 63.3
125 | 万盛经开区 | 重庆万盛煤化有限责任公司 | 烟囱 | 2024-11-21 | 6391916 | 4.7 | 400 | 43.91 | 200 | 71.52 | 30 | 2.76 |  |  | 10.04 | 50.9
126 | 万盛经开区 | 重庆万盛浮法玻璃有限公司 | 二线排口 | 2024-11-21 | 981310 | 2.27 | 100 | 7.09 | 300 | 144.11 | 20 | 5.44 |  |  | 6.91 | 160.01
127 | 万盛经开区 | 重庆万盛浮法玻璃有限公司 | 一线排口 | 2024-11-21 | 1112313 | 3.18 | 100 | 12.1 | 300 | 114.5 | 20 | 1.07 |  |  | 8.41 | 253.37
128 | 万盛经开区 | 重庆万盛川东化工有限公司 | 磷酸钠盐生产混合废气排放口 | 2024-11-21 | 1310544 |  | 400 | 6.67 | 700 | 77.08 | 100 | 3.16 |  |  | 12.9 | 109.83
129 | 万盛经开区 | 国能重庆电厂有限公司 | 国能#1机组废气排放口 | 2024-11-21 | 29302486 | 12.78 | 200 | 13.87 | 100 | 28.86 | 30 | 1.26 |  |  | 13.78 | 49.8
130 | 万盛经开区 | 国能重庆电厂有限公司 | 国能#2机组废气排放口 | 2024-11-21 | 31677198 | 13.18 | 200 | 16.32 | 100 | 24.23 | 30 | 1.22 |  |  | 9.9 | 48.13
131 | 万盛经开区 | 重庆淋琅环保科技有限公司 | 3#排气筒 | 2024-11-21 | 452580 | 3.03 | 150 | 14.07 | 200 | 6.8 | 30 | 16.17 |  |  | 2.29 | 36.79
132 | 万盛经开区 | 重庆淋琅环保科技有限公司 | 2#排气筒 | 2024-11-21 |  |  | 100 |  | 300 |  | 30 | [9 empty] | 60 |  | 上报停产
133 | 双桥经开区 | 双钱集团（重庆）轮胎有限公司 | 锅炉废气排放口 | 2024-11-21 | 434593 | 6.48 | 50 | 3.94 | 50 | 42.94 | 20 | 0.2 |  |  | 11.47 | 78.87
134 | 双桥经开区 | 双钱集团（重庆）轮胎有限公司 | 双钱炼胶废气排口 | 2024-11-21 | 1851230 | 7.77 |  |  |  |  | 12 | 0.37 | 10 | 3.75 | 3.03 | 29.02
135 | 双桥经开区 | 双钱集团（重庆）轮胎有限公司 | 双钱胶片冷却废气排口 | 2024-11-21 | 9846001 | 16.28 | [6 empty] | 10 | 4.61 | 2.93 | 31.37
136 | 双桥经开区 | 双钱集团（重庆）轮胎有限公司 | 双钱压延压出废气排放口 | 2024-11-21 | 930198 | 6.88 | [6 empty] | 10 | 1.53 | 3.38 | 24.23
137 | 双桥经开区 | 双钱集团（重庆）轮胎有限公司 | 双钱硫化废气排放口 | 2024-11-21 | 2248437 | 6.02 | [6 empty] | 10 | 0.54 | 3.39 | 26.06
138 | 双桥经开区 | 重庆足航钒钛钢铁集团有限公司 | 足航钢铁电炉有组织排放口1 | 2024-11-21 | 6223983 | 7.82 | 700 | 3.87 | 400 | 3.91 | 20 | 0.8 |  |  | 4.72 | 55.93
139 | 双桥经开区 | 重庆足航钒钛钢铁集团有限公司 | 电炉有组织排放口2 | 2024-11-21 | 4671535 | 5.95 | 400 | 2.72 | 700 | 4.61 | 20 | 3.61 |  |  | 5.89 | 55.45
140 | 双桥经开区 | 重庆足航钒钛钢铁集团有限公司 | 有组织排放口4 | 2024-11-21 | 2669544 | 5 | 400 | 20.38 | 700 | 0.04 | 20 | 2.91 |  |  | 2.81 | 22.63
141 | 双桥经开区 | 重庆足航钒钛钢铁集团有限公司 | 有组织排口3 | 2024-11-21 | 14260361 | 7.75 | 400 | 3.25 | 700 | 0.26 | 20 | 8.02 |  |  | 2.87 | 54.88
142 | 双桥经开区 | 昶宝电子科技（重庆）有限公司 | 昶宝E5车间喷漆废气排口 | 2024-11-21 | [6 empty] | 20 |  | 120 | [9 empty] | 上报停产
143 | 双桥经开区 | 昶宝电子科技（重庆）有限公司 | 昶宝D6车间喷漆废气排口 | 2024-11-21 | [6 empty] | 20 |  | 120 | [9 empty] | 上报停产
144 | 双桥经开区 | 昶宝电子科技（重庆）有限公司 | 昶宝E8车间锅炉废气 | 2024-11-21 | 130597 | 1.43 |  |  | 50 | 39.31 |  |  |  |  | 16.64 | 106
145 | 双桥经开区 | 昶宝电子科技（重庆）有限公司 | 昶宝E4车间锅炉废气 | 2024-11-21 | 70756 | 0.68 |  |  | 50 | 30.78 |  |  |  |  | 4.75 | 58.64
146 | 双桥经开区 | 昶宝电子科技（重庆）有限公司 | 昶宝E7车间喷漆废气排口 | 2024-11-21 | 4450128 | 6.11 |  |  |  |  | 20 | 5.69 | 120 | 15.78 | 1.4 | 34.66
147 | 双桥经开区 | 昶宝电子科技（重庆）有限公司 | 昶宝D7车间喷漆废气排口 | 2024-11-21 | 7069920 | 9.46 |  |  |  |  | 20 | 4.85 | 120 | 12.53 | 1.55 | 29.92
148 | 双桥经开区 | 重庆德能再生资源股份有限公司 | 熔炼、精炼废气排放口 | 2024-11-21 |  |  | 150 |  | 200 |  | 30 | [11 empty] | 上报停产
149 | 双桥经开区 | 重庆胜远威陶瓷有限责任公司 | 胜远威喷雾干燥塔废气排放口 | 2024-11-21 |  |  | 30 |  | 100 |  | 15 | [11 empty] | 上报停产
150 | 双桥经开区 | 重庆春兴再生资源有限公司 | 熔炼炉烟囱 | 2024-11-21 |  |  | 100 |  | 100 |  | 10 | [11 empty] | 上报停产
151 | 双桥经开区 | 重庆春兴再生资源有限公司 | 天然气燃烧废气排气筒 | 2024-11-21 |  |  | 100 |  | 100 |  | 10 | [11 empty] | 上报停产
152 | 双桥经开区 | 重庆春兴再生资源有限公司 | 2号排气筒 | 2024-11-21 |  |  | 100 |  | 100 |  | 10 | [11 empty] | 上报停产
153 | 双桥经开区 | 重庆春兴再生资源有限公司 | 3号排气筒 | 2024-11-21 |  |  | 100 |  | 100 |  | 10 | [11 empty] | 上报停产
154 | 双桥经开区 | 重庆新霆易环保科技有限公司 | 热裂解烟气排放口 | 2024-11-21 | 161484 | 8.28 | 100 | 13.21 | 150 | 33.6 | 20 | 2.72 |  |  | 8.3 | 38.05
155 | 双桥经开区 | 重庆顺博环保新材料有限公司 | 顺博2#排气筒 | 2024-11-21 |  |  | 400 |  | 200 |  | 30 | [11 empty] | 上报停产
156 | 双桥经开区 | 重庆嘉锐铝业有限公司 | 熔炼、精炼、铝渣处理废气排气筒 | 2024-11-21 | 255544 | 1.17 | 150 | 0.85 | 200 | 43.15 | 30 | 10.63 |  |  | 6.93 | 35.45
157 | 渝北区 | 重庆三峰御临环保发电有限公司 | 1号焚烧炉焚烧烟气排放口 | 2024-11-21 | 3327641 | 14.31 | 50 | 1.46 | 200 | 138.48 | 10 | 0.33 |  |  | 25.81 | 66.16 | 50 | 2.23 |  |  | 10 | 0.16
158 | 渝北区 | 重庆三峰御临环保发电有限公司 | 3号焚烧炉焚烧烟气排放口 | 2024-11-21 | 3141512 | 13.98 | 50 | 1.05 | 200 | 132.18 | 10 | 0.51 |  |  | 28.27 | 66.54 | 50 | 5.46 |  |  | 4 | 0.82
159 | 渝北区 | 重庆三峰御临环保发电有限公司 | 4号焚烧炉 | 2024-11-21 | 3365372 | 14.13 | 50 | 5.94 | 200 | 131.12 | 10 | 0.29 |  |  | 23.79 | 67.31 | 50 | 2.26 |  |  | 10 | 0.37
160 | 渝北区 | 重庆三峰御临环保发电有限公司 | 2号焚烧炉焚烧烟气排放口 | 2024-11-21 | 3625978 | 15.71 | 50 | 9.37 | 200 | 136.39 | 10 | 0.21 |  |  | 26.58 | 65.31 | 50 | 3.79 |  |  | 10 | 0.41
161 | 渝北区 | 帅翼驰铝合金新材料（重庆）有限公司 | 热脱漆、熔炼精炼废气排放口 | 2024-11-21 | 2491237 | 10.56 | 100 | 3.39 | 100 | 3.36 | 10 | 2.18 |  |  | 1.46 | 36.53
162 | 渝北区 | 帅翼驰铝合金新材料（重庆）有限公司 | 熔炼精炼、铝灰渣处理废气排放口 | 2024-11-21 | 3922923 | 18.29 | 100 | 1.48 | 100 | 4.31 | 10 | 0.84 |  |  | 0.65 | 70.4
163 | 渝北区 | 重庆琴江铝合金有限公司 | 琴江铝合金废气排放口 | 2024-11-21 | 589989 | 4.58 | 100 | 1.71 | 100 | 4.5 | 10 | 1.48 |  |  | 3.7 | 28.32
164 | 渝北区 | 重庆长安汽车股份有限公司渝北工厂新厂区 | 涂装烘干废气排放口 | 2024-11-21 | 1970007 | 14.48 | 200 | 1.06 | 200 | 21.01 | 50 | 0.99 | 30 | 8.17
165 | 渝北区 | 重庆长安汽车股份有限公司渝北工厂新厂区 | 涂装45m废气排放口 | 2024-11-21 | 12632948 | 6.48 | 200 | 0.54 | 200 | 1.02 | 50 | 0.71 | 30 | 12.18
166 | 巴南区 | 攀钢集团重庆钛业有限公司 | 二吸塔尾气排放口 | 2024-11-21 | 1058258 | 9.36 | 200 | 33.62 | [6 empty] | 2.16 | 37.3
167 | 巴南区 | 攀钢集团重庆钛业有限公司 | 煅烧尾气烟囱 | 2024-11-21 | 3364331 | 3.37 | 100 | 26.25 | 300 | 260.61 | 50 | 3.49 |  |  | 15.71 | 56.23
168 | 巴南区 | 攀钢集团重庆钛业有限公司 | 锅炉废气排放口 | 2024-11-21 | 2806482 | 1.14 | 50 | 1.26 | 100 | 0.07 | 20 | 17.63 |  |  | 8.86 | 43.12
169 | 巴南区 | 重庆丰盛三峰环保发电有限公司 | 2#焚烧炉排放口 | 2024-11-21 | 2395160 | 14.46 | 100 | 10.44 | 300 | 91.92 | 30 | 5.1 |  |  | 20.33 | 143.18 | 100 | 6.35 |  |  | 60 | 5.88
170 | 巴南区 | 重庆丰盛三峰环保发电有限公司 | 3#焚烧炉排放口 | 2024-11-21 | 2379759 | 14.82 | 100 | 4 | 300 | 121.1 | 30 | 5.24 |  |  | 22.16 | 145.63 | 100 | 7.17 |  |  | 60 | 3.63
171 | 巴南区 | 重庆丰盛三峰环保发电有限公司 | 4#焚烧炉排放口 | 2024-11-21 | 2203232 | 13.1 | 100 | 7.64 | 300 | 126.97 | 30 | 4 |  |  | 19.9 | 139.7 | 100 | 1.19 |  |  | 60 | 5.92
172 | 巴南区 | 重庆惠科金渝光电科技有限公司 | 有机废气排放口1 | 2024-11-21 | 920881 | 9.43 | [6 empty] | 120 | 13.54 | 1.85 | 32.79
173 | 巴南区 | 重庆惠科金渝光电科技有限公司 | 有机废气排放口2 | 2024-11-21 | 882698 | 9.04 | [6 empty] | 120 | 11.48 | 0.77 | 35.55
174 | 巴南区 | 重庆惠科金渝光电科技有限公司 | 有机废气排放口3 | 2024-11-21 | [8 empty] | 120 | [9 empty] | 上报停产
175 | 巴南区 | 重庆惠科金渝光电科技有限公司 | 剥离废气排放口1 | 2024-11-21 | [8 empty] | 120 | [9 empty] | 上报停产
176 | 巴南区 | 重庆惠科金渝光电科技有限公司 | 剥离废气排放口2 | 2024-11-21 | 402838 | 9.28 | [6 empty] | 120 | 4.28 | 1.68 | 16.18
177 | 巴南区 | 重庆惠科金渝光电科技有限公司 | 剥离废气排放口3 | 2024-11-21 | 253986 | 5.85 | [6 empty] | 120 | 3.52 | 1.73 | 15.25
178 | 巴南区 | 重庆赛科龙摩托车制造有限公司 | 1#喷漆废气排气筒 | 2024-11-21 | 1739567 | 5.54 | 200 | 0.98 | 200 | 1.43 | 10 | 0.53 |  |  | 0.06 | 19.68
179 | 巴南区 | 重庆汇仁有色金属有限责任公司 | 汇仁排放口 | 2024-11-21 | 514105 | 8.73 | 100 | 0.83 | 100 | 3.19 | 10 | 2.41 |  |  | 2.84 | 29.53
180 | 巴南区 | 重庆锦晖陶瓷有限公司 | 锦晖陶瓷废气排口 | 2024-11-21 | 162661 | 5.55 | 100 | 8.59 | 300 | 48.31 | 30 | 11.07 |  |  | 5.26 | 109.14
181 | 巴南区 | 重庆众强有色金属有限公司 | 众强废气排口 | 2024-11-21 | 609793 | 5.04 | 100 | 1.11 | 100 | 11.85 | 10 | 4.19 |  |  | 2.35 | 26.04
182 | 两江新区 | 北大医药重庆大新药业股份有限公司 | 9号排气筒（208单体） | 2024-11-21 | [6 empty] | 20 | [11 empty] | 上报停产
183 | 两江新区 | 上汽红岩汽车有限公司（江北基地） | 驾驶室涂装废气排放口 | 2024-11-21 | 180411 | 0.09 | 200 | 1.98 | 200 | 5.5 | 10 | 0.23 |  |  | 3.51 | 16.29
184 | 两江新区 | 美尔森石墨工业（重庆）有限公司 | 排口 | 2024-11-21 | 770311 | 7.49 | 100 | 8.66 | 300 | 14.53 | 50 | 6.48 |  |  | 5.66 | 49.5
185 | 两江新区 | 长安福特汽车有限公司（二工厂） | P41自动喷涂段TNV燃烧废气 | 2024-11-21 |  |  | 200 |  | 200 | [13 empty] | 上报停产
186 | 两江新区 | 长安福特汽车有限公司（三工厂） | 三工厂P29热脱附废气排气 | 2024-11-21 | 97793 | 8.48 | 200 | 0.01 | 200 | 20.94 | 50 | 3.48 |  |  | 9.41 | 165.7
187 | 两江新区 | 华能重庆两江燃机发电有限责任公司 | 1#余热锅炉 | 2024-11-21 |  |  | 35 |  | 50 |  | 5 | [11 empty] | 上报停产
188 | 两江新区 | 华能重庆两江燃机发电有限责任公司 | 2#余热锅炉 | 2024-11-21 |  |  | 35 |  | 50 |  | 5 | [11 empty] | 上报停产
189 | 两江新区 | 华能重庆两江燃机发电有限责任公司 | 1#启动锅炉 | 2024-11-21 |  |  |  |  | 50 | [13 empty] | 上报停产
190 | 两江新区 | 华能重庆两江燃机发电有限责任公司 | 2#启动锅炉 | 2024-11-21 | 451755 | 8.86 |  |  | 50 | 33.69 |  |  |  |  | 17.79 | 88.1
191 | 两江新区 | 上汽通用五菱汽车股份有限公司重庆分公司 | 面漆烘干废气排放口 | 2024-11-21 | 30669 | 2.82 | 100 | 5.53 | 500 | 96.31 | 50 | 9.71 |  |  | 13.21 | 144.6
192 | 两江新区 | 重庆凌达压缩机有限公司 | 锅炉废气排放口 | 2024-11-21 |  |  | 20 |  | 50 |  | 20 | [11 empty] | 上报停产
193 | 两江新区 | 重庆长安汽车股份有限公司（两江工厂一厂区） | 涂装喷漆室废气排放口 | 2024-11-21 | 6816700 | 1.35 | 200 | 1.26 | 200 |  | 10 | 3 |  |  | 3.02 | 26.37 | [6 empty] | 含无效数据
194 | 两江新区 | 重庆京东方光电科技有限公司 | 彩膜成盒工程有机废气排放口 | 2024-11-21 | 1605167 | 7.2 | 200 | 0.24 | 200 | 2.43 | 50 | 4.85 | 100 | 22.37 | 2.5 | 51.12
195 | 两江新区 | 重庆京东方光电科技有限公司 | 阵列工程有机废气排放口 | 2024-11-21 | 1820759 | 7.97 | 200 |  | 200 |  | 50 |  | 100 | 59.28 | 0.53 | 49.45
196 | 两江新区 | 奥特斯科技（重庆）有限公司 | 奥特斯废气排口 | 2024-11-21 | 106117 | 3.98 | 50 | 1.45 | 30 | 22.57 | 20 | 0.76 |  |  | 4.16 | 40.88
197 | 两江新区 | 重庆莱宝科技有限公司 | 图形车间酸碱废气处理设施（1#、2#酸雾净化处理设施） | 2024-11-21 | 1200925 | 13.44 |  |  | 200 | 8.04 |  |  |  |  | 0.75 | 22.59
198 | 两江新区 | 重庆韩泰轮胎有限公司 | 密炼废气CFRTO1-1#排放口 | 2024-11-21 | 2604674 | 7.27 |  |  |  |  | 12 | 0.18 |  |  | 0.76 | 34.45
199 | 两江新区 | 重庆长安汽车股份有限公司（两江工厂二厂区） | 涂胶烘干工序废气排放口 | 2024-11-21 | 307451 | 11.83 | 200 | 0.32 | 200 | 76.91 | 50 | 1.03 |  |  | 5.09 | 159.93
200 | 两江新区 | 重庆长安汽车股份有限公司江北发动机工厂 | 铸六H熔炼废气排口 | 2024-11-21 |  |  | 200 |  | 200 |  | 50 | [11 empty] | 上报停产
201 | 两江新区 | 重庆光能荣能汽车配件有限公司（黄茅坪厂） | 光能荣能大线废气排放口 | 2024-11-21 | 470918 | 12.19 | 200 | 6.29 | 200 | 4.97 | 10 | 1.47 | 60 |  | 1.78 | 107.74
202 | 两江新区 | 重庆八菱汽车配件有限责任公司 | 喷涂线废气排放口 | 2024-11-21 | 823123 | 10.24 | 200 | 5.65 | 200 | 2.18 | 10 | 0.53 |  |  | 1.29 | 53.55
203 | 两江新区 | 重庆秦川实业（集团）股份有限公司 | 涂装废气 | 2024-11-21 | 196806 | 3.65 |  |  |  |  | 10 | 4.53 |  |  | 1.62 | 29.76
204 | 两江新区 | 重庆霍富汽车部件有限公司 | 102RTO废气 | 2024-11-21 | 233706 | 12.35 | 200 | 0.13 | 200 | 0.89 | 10 | 0.07 |  |  | 0.33 | 77.82
205 | 两江新区 | 上汽菲亚特红岩动力总成有限公司 | 菲亚特涂装喷漆废气排放口 | 2024-11-21 | 502178 | 2.67 |  |  |  |  | 10 | 0.62 |  |  | 3.02 | 14.52
206 | 两江新区 | 重庆顶正包材有限公司 | 淋膜废气排放口 | 2024-11-21 | 832919 | 9.29 |  |  |  |  | 50 | 28.47 |  |  | 1.9 | 26.92
207 | 两江新区 | 重庆卡福汽车制动转向系统有限公司 | 喷漆废气排口 | 2024-11-21 | 1028746 | 7.88 | 200 | 0.69 | 200 | 12.51 | 10 | 0.35 |  |  | 1.67 | 64.7
208 | 两江新区 | 重庆延锋彼欧富维汽车外饰有限公司 | 涂装烘干废气排放口 | 2024-11-21 | 272394 | 4.79 | 200 | 0.3 | 200 | 34.7 |  |  |  |  | 13.56 | 155.66
209 | 两江新区 | 重庆大江东阳塑料制品有限公司 | D4涂装线废气排放口 | 2024-11-21 | 2517468 | 4.32 | 200 | 2.94 | 200 | 3.76 | 10 | 0.42 |  |  | 1.85 | 44.33
210 | 两江新区 | 重庆万国半导体科技有限公司 | FAB有机废气排放口1 | 2024-11-21 |  |  | 200 |  | 200 |  | 50 |  | 20 | [9 empty] | 上报停产
211 | 两江新区 | 重庆万国半导体科技有限公司 | 万国半导体AT有机废气排口 | 2024-11-21 | 534347 | 6.32 | [6 empty] | 20 | 2.92 | 1.44 | 26.82
212 | 两江新区 | 重庆万国半导体科技有限公司 | FAB有机废气排口2 | 2024-11-21 | 300045 | 16.1 | [6 empty] | 20 | 2.91 | 2 | 74.27
213 | 两江新区 | 重庆长安汽车股份有限公司（两江工厂三厂区） | 涂胶烘干工序 | 2024-11-21 | 163523 | 6.62 | 200 | 0.66 | 200 | 32.35 | 50 | 1.5 |  |  | 5.63 | 151.41
214 | 两江新区 | 重庆川页科技发展有限公司 | 电泳烘干工序废气排放口 | 2024-11-21 | 34526 | 3.33 | 200 | 2.5 | 200 | 6.75 | 50 | 2.47 |  |  | 1.31 | 94.11
215 | 两江新区 | 华域视觉科技（重庆）有限公司 | 喷涂及烘干 | 2024-11-21 | 1078417 | 6.01 |  |  |  |  | 10 | 0.14 |  |  |  | 21.58 | [6 empty] | 含无效数据
216 | 两江新区 | 重庆北汽模塑科技有限公司 | 北汽模塑RTO废气排口 | 2024-11-21 | 567966 | 11.08 | 100 | 2.87 | 200 | 0.26 |  |  |  |  | 3.77 | 74.34
217 | 两江新区 | 赛力斯汽车有限公司 | 中涂烘干工序 | 2024-11-21 | 41719 | 1.22 | 200 | 1.15 | 200 | 1 | 50 | 0.16 |  |  | 0.44 | 75.08
218 | 两江新区 | 重庆凯瑞传动技术有限公司 | 凯瑞喷漆燃烧 | 2024-11-21 | 1748 | 0.11 | 200 | 0.31 | 200 | 0.79 | 50 | 7.65 |  |  | 0.02 | 24.37
219 | 两江新区 | 重庆凯瑞传动技术有限公司 | 凯瑞传动喷漆废气排放口 | 2024-11-21 | 982396 | 5.66 | [6 empty] | 60 | 5.96 | 1.9 | 16.39
220 | 两江新区 | 重庆正泽汽车零部件有限公司 | 全自动喷涂线 | 2024-11-21 |  |  | 200 |  | 200 |  | 10 | [11 empty] | 上报停产
221 | 两江新区 | 重庆正泽汽车零部件有限公司 | 新RTO排放口 | 2024-11-21 | 1631688 | 10.95 | 200 | 0.74 | 200 | 0.07 | 10 | 1.94 | 60 |  | 0.85 | 28.52
222 | 两江新区 | 重庆中车长客轨道车辆有限公司 | 中车长客喷漆废气 | 2024-11-21 | 704549 | 3.62 |  |  |  |  | 50 | 15.62 |  |  | 2 | 19.87
223 | 两江新区 | 重庆长安汽车股份有限公司江北发动机工厂二工厂 | 高温铸造保温、精炼废气排放口 | 2024-11-21 | 362875 | 12.16 | 100 | 0.04 | 500 | 0.17 | 50 | 0.19 |  |  | 2.27 | 24.43
224 | 两江新区 | 重庆重报印务有限公司 | 烘干炉废气排口 | 2024-11-21 | 27280 | 1.09 | 100 |  | 300 | 16.81 | 50 | 0.42 |  |  | 2.02 | 113.51 | [6 empty] | 含无效数据
225 | 两江新区 | 重庆京东方显示技术有限公司 | 1号有机废气排放口 | 2024-11-21 | 729797 | 1.95 | 200 | 0.23 | 200 | 1.98 | 50 | 0.52 |  |  | 6.06 | 24.86
226 | 两江新区 | 赛力斯汽车有限公司重庆两江分公司 | 赛力斯两江分公司喷漆40m主排气筒 | 2024-11-21 | 12129721 | 8.29 | 200 | 0.15 | 200 | 0.66 | 50 | 1.6 |  |  | 1.23 | 37.51
227 | 两江新区 | 重庆京东方B12区域分布式能源站分厂 | 1#排气筒 | 2024-11-21 | 188583 | 6.5 | 35 | 3.11 | 50 | 7.79 | 5 | 0.24 |  |  | 5.91 | 77.34
228 | 两江新区 | 重庆京东方B12区域分布式能源站分厂 | 2#排气筒 | 2024-11-21 | 254529 | 8.04 | 35 | 0.4 | 50 | 19.74 | 5 | 0.08 |  |  | 7.49 | 69.38
229 | 两江新区 | 重庆京东方B12区域分布式能源站分厂 | 3#排气筒 | 2024-11-21 | 26449 | 0.64 | 35 | 1.46 | 50 | 12.52 | 5 | 0.54 |  |  | 0.55 | 22.09
230 | 两江新区 | 重庆京东方B12区域分布式能源站分厂 | 4#排气筒 | 2024-11-21 | 278325 | 9.22 | 35 | 0.07 | 50 | 10.69 | 5 | 0.3 |  |  | 9.55 | 76.5
231 | 两江新区 | 重庆京东方B12区域分布式能源站分厂 | 5#排气筒 | 2024-11-21 | 247016 | 11.12 | 35 | 0.43 | 50 | 17.32 | 5 | 2.27 |  |  | 8.48 | 164.02
232 | 高新区 | 鸿富锦精密电子（重庆）有限公司 | D01-3#排放口 | 2024-11-21 | 877706 | 1.88 | [6 empty] | 120 | 21.07 | 2.43 | 22.39
233 | 高新区 | 中电科芯片技术（集团）有限公司 | 1#有机废物排放口 | 2024-11-21 | 209254 | 3.4 | [6 empty] | 120 | 16.91 | 1.29 | 24.01
234 | 高新区 | 中电科芯片技术（集团）有限公司 | 2#有机废物排放口 | 2024-11-21 | 485111 | 7.82 | [6 empty] | 120 | 21.4 | 0.7 | 23.39
235 | 高新区 | 鑫源汽车有限公司高新区分公司 | 废气排放口 | 2024-11-21 | 471752 | 0.21 | [6 empty] | 30 | 2.42 | 2.4 | 13.49
236 | 高新区 | 隆鑫通用动力股份有限公司（C区） | 7#塑胶手动涂装线废气排口 | 2024-11-21 | 6360862 | 3.23 | [6 empty] | 50 | 17.74 | 2.95 | 16.24
237 | 高新区 | 爱思开海力士半导体（重庆）有限公司 | 小水洗塔排放口 | 2024-11-21 | 191009 | 8.54 |  |  |  |  | 50 | 0.37 |  |  | 1.71 | 20.02
238 | 高新区 | 华润微电子（重庆）有限公司 | 有机废气排放口 | 2024-11-21 | 1594467 | 8.99 | [6 empty] | 120 | 17.17 | 1.46 | 24.51
239 | 高新区 | 华润微电子（重庆）有限公司 | 氧化炉废气排口 | 2024-11-21 | 175227 | 10.25 | 200 | 4.44 | 200 | 54.31 | 50 | 0.89 | 120 | 26.61 | 4.21 | 162.8
240 | 高新区 | 达丰（重庆）电脑有限公司 | 废气排放口 | 2024-11-21 | 2684451 | 9.05 | [6 empty] | 120 | 52.16 | 3.22 | 46.71
241 | 高新区 | 重庆方正高密电子有限公司 | 有机废气排口 | 2024-11-21 | 139063 | 1.19 | [6 empty] | 120 | 14.54 | 3.9 | 25.87
242 | 高新区 | 徐工重庆建机工程机械有限公司 | 面漆废气排放口 | 2024-11-21 | [8 empty] | 120 | [9 empty] | 上报停产
243 | 高新区 | 徐工重庆建机工程机械有限公司 | 底漆废气排放口 | 2024-11-21 | [8 empty] | 120 | [9 empty] | 上报停产
244 | 高新区 | 重庆鑫源摩托车股份有限公司 | 废气排放口 | 2024-11-21 | 874001 | 3.48 | [6 empty] | 50 | 3.89 | 2.08 | 21.7
245 | 高新区 | 重庆赛力盟电机有限责任公司 | 涂装废气排放口 | 2024-11-21 | 366829 | 1.73 | [6 empty] | 120 | 6.28 | 3.1 | 14.8
246 | 高新区 | 重庆长安跨越商用车有限公司 | 1#RTO炉废气排口 | 2024-11-21 | 6061352 | 5.15 | [6 empty] | 30 | 6.82 | 0.47 | 20.66
247 | 高新区 | 重庆庆铃专用汽车有限公司 | 有机废气排放口DA006 | 2024-11-21 | 629780 | 4.09 | [6 empty] | 30 | 5.19 | 1.62 | 19.67
248 | 高新区 | 重庆红旗弹簧有限公司 | 有机废气排放口 | 2024-11-21 | 558745 | 6.38 | [6 empty] | 50 | 19.52 | 2.24 | 21.61
249 | 长寿区 | 中国石化集团重庆川维化工有限公司 | 1号、2号锅炉烟囱排口 | 2024-11-21 | 23398556 | 3.39 | 400 | 1.43 | 100 | 25.6 | 30 | 4.63 |  |  | 9.87 | 48.88
250 | 长寿区 | 中国石化集团重庆川维化工有限公司 | 3号燃煤烟囱排放口 | 2024-11-21 |  |  | 400 |  | 100 |  | 30 | [11 empty] | 上报停产
251 | 长寿区 | 中国石化集团重庆川维化工有限公司 | 5号、9号锅炉烟道 | 2024-11-21 | 5919104 | 4.87 | 400 | 13.74 | 100 | 31.56 | 30 | 8 |  |  | 9.1 | 45.17
252 | 长寿区 | 中国石化集团重庆川维化工有限公司 | 11号锅炉排口 | 2024-11-21 | 1083905 | 7.74 | 100 | 1.4 | 50 | 20.31 | 30 | 0.29 |  |  | 6.58 | 84.52
253 | 长寿区 | 威立雅长扬热能（重庆）有限责任公司 | 烟道 | 2024-11-21 | 9364294 | 2.78 | 400 | 20.12 | 200 | 29.48 | 30 | 3.78 |  |  | 8.5 | 47
254 | 长寿区 | 重庆钢铁股份有限公司 | 烧结机头净化系统1 | 2024-11-21 | 19520348 | 4.54 | 200 | 12.09 | 300 | 24.49 | 50 | 2.61 |  |  | 15.41 | 127.65
255 | 长寿区 | 重庆钢铁股份有限公司 | 烧结机头净化系统2 | 2024-11-21 | 23842054 | 5.51 | 200 | 40.86 | 300 | 55.07 | 50 | 1.77 |  |  | 12.47 | 116.93
256 | 长寿区 | 重庆钢铁股份有限公司 | 烧结机头净化系统3 | 2024-11-21 | 15390271 | 3.55 | 200 | 12.29 | 300 | 25.84 | 50 | 3.6 |  |  | 11.99 | 136.46
257 | 长寿区 | 重庆钢铁股份有限公司 | 1#2#焦炉烟囱 | 2024-11-21 | 9330815 | 3.7 | 50 | 0.28 | 500 | 174.7 | 30 | 2.16 |  |  | 22.32 | 155.24
258 | 长寿区 | 重庆钢铁股份有限公司 | 3#4#焦炉烟囱 | 2024-11-21 | 8488095 | 3.13 | 50 | 21.92 | 500 | 84.55 | 30 | 2.53 |  |  | 18.02 | 147.07
259 | 长寿区 | 重庆钢铁股份有限公司 | 5#6#焦炉烟囱 | 2024-11-21 | 11734780 | 4.68 | 50 | 1.18 | 500 | 81.27 | 30 | 1.69 |  |  | 19.08 | 137.17
260 | 长寿区 | 重庆钢铁股份有限公司 | 煤气自发电排口2 | 2024-11-21 | 10702347 | 4.99 | 100 | 24.47 | 200 | 19.71 | 10 | 1.87 |  |  | 13.2 | 103.47
261 | 长寿区 | 重庆钢铁股份有限公司 | 煤气自发电排口1 | 2024-11-21 | 24182240 | 10.84 | 100 | 28.15 | 200 | 16.79 | 10 | 2.7 |  |  | 9.26 | 106.75
262 | 长寿区 | 重庆钢铁股份有限公司 | 1#高炉出铁场除尘系统 | 2024-11-21 | 16163455 | 10.9 |  |  |  |  | 25 | 2.81 |  |  | 2.21 | 59.46
263 | 长寿区 | 重庆钢铁股份有限公司 | 1#高炉矿槽除尘系统 | 2024-11-21 | 17711860 | 11.62 |  |  |  |  | 25 | 2.4 |  |  | 2.39 | 22.97
264 | 长寿区 | 重庆钢铁股份有限公司 | 2#高炉矿槽除尘系统 | 2024-11-21 | 17244390 | 11.33 |  |  |  |  | 25 | 1.72 |  |  | 2.05 | 24.28
265 | 长寿区 | 重庆钢铁股份有限公司 | 2#高炉出铁场除尘系统 | 2024-11-21 | 19019924 | 12.49 |  |  |  |  | 25 | 3.45 |  |  | 2.52 | 49.92
266 | 长寿区 | 重庆钢铁股份有限公司 | 3#高炉出铁场除尘系统 | 2024-11-21 | 20825172 | 13.62 |  |  |  |  | 25 | 2.57 |  |  | 2.52 | 48.62
267 | 长寿区 | 重庆长寿西南水泥有限公司 | 二线窑头废气 | 2024-11-21 | 2589436 | 4.28 |  |  |  |  | 10 | 1.52 |  |  | 3.11 | 89.82
268 | 长寿区 | 重庆长寿西南水泥有限公司 | 二线窑尾废气4800T | 2024-11-21 | 8313581 | 18.42 | 35 | 11.69 | 100 | 52.76 | 10 | 2.27 |  |  | 8.98 | 108.87
269 | 长寿区 | 重庆市禾润中天环保科技有限公司 | 一期焚烧炉废气排放口 | 2024-11-21 |  |  | 100 |  | 300 |  | 30 | [5 empty] | 100 |  |  |  | 60 |  | 上报停产
270 | 长寿区 | 重庆市禾润中天环保科技有限公司 | 二期焚烧炉废气排放口 | 2024-11-21 |  |  | 100 |  | 300 |  | 30 | [5 empty] | 100 |  |  |  | 60 |  | 上报停产
271 | 长寿区 | 重庆国际复合材料股份有限公司长寿分公司 | F07/08废气处理排放口 | 2024-11-21 | 698295 | 9.62 | 400 | 0.48 | 700 | 63.22 |  |  |  |  | 7.23 | 67.1
272 | 长寿区 | 重庆国际复合材料股份有限公司长寿分公司 | 新材料废气处理排放口 | 2024-11-21 | 467957 | 6.72 | 400 | 2.44 | 700 | 98.89 |  |  |  |  | 13.34 | 49.63
273 | 长寿区 | 重庆国际复合材料股份有限公司长寿分公司 | F04/10废气处理排放口 | 2024-11-21 |  |  | 400 | [15 empty] | 上报停产
274 | 长寿区 | 重庆国际复合材料股份有限公司长寿分公司 | F11线废气处理排放口 | 2024-11-21 | 324880 | 7.53 | 400 | 6.14 | 700 | 66.24 |  |  |  |  | 21.54 | 66.69
275 | 长寿区 | 重庆国际复合材料股份有限公司长寿分公司 | F12线废气处理排放口 | 2024-11-21 | 751928 | 11.45 | 400 | 17.35 | 700 | 48.62 |  |  |  |  | 24.13 | 206.42
276 | 长寿区 | 重庆卡贝乐化工有限责任公司 | 废气排口 | 2024-11-21 | 2474803 | 1.89 | 550 | 162.11 | 80 | 52.88 | 80 | 1.73 |  |  | 8.16 | 69.91
277 | 长寿区 | 中橡(重庆)炭黑有限公司 | 尾气锅炉排放口 | 2024-11-21 | 744367 | 1.01 | 100 | 1.41 | 50 | 21.73 | 30 | 1.25 |  |  | 2.82 | 43.57
278 | 长寿区 | 中橡(重庆)炭黑有限公司 | EBF滤袋器排放口 | 2024-11-21 |  |  | 550 |  | 240 |  | 18 | [11 empty] | 上报停产
279 | 长寿区 | 重庆钢铁能源环保有限公司 | 5号余热 | 2024-11-21 | 9076661 | 21.9 | 100 | 19.4 | 120 | 44.88 | 10 | 5.15 |  |  | 11.92 | 128.26
280 | 长寿区 | 重庆钢铁能源环保有限公司 | 3号余热 | 2024-11-21 | 8005869 | 20.45 | 100 | 19.65 | 120 | 43.54 | 10 | 0.69 |  |  | 12.18 | 149.8
281 | 长寿区 | 重庆钢铁能源环保有限公司 | 130T/H燃气锅炉废气排口 | 2024-11-21 | 2392403 | 3.05 | 100 | 64.18 | 200 | 123.27 | 10 | 5.44 |  |  | 12.04 | 109.4
282 | 长寿区 | 重庆钢铁能源环保有限公司 | 220T燃气锅炉 | 2024-11-21 |  |  | 100 |  | 200 |  | 10 | [11 empty] | 上报停产
283 | 长寿区 | 重庆钢铁能源环保有限公司 | 7号余热锅炉 | 2024-11-21 | 9541978 | 23.7 | 100 | 19.87 | 120 | 50.12 | 10 | 2.84 |  |  | 10.86 | 142.89
284 | 长寿区 | 重庆钢铁能源环保有限公司 | 1号余热锅炉 | 2024-11-21 |  |  | 100 |  | 120 |  | 10 | [11 empty] | 上报停产
285 | 长寿区 | 巴斯夫聚氨酯（重庆）有限公司 | B215废气排口 | 2024-11-21 | 66199 | 8.78 | 100 |  | 300 | 15.45 | 30 | 5.49 |  |  | 42.49 | 80.56 | [6 empty] | 含无效数据
286 | 长寿区 | 巴斯夫聚氨酯（重庆）有限公司 | C255废气排口 | 2024-11-21 | 235778 | 2.98 | 100 | 4.17 | 300 | 40.31 | 30 | 5.79 |  |  | 18.06 | 158.43
287 | 长寿区 | 巴斯夫聚氨酯（重庆）有限公司 | C258废气排放口（锅炉） | 2024-11-21 | 424164 | 4.94 |  |  | 200 | 176.39 |  |  |  |  | 19.97 | 114.89
288 | 长寿区 | 重庆鑫富化工有限公司 | 焚烧炉尾气 | 2024-11-21 |  |  | 100 |  | 300 |  | 30 | [11 empty] | 上报停产
289 | 长寿区 | 重庆恩力吉投资有限责任公司 | 2号废气排放口 | 2024-11-21 | 9796234 | 19.35 | 200 | 96.06 | 100 | 76.01 | 30 | 7.24 |  |  | 27.64 | 50.32
290 | 长寿区 | 重庆恩力吉投资有限责任公司 | 1号废气排放口 | 2024-11-21 |  |  | 200 |  | 100 |  | 30 | [11 empty] | 上报停产
291 | 长寿区 | 重庆长风化学工业有限公司 | 焚烧废气排气筒 | 2024-11-21 | 85668 | 1.09 | 100 | 1.82 | 300 | 85.32 | 30 | 13.05 |  |  | 7.19 | 42.64
292 | 长寿区 | 重庆紫光国际化工有限责任公司 | 紫光废气排口 | 2024-11-21 | 256003 | 2.79 | 400 | 252.85 | [6 empty] | 0.01 | 22.7
293 | 长寿区 | 重庆市映天辉氯碱化工有限公司 | 焚烧炉废气排放口 | 2024-11-21 | 90618 | 4.51 |  |  |  |  | 30 | 3.73 |  |  | 8 | 32.26
294 | 长寿区 | 重庆云天化天聚新材料有限公司 | 废物焚烧炉废气排放口 | 2024-11-21 | 314337 | 8.09 | 100 | 1.79 | 180 | 70.9 | 30 | 1.03 |  |  | 11.66 | 52.68
295 | 长寿区 | 重庆云天化天聚新材料有限公司 | 锅炉废气排放口 | 2024-11-21 |  |  |  |  | 50 | [13 empty] | 上报停产
296 | 长寿区 | 重庆永航钢铁集团有限公司 | 永航钢铁废气排口 | 2024-11-21 |  |  | 400 |  | 700 |  | 20 | [11 empty] | 上报停产
297 | 长寿区 | 扬子江乙酰化工有限公司 | CO#1转化炉烟囱 | 2024-11-21 | 1514440 | 24.5 | 100 | 11.49 | 180 | 72.86 | 20 | 4.12 |  |  | 19.22 | 136.64
298 | 长寿区 | 扬子江乙酰化工有限公司 | CO#2转化炉烟囱 | 2024-11-21 | 1274139 | 21.79 | 100 | 9.22 | 180 | 70.06 | 20 | 4.56 |  |  | 24.29 | 132.65
299 | 长寿区 | 扬子江乙酰化工有限公司 | 快装锅炉烟囱 | 2024-11-21 | 440878 | 7.95 | 100 | 4.27 | 50 | 16.33 | 30 | 1.9 |  |  | 20.65 | 175.79
300 | 长寿区 | 重庆安盛钾业有限公司 | 干燥废气排放口 | 2024-11-21 | 379406 | 9.98 |  |  |  |  | 10 | 0.15 |  |  | 0.79 | 30.85
301 | 长寿区 | 重庆飞华环保科技有限责任公司 | 硝酸吸收塔尾气排放口 | 2024-11-21 | 3737058 | 15.24 |  |  | 300 | 63.51 | [5 empty] | 108.65
302 | 长寿区 | 重庆奕翔化工有限公司 | TO焚烧烟气排放口 | 2024-11-21 | 1166798 | 3.69 | 100 | 20.79 | 300 | 112.01 | 30 | 4.01 |  |  | 1.67 | 145.9 | 100 | 32.93
303 | 长寿区 | 重庆博洲环境治理有限公司 | 1号废气排放口 | 2024-11-21 |  |  | 400 |  | 700 |  | 100 | [9 empty] | 10 |  | 上报停产
304 | 长寿区 | 重庆博洲环境治理有限公司 | 2号废气排放口 | 2024-11-21 |  |  | 400 |  | 700 |  | 100 | [9 empty] | 10 |  | 上报停产
305 | 长寿区 | 重庆博洲环境治理有限公司 | 3号废气排放口 | 2024-11-21 |  |  | 400 |  | 700 |  | 100 | [9 empty] | 10 |  | 上报停产
306 | 长寿区 | 重庆博洲环境治理有限公司 | 4号废气排放口 | 2024-11-21 |  |  | 400 |  | 700 |  | 100 | [9 empty] | 10 |  | 上报停产
307 | 长寿区 | 重庆博洲环境治理有限公司 | 5号烟气排放口 | 2024-11-21 |  |  | 400 |  | 700 |  | 100 | [11 empty] | 上报停产
308 | 长寿区 | 重庆博洲环境治理有限公司 | 6号废气排放口 | 2024-11-21 |  |  | 400 |  | 700 |  | 100 | [11 empty] | 上报停产
309 | 长寿区 | 重庆中润新材料股份有限公司 | 锅炉烟气排放口 | 2024-11-21 | 135477 | 4.78 |  |  | 50 | 27.37 |  |  |  |  | 2.24 | 135.25
310 | 长寿区 | 重庆双象电子材料有限公司 | 1#废气排放口（双象） | 2024-11-21 | 1255082 | 10.48 | 400 | 18.91 | 240 | 12.48 |  |  |  |  | 14.83 | 23.27
311 | 长寿区 | 重庆双象电子材料有限公司 | 2#废气排放口（双象） | 2024-11-21 | 1952694 | 13.93 | 400 | 23.67 | 240 | 73.53 | [5 empty] | 24.19 | [6 empty] | 含无效数据
312 | 长寿区 | 重庆合汇制药有限公司 | 2#排气筒 | 2024-11-21 |  |  | 80 |  | 250 |  | 20 | [5 empty] | 80 | [5 empty] | 上报停产
313 | 长寿区 | 重庆鑫盛通化工有限公司 | 焚烧炉烟气 | 2024-11-21 | 81665 | 1.72 | 100 | 1.08 | 300 | 11.75 | 30 | 0.83 |  |  | 9.23 | 113.05 |  |  |  |  | 60 | 0.92
314 | 长寿区 | 弈柯莱生物科技（重庆）有限公司 | 1#废气处理设施排放口(弈柯莱) | 2024-11-21 | 634026 | 15.18 | 200 | 13.71 | 200 | 0.04 | 30 | 6.89 |  |  | 10.82 | 44.06
315 | 长寿区 | 重庆双象超纤材料有限公司 | 危险废物焚烧废气排放口 | 2024-11-21 | 415113 | 8.61 | 100 | 6.07 | 300 | 164.67 | 30 | 7.23 |  |  | 30.94 | 92.61 | 100 | 6.25 |  |  | 60 | 0.87
316 | 长寿区 | 重庆双象超纤材料有限公司 | RTO废气排放口 | 2024-11-21 | 68886 | 2.82 | 550 | 0.01 | 240 | 1.3 | 120 | 22.03 |  |  | 2.04 | 88.14
317 | 长寿区 | 重庆峰圣石化有限公司 | 焚烧炉烟气排放口 | 2024-11-21 |  |  | 100 |  | 300 |  | 30 | [5 empty] | 100 |  |  |  | 60 |  | 上报停产
318 | 长寿区 | 重庆毂运科技有限公司 | 回转窑焚烧烟气排放口(毂运) | 2024-11-21 |  |  | 100 |  | 300 |  | 30 | [5 empty] | 100 |  |  |  | 60 |  | 上报停产
319 | 綦江区 | 重庆松藻电力有限公司 | 3号机组废气排放口 | 2024-11-21 |  |  | 200 | 27.58 | 200 | 42.05 | 30 | 4.51 | [10 empty] | 含无效数据
320 | 綦江区 | 重庆松藻电力有限公司 | 4号机组废气排放口 | 2024-11-21 |  |  | 200 | 26.74 | 200 | 41.3 | 30 | 4.31 | [10 empty] | 含无效数据
321 | 綦江区 | 重庆旗能电铝有限公司 | #1锅炉烟气排口 | 2024-11-21 | 29367390 | 18.65 | 200 | 20.56 | 200 | 38.61 | 30 | 2 |  |  | 9.21 | 49.53
322 | 綦江区 | 重庆旗能电铝有限公司 | #2锅炉烟气排口 | 2024-11-21 |  |  | 200 |  | 200 |  | 30 | [11 empty] | 上报停产
323 | 綦江区 | 重庆旗能电铝有限公司 | 电解烟气净化#1排口 | 2024-11-21 | 29429252 | 15.16 | 200 | 22.79 |  |  | 20 | 2.16 |  |  | 8.66 | 29.91 |  |  | 3 | 0.31
324 | 綦江区 | 重庆旗能电铝有限公司 | 电解烟气净化#2排口 | 2024-11-21 | 33259106 | 17.08 | 200 | 29.02 |  |  | 20 | 2.07 |  |  | 8.19 | 30.32 |  |  | 3 | 0.16
325 | 綦江区 | 重庆綦江西南水泥有限公司 | 一期窑尾 | 2024-11-21 |  |  | 200 |  | 350 |  | 30 | [11 empty] | 上报停产
326 | 綦江区 | 重庆綦江西南水泥有限公司 | 二期窑尾 | 2024-11-21 | 3328875 | 7.88 | 200 | 15.43 | 350 | 64.37 | 30 | 2.83 |  |  | 17.02 | 54.67
327 | 綦江区 | 重庆綦江西南水泥有限公司 | 一期窑头 | 2024-11-21 | [6 empty] | 30 | [11 empty] | 上报停产
328 | 綦江区 | 重庆綦江西南水泥有限公司 | 二期窑头 | 2024-11-21 | 3874007 | 10.04 |  |  |  |  | 30 | 2.91 |  |  | 1.31 | 97.79
329 | 綦江区 | 重庆锦旗碳素有限公司 | 煅烧烟囱 | 2024-11-21 |  |  | 400 | 39.63 | 999999 | 87.25 | 100 | 14.53 | [10 empty] | 含无效数据
330 | 綦江区 | 重庆锦旗碳素有限公司 | 焙烧烟囱 | 2024-11-21 |  |  | 400 | 49.36 | 999999 | 42.21 | 30 | 6.33 | [10 empty] | 含无效数据
331 | 綦江区 | 重庆市綦江区三峰环保发电有限公司 | 2#焚烧炉烟气排放口 | 2024-11-21 | 1372871 | 10.68 | 100 | 42.94 | 300 | 169.71 | 30 | 3.04 |  |  | 24.96 | 131.95 | 100 | 1.79 |  |  | 60 | 14.02
332 | 綦江区 | 重庆市綦江区三峰环保发电有限公司 | 1#焚烧炉烟气排放口 | 2024-11-21 | 1024510 | 8.02 | 100 | 26.24 | 300 | 184.19 | 30 | 2.85 |  |  | 24.68 | 135.68 | 100 | 2.19 |  |  | 60 | 17.22
333 | 綦江区 | 重庆鹏翔铝业有限公司 | 1号熔铸排放口 | 2024-11-21 | 2827239 |  | 150 | 5.31 | 200 | 12.63 | 30 | 8.88
334 | 綦江区 | 重庆鹏翔铝业有限公司 | 3号铝灰处理系统排放口 | 2024-11-21 | 179954 |  | 150 | 1.13 | 200 | 3.37 | 30 | 2.75
335 | 潼南区 | 重庆市万利来化工股份有限公司 | 一段炉废气排口 | 2024-11-21 |  |  | 100 | 5.1 | 180 | 81.2 | 20 | 7.9 | [10 empty] | 含无效数据
336 | 潼南区 | 重庆民丰化工有限责任公司 | 铬酸钠焙烧窑废气排放口 | 2024-11-21 | 2472001 | 3.22 | 400 | 0.11 | 200 | 128.24 | 30 | 12.21 |  |  | 9.38 | 176.48
337 | 潼南区 | 重庆民丰化工有限责任公司 | 吸收塔废气排放口 | 2024-11-21 | 1141583 | 7.21 | 400 | 98.93 | [6 empty] | 2.28 | 19.72
338 | 潼南区 | 重庆民丰化工有限责任公司 | 干燥炉煅烧废气排口1 | 2024-11-21 | 172013 | 10.62 | 400 | 11.8 | 700 | 123.81 | 100 | 39.36 |  |  | 23.51 | 155.39
339 | 潼南区 | 重庆民丰化工有限责任公司 | 民丰化工燃气锅炉废气排口 | 2024-11-21 |  |  |  |  | 50 | [13 empty] | 上报停产
340 | 潼南区 | 重庆民丰化工有限责任公司 | 铬酸铬铬绿焙烧窑废气排放口 | 2024-11-21 |  |  | 400 |  | 200 |  | 30 | [11 empty] | 上报停产
341 | 潼南区 | 重庆中防德邦防水技术有限公司 | 一号废气排放口 | 2024-11-21 |  |  | 50 |  | 200 |  | 20 | [11 empty] | 上报停产
342 | 潼南区 | 重庆宝禾复合肥有限公司 | FG3氨酸法干燥废气DA004 | 2024-11-21 | [6 empty] | 120 | 3.74 | [10 empty] | 含无效数据
343 | 潼南区 | 重庆宝禾复合肥有限公司 | FG2氨酸法造粒废气DA005 | 2024-11-21 | [6 empty] | 120 | 4.2 | [10 empty] | 含无效数据
344 | 潼南区 | 重庆宝禾复合肥有限公司 | FG8团粒法—干废气DA007 | 2024-11-21 | [6 empty] | 120 | [11 empty] | 上报停产
345 | 潼南区 | 重庆宝禾复合肥有限公司 | FG7团粒法—干废气DA008 | 2024-11-21 | [6 empty] | 120 | [11 empty] | 上报停产
346 | 潼南区 | 重庆宝禾复合肥有限公司 | FG5排气筒DA003 | 2024-11-21 | [6 empty] | 120 | [11 empty] | 上报停产
347 | 潼南区 | 重庆立源化工有限公司 | 废气排口 | 2024-11-21 | 2889079 | 8.79 | 400 | 211.36 | 200 | 129.46 | 30 | 3.51 |  |  | 11.64 | 63.01
348 | 潼南区 | 重庆途维环保科技有限公司 | 废气排口 | 2024-11-21 |  |  | 50 |  | 50 |  | 20 | [11 empty] | 上报停产
349 | 潼南区 | 重庆耀辉环保有限公司 | 烘干、熔炼废气排放口 | 2024-11-21 |  |  | 100 |  | 200 |  | 30 | [9 empty] | 60 |  | 上报停产
350 | 潼南区 | 重庆耀辉环保有限公司 | 熔炼环集废气排放口 | 2024-11-21 |  |  | 100 |  | 200 |  | 30 | [9 empty] | 60 |  | 上报停产
351 | 潼南区 | 重庆金兴防水科技股份有限公司 | 1#RTO排气筒 | 2024-11-21 |  |  | 200 |  | 200 |  | 30 | [11 empty] | 上报停产
352 | 潼南区 | 重庆市潼南区东群纳米科技有限公司 | 煅烧废气排放口 | 2024-11-21 |  |  | 400 |  | 200 |  | 30 | [11 empty] | 上报停产
353 | 潼南区 | 重庆市潼南区东群纳米科技有限公司 | 焙烧废气排放口 | 2024-11-21 |  |  | 400 |  | 200 |  | 30 | [11 empty] | 上报停产
354 | 铜梁区 | 重庆铜梁西南水泥有限公司 | 二线窑尾 | 2024-11-21 |  |  | 35 |  | 100 |  | 10 | [11 empty] | 上报停产
355 | 铜梁区 | 重庆铜梁西南水泥有限公司 | 二线窑头 | 2024-11-21 | [6 empty] | 10 | [11 empty] | 上报停产
356 | 铜梁区 | 重庆庆龙精细锶盐化工有限公司 | 回转窑废气排放口 | 2024-11-21 | 419174 | 8 | 100 | 3.65 | 100 | 64.79 | 10 | 6.11 |  |  | 25.84 | 60.6
357 | 铜梁区 | 重庆庆兰实业有限公司 | G21废气排放口 | 2024-11-21 | 377955 | 5.81 |  |  | 300 | 25.16 | 20 | 6.4 | 60 | 0.1 | 2.47 | 127.04
358 | 铜梁区 | 重庆市铜梁区天楹环保能源有限公司 | 1号焚烧烟气排放口 | 2024-11-21 | 1683168 | 15.6 | 100 | 30.67 | 300 | 193.15 | 30 | 4.15 |  |  | 22.73 | 153.5 | 100 | 2.06 |  |  | 60 | 32.96
359 | 铜梁区 | 重庆市铜梁区天楹环保能源有限公司 | 2号焚烧烟气排放口 | 2024-11-21 | 1851558 | 17.25 | 100 | 20.25 | 300 | 189.92 | 30 | 2.74 |  |  | 22.28 | 158.05 | 100 | 2.7 |  |  | 60 | 33.81
360 | 铜梁区 | 重庆市和京碳素材料有限公司 | 焙烧废气排放口 | 2024-11-21 | 1293380 | 1.3 | 100 | 31.61 | 100 | 28.86 | 10 | 4.12 |  |  | 1.69 | 40.95
361 | 铜梁区 | 重庆市和京碳素材料有限公司 | 煅烧废气排放口 | 2024-11-21 | 396507 | 2.23 | 100 | 14.61 | 100 | 59.77 | 10 | 1.33 |  |  | 2.77 | 45.75
362 | 铜梁区 | 重庆中烁新材料科技有限公司 | 中烁煅烧废气排口 | 2024-11-21 | 2307763 | 5.74 | 100 | 40.05 | 100 | 27.92 | 10 | 0.27 |  |  | 8.21 | 44.42
363 | 铜梁区 | 重庆中烁新材料科技有限公司 | 中烁焙烧烟气排口 | 2024-11-21 | 393048 | 0.41 | 100 | 14.9 | 100 | 5.79 | 10 | 3.9 |  |  | 1.29 | 46.51
364 | 大足区 | 重庆大足红蝶锶业有限公司雍溪工厂 | 焙烧窑排口 | 2024-11-21 | 795736 |  | 400 | 199.28 | 200 | 47.77 | 30 | 0.28 |  |  | 14.61 | 54.41
365 | 大足区 | 重庆市平鼎物资有限公司 | 熔炼废气排放口 | 2024-11-21 | 555541 |  | 150 | 8.45 | 200 | 14.28 | 30 | 14.46
366 | 荣昌区 | 重庆永荣矿业有限公司发电厂 | 燃气锅炉废气排放口 | 2024-11-21 |  |  | 50 |  | 50 |  | 20 | [11 empty] | 上报停产
367 | 荣昌区 | 重庆昌元化工集团有限公司 | 燃气锅炉排口 | 2024-11-21 | 71202 | 1.45 | 50 | 0.03 | 50 | 18.83 | 20 | 6.53 |  |  | 12.93 | 51.8
368 | 荣昌区 | 重庆昌元化工集团有限公司 | 硫化塔排口 | 2024-11-21 |  |  | 400 |  | 200 |  | 30 | [11 empty] | 上报停产
369 | 荣昌区 | 重庆渝荣玻璃有限公司 | 玻璃熔窑废气排放口 | 2024-11-21 |  |  | 400 |  | 700 |  | 50 | [11 empty] | 上报停产
370 | 荣昌区 | 重庆唯美陶瓷有限公司 | 脱硫塔排口 | 2024-11-21 | 935368 | 2.43 | 50 | 3.02 | 180 | 49.6 | 30 | 0.31 |  |  | 19.64 | 50.84
371 | 荣昌区 | 重庆唯美陶瓷有限公司 | 喷雾塔排口 | 2024-11-21 | 7141248 | 5.57 | 50 | 1.65 | 180 | 50.27 | 30 | 1.69 |  |  | 7.25 | 61.98
372 | 荣昌区 | 重庆市荣昌区荣祥佳环保科技有限公司 | 热裂解废气排放口 | 2024-11-21 |  |  | 100 |  | 150 |  | 20 | [11 empty] | 上报停产
373 | 荣昌区 | 重庆市聚洪环保科技有限公司 | 热裂解炉排放口 | 2024-11-21 | 18194 | 1.07 | 100 | 5.76 | 150 | 35.86 | 20 | 0.56 |  |  | 2.01 | 18.73
374 | 荣昌区 | 重庆金曼环保科技有限公司 | 热裂解炉废气排放口 | 2024-11-21 |  |  | 100 |  | 150 |  | 20 | [11 empty] | 上报停产
375 | 荣昌区 | 重庆荣昌三峰新能源发电有限公司 | 废气排放口 | 2024-11-21 | 2577476 | 19.24 | 100 | 27.49 | 300 | 203.84 | 30 | 1.2 |  |  | 23.2 | 147.17 | 100 | 0.79 |  |  | 60 | 15.8
376 | 璧山区 | 冀东水泥璧山有限责任公司 | 窑尾 | 2024-11-21 |  |  | 35 |  | 100 |  | 10 | [11 empty] | 上报停产
377 | 璧山区 | 冀东水泥璧山有限责任公司 | 窑头 | 2024-11-21 | [6 empty] | 10 | [11 empty] | 上报停产
378 | 璧山区 | 重庆创绿星原环保科技有限公司 | 焚烧炉排气筒 | 2024-11-21 | 180500 | 4.35 | 100 | 8.9 | 300 | 114 | 30 | 6.37 |  |  | 24.62 | 121.26 | 100 | 20.25 |  |  | 60 | 2.72
379 | 璧山区 | 重庆恒通客车有限公司(璧山工厂) | 涂装主排气筒 | 2024-11-21 | 6628618 | 2.68 | [8 empty] | 1.03 | 21.82
380 | 璧山区 | 重庆市聚益橡胶制品有限公司 | 脱硫再生烟废气排放口DA006 | 2024-11-21 | 160493 | [5 empty] | 100 | 6.46
381 | 璧山区 | 重庆市聚益橡胶制品有限公司 | 炼胶废气排放口DA007 | 2024-11-21 | 449305 | [5 empty] | 100 | 2.67
382 | 璧山区 | 重庆市广聚源环保科技有限公司 | DA001排气筒排放口 | 2024-11-21 |  |  | 50 |  | 100 |  | 20 | [11 empty] | 上报停产
383 | 梁平区 | 梁平海螺水泥有限责任公司 | 窑头废气排放口 | 2024-11-21 | 5249101 | 7.75 |  |  |  |  | 10 | 3.2 |  |  | 0.74 | 79.71
384 | 梁平区 | 梁平海螺水泥有限责任公司 | 窑尾废气排放口 | 2024-11-21 | 9233581 | 9.87 | 35 | 2.12 | 100 | 41.19 | 10 | 3.18 |  |  | 10.28 | 55.25
385 | 丰都县 | 东方希望重庆水泥有限公司 | 二线窑尾 | 2024-11-21 | 10335289 | 14.89 | 200 | 23.96 | 350 | 82.83 | 30 | 1.65 |  |  | 12.45 | 99.81
386 | 丰都县 | 东方希望重庆水泥有限公司 | 一线窑尾 | 2024-11-21 |  |  | 200 |  | 350 |  | 30 | [11 empty] | 上报停产
387 | 丰都县 | 东方希望重庆水泥有限公司 | 三线窑尾 | 2024-11-21 | 9955776 | 15.61 | 200 | 27.25 | 350 | 86.13 | 30 | 2.05 |  |  | 19.18 | 102.61
388 | 丰都县 | 东方希望重庆水泥有限公司 | 四线窑尾 | 2024-11-21 | 10397302 | 15.48 | 200 | 27.25 | 350 | 88.57 | 30 | 3.94 |  |  | 13.43 | 107.96
389 | 丰都县 | 东方希望重庆水泥有限公司 | 五线窑尾 | 2024-11-21 |  |  | 200 |  | 350 |  | 30 | [11 empty] | 上报停产
390 | 丰都县 | 东方希望重庆水泥有限公司 | 电厂废气排口 | 2024-11-21 | 10040309 | 11.86 | 400 | 152.99 | 200 | 151.01 | 30 | 0.84 |  |  | 9.38 | 43.71
391 | 丰都县 | 东方希望重庆水泥有限公司 | 三线窑头 | 2024-11-21 | 6128110 | 8.79 |  |  |  |  | 30 | 2.83 |  |  |  | 100.16
392 | 丰都县 | 东方希望重庆水泥有限公司 | 四线窑头 | 2024-11-21 | 9214078 | 14.78 |  |  |  |  | 30 | 0.27 |  |  |  | 137.58
393 | 丰都县 | 东方希望重庆水泥有限公司 | 五线窑头 | 2024-11-21 | [6 empty] | 30 | [11 empty] | 上报停产
394 | 丰都县 | 东方希望重庆水泥有限公司 | 一线窑头 | 2024-11-21 | [6 empty] | 30 | [11 empty] | 上报停产
395 | 丰都县 | 东方希望重庆水泥有限公司 | 二线窑头 | 2024-11-21 | 5482492 | 8.12 |  |  |  |  | 30 | 0.73 |  |  |  | 105.1
396 | 丰都县 | 东方希望重庆水泥有限公司 | 六线窑头 | 2024-11-21 | 10601312 | 9.77 |  |  |  |  | 30 | 0.33 |  |  |  | 91.83
397 | 丰都县 | 东方希望重庆水泥有限公司 | 六线窑尾 | 2024-11-21 | 6380511 | 10.98 | 200 | 13.51 | 350 | 91.58 | 30 | 1.28 |  |  | 21.31 | 78.21
398 | 丰都县 | 丰都县凯迪绿色能源开发有限公司 | 废气排口 | 2024-11-21 | 4587750 | 17.5 | 400 | 36.08 | 200 | 117.81 | 30 | 4.21 |  |  | 6.43 | 136.83
399 | 丰都县 | 重庆洁创新能源有限公司 | 焚烧烟气排放口 | 2024-11-21 | 1250234 | 14 | 100 | 48.27 | 300 | 200.93 | 30 | 1.82 |  |  | 26.2 | 143.14 | 100 | 29.49 |  |  | 60 | 33.96
400 | 垫江县 | 重庆富源化工有限公司 | 双加压硝酸尾气排放口 | 2024-11-21 | 1425210 |  |  |  | 300 | 57.02 | [5 empty] | 131.14
401 | 垫江县 | 重庆富源化工有限公司 | 两钠尾气排放口 | 2024-11-21 | 336963 |  |  |  | 300 | 47.2 | [5 empty] | 79.82
402 | 垫江县 | 重庆富源化工有限公司 | 30t/h天然气开工锅炉尾气排放口 | 2024-11-21 |  |  |  |  | 200 | [13 empty] | 上报停产
403 | 垫江县 | 重庆兴发金冠化工有限公司 | 灼烧炉排口 | 2024-11-21 | 676134 | 11.82 | 400 | 164.09 | 200 | 25.91 | 30 | 9.78 |  |  | 17.13 | 178.62
404 | 垫江县 | 重庆市赛德化工有限公司 | 赛德化工废气排口 | 2024-11-21 |  |  | 400 |  | 700 |  | 50 | [11 empty] | 上报停产
405 | 垫江县 | 重庆市垫江县梦豪铝业有限公司 | 废气排放口 | 2024-11-21 |  |  | 150 |  | 200 |  | 30 | [11 empty] | 上报停产
406 | 垫江县 | 重庆金富源新材料有限公司 | 玻璃熔窑废气排放口 | 2024-11-21 | 1934605 | 9.46 | 400 | 74.88 | 700 | 121.81 | 50 | 13.96 |  |  | 16.13 | 68.14
407 | 垫江县 | 重庆垫江三峰新能源发电有限公司 | 焚烧烟气排放口 | 2024-11-21 | 1011360 | 11.08 | 100 | 24.43 | 300 | 204.91 | 30 | 2.72 |  |  | 25.13 | 142.57 | 100 | 2.23 |  |  | 60 | 31.18
408 | 垫江县 | 重庆中昆新材料科技有限公司 | 1#排放筒 | 2024-11-21 | 383508 | 2.57 | 400 | 6 | 700 | 11.27 | 50 | 10.67 |  |  | 0.41 | 25.05
409 | 武隆区 | 重庆市山拔尔桑水泥有限责任公司 | 窑尾 | 2024-11-21 |  |  | 200 |  | 350 |  | 30 | [11 empty] | 上报停产
410 | 武隆区 | 重庆市山拔尔桑水泥有限责任公司 | 窑头 | 2024-11-21 | [6 empty] | 30 | [11 empty] | 上报停产
411 | 武隆区 | 重庆市武隆区三峰新能源发电有限公司 | 烟气排放口 | 2024-11-21 | 1800021 | 10.18 | 100 | 52.98 | 300 | 167.56 | 30 | 1.4 |  |  | 30.18 | 155.04 | 100 | 48.86 |  |  | 60 | 30.82
412 | 忠县 | 重庆海螺水泥有限责任公司 | 1#窑尾收尘排放口 | 2024-11-21 |  |  | 35 |  | 100 |  | 10 | [11 empty] | 上报停产
413 | 忠县 | 重庆海螺水泥有限责任公司 | 2#窑尾收尘排放口 | 2024-11-21 | 9035582 | 5.36 | 35 | 14.97 | 100 | 43.74 | 10 | 0.1 |  |  | 13.68 | 54.12
414 | 忠县 | 重庆海螺水泥有限责任公司 | 1#窑头收尘排放口 | 2024-11-21 | [6 empty] | 10 | [11 empty] | 上报停产
415 | 忠县 | 重庆海螺水泥有限责任公司 | 2#窑头收尘排放口 | 2024-11-21 | 4368249 | 6.58 |  |  |  |  | 10 | 1.45 |  |  | 3.12 | 84.23
416 | 忠县 | 重庆海螺水泥有限责任公司 | 3#窑尾收尘排放口 | 2024-11-21 | 10782448 | 7.25 | 35 | 11.97 | 100 | 42.96 | 10 | 1.1 |  |  | 12.3 | 55.78
417 | 忠县 | 重庆海螺水泥有限责任公司 | 3#窑头收尘排放口 | 2024-11-21 | 6491018 | 9.01 |  |  |  |  | 10 | 1.1 |  |  | 2.53 | 76.46
418 | 忠县 | 重庆市忠县古屋建材有限公司 | 窑烟废气排放口 | 2024-11-21 | 18956 | 1.79 | 50 | 3.81 | 180 | 9.15 | 30 | 4.1 |  |  | 2.05 | 16.21
419 | 开州区 | 重庆白鹤电力有限责任公司 | 1号机组 | 2024-11-21 |  |  | 400 |  | 100 |  | 30 | [11 empty] | 上报停产
420 | 开州区 | 重庆白鹤电力有限责任公司 | 2号机组 | 2024-11-21 | 29068422 |  | 400 | 21.91 | 100 | 38.59 | 30 | 2.42 |  |  |  | 73.66
421 | 开州区 | 开县开州水泥有限公司 | 窑尾废气 | 2024-11-21 | 4384289 | 16.61 | 200 | 1.97 | 350 | 74.92 | 30 | 0.9 |  |  |  | 131.4
422 | 开州区 | 开县开州水泥有限公司 | 窑头废气 | 2024-11-21 | 6412969 | 17.01 |  |  |  |  | 30 | 0.63 |  |  |  | 106.82
423 | 开州区 | 重庆绿能新能源有限公司 | 1#炉烟气排放口 | 2024-11-21 | 762397 | 10.35 | 100 | 54.66 | 300 | 177.81 | 30 | 2.72 |  |  | 26.94 | 139.11 | 100 | 16.16 |  |  | 60 | 7.34
424 | 开州区 | 重庆绿能新能源有限公司 | 2#炉烟气排放口 | 2024-11-21 | 958390 | 12.8 | 100 | 52.14 | 300 | 159.97 | 30 | 0.72 |  |  | 25.34 | 141.35 | 100 | 18.38 |  |  | 60 | 3.72
425 | 云阳县 | 云阳盐化有限公司 | 锅炉废气排放口 | 2024-11-21 | 3516999 | 1.92 | 400 | 44.03 | 200 | 68.84 | 30 | 3.27 |  |  | 10.32 | 44.99
426 | 云阳县 | 重庆市超环科技有限公司 | 2#废气排气筒 | 2024-11-21 |  |  | 80 |  | 250 |  | 20 | [5 empty] | 80 |  |  |  | 50 |  | 上报停产
427 | 奉节县 | 华电国际电力股份有限公司奉节发电厂 | #1机组废气排放口 | 2024-11-21 | 34245476 | 14.04 | 200 | 19.98 | 200 | 40.23 | 30 | 2.31 |  |  | 9.88 | 48.32
428 | 奉节县 | 华电国际电力股份有限公司奉节发电厂 | #2机组废气排放口 | 2024-11-21 | 40544720 | 17.16 | 200 | 12.67 | 200 | 41.72 | 30 | 4.07 |  |  | 12.75 | 47.76
429 | 奉节县 | 重庆三峰夔门新能源有限公司 | 焚烧烟气排放口 | 2024-11-21 | 1691206 | 7.79 | 80 | 29.49 | 250 | 143.84 | 20 | 1.74 |  |  | 23.22 | 128.98 | 80 | 2.99 |  |  | 50 | 29.05
430 | 巫山县 | 巫山县海创环保科技有限责任公司 | 焚烧炉烟气排放口 | 2024-11-21 | 518816 | 5.88 | 80 | 33.66 | 250 | 183.49 | 20 | 0.25 |  |  | 22.52 | 136.86 | 80 | 5.52 |  |  | 50 | 18.52
431 | 巫溪县 | 巫溪县明申肥业有限公司 | 综合废气排放口 | 2024-11-21 | [6 empty] | 100 | [11 empty] | 上报停产
432 | 黔江区 | 重庆弘扬建材集团弘龙水泥有限公司 | 窑尾排放口 | 2024-11-21 |  |  | 200 |  | 350 |  | 30 | [11 empty] | 上报停产
433 | 黔江区 | 重庆弘扬建材集团弘龙水泥有限公司 | 窑头排放口 | 2024-11-21 | [6 empty] | 30 | [11 empty] | 上报停产
434 | 黔江区 | 重庆正阳新材料有限公司 | 窑尾 | 2024-11-21 |  |  | 200 |  | 350 |  | 30 | [11 empty] | 上报停产
435 | 黔江区 | 重庆正阳新材料有限公司 | 窑头 | 2024-11-21 | [6 empty] | 30 | [11 empty] | 上报停产
436 | 黔江区 | 重庆武陵硅业有限公司 | 1#矿热炉废气排放口 | 2024-11-21 | 4821173 | 4.65 |  |  |  |  | 50 | 12.78 |  |  |  | 41.99
437 | 黔江区 | 重庆武陵硅业有限公司 | 2#矿热炉废气排放口 | 2024-11-21 | 4158199 | 4.01 |  |  |  |  | 50 | 14.1 |  |  |  | 33.34
438 | 黔江区 | 重庆黔江三峰环保产业发展有限公司（生活垃圾焚烧发电厂） | 1#废气排放口 | 2024-11-21 | 1310512 | 13.5 | 100 | 58.5 | 300 | 205.37 | 30 | 3.42 |  |  | 26 | 142.82 | 100 | 9.87 |  |  | 60 | 11.75
439 | 石柱县 | 重庆石柱西南水泥有限公司 | 水泥窑窑尾废气排放口 | 2024-11-21 | 7339792 |  | 50 | 0.77 | 150 | 62.39 | 10 | 0.6
440 | 石柱县 | 重庆石柱西南水泥有限公司 | 窑头收尘器排放口 | 2024-11-21 | 6522232 | [5 empty] | 10 | 1.21
441 | 石柱县 | 重庆大唐国际石柱发电有限责任公司 | 1号机组 | 2024-11-21 | 26265520 | 13.79 | 400 | 22.96 | 100 | 40.55 | 30 | 1.79 |  |  | 13.99 | 49.45
442 | 石柱县 | 重庆大唐国际石柱发电有限责任公司 | 2号机组 | 2024-11-21 | 25021556 | 12.67 | 400 | 27.04 | 100 | 38.83 | 30 | 1.26 |  |  | 10.65 | 50.72
443 | 石柱县 | 石柱县海创环保科技有限责任公司 | 烟囱 | 2024-11-21 | 1039839 | 9.15 | 100 | 39.44 | 300 | 185.45 | 30 | 6.85 |  |  | 22.9 | 125.9 | 100 | 6.38 |  |  | 60 | 32.95
444 | 秀山县 | 重庆国耀硅业有限公司 | 2号烟气排放口 | 2024-11-21 |  |  | 550 |  | 250 |  | 50 | [11 empty] | 上报停产
445 | 秀山县 | 重庆国耀硅业有限公司 | 1号废气排放口 | 2024-11-21 |  |  | 550 |  | 250 |  | 50 | [11 empty] | 上报停产
446 | 秀山县 | 重庆秀山西南水泥有限公司 | 窑尾废气排放口 | 2024-11-21 |  |  | 50 |  | 150 |  | 10 | [11 empty] | 上报停产
447 | 秀山县 | 重庆秀山西南水泥有限公司 | 窑头废气排放口 | 2024-11-21 | [6 empty] | 10 | [11 empty] | 上报停产
448 | 秀山县 | 重庆武陵兴旺化工有限公司 | 二吸塔尾气 | 2024-11-21 |  |  | 400 | [15 empty] | 上报停产
449 | 秀山县 | 秀山德宏化工有限公司 | 吸收塔废气排放口 | 2024-11-21 |  |  | 400 | [15 empty] | 上报停产
450 | 秀山县 | 秀山龙洋硅业有限公司 | 1号烟气排放口 | 2024-11-21 | 3626599 | 6.2 | 500 | 347.08 | 250 | 44.95 | 50 | 16.21 |  |  | 1.86 | 48.54
451 | 秀山县 | 秀山维隆硅业有限公司 | 冶炼废气G1 | 2024-11-21 | 4157561 | 6.05 | 600 | 307.4 | 260 | 93.54 | 50 | 21.79 |  |  | 3.8 | 72.98
452 | 秀山县 | 秀山县永发硅业有限公司 | 1号烟气排放口 | 2024-11-21 | 2348464 | 2.9 | 500 | 194.96 | 250 | 33.43 | 50 | 3.57 |  |  | 0.41 | 39.44
453 | 秀山县 | 秀山鑫和硅业有限公司 | 1号烟气排放口 | 2024-11-21 |  |  | 400 |  | 150 |  | 50 | [11 empty] | 上报停产
454 | 秀山县 | 重庆森仟烨新材料科技股份有限公司 | 焙烧废气 | 2024-11-21 | 8737520 | 6.02 | 400 | 339.06 | 700 | 44.25 | 100 | 22.31 |  |  | 0.32 | 44.56
455 | 秀山县 | 重庆森仟烨新材料科技股份有限公司 | 煅烧废气 | 2024-11-21 | 2063294 | 9.73 | 400 | 17.67 | 700 | 49.13 | 100 | 19.55 |  |  |  | 21.84 | [6 empty] | 含无效数据
456 | 酉阳县 | 重庆九鑫水泥（集团）有限公司 | 窑尾 | 2024-11-21 | 6481315 | 22.05 | 50 | 11.16 | 150 | 107.53 | 10 | 6.75 |  |  | 5.7 | 90.58
457 | 酉阳县 | 重庆九鑫水泥（集团）有限公司 | 窑头 | 2024-11-21 | 6461548 | 15.24 |  |  |  |  | 10 | 0.94 |  |  |  | 134.15
458 | 酉阳县 | 重庆武陵光伏材料有限公司 | 1号废气排口 | 2024-11-21 |  |  | 400 |  | 700 |  | 80 | [11 empty] | 上报停产
459 | 酉阳县 | 重庆武陵光伏材料有限公司 | 2号废气排口 | 2024-11-21 |  |  | 400 |  | 700 |  | 80 | [11 empty] | 上报停产
460 | 酉阳县 | 重庆武陵光伏材料有限公司 | 3号废气排口 | 2024-11-21 |  |  | 400 |  | 700 |  | 80 | [11 empty] | 上报停产
461 | 酉阳县 | 酉阳县美池新能源有限责任公司 | 焚烧炉烟气排放口 | 2024-11-21 | 1467935 | 3.18 | 100 | 11.77 | 300 | 139.73 | 30 | 0.68 |  |  | 18.35 | 149.91 | 100 | 2.56 |  |  | 60 | 27.47
462 | 酉阳县 | 重庆万博再生资源利用有限公司 | 1#烟囱 | 2024-11-21 |  |  | 400 |  | 700 |  | 80 | [11 empty] | 上报停产
463 | 彭水县 | 彭水县茂田能源开发有限公司 | 1#窑尾 | 2024-11-21 |  |  | 50 |  | 150 |  | 10 | [11 empty] | 上报停产
464 | 彭水县 | 彭水县茂田能源开发有限公司 | 2#窑尾 | 2024-11-21 | 6195721 |  | 50 | 3.42 | 150 | 93.57 | 10 | 4.47
465 | 彭水县 | 彭水县茂田能源开发有限公司 | 1#窑头 | 2024-11-21 | [6 empty] | 30 | [11 empty] | 上报停产
466 | 彭水县 | 彭水县茂田能源开发有限公司 | 2#窑头 | 2024-11-21 | 4065694 | [5 empty] | 30 | 0.36
467 | 江津区 | 华能重庆珞璜发电有限责任公司 | 3号烟囱 | 2024-11-21 | 67960640 | 14.11 | 50 | 21.03 | 100 | 43.65 | 20 | 2.98 |  |  | 10.95 | 68.65
468 | 江津区 | 华能重庆珞璜发电有限责任公司 | 1号烟囱 | 2024-11-21 | 36433592 | 11.21 | 50 | 28.07 | 100 | 67.63 | 20 | 2.22 |  |  | 9.72 | 73.73
469 | 江津区 | 华能重庆珞璜发电有限责任公司 | 2号烟囱 | 2024-11-21 | 68285952 | 22.47 | 50 | 25.31 | 100 | 46.7 | 20 | 3.23 |  |  | 11.38 | 76.05
470 | 江津区 | 玖龙纸业（重庆）有限公司 | 2#机组排放口 | 2024-11-21 | 10068048 | 18.22 | 35 | 2.45 | 50 | 41.6 | 10 | 2.86 |  |  | 10.83 | 52.5
471 | 江津区 | 玖龙纸业（重庆）有限公司 | 3#机组排放口 | 2024-11-21 |  |  | 35 |  | 50 |  | 10 | [11 empty] | 上报停产
472 | 江津区 | 玖龙纸业（重庆）有限公司 | 1#机组排放口 | 2024-11-21 | 10941890 | 10.03 | 35 | 1.46 | 50 | 37.63 | 10 | 2.26 |  |  | 9.79 | 50.95
473 | 江津区 | 玖龙纸业（重庆）有限公司 | 碱回收炉废气排放口 | 2024-11-21 | 3594755 | 18.76 | 35 | 3.4 | 100 | 74.51 | 10 | 2.09 |  |  | 27.21 | 67.47
474 | 江津区 | 玖龙纸业（重庆）有限公司 | 4#机组排口 | 2024-11-21 | 8514610 | 13.56 | 35 | 20.9 | 50 | 38.16 | 10 | 0.24 |  |  | 15.34 | 50.52
475 | 江津区 | 重庆天助水泥（集团）有限公司 | 一线窑尾 | 2024-11-21 |  |  | 35 |  | 100 |  | 10 | [11 empty] | 上报停产
476 | 江津区 | 重庆天助水泥（集团）有限公司 | 二线窑尾 | 2024-11-21 |  |  | 35 |  | 100 |  | 10 | [11 empty] | 上报停产
477 | 江津区 | 重庆天助水泥（集团）有限公司 | 一线窑头 | 2024-11-21 | [6 empty] | 10 | [11 empty] | 上报停产
478 | 江津区 | 重庆天助水泥（集团）有限公司 | 二线窑头 | 2024-11-21 | [6 empty] | 10 | [11 empty] | 上报停产
479 | 江津区 | 冀东水泥重庆江津有限责任公司 | 二线窑尾 | 2024-11-21 | 5414424 | 13.41 | 35 | 3.13 | 100 | 65.53 | 10 | 8.09 |  |  | 18.47 | 52.9
480 | 江津区 | 冀东水泥重庆江津有限责任公司 | 一线窑尾 | 2024-11-21 | 7902310 | 17.39 | 35 | 7.96 | 100 | 58.24 | 10 | 3.86 |  |  | 14.29 | 49.55
481 | 江津区 | 冀东水泥重庆江津有限责任公司 | 二线窑头 | 2024-11-21 | 3233192 | 7.42 |  |  |  |  | 10 | 5.12 |  |  |  | 99.66
482 | 江津区 | 冀东水泥重庆江津有限责任公司 | 一线窑头 | 2024-11-21 | 4368555 | 7.57 |  |  |  |  | 10 | 6.58 |  |  |  | 90.43
483 | 江津区 | 重庆华新地维水泥有限公司 | 窑尾 | 2024-11-21 | 5546204 | 14.89 | 35 | 5.26 | 100 | 85.67 | 10 | 0.54 |  |  | 9.45 | 117.01
484 | 江津区 | 重庆华新地维水泥有限公司 | 窑头 | 2024-11-21 | 2775559 | 6.92 |  |  |  |  | 10 | 0.31 |  |  |  | 75.18
485 | 江津区 | 海龙再生资源(重庆)有限公司 | 1#炉废气排放口 | 2024-11-21 |  |  | 100 |  | 300 |  | 30 | [5 empty] | 100 |  |  |  | 60 |  | 上报停产
486 | 江津区 | 海龙再生资源(重庆)有限公司 | 2#炉废气排放口 | 2024-11-21 | 3694144 | 13.2 | 100 | 1.09 | 300 | 153.09 | 30 | 0.82 |  |  | 21.19 | 141.24 | 100 | 0.19 |  |  | 60 | 8.19
487 | 江津区 | 重庆金凯特殊钢制品有限公司 | 冶炼炉废气 | 2024-11-21 | 1406127 | 4.92 |  |  |  |  | 15 | 1.1 |  |  |  | 27.85
488 | 江津区 | 赛力斯汽车（湖北）有限公司重庆分公司 | 2#涂装废气总排口 | 2024-11-21 | 7809451 | 2 | [8 empty] | 1.2 | 23.85
489 | 江津区 | 赛力斯汽车（湖北）有限公司重庆分公司 | 1#涂装废气总排口 | 2024-11-21 | 11363538 | 2.93 | [8 empty] | 1.28 | 25.39
490 | 江津区 | 重庆三峰百果园环保发电有限公司 | 焚烧烟气排口1 | 2024-11-21 | 3032641 | 15.21 | 100 | 18.11 | 300 | 133.01 | 30 | 5.31 |  |  | 21.38 | 126.63 | 100 | 3.35 |  |  | 60 | 5.97
491 | 江津区 | 重庆三峰百果园环保发电有限公司 | 焚烧烟气排口2 | 2024-11-21 | 3094105 | 16.77 | 100 | 16.08 | 300 | 142.53 | 30 | 8.75 |  |  | 22.83 | 134.66 | 100 | 4.68 |  |  | 60 | 4.57
492 | 江津区 | 重庆三峰百果园环保发电有限公司 | 焚烧烟气排口4 | 2024-11-21 | 3101092 | 17.65 | 100 | 15.72 | 300 | 113.44 | 30 | 4.52 |  |  | 27.19 | 135.85 | 100 | 4.03 |  |  | 60 | 3.38
493 | 江津区 | 重庆三峰百果园环保发电有限公司 | 焚烧烟气排口5 | 2024-11-21 | 3016653 | 17.06 | 100 | 15.76 | 300 | 124.66 | 30 | 3.63 |  |  | 25.91 | 140.29 | 100 | 7.21 |  |  | 60 | 7.72
494 | 江津区 | 重汽（重庆）轻型汽车有限公司 | 废气排放口 | 2024-11-21 | [18 empty] | 上报停产
495 | 江津区 | 重庆三峡油漆股份有限公司 | 通用涂料车间废气总排口 | 2024-11-21 | [6 empty] | 20 | [11 empty] | 上报停产
496 | 江津区 | 潍柴动力股份有限公司重庆分公司 | 试车废气排口 | 2024-11-21 | [18 empty] | 上报停产
497 | 江津区 | 重庆嘉钛昕再生资源综合利用有限公司 | 2#排气筒 | 2024-11-21 | 63724 | 0.61 | 100 | 5.34 | 300 | 75.34 | 30 | 5.63 |  |  | 7.97 | 35.73 |  |  |  |  | 60 | 0.03
498 | 江津区 | 重庆嘉钛昕再生资源综合利用有限公司 | 3#排气筒 | 2024-11-21 |  |  | 100 |  | 100 |  | 10 | [11 empty] | 上报停产
499 | 江津区 | 重庆乾涌再生资源综合利用有限公司 | 6#排气筒 | 2024-11-21 |  |  | 100 |  | 300 |  | 30 | [9 empty] | 100 |  | 上报停产
500 | 江津区 | 重庆乾涌再生资源综合利用有限公司 | 8#排气筒 | 2024-11-21 |  |  | 150 |  | 100 |  | 10 | [11 empty] | 上报停产
501 | 江津区 | 武骏重庆光能有限公司 | 武骏熔窑烟气排放口 | 2024-11-21 | 5398705 | 3.23 | 100 | 16.42 | 300 | 150.07 | 20 | 6.49 |  |  | 16.23 | 172.43
502 | 江津区 | 和友重庆光能有限公司 | 和友光能熔窑废气排放口 | 2024-11-21 | 1762746 | 0.58 | 200 | 16.92 | 400 | 263.56 | 30 | 14.06 |  |  | 11.9 | 134.45
503 | 合川区 | 重庆合川发电有限责任公司 | #3锅炉废气排口 | 2024-11-21 | 43491376 | 17.77 | 200 | 23.47 | 100 | 42.17 | 30 | 2.97 |  |  | 16.95 | 54.1
504 | 合川区 | 重庆合川发电有限责任公司 | #4锅炉废气排口 | 2024-11-21 | 48246520 | 18.6 | 200 | 25.72 | 100 | 42.3 | 30 | 3.81 |  |  | 13 | 48.6
505 | 合川区 | 重庆合川发电有限责任公司 | #2锅炉废气排口 | 2024-11-21 |  |  | 400 |  | 100 |  | 30 | [11 empty] | 上报停产
506 | 合川区 | 重庆合川发电有限责任公司 | #1锅炉废气排口 | 2024-11-21 |  |  | 400 |  | 100 |  | 30 | [11 empty] | 上报停产
507 | 合川区 | 重庆市富丰水泥集团特种水泥有限公司 | 水泥窑-窑尾排口 | 2024-11-21 | 10036578 | 24.99 | 35 | 9 | 100 | 67.68 | 10 | 0.64 |  |  | 2.41 | 120.77
508 | 合川区 | 重庆市富丰水泥集团特种水泥有限公司 | 冷却机-窑头排口 | 2024-11-21 | 7813393 | [5 empty] | 10 | 0.5 |  |  | 3.2 | 107.87
509 | 合川区 | 重庆金九建材集团有限公司 | 一期窑尾 | 2024-11-21 |  |  | 35 |  | 100 |  | 10 | [11 empty] | 上报停产
510 | 合川区 | 重庆金九建材集团有限公司 | 二期窑尾 | 2024-11-21 | 7024778 | 17.57 | 35 | 4.82 | 100 | 64 | 10 | 4.3 |  |  | 5.05 | 128.5
511 | 合川区 | 重庆金九建材集团有限公司 | 一期窑头 | 2024-11-21 | [6 empty] | 10 | [11 empty] | 上报停产
512 | 合川区 | 重庆金九建材集团有限公司 | 二期窑头 | 2024-11-21 | 4117691 | [5 empty] | 10 | 3.05 |  |  | 2.32 | 100.23
513 | 合川区 | 台泥（重庆）水泥有限公司 | 一期窑尾 | 2024-11-21 |  |  | 35 |  | 100 |  | 10 | [11 empty] | 上报停产
514 | 合川区 | 台泥（重庆）水泥有限公司 | 二期窑尾 | 2024-11-21 | 8623241 | 4.7 | 35 | 6.31 | 100 | 68.5 | 10 | 1.76 |  |  | 10.76 | 50.88
515 | 合川区 | 台泥（重庆）水泥有限公司 | 二期窑头 | 2024-11-21 | 4942043 | [5 empty] | 10 | 0.6 |  |  | 1.7 | 93.1
516 | 合川区 | 台泥（重庆）水泥有限公司 | 一期窑头 | 2024-11-21 | [6 empty] | 10 | [11 empty] | 上报停产
517 | 合川区 | 冀东水泥重庆合川有限责任公司 | 窑尾废气排放口 | 2024-11-21 | 12469219 | 14.91 | 35 | 0.21 | 100 | 56.48 | 10 | 2.96 |  |  | 16.11 | 58.61
518 | 合川区 | 冀东水泥重庆合川有限责任公司 | 窑头废气排放口 | 2024-11-21 | 7407257 | [5 empty] | 10 | 5.02 |  |  | 1.2 | 106.7
519 | 合川区 | 重庆华新盐井水泥有限公司 | 烧成窑尾 | 2024-11-21 | 7191172 | 13.83 | 100 | 6.19 | 320 | 44.07 | 20 | 8.84 |  |  | 10.43 | 106.71
520 | 合川区 | 重庆华新盐井水泥有限公司 | 烧成窑头 | 2024-11-21 | 5055533 | [5 empty] | 20 | 1.75 |  |  |  | 99.2
521 | 合川区 | 重庆合川盐化工业有限公司 | 锅炉废气总排口 | 2024-11-21 | 2247739 | 2.27 | 50 | 17.9 | 100 | 23.64 | 20 | 1.36 |  |  | 10.66 | 41.24
522 | 合川区 | 重庆顺博铝合金股份有限公司 | 顺博铝合金1# | 2024-11-21 | 1279477 | 3.37 | 100 | 0.65 | 100 | 2.97 | 10 | 0.59 |  |  | 1.88 | 25.79
523 | 合川区 | 重庆顺博铝合金股份有限公司 | 顺博铝合金2# | 2024-11-21 |  |  | 100 |  | 100 |  | 10 | [11 empty] | 上报停产
524 | 合川区 | 重庆顺博铝合金股份有限公司 | 顺博铝合金3# | 2024-11-21 | 2667685 | 4.12 | 100 | 12.19 | 100 | 42.34 | 10 | 0.49 |  |  | 2.29 | 68.23
525 | 合川区 | 重庆顺博铝合金股份有限公司 | 顺博铝合金4# | 2024-11-21 | 2077583 | 5.57 | 100 | 0.69 | 100 | 6.75 | 10 | 0.78 |  |  | 2.47 | 29.08
526 | 合川区 | 重庆顺博铝合金股份有限公司 | 顺博铝合金5# | 2024-11-21 | 2576249 | 7.4 | 100 | 4.97 | 100 | 11.49 | 10 | 0.79 |  |  | 2.34 | 50.35
527 | 合川区 | 重庆合川三峰新能源发电有限公司 | 1#焚烧炉烟气排放口 | 2024-11-21 | 2098222 | 18.76 | 100 | 47.81 | 300 | 181.11 | 30 | 2.55 |  |  | 22.45 | 132.06 | 100 | 1.47 |  |  | 60 | 15.97
528 | 合川区 | 重庆合川三峰新能源发电有限公司 | 2#焚烧炉烟气排放口 | 2024-11-21 | 1876334 | 17.35 | 100 | 51.97 | 300 | 194.72 | 30 | 3.06 |  |  | 23.8 | 137.13 | 100 | 5.83 |  |  | 60 | 18.76
529 | 合川区 | 重庆速仕达金属材料有限公司 | 废气排放口 | 2024-11-21 | 794242 | 7.84 | 100 | 0.66 | 100 | 0.76 | 10 | 0.52 |  |  | 12 | 41.87
530 | 合川区 | 重庆莲心金属厂 | 1#废气排放口 | 2024-11-21 |  |  | 100 |  | 100 |  | 10 | [11 empty] | 上报停产
531 | 永川区 | 重庆华新参天水泥有限公司 | 窑尾废气排放口 | 2024-11-21 | 18406514 | 10.17 | 35 | 9.45 | 100 | 74.96 | 10 | 0.97 |  |  | 3.11 | 49.05
532 | 永川区 | 重庆理文造纸有限公司 | 电站2#烟囱废气排口 | 2024-11-21 |  |  | 35 |  | 50 |  | 10 | [11 empty] | 上报停产
533 | 永川区 | 重庆理文造纸有限公司 | 电站1#烟囱废气排口 | 2024-11-21 | 22786852 | 15.03 | 35 | 7.05 | 50 | 33.35 | 10 | 2.06 |  |  | 11.82 | 50.46
534 | 永川区 | 重庆理文造纸有限公司 | 碱炉废气排口 | 2024-11-21 | 6162502 | 11.32 | 35 | 22.08 | 100 | 78.11 | 10 | 2.53 |  |  | 6.77 | 55.15
535 | 永川区 | 重庆理文造纸有限公司 | 焚烧炉废气排放口 | 2024-11-21 |  |  | 100 |  | 300 |  | 30 | [5 empty] | 100 |  |  |  | 60 |  | 上报停产
536 | 永川区 | 信义玻璃（重庆）有限公司 | 二期废气排口 | 2024-11-21 |  |  | 100 |  | 300 |  | 20 | [11 empty] | 上报停产
537 | 永川区 | 信义玻璃（重庆）有限公司 | 一期废气排口 | 2024-11-21 |  |  | 100 |  | 300 |  | 20 | [11 empty] | 上报停产
538 | 永川区 | 重庆中明港桥环保有限责任公司 | 回转窑焚烧尾气排放口 | 2024-11-21 | 591348 | 13.3 | 100 | 11.83 | 300 | 86.91 | 30 | 2.4 |  |  | 35.75 | 108.46 | 100 | 17.93 |  |  | 60 | 6.88
539 | 永川区 | 重庆理文制浆有限公司 | 理文制浆碱炉烟囱废气排口 | 2024-11-21 | 3784467 | 9.29 | 400 | 19.15 | 200 | 150.87 | 30 | 16.5 |  |  | 27.33 | 138.12
540 | 永川区 | 重庆新格有色金属有限公司 | 1#和4#铝熔炼线废气排放口 | 2024-11-21 | 1988319 | 8.61 | 150 | 1.35 | 200 | 20.61 | 30 | 1.8 |  |  | 0.71 | 44.27
541 | 永川区 | 重庆新格有色金属有限公司 | 2#铝熔炼线废气排放口 | 2024-11-21 | 1172090 | 4.33 | 150 | 0.02 | 200 | 0.97 | 30 | 2.3 |  |  | 1.15 | 20.69
542 | 永川区 | 重庆新格有色金属有限公司 | 回转炉废气排口 | 2024-11-21 |  |  | 150 |  | 200 |  | 30 | [11 empty] | 上报停产
543 | 永川区 | 重庆新格有色金属有限公司 | 3#铝熔炼线废气排放口 | 2024-11-21 | 1255503 | 4.89 | 150 | 10.32 | 200 | 10.66 | 30 | 6.64 |  |  | 4.31 | 2.38
544 | 永川区 | 重庆市永川区三峰环保发电有限公司 | 焚烧炉烟气排放口 | 2024-11-21 | 2571941 | 15.67 | 100 | 43.53 | 300 | 177.6 | 30 | 1.01 |  |  | 24.7 | 143.73 | 100 | 1.49 |  |  | 60 | 10.46
545 | 永川区 | 重庆泽渝建材有限公司 | 窑尾排放口 | 2024-11-21 |  |  | 400 |  | 700 |  | 100 | [9 empty] | 10 |  | 上报停产
546 | 永川区 | 重庆红源活性炭有限公司 | 再生活化废气G3 | 2024-11-21 |  |  | 100 |  | 300 | [13 empty] | 上报停产
547 | 永川区 | 重庆中明硕清再生资源综合利用有限公司 | 回转炉废气排放口 | 2024-11-21 |  |  | 150 |  | 200 |  | 30 | [7 empty] | 3 |  | 30 |  | 上报停产
548 | 永川区 | 重庆天泰热力有限公司 | 发电烟囱 | 2024-11-21 | 32819064 | 14.77 | 35 |  | 50 | 26.15 | 50 |  |  |  | 9.18 | 82.22
549 | 永川区 | 重庆天泰热力有限公司 | 备用锅炉废气排放口 | 2024-11-21 |  |  |  |  | 100 | [13 empty] | 上报停产
550 | 南川区 | 重庆市新嘉南建材有限责任公司 | 窑尾 | 2024-11-21 |  |  | 35 |  | 100 |  | 10 | [11 empty] | 上报停产
551 | 南川区 | 重庆市新嘉南建材有限责任公司 | 窑头 | 2024-11-21 | [6 empty] | 30 | [11 empty] | 上报停产
552 | 南川区 | 重庆市南川区金鑫纸业有限公司 | 金鑫纸业废气排放口 | 2024-11-21 |  |  | 550 |  | 80 |  | 80 | [11 empty] | 上报停产
553 | 南川区 | 重庆市凤华玻璃厂 | 废气排口 | 2024-11-21 | 1122742 | 2.83 | 400 | 42.47 | 700 | 108.26 | 50 | 2.3 |  |  | 6.26 | 174.34
554 | 南川区 | 重庆鸿庆达产业有限公司 | 石灰生产窑废气 | 2024-11-21 |  |  | 200 |  | 300 |  | 20 | [11 empty] | 上报停产
555 | 南川区 | 重庆鸿庆达产业有限公司 | 备用炭材烘干窑废气 | 2024-11-21 |  |  | 200 |  | 300 |  | 30 | [11 empty] | 上报停产
556 | 南川区 | 重庆鸿庆达产业有限公司 | 鸿庆达2#石灰窑窑尾废气排口 | 2024-11-21 |  |  | 200 |  | 300 |  | 20 | [11 empty] | 上报停产
557 | 南川区 | 重庆鸿庆达产业有限公司 | 新炭材烘干烟气 | 2024-11-21 |  |  | 200 |  | 300 |  | 30 | [11 empty] | 上报停产
558 | 南川区 | 重庆市南川区晨曦化工有限公司 | 转炉废气排放口 | 2024-11-21 |  |  | 400 |  | 200 |  | 30 | [11 empty] | 上报停产
559 | 南川区 | 重庆市中涪南热电有限公司 | 废气排放口 | 2024-11-21 | 31813212 | 21.68 | 35 | 30.55 | 50 | 43.79 | 10 | 5.27 |  |  | 14.65 | 51.93
560 | 南川区 | 重庆吉鑫再生资源有限公司 | 吉鑫再生有组织废气排放口 | 2024-11-21 |  |  | 150 |  | 200 |  | 30 | [11 empty] | 上报停产
561 | 南川区 | 重庆吉鑫再生资源有限公司 | 吉鑫再生厂房负压抽风废气排放口 | 2024-11-21 |  |  | 150 |  | 200 |  | 30 | [11 empty] | 上报停产
562 | 南川区 | 重庆市江陆机械制造有限公司 | 废气排放口 | 2024-11-21 | 409635 | 9.44 | 150 | 5.03 | 200 | 8.26 | 30 | 4.6 |  |  | 4.97 | 30.79
563 | 南川区 | 南川区家容铸造厂 | 熔炼、精炼废气排放口 | 2024-11-21 |  |  | 150 |  | 200 |  | 30 | [11 empty] | 上报停产