## 11.22_废气
废气国家重点监控企业自动监控数据
日期：2024-11-22
序号 | 区县 | 企业名称 | 监测点名称 | 监测日期 | 流量(m3) | 流速(m/s) | SO2标准值(mg/m3) | SO2日均值(mg/m3) | NOx标准值(mg/m3) | NOx日均值(mg/m3) | 烟尘标准值(mg/m3) | 烟尘日均值(mg/m3) | VOCS标准值(mg/m3) | VOCS日均值(mg/m3) | 烟气湿度(％RH) | 烟气温度(℃) | Co标准值(mg/m3) | Co日均值(mg/m3) | 氟化物标准值(mg/m3) | 氟化物日均值(mg/m3) | HCL标准值(mg/m3) | HCL日均值(mg/m3) | 备注
1 | 万州区 | 重庆索特盐化股份有限公司 | 1#脱硫塔排口 | 2024-11-22 | 4602237 |  | 400 | 14.66 | 200 | 150.52 | 30 | 10.82
2 | 万州区 | 重庆索特盐化股份有限公司 | 2#脱硫塔排口 | 2024-11-22 | 11913078 |  | 400 | 115.13 | 200 | 184.92 | 30 | 14.32
3 | 万州区 | 重庆索特盐化股份有限公司 | 3#脱硫塔排口 | 2024-11-22 |  |  | 400 |  | 200 |  | 30 | [11 empty] | 上报停产
4 | 万州区 | 重庆湘渝盐化股份有限公司 | 硫回收尾气排放口 | 2024-11-22 | 31690 | 1.5 | 100 | 12.97 | 150 | 24.5 | 20 | 5.94 |  |  | 0.01 | 41.41
5 | 万州区 | 重庆万州西南水泥有限公司 | 一期窑尾_2500新型干法 | 2024-11-22 |  |  | 35 |  | 100 |  | 10 | [11 empty] | 上报停产
6 | 万州区 | 重庆万州西南水泥有限公司 | 二期窑尾_4000T | 2024-11-22 | 13723361 |  | 35 | 0.81 | 100 | 78.42 | 10 | 1.81
7 | 万州区 | 重庆万州西南水泥有限公司 | 一期窑头 | 2024-11-22 | [6 empty] | 10 | [11 empty] | 上报停产
8 | 万州区 | 重庆万州西南水泥有限公司 | 二期窑头 | 2024-11-22 | 7333549 | [5 empty] | 10 | 1.76
9 | 万州区 | 重庆市万州区三峰环保发电有限公司 | 1#焚烧炉排口 | 2024-11-22 | 1431073 |  | 100 | 48.16 | 300 | 204.93 | 30 | 4.29 |  |  |  |  | 100 | 3.19 |  |  | 60 | 16.43
10 | 万州区 | 重庆市万州区三峰环保发电有限公司 | 2#焚烧炉排口 | 2024-11-22 | 1414341 |  | 100 | 56.19 | 300 | 191.19 | 30 | 2.24 |  |  |  |  | 100 | 8.26 |  |  | 60 | 3.55
11 | 万州区 | 重庆华歌生物化学有限公司 | 废水燃烧废气排口 | 2024-11-22 |  |  | 200 |  | 500 |  | 65 | [9 empty] | 100 |  | 上报停产
12 | 万州区 | 重庆华歌生物化学有限公司 | 废气燃烧废气排口 | 2024-11-22 | 306224 |  | 550 | 6.16 | 240 | 2.35 | 120 | 0.71
13 | 万州区 | 重庆华歌生物化学有限公司 | 钠盐装置废气排气筒 | 2024-11-22 |  |  | 100 |  | 300 |  | 30 | [11 empty] | 上报停产
14 | 万州区 | 国能重庆万州电力有限责任公司 | 1号机组 | 2024-11-22 |  |  | 200 | 16.08 | 100 | 41.84 | 30 | 2.95 | [10 empty] | 含无效数据
15 | 万州区 | 国能重庆万州电力有限责任公司 | 2号机组 | 2024-11-22 |  |  | 200 | 14.3 | 100 | 41.75 | 30 | 2.14 | [10 empty] | 含无效数据
16 | 万州区 | 重庆长安跨越车辆有限公司 | 废气排放口 | 2024-11-22 | 12758624 | [7 empty] | 50 | 9.93
17 | 万州区 | 重庆索科斯铝业有限公司 | 废气总排放口 | 2024-11-22 | 575980 |  | 150 | 10.61 | 200 | 25.35 | 30 | 4.16
18 | 万州区 | 重庆市万州区万源玻璃有限公司 | 辊道窑废气排放口 | 2024-11-22 | 87782 | 4.66 | 50 | 8.97 | 180 | 53.24 | 30 | 3.29
19 | 万州区 | 重庆博联热电有限公司 | 2#锅炉烟气排放口 | 2024-11-22 | 10210335 | 16.78 | 35 | 14.92 | 50 | 35.56 | 10 | 1.85 |  |  | 11.19 | 52.71
20 | 万州区 | 重庆博联热电有限公司 | 3#烟气锅炉排放口 | 2024-11-22 | 8991687 | 14.64 | 35 | 11.43 | 50 | 30.35 | 10 | 4.68 |  |  | 10.62 | 52.51
21 | 万州区 | 重庆博联热电有限公司 | 1#锅炉烟气排放口 | 2024-11-22 | 10962118 | 18.42 | 35 | 12.75 | 50 | 36.26 | 10 | 4.32 |  |  | 12.36 | 54.55
22 | 万州区 | 重庆市九龙万博新材料科技有限公司 | 1#焙烧炉废气排放口 | 2024-11-22 | 9022736 | 7.86 | 25 | 1.74 | 65 | 23.4 | 10 | 3.92 |  |  | 19.59 | 175.79
23 | 万州区 | 重庆市九龙万博新材料科技有限公司 | 2#焙烧炉废气排放口 | 2024-11-22 | 12899895 | 10.75 | 25 | 2.82 | 65 | 33.82 | 10 |  |  |  | 13.85 | 189.45 | [6 empty] | 含无效数据
24 | 万州区 | 重庆市九龙万博新材料科技有限公司 | 3#焙烧炉废气排放口 | 2024-11-22 | 11526716 | 8.85 | 25 | 1.87 | 65 | 16.21 | 10 | 2.86 |  |  | 6.56 | 189.28
25 | 万州区 | 中国石油西南油气田分公司天然气净化总厂（万州分厂） | 1#锅炉废气排放口 | 2024-11-22 | 317009 | 8.81 |  |  | 50 | 30.67
26 | 万州区 | 中国石油西南油气田分公司天然气净化总厂（万州分厂） | 3#锅炉废气排放口 | 2024-11-22 |  |  |  |  | 50 | [13 empty] | 上报停产
27 | 万州区 | 中国石油西南油气田分公司天然气净化总厂（万州分厂） | 2#锅炉废气排放口 | 2024-11-22 |  |  |  |  | 50 | [13 empty] | 上报停产
28 | 涪陵区 | 重庆建峰化工股份有限公司 | 二化快装锅炉2废气排放口 | 2024-11-22 | 308429 | 3.25 |  |  | 50 | 42.73 |  |  |  |  | 17.91 | 136.63
29 | 涪陵区 | 重庆建峰化工股份有限公司 | 熔盐炉废气排放口 | 2024-11-22 | 231441 | 1.83 |  |  | 180 | 38.26 |  |  |  |  | 20.66 | 103.7
30 | 涪陵区 | 重庆建峰化工股份有限公司 | 二化快装锅炉1废气排放口 | 2024-11-22 | 684845 | 5.65 |  |  | 50 | 43.79 |  |  |  |  | 12.71 | 135.7
31 | 涪陵区 | 重庆建峰化工股份有限公司 | 熔盐炉1废气排放口 | 2024-11-22 | 337982 | 6.31 |  |  | 180 | 30.35 |  |  |  |  | 21.32 | 105.31
32 | 涪陵区 | 重庆市蓬威石化有限责任公司 | 烟囱排放口 | 2024-11-22 |  |  | 35 |  | 50 |  | 10 | [11 empty] | 上报停产
33 | 涪陵区 | 华新水泥重庆涪陵有限公司 | 窑头废气排放口 | 2024-11-22 | [6 empty] | 30 | [11 empty] | 上报停产
34 | 涪陵区 | 华新水泥重庆涪陵有限公司 | 窑尾废气排放口 | 2024-11-22 |  |  | 200 |  | 350 |  | 30 | [11 empty] | 上报停产
35 | 涪陵区 | 重庆华峰化工有限公司 | 1号烟囱 | 2024-11-22 | 20352644 | 17.1 | 200 | 20.66 | 100 | 30.23 | 30 | 6.32 |  |  | 13.6 | 49.35
36 | 涪陵区 | 重庆华峰化工有限公司 | 2号烟囱 | 2024-11-22 | 21344242 | 16.89 | 200 | 106.61 | 100 | 45.62 | 30 | 2.36 |  |  | 11.24 | 51.95
37 | 涪陵区 | 重庆华峰化工有限公司 | （一期）纯碱焚烧炉废气排放口 | 2024-11-22 | 1753317 | 4.06 | 100 | 1.44 | 300 | 103.26 | 30 | 1.25 |  |  | 22.22 | 207.86
38 | 涪陵区 | 重庆华峰化工有限公司 | 硝酸装置尾气（一期）排放口 | 2024-11-22 |  |  |  |  | 300 | [13 empty] | 上报停产
39 | 涪陵区 | 重庆华峰化工有限公司 | 硝酸装置尾气（二期）排放口 | 2024-11-22 | 3817114 | 33.38 |  |  | 300 | 26.69 |  |  |  |  | 2.05 | 135.16
40 | 涪陵区 | 重庆华峰化工有限公司 | 硝酸装置尾气（五期）排放口 | 2024-11-22 |  |  |  |  | 300 | [13 empty] | 上报停产
41 | 涪陵区 | 重庆华峰化工有限公司 | 硝酸装置尾气（四期）排放口 | 2024-11-22 | 3718718 | 24.3 |  |  | 300 | 48.28 |  |  |  |  | 5.91 | 125.41
42 | 涪陵区 | 重庆陕渝临港热电有限公司 | 烟囱 | 2024-11-22 | 17755460 | 10.06 | 400 | 28.19 | 200 | 42.07 | 30 | 2.71 |  |  | 14.24 | 50.27
43 | 涪陵区 | 重庆建峰新材料有限责任公司能通分公司 | 白涛化工（热岛）排口 | 2024-11-22 | 6243360 | 5.41 | 400 | 21.44 | 200 | 38.68 | 30 | 3.47 |  |  | 14.34 | 42.91
44 | 涪陵区 | 重庆建峰新材料有限责任公司弛源化工分公司 | 焚烧炉环保节能改造项目废气排放口 | 2024-11-22 |  |  | 100 |  | 300 |  | 30 | [5 empty] | 100 |  |  |  | 60 |  | 上报停产
45 | 涪陵区 | 重庆建峰新材料有限责任公司弛源化工分公司 | 非含盐焚烧炉废气排放口 | 2024-11-22 |  |  | 100 |  | 300 |  | 30 | [5 empty] | 100 |  |  |  | 60 |  | 上报停产
46 | 涪陵区 | 重庆国丰实业有限公司 | 废气排放口 | 2024-11-22 | 15740486 | 8.76 | 200 | 35.74 |  |  | 20 | 1.79 |  |  | 4.98 | 52.41
47 | 涪陵区 | 重庆龙海石化有限公司 | 原料预处理废气排放口 | 2024-11-22 |  |  | 100 |  | 150 |  | 20 | [11 empty] | 上报停产
48 | 涪陵区 | 重庆龙海石化有限公司 | 焦化废气排放口 | 2024-11-22 | 1149267 | 2.07 | 100 | 16.97 | 150 | 24.88 | 20 | 16.47 |  |  | 0.62 | 109
49 | 涪陵区 | 重庆龙海石化有限公司 | 制加氢废气排放口 | 2024-11-22 | 797836 | 2.34 | 100 | 3.58 | 150 | 110.56 | 20 | 12.27 |  |  | 8.53 | 149.01
50 | 涪陵区 | 重庆龙海石化有限公司 | 硫磺回收废气排放口 | 2024-11-22 |  |  | 400 |  | 150 |  | 20 | [11 empty] | 上报停产
51 | 涪陵区 | 重庆龙海石化有限公司 | 2号锅炉烟囱 | 2024-11-22 | 488791 | 5.77 | 50 | 0.45 | 50 | 17.76 | 20 | 0.08 |  |  | 0.46 | 144.9
52 | 涪陵区 | 重庆龙海石化有限公司 | 1号锅炉烟囱 | 2024-11-22 | 903091 | 10.48 | 50 | 0.14 | 50 | 8.86 | 20 | 0.09 |  |  | 0.42 | 146.17
53 | 涪陵区 | 重庆天原化工有限公司 | 裂解尾气排放口 | 2024-11-22 |  |  | 100 |  | 300 |  | 30 | [5 empty] | 100 |  |  |  | 60 |  | 上报停产
54 | 涪陵区 | 重庆新氟科技有限公司 | 焚烧装置排放口 | 2024-11-22 |  |  | 80 |  | 250 |  | 20 | [11 empty] | 上报停产
55 | 涪陵区 | 重庆市涪陵区三峰环保发电有限公司 | 1号焚烧炉废气排放口 | 2024-11-22 | 1151487 | 8.58 | 100 | 11.05 | 300 | 164.87 | 30 | 1.86 |  |  | 21.99 | 136.47 | 100 | 5.59 |  |  | 60 | 1.69
56 | 涪陵区 | 重庆市涪陵区三峰环保发电有限公司 | 2号焚烧炉废气排放口 | 2024-11-22 | 1355176 | 10.52 | 100 | 1.73 | 300 | 147.03 | 30 | 1.74 |  |  | 24.55 | 137.73 | 100 | 6.78 |  |  | 60 | 2.28
57 | 涪陵区 | 重庆万凯新材料科技有限公司 | 导热油炉废气排放口 | 2024-11-22 | 884615 | 2.73 | 50 | 1.8 | 50 | 44.95 | 20 | 0.17 |  |  | 12.06 | 107.15
58 | 涪陵区 | 重庆万凯新材料科技有限公司 | 二期导热油炉排放口 | 2024-11-22 | 1193259 | 3.39 | 50 | 5.84 | 50 | 41.95 | 20 | 0.07 |  |  | 7.33 | 96.1
59 | 涪陵区 | 重庆万凯新材料科技有限公司 | 三期导热油炉废气排放口 | 2024-11-22 | 1972187 | 2.22 | 50 | 2.71 | 50 | 42.31 | 20 | 0.83 |  |  | 1.93 | 102.58
60 | 涪陵区 | 重庆剑涛铝业有限公司 | 1号废气排放口 | 2024-11-22 | 2678423 | 15.35 | 150 | 4.82 | 200 | 12.57 | 30 | 0.55 |  |  | 5.84 | 59.55
61 | 涪陵区 | 重庆剑涛铝业有限公司 | 4号废气排放口 | 2024-11-22 | 2349679 | 12.88 | 150 | 5.34 | 200 | 8.54 | 30 | 3.35 |  |  | 0.34 | 54.26
62 | 涪陵区 | 重庆剑涛铝业有限公司 | 5号废气排放口 | 2024-11-22 | 4700029 | 13.17 | 150 | 3.59 | 200 | 20.77 | 30 | 7.11 |  |  | 0.49 | 48.83
63 | 涪陵区 | 重庆大朗冶金新材料有限公司 | 焙烧机机头废气排气筒 | 2024-11-22 | 344314 | 0.67 | 200 | 0.15 | 300 | 0.45 | 50 | 1.28 |  |  | 23.01 | 14.1
64 | 涪陵区 | 重庆大朗冶金新材料有限公司 | 锅炉烟气排气筒 | 2024-11-22 | 4546667 | 14.05 | 100 | 4.22 | 200 | 90.71 | 10 | 0.78 |  |  | 18.18 | 147.72
65 | 涪陵区 | 重庆鹏凯精细化工有限公司 | 24#焚烧尾气排放口 | 2024-11-22 | 63546 | 7.29 | 100 | 4.07 | 300 | 199.91 | 30 | 4.03 | 120 | 1.2 | 7.99 | 51.53 |  |  |  |  | 60 | 4.84
66 | 涪陵区 | 华峰重庆氨纶有限公司 | 导热油炉烟气排放口（燃煤） | 2024-11-22 | 1456977 | 1.8 | 550 | 200.94 | 80 | 49.69 | 80 | 4.61 |  |  | 8.19 | 66.04
67 | 涪陵区 | 华峰重庆氨纶有限公司 | 导热油炉烟气排放口（燃气） | 2024-11-22 | 686640 | 8.59 |  |  | 50 | [5 empty] | 16.97 | 104.38 | [6 empty] | 含无效数据
68 | 涪陵区 | 华峰重庆氨纶有限公司 | 焚烧烟气排放口 | 2024-11-22 | 176947 | 10.87 | 100 |  | 300 | 29.89 | 30 | 3.34 |  |  | 24.06 | 174.38 | 100 | 2.97 |  |  | 60 | 1.34 | 含无效数据
69 | 涪陵区 | 华峰重庆氨纶有限公司 | 燃气导热油炉（五期）废气排放口G-L-30 | 2024-11-22 | 549851 | 2.67 |  |  | 50 | 31.85 |  |  |  |  | 12.57 | 86.57
70 | 涪陵区 | 重庆华峰聚酰胺有限公司 | 焚烧炉废气排放口 | 2024-11-22 | 858060 | 12.8 | 100 | 2.73 | 300 | 139.92 | 30 | 5.29 |  |  | 20.51 | 153.83 | 100 | 0.1
71 | 涪陵区 | 重庆华峰聚酰胺有限公司 | 三期焚烧炉排放口 | 2024-11-22 |  |  | 100 |  | 300 |  | 30 | [5 empty] | 100 | [5 empty] | 上报停产
72 | 涪陵区 | 重庆元利科技有限公司 | 导热油炉燃烧废气排放口 | 2024-11-22 | 254784 | 3.8 |  |  | 80 | 45.16 |  |  |  |  | 12.65 | 124.5
73 | 涪陵区 | 重庆元利科技有限公司 | 焚烧炉废气排放口 | 2024-11-22 |  |  | 300 |  | 500 |  | 80 | [11 empty] | 上报停产
74 | 涪陵区 | 重庆元利科技有限公司 | 制氢装置加热转化炉废气 | 2024-11-22 | 163817 | 1.99 |  |  | 700 | 33.34 |  |  |  |  | 5.95 | 141.29
75 | 涪陵区 | 中化重庆涪陵化工有限公司（白涛） | 硫酸尾气排放口 | 2024-11-22 | 2013878 | 4.74 | 400 | 126.6 | [6 empty] | 0.05 | 21.28
76 | 涪陵区 | 中化重庆涪陵化工有限公司（白涛） | 氟硅酸钠尾气排放口 | 2024-11-22 | [6 empty] | 120 | [11 empty] | 上报停产
77 | 涪陵区 | 中化重庆涪陵化工有限公司（白涛） | 多元素酸性肥尾气排放口 | 2024-11-22 | 654018 | 2.15 |  |  |  |  | 120 | 0.09 |  |  | 1.94 | 14.73
78 | 涪陵区 | 中化重庆涪陵化工有限公司（白涛） | 氯基缓释专用肥尾气排放口 | 2024-11-22 | 83446 | 0.25 |  |  |  |  | 120 | 0.28 |  |  | 7.57 | 16.29
79 | 涪陵区 | 中化重庆涪陵化工有限公司（白涛） | 硫基/硝硫基缓释肥尾气排放口 | 2024-11-22 | 1467000 | 9.66 |  |  |  |  | 120 | 1.12 |  |  | 1.31 | 30.43
80 | 涪陵区 | 重庆东攀碳材料科技有限公司 | 煅烧烟气排放 | 2024-11-22 | 2104808 | 11.03 | 400 | 12.49 | 240 | 35.07 | 100 | 3.82 |  |  | 9.01 | 54.84
81 | 涪陵区 | 重庆东攀碳材料科技有限公司 | 焙烧烟气排放 | 2024-11-22 | 2582270 | 18.02 | 400 | 88.97 | 240 | 47.61 | 30 | 13.32 |  |  | 1.51 | 36.57
82 | 涪陵区 | 重庆东攀碳材料科技有限公司 | 新焙烧烟气排放 | 2024-11-22 | 938564 | 8.57 | 400 | 175.45 | 240 | 67.19 | 30 | 0.24 |  |  | 5.8 | 39.11
83 | 涪陵区 | 重庆建峰浩康化工有限公司 | 总排口 | 2024-11-22 | 2309444 | 7.92 |  |  |  |  | 30 | 2.22 | 100 | 0.97 |  | 33.72 | [6 empty] | 含无效数据
84 | 涪陵区 | 重庆攀华板材有限公司 | 加热炉排口1 | 2024-11-22 |  |  | 50 |  | 200 |  | 10 | [11 empty] | 上报停产
85 | 涪陵区 | 重庆攀华板材有限公司 | 加热炉排口3 | 2024-11-22 | 251736 | 4.89 | 50 | 1.35 | 200 | 44.07 | 10 | 0.64 |  |  | 6.77 | 132.24
86 | 涪陵区 | 重庆汉固固体废物治理有限公司 | P5 | 2024-11-22 |  |  | 100 |  | 300 |  | 30 | [9 empty] | 60 |  | 上报停产
87 | 涪陵区 | 重庆煅鼎环境科技有限公司 | 3#排气筒 | 2024-11-22 | 41139 | 1.86 | 100 | 0.01 | 300 | 1.35 | 30 | 1.24 |  |  | 9.13 | 24.76 |  |  |  |  | 60 | 0.39
88 | 大渡口区 | 重庆国际复合材料股份有限公司 | 1、2、3号生产线窑炉 | 2024-11-22 | 332692 | 7.42 | 100 | 0.96 | 500 | 29.45 | 50 |  |  |  | 19.13 | 60.92
89 | 大渡口区 | 重庆国际复合材料股份有限公司 | 5号6号生产线窑炉 | 2024-11-22 | 487851 | 11.26 | 100 | 1.93 | 500 | 50.71 | 50 |  |  |  | 22.08 | 59.82
90 | 大渡口区 | 重庆小南海水泥厂 | 三期窑尾 | 2024-11-22 |  |  | 150 |  | 250 |  | 15 | [11 empty] | 上报停产
91 | 大渡口区 | 重庆小南海水泥厂 | 三期窑头 | 2024-11-22 | [6 empty] | 30 | [11 empty] | 上报停产
92 | 大渡口区 | 宝武特冶航研科技有限公司 | 宝武中频炉废气排口 | 2024-11-22 | 73165 | 3.3 |  |  |  |  | 15 | 0.19 |  |  | 1.35 | 20.11
93 | 江北区 | 重庆顺泰铁塔制造有限公司 | 顺泰废气监测 | 2024-11-22 | 78645 | 3.24 | 100 | 1.21 | 500 | 33.15 | 50 | 0.11 |  |  | 5.88 | 78.77
94 | 沙坪坝区 | 重庆青鹏水泥有限公司 | 窑尾 | 2024-11-22 |  |  | 150 |  | 250 |  | 15 | [11 empty] | 上报停产
95 | 沙坪坝区 | 重庆青鹏水泥有限公司 | 窑头 | 2024-11-22 | [6 empty] | 15 | [11 empty] | 上报停产
96 | 沙坪坝区 | 赛力斯汽车（湖北）有限公司重庆沙坪坝分公司 | 涂装车间主排气筒 | 2024-11-22 | 8750883 |  | 200 | 0.52 | 200 | 0.96 | 10 | 8.23
97 | 九龙坡区 | 重庆和友实业股份有限公司 | 75吨锅炉排口 | 2024-11-22 | 2317402 | 2.81 | 35 | 6.43 | 50 | 18.46 | 10 | 2.03 |  |  | 11.56 | 82.62
98 | 九龙坡区 | 庆铃汽车股份有限公司 | 涂装废气排口 | 2024-11-22 | 3918882 | [7 empty] | 30 | 1.22
99 | 九龙坡区 | 重庆天泰铝业股份有限公司 | 废气1排口 | 2024-11-22 | 8272369 |  | 100 | 85.13 |  |  | 10 | 2.66 | [6 empty] | 3 | 1.62
100 | 九龙坡区 | 重庆天泰铝业股份有限公司 | 废气2排口 | 2024-11-22 | 7705805 |  | 100 | 68.63 |  |  | 10 | 1.8 | [6 empty] | 3 | 1.48
101 | 九龙坡区 | 重庆建设雅马哈摩托车有限公司 | 涂装VOCs废气治理设备废气排放口 | 2024-11-22 | 1275436 | [7 empty] | 50 | 4.45
102 | 九龙坡区 | 重庆精炼铝业有限公司 | 收尘系统排气筒 | 2024-11-22 | 114446 |  | 100 | 0.8 | 500 | 130.5 | 50 | 9.19
103 | 九龙坡区 | 重庆琳颉铝业有限公司 | 废气排口 | 2024-11-22 |  |  | 100 |  | 100 |  | 10 | [11 empty] | 上报停产
104 | 九龙坡区 | 重庆西铝金属制品加工厂 | 排气口1 | 2024-11-22 | 135540 |  | 100 | 5.23 | 300 | 4.25 | 50 | 3.67
105 | 九龙坡区 | 重庆西铝庆丰金属材料有限公司 | 废气排放口1 | 2024-11-22 |  |  | 100 |  | 300 |  | 50 | [11 empty] | 上报停产
106 | 九龙坡区 | 重庆西铝庆丰金属材料有限公司 | 废气排放口2 | 2024-11-22 | 193591 |  | 100 | 3.14 | 300 | 0.93 | 30 | 8.48
107 | 九龙坡区 | 重庆发琳铝业有限责任公司 | 收尘系统排气筒 | 2024-11-22 | 693455 |  | 100 | 9.14 | 100 | 15.97 | 10 | 1.67
108 | 九龙坡区 | 重庆市西南铝实业有限公司（铸造二车间） | 排气筒1 | 2024-11-22 | 1160001 | 4.79 | 100 | 0.51 | 100 | 38.14 | 10 | 1.9
109 | 九龙坡区 | 重庆天泰精炼金属铸造有限公司 | 废气排口 | 2024-11-22 | 889714 |  | 100 | 4.55 | 300 | 35.15 | 30 | 7.84
110 | 九龙坡区 | 重庆银浩铝业有限公司 | 废气排口 | 2024-11-22 | 206237 |  | 100 | 0.1 | 500 | 1.56 | 30 | 15.21
111 | 九龙坡区 | 重庆天泰观复新材料有限公司 | 熔保炉组及铝灰处理废气 | 2024-11-22 | 1412660 | 6.45 | 100 | 4.55 | 300 | 115.17 | 50 | 3.84 |  |  | 2.41 | 51.19
112 | 九龙坡区 | 九龙坡区西彭镇晨曦金属制品厂 | 熔炼炉废气排放口 | 2024-11-22 |  |  | 100 |  | 100 |  | 10 | [11 empty] | 上报停产
113 | 南岸区 | 重庆昊晟玻璃股份有限公司 | 炉窑废气排放口 | 2024-11-22 | 734748 | 17.85 | 100 | 2.96 | 500 | 253.1 | 30 | 3.35 |  |  | 12.74 | 206.2
114 | 北碚区 | 重庆富皇建材有限公司 | 滩口窑尾废气排放口 | 2024-11-22 | 8323568 |  | 35 | 16.48 | 100 | 32.48 | 10 | 2.28 |  |  | 21.23 | 52.23
115 | 北碚区 | 重庆富皇建材有限公司 | 滩口窑头废气排放口 | 2024-11-22 | 4805413 | 9.42 |  |  |  |  | 20 | 2.71 |  |  | 3.07 | 46.12
116 | 北碚区 | 重庆三圣实业股份有限公司 | 1#线窑尾二吸塔 | 2024-11-22 |  |  | 200 |  | 200 |  | 30 | [11 empty] | 上报停产
117 | 北碚区 | 重庆三圣实业股份有限公司 | 1#线窑头 | 2024-11-22 | [6 empty] | 10 | [11 empty] | 上报停产
118 | 北碚区 | 重庆三圣实业股份有限公司 | 2#线窑尾二吸塔 | 2024-11-22 |  |  | 200 |  | 200 |  | 30 | [11 empty] | 上报停产
119 | 北碚区 | 重庆三圣实业股份有限公司 | 2#线窑头 | 2024-11-22 | [6 empty] | 10 | [11 empty] | 上报停产
120 | 北碚区 | 重庆同兴垃圾处理有限公司 | 焚烧废气排放口1# | 2024-11-22 | 3224792 | 8.87 | 100 | 27.61 | 300 | 139.09 | 30 | 1.69 |  |  | 20.96 | 140.09 | 100 | 14.14 |  |  | 60 | 25.92
121 | 万盛经开区 | 国电重庆恒泰发电有限公司 | #1机组废气排放口 | 2024-11-22 | 20356916 | 10.41 | 400 | 25.17 | 100 | 40.97 | 30 | 4.76 |  |  | 11.36 | 47.71
122 | 万盛经开区 | 国电重庆恒泰发电有限公司 | #2机组废气排放口 | 2024-11-22 |  |  | 400 |  | 100 |  | 30 | [11 empty] | 上报停产
123 | 万盛经开区 | 重庆市南桐特种水泥有限责任公司 | 窑尾 | 2024-11-22 | 13255160 | 20.39 | 35 | 4.86 | 100 | 65.55 | 10 | 4.11 |  |  | 4.59 | 99.03
124 | 万盛经开区 | 重庆市南桐特种水泥有限责任公司 | 窑头 | 2024-11-22 | 11680930 | 13.93 |  |  |  |  | 30 | 5.09 |  |  | 1.69 | 74.4
125 | 万盛经开区 | 重庆万盛煤化有限责任公司 | 烟囱 | 2024-11-22 | 6893155 | 5.09 | 400 | 39.3 | 200 | 52.53 | 30 | 3.96 |  |  | 10.28 | 51.37
126 | 万盛经开区 | 重庆万盛浮法玻璃有限公司 | 二线排口 | 2024-11-22 | 983560 | 2.28 | 100 | 6.82 | 300 | 140.85 | 20 | 5.48 |  |  | 6.95 | 160.87
127 | 万盛经开区 | 重庆万盛浮法玻璃有限公司 | 一线排口 | 2024-11-22 | 932011 | 2.67 | 100 | 21.34 | 300 | 112.41 | 20 | 1.16 |  |  | 8.28 | 255.88
128 | 万盛经开区 | 重庆万盛川东化工有限公司 | 磷酸钠盐生产混合废气排放口 | 2024-11-22 | 1350567 |  | 400 | 6.75 | 700 | 66.57 | 100 | 6.14 |  |  | 12.55 | 113.31
129 | 万盛经开区 | 国能重庆电厂有限公司 | 国能#1机组废气排放口 | 2024-11-22 | 25603452 | 11.34 | 200 | 15.93 | 100 | 30.86 | 30 | 1.34 |  |  | 15.41 | 48.99
130 | 万盛经开区 | 国能重庆电厂有限公司 | 国能#2机组废气排放口 | 2024-11-22 | 28386690 | 11.76 | 200 | 16.58 | 100 | 28.79 | 30 | 1.25 |  |  | 9.75 | 47.38
131 | 万盛经开区 | 重庆淋琅环保科技有限公司 | 3#排气筒 | 2024-11-22 | 452767 | 3.04 | 150 | 14.2 | 200 | 8.22 | 30 | 16.25 |  |  | 2.27 | 37.68
132 | 万盛经开区 | 重庆淋琅环保科技有限公司 | 2#排气筒 | 2024-11-22 |  |  | 100 |  | 300 |  | 30 | [9 empty] | 60 |  | 上报停产
133 | 双桥经开区 | 双钱集团（重庆）轮胎有限公司 | 锅炉废气排放口 | 2024-11-22 | 422673 | 6.23 | 50 | 3.89 | 50 | 42.29 | 20 | 0.2 |  |  | 11.27 | 75.65
134 | 双桥经开区 | 双钱集团（重庆）轮胎有限公司 | 双钱炼胶废气排口 | 2024-11-22 | 1849359 | 7.77 |  |  |  |  | 12 | 0.34 | 10 | 2.76 | 3.05 | 29.25
135 | 双桥经开区 | 双钱集团（重庆）轮胎有限公司 | 双钱胶片冷却废气排口 | 2024-11-22 | 7084524 | 11.73 | [6 empty] | 10 | 3.76 | 2.93 | 32.12
136 | 双桥经开区 | 双钱集团（重庆）轮胎有限公司 | 双钱压延压出废气排放口 | 2024-11-22 | 784953 | 5.82 | [6 empty] | 10 | 1.62 | 3.34 | 25.32
137 | 双桥经开区 | 双钱集团（重庆）轮胎有限公司 | 双钱硫化废气排放口 | 2024-11-22 | 2684602 | 7.23 | [6 empty] | 10 | 0.61 | 3.52 | 27.12
138 | 双桥经开区 | 重庆足航钒钛钢铁集团有限公司 | 足航钢铁电炉有组织排放口1 | 2024-11-22 | 6638305 | 8.32 | 700 | 5.71 | 400 | 3.5 | 20 | 0.82 |  |  | 4.73 | 55.66
139 | 双桥经开区 | 重庆足航钒钛钢铁集团有限公司 | 电炉有组织排放口2 | 2024-11-22 | 4467288 | 5.69 | 400 | 4.37 | 700 | 4.91 | 20 | 3.68 |  |  | 5.92 | 55.94
140 | 双桥经开区 | 重庆足航钒钛钢铁集团有限公司 | 有组织排放口4 | 2024-11-22 | 2673538 | 4.99 | 400 | 14.5 | 700 | 0.12 | 20 | 2.89 |  |  | 2.84 | 23.18
141 | 双桥经开区 | 重庆足航钒钛钢铁集团有限公司 | 有组织排口3 | 2024-11-22 | 14126374 | 7.68 | 400 | 3.08 | 700 | 0.52 | 20 | 8.21 |  |  | 2.98 | 55.1
142 | 双桥经开区 | 昶宝电子科技（重庆）有限公司 | 昶宝E5车间喷漆废气排口 | 2024-11-22 | [6 empty] | 20 |  | 120 | [9 empty] | 上报停产
143 | 双桥经开区 | 昶宝电子科技（重庆）有限公司 | 昶宝D6车间喷漆废气排口 | 2024-11-22 | [6 empty] | 20 |  | 120 | [9 empty] | 上报停产
144 | 双桥经开区 | 昶宝电子科技（重庆）有限公司 | 昶宝E8车间锅炉废气 | 2024-11-22 | 129040 | 1.44 |  |  | 50 | 39.28 |  |  |  |  | 17.92 | 106.29
145 | 双桥经开区 | 昶宝电子科技（重庆）有限公司 | 昶宝E4车间锅炉废气 | 2024-11-22 | 74104 | 0.72 |  |  | 50 | 31.09 |  |  |  |  | 4.79 | 60.29
146 | 双桥经开区 | 昶宝电子科技（重庆）有限公司 | 昶宝E7车间喷漆废气排口 | 2024-11-22 | 4416601 | 6.09 |  |  |  |  | 20 | 6.12 | 120 | 17.24 | 1.41 | 36.06
147 | 双桥经开区 | 昶宝电子科技（重庆）有限公司 | 昶宝D7车间喷漆废气排口 | 2024-11-22 | 7175253 | 9.62 |  |  |  |  | 20 | 3.09 | 120 | 12.79 | 1.58 | 30.41
148 | 双桥经开区 | 重庆德能再生资源股份有限公司 | 熔炼、精炼废气排放口 | 2024-11-22 |  |  | 150 |  | 200 |  | 30 | [11 empty] | 上报停产
149 | 双桥经开区 | 重庆胜远威陶瓷有限责任公司 | 胜远威喷雾干燥塔废气排放口 | 2024-11-22 |  |  | 30 |  | 100 |  | 15 | [11 empty] | 上报停产
150 | 双桥经开区 | 重庆春兴再生资源有限公司 | 熔炼炉烟囱 | 2024-11-22 |  |  | 100 |  | 100 |  | 10 | [11 empty] | 上报停产
151 | 双桥经开区 | 重庆春兴再生资源有限公司 | 天然气燃烧废气排气筒 | 2024-11-22 |  |  | 100 |  | 100 |  | 10 | [11 empty] | 上报停产
152 | 双桥经开区 | 重庆春兴再生资源有限公司 | 2号排气筒 | 2024-11-22 |  |  | 100 |  | 100 |  | 10 | [11 empty] | 上报停产
153 | 双桥经开区 | 重庆春兴再生资源有限公司 | 3号排气筒 | 2024-11-22 |  |  | 100 |  | 100 |  | 10 | [11 empty] | 上报停产
154 | 双桥经开区 | 重庆新霆易环保科技有限公司 | 热裂解烟气排放口 | 2024-11-22 | 174107 | 8.75 | 100 | 34.98 | 150 | 73.62 | 20 | 2.33 |  |  | 8.44 | 31.25
155 | 双桥经开区 | 重庆顺博环保新材料有限公司 | 顺博2#排气筒 | 2024-11-22 |  |  | 400 |  | 200 |  | 30 | [11 empty] | 上报停产
156 | 双桥经开区 | 重庆嘉锐铝业有限公司 | 熔炼、精炼、铝渣处理废气排气筒 | 2024-11-22 |  |  | 150 |  | 200 |  | 30 | [11 empty] | 上报停产
157 | 渝北区 | 重庆三峰御临环保发电有限公司 | 1号焚烧炉焚烧烟气排放口 | 2024-11-22 | 3352971 | 14.33 | 50 | 1.58 | 200 | 139.44 | 10 | 0.31 |  |  | 25.41 | 65.78 | 50 | 1.99 |  |  | 10 | 0.16
158 | 渝北区 | 重庆三峰御临环保发电有限公司 | 3号焚烧炉焚烧烟气排放口 | 2024-11-22 | 3110568 | 13.9 | 50 | 2.15 | 200 | 129.46 | 10 | 0.53 |  |  | 28.53 | 66.74 | 50 | 5.04 |  |  | 4 | 0.86
159 | 渝北区 | 重庆三峰御临环保发电有限公司 | 4号焚烧炉 | 2024-11-22 | 3374403 | 14.06 | 50 | 5.64 | 200 | 136.26 | 10 | 0.34 |  |  | 23.32 | 66.82 | 50 | 1.42 |  |  | 10 | 0.39
160 | 渝北区 | 重庆三峰御临环保发电有限公司 | 2号焚烧炉焚烧烟气排放口 | 2024-11-22 | 3654260 | 15.67 | 50 | 5.56 | 200 | 136.82 | 10 | 0.24 |  |  | 25.97 | 64.77 | 50 | 2.43 |  |  | 10 | 0.41
161 | 渝北区 | 帅翼驰铝合金新材料（重庆）有限公司 | 热脱漆、熔炼精炼废气排放口 | 2024-11-22 | 2380807 | 10.08 | 100 | 2.27 | 100 | 8.48 | 10 | 2.78 |  |  | 1.44 | 35.98
162 | 渝北区 | 帅翼驰铝合金新材料（重庆）有限公司 | 熔炼精炼、铝灰渣处理废气排放口 | 2024-11-22 | 3843506 | 17.78 | 100 | 1.28 | 100 | 3.76 | 10 | 0.76 |  |  | 0.6 | 67.9
163 | 渝北区 | 重庆琴江铝合金有限公司 | 琴江铝合金废气排放口 | 2024-11-22 | 1140712 | 8.95 | 100 | 1.74 | 100 | 6.13 | 10 | 1.46 |  |  | 4.01 | 39.5
164 | 渝北区 | 重庆长安汽车股份有限公司渝北工厂新厂区 | 涂装烘干废气排放口 | 2024-11-22 | 1996950 | 14.18 | 200 | 1.67 | 200 | 18.18 | 50 | 0.99 | 30 | 8.62
165 | 渝北区 | 重庆长安汽车股份有限公司渝北工厂新厂区 | 涂装45m废气排放口 | 2024-11-22 | 12609244 | 6.48 | 200 | 0.52 | 200 | 1.97 | 50 | 0.71 | 30 | 11.93
166 | 巴南区 | 攀钢集团重庆钛业有限公司 | 二吸塔尾气排放口 | 2024-11-22 | 787253 | 7 | 200 | 15.8 | [6 empty] | 1.76 | 42.78
167 | 巴南区 | 攀钢集团重庆钛业有限公司 | 煅烧尾气烟囱 | 2024-11-22 | 3426745 | 3.42 | 100 | 26.78 | 300 | 247.58 | 50 | 2.49 |  |  | 15.29 | 55.65
168 | 巴南区 | 攀钢集团重庆钛业有限公司 | 锅炉废气排放口 | 2024-11-22 | 2737574 | 1.11 | 50 | 0.45 | 100 | 5.86 | 20 | 16.61 |  |  | 8.99 | 43.41
169 | 巴南区 | 重庆丰盛三峰环保发电有限公司 | 1#焚烧炉排放口 | 2024-11-22 | 2174305 | 12.83 | 100 | 17.24 | 300 | 142.49 | 30 | 9.39 |  |  | 20.27 | 134.35 | 100 | 18.76 |  |  | 60 | 6.42
170 | 巴南区 | 重庆丰盛三峰环保发电有限公司 | 2#焚烧炉排放口 | 2024-11-22 | 2368841 | 14.38 | 100 | 9.64 | 300 | 92.42 | 30 | 4.96 |  |  | 20.19 | 146.21 | 100 | 2.87 |  |  | 60 | 8.36
171 | 巴南区 | 重庆丰盛三峰环保发电有限公司 | 3#焚烧炉排放口 | 2024-11-22 | 2345697 | 14.5 | 100 | 2.55 | 300 | 122.97 | 30 | 5.13 |  |  | 21.73 | 145.07 | 100 | 4.33 |  |  | 60 | 3.65
172 | 巴南区 | 重庆丰盛三峰环保发电有限公司 | 4#焚烧炉排放口 | 2024-11-22 | 1972386 | 11.65 | 100 | 8.11 | 300 | 125.62 | 30 | 3.92 |  |  | 19.67 | 138.09 | 100 | 0.59 |  |  | 60 | 5.74
173 | 巴南区 | 重庆惠科金渝光电科技有限公司 | 有机废气排放口1 | 2024-11-22 | 919118 | 9.41 | [6 empty] | 120 | 12.8 | 1.84 | 33.77
174 | 巴南区 | 重庆惠科金渝光电科技有限公司 | 有机废气排放口2 | 2024-11-22 | 886885 | 9.08 | [6 empty] | 120 | 10.69 | 0.79 | 36.37
175 | 巴南区 | 重庆惠科金渝光电科技有限公司 | 有机废气排放口3 | 2024-11-22 | [8 empty] | 120 | [9 empty] | 上报停产
176 | 巴南区 | 重庆惠科金渝光电科技有限公司 | 剥离废气排放口1 | 2024-11-22 | [8 empty] | 120 | [9 empty] | 上报停产
177 | 巴南区 | 重庆惠科金渝光电科技有限公司 | 剥离废气排放口2 | 2024-11-22 | 395938 | 9.12 | [6 empty] | 120 | 4.22 | 1.68 | 16.54
178 | 巴南区 | 重庆惠科金渝光电科技有限公司 | 剥离废气排放口3 | 2024-11-22 | 262763 | 6.05 | [6 empty] | 120 | 3.47 | 1.73 | 15.59
179 | 巴南区 | 重庆赛科龙摩托车制造有限公司 | 1#喷漆废气排气筒 | 2024-11-22 | 2102287 | 6.73 | 200 | 1.04 | 200 | 1.56 | 10 | 0.63 |  |  | 0.06 | 21.47
180 | 巴南区 | 重庆汇仁有色金属有限责任公司 | 汇仁排放口 | 2024-11-22 | 520774 | 8.74 | 100 | 1.08 | 100 | 2.27 | 10 | 2.17 |  |  | 3.02 | 26.2
181 | 巴南区 | 重庆锦晖陶瓷有限公司 | 锦晖陶瓷废气排口 | 2024-11-22 | 157166 | 5.35 | 100 | 9.93 | 300 | 44.47 | 30 | 12.89 |  |  | 5.23 | 108.89
182 | 巴南区 | 重庆众强有色金属有限公司 | 众强废气排口 | 2024-11-22 | 613589 | 5.1 | 100 | 1.02 | 100 | 11.83 | 10 | 4.29 |  |  | 2.39 | 29.59
183 | 两江新区 | 北大医药重庆大新药业股份有限公司 | 9号排气筒（208单体） | 2024-11-22 | [6 empty] | 20 | [11 empty] | 上报停产
184 | 两江新区 | 上汽红岩汽车有限公司（江北基地） | 驾驶室涂装废气排放口 | 2024-11-22 | 211356 | 0.11 | 200 | 1.4 | 200 | 0.92 | 10 | 0.23 |  |  | 3.73 | 17.15
185 | 两江新区 | 美尔森石墨工业（重庆）有限公司 | 排口 | 2024-11-22 | 822989 | 7.96 | 100 | 6.11 | 300 | 13.06 | 50 | 6.05 |  |  | 5.48 | 48.33
186 | 两江新区 | 长安福特汽车有限公司（二工厂） | P41自动喷涂段TNV燃烧废气 | 2024-11-22 |  |  | 200 |  | 200 | [13 empty] | 上报停产
187 | 两江新区 | 长安福特汽车有限公司（三工厂） | 三工厂P29热脱附废气排气 | 2024-11-22 | 91772 | 7.9 | 200 | 0.03 | 200 | 18.44 | 50 | 3.53 |  |  | 8.39 | 156.76
188 | 两江新区 | 华能重庆两江燃机发电有限责任公司 | 1#余热锅炉 | 2024-11-22 |  |  | 35 |  | 50 |  | 5 | [11 empty] | 上报停产
189 | 两江新区 | 华能重庆两江燃机发电有限责任公司 | 2#余热锅炉 | 2024-11-22 |  |  | 35 |  | 50 |  | 5 | [11 empty] | 上报停产
190 | 两江新区 | 华能重庆两江燃机发电有限责任公司 | 1#启动锅炉 | 2024-11-22 |  |  |  |  | 50 | [13 empty] | 上报停产
191 | 两江新区 | 华能重庆两江燃机发电有限责任公司 | 2#启动锅炉 | 2024-11-22 | 445521 | 8.72 |  |  | 50 | 34.34 |  |  |  |  | 17.82 | 87.12
192 | 两江新区 | 上汽通用五菱汽车股份有限公司重庆分公司 | 面漆烘干废气排放口 | 2024-11-22 | 30125 | 2.77 | 100 | 5.63 | 500 | 97.76 | 50 | 9.53 |  |  | 13.54 | 145.52
193 | 两江新区 | 重庆凌达压缩机有限公司 | 锅炉废气排放口 | 2024-11-22 |  |  | 20 |  | 50 |  | 20 | [11 empty] | 上报停产
194 | 两江新区 | 重庆长安汽车股份有限公司（两江工厂一厂区） | 涂装喷漆室废气排放口 | 2024-11-22 | 4304296 | 0.86 | 200 | 1.47 | 200 | 0.03 | 10 | 2.99 |  |  | 3.02 | 28.14
195 | 两江新区 | 重庆京东方光电科技有限公司 | 彩膜成盒工程有机废气排放口 | 2024-11-22 | 1614039 | 7.26 | 200 | 0.24 | 200 | 2.52 | 50 | 4.92 | 100 | 19.62 | 2.5 | 52.06
196 | 两江新区 | 重庆京东方光电科技有限公司 | 阵列工程有机废气排放口 | 2024-11-22 | 1966829 | 8.63 | 200 |  | 200 |  | 50 |  | 100 | 50.86 | 0.52 | 49.99
197 | 两江新区 | 奥特斯科技（重庆）有限公司 | 奥特斯废气排口 | 2024-11-22 | 103356 | 3.87 | 50 | 0.14 | 30 | 22.27 | 20 | 0.74 |  |  | 3.45 | 38.8
198 | 两江新区 | 重庆莱宝科技有限公司 | 图形车间酸碱废气处理设施（1#、2#酸雾净化处理设施） | 2024-11-22 | 1202293 | 13.48 |  |  | 200 | 6.68 |  |  |  |  | 0.77 | 22.96
199 | 两江新区 | 重庆韩泰轮胎有限公司 | 密炼废气CFRTO1-1#排放口 | 2024-11-22 | 2581306 | 7.22 |  |  |  |  | 12 | 0.17 |  |  | 0.74 | 35.31
200 | 两江新区 | 重庆长安汽车股份有限公司（两江工厂二厂区） | 涂胶烘干工序废气排放口 | 2024-11-22 | 309633 | 11.98 | 200 | 0.28 | 200 | 76.25 | 50 | 1.01 |  |  | 5.03 | 162.54
201 | 两江新区 | 重庆长安汽车股份有限公司江北发动机工厂 | 铸六H熔炼废气排口 | 2024-11-22 |  |  | 200 |  | 200 |  | 50 | [11 empty] | 上报停产
202 | 两江新区 | 重庆光能荣能汽车配件有限公司（黄茅坪厂） | 光能荣能大线废气排放口 | 2024-11-22 | 467589 | 12.27 | 200 | 5.79 | 200 | 4.98 | 10 | 1.22 | 60 |  | 1.79 | 112.96
203 | 两江新区 | 重庆八菱汽车配件有限责任公司 | 喷涂线废气排放口 | 2024-11-22 | 823796 | 10.25 | 200 | 5.25 | 200 | 2.5 | 10 | 0.54 |  |  | 1.29 | 53.59
204 | 两江新区 | 重庆秦川实业（集团）股份有限公司 | 涂装废气 | 2024-11-22 | 197085 | 3.67 |  |  |  |  | 10 | 4.37 |  |  | 1.71 | 30.74
205 | 两江新区 | 重庆霍富汽车部件有限公司 | 102RTO废气 | 2024-11-22 | 233662 | 12.34 | 200 | 0.1 | 200 | 1.8 | 10 | 0.07 |  |  | 0.34 | 77.55
206 | 两江新区 | 上汽菲亚特红岩动力总成有限公司 | 菲亚特涂装喷漆废气排放口 | 2024-11-22 | 496252 | 2.64 |  |  |  |  | 10 | 0.63 |  |  | 3.1 | 16.36
207 | 两江新区 | 重庆顶正包材有限公司 | 淋膜废气排放口 | 2024-11-22 | 857132 | 9.6 |  |  |  |  | 50 | 30.04 |  |  | 1.87 | 27.96
208 | 两江新区 | 重庆卡福汽车制动转向系统有限公司 | 喷漆废气排口 | 2024-11-22 | 1047711 | 8.04 | 200 | 0.8 | 200 | 11.55 | 10 | 0.35 |  |  | 1.67 | 63.14
209 | 两江新区 | 重庆延锋彼欧富维汽车外饰有限公司 | 涂装烘干废气排放口 | 2024-11-22 | 290671 | 5.16 | 200 | 0.3 | 200 | 33.43 |  |  |  |  | 14.21 | 156.92
210 | 两江新区 | 重庆大江东阳塑料制品有限公司 | D4涂装线废气排放口 | 2024-11-22 | 2639048 | 4.43 | 200 | 0.68 | 200 | 0.92 | 10 | 0.52 |  |  | 1.8 | 44.4
211 | 两江新区 | 重庆万国半导体科技有限公司 | FAB有机废气排放口1 | 2024-11-22 |  |  | 200 |  | 200 |  | 50 |  | 20 | [9 empty] | 上报停产
212 | 两江新区 | 重庆万国半导体科技有限公司 | 万国半导体AT有机废气排口 | 2024-11-22 | 532239 | 6.32 | [6 empty] | 20 | 2.83 | 1.43 | 27.4
213 | 两江新区 | 重庆万国半导体科技有限公司 | FAB有机废气排口2 | 2024-11-22 | 297218 | 16 | [6 empty] | 20 | 3.23 | 1.96 | 74.91
214 | 两江新区 | 重庆长安汽车股份有限公司（两江工厂三厂区） | 涂胶烘干工序 | 2024-11-22 | 163441 | 6.63 | 200 | 0.59 | 200 | 32.54 | 50 | 1.31 |  |  | 5.61 | 152.54
215 | 两江新区 | 重庆川页科技发展有限公司 | 电泳烘干工序废气排放口 | 2024-11-22 | 73631 | 7.1 | 200 | 2.79 | 200 | 8.18 | 50 | 0.09 |  |  | 1.11 | 148.2
216 | 两江新区 | 华域视觉科技（重庆）有限公司 | 喷涂及烘干 | 2024-11-22 | 1054563 | 5.92 |  |  |  |  | 10 | 0.11 |  |  |  | 23.37 | [6 empty] | 含无效数据
217 | 两江新区 | 重庆北汽模塑科技有限公司 | 北汽模塑RTO废气排口 | 2024-11-22 | 589668 | 11.55 | 100 | 3.1 | 200 | 0.26 |  |  |  |  | 3.75 | 75.7
218 | 两江新区 | 赛力斯汽车有限公司 | 中涂烘干工序 | 2024-11-22 | 219166 | 8.27 | 200 | 1.1 | 200 | 57.87 | 50 | 0.24 |  |  | 1.91 | 141.45
219 | 两江新区 | 重庆凯瑞传动技术有限公司 | 凯瑞喷漆燃烧 | 2024-11-22 | 869 | 0.05 | 200 | 2.95 | 200 | 3.18 | 50 | 7.24 |  |  |  | 18.93 | [6 empty] | 含无效数据
220 | 两江新区 | 重庆凯瑞传动技术有限公司 | 凯瑞传动喷漆废气排放口 | 2024-11-22 | 681815 | 3.93 | [6 empty] | 60 | 5.59 | 1.9 | 16.35
221 | 两江新区 | 重庆正泽汽车零部件有限公司 | 全自动喷涂线 | 2024-11-22 |  |  | 200 |  | 200 |  | 10 | [11 empty] | 上报停产
222 | 两江新区 | 重庆正泽汽车零部件有限公司 | 新RTO排放口 | 2024-11-22 | 1713023 | 11.03 | 200 | 1.15 | 200 | 0.07 | 10 | 1.73 | 60 |  | 0.85 | 29.44
223 | 两江新区 | 重庆中车长客轨道车辆有限公司 | 中车长客喷漆废气 | 2024-11-22 | 499077 | 2.57 |  |  |  |  | 50 | 15.36 |  |  | 1.94 | 20.45
224 | 两江新区 | 重庆长安汽车股份有限公司江北发动机工厂二工厂 | 高温铸造保温、精炼废气排放口 | 2024-11-22 | 360689 | 12.15 | 100 | 0.08 | 500 | 0.11 | 50 | 0.19 |  |  | 2.25 | 26.1
225 | 两江新区 | 重庆重报印务有限公司 | 烘干炉废气排口 | 2024-11-22 | 6241 | 0.25 | 100 |  | 300 | 4.46 | 50 | 0.39 |  |  | 1.26 | 64.22 | [6 empty] | 含无效数据
226 | 两江新区 | 重庆京东方显示技术有限公司 | 1号有机废气排放口 | 2024-11-22 | 714827 | 1.92 | 200 | 0.23 | 200 | 1.91 | 50 | 0.79 |  |  | 6.06 | 26.22
227 | 两江新区 | 赛力斯汽车有限公司重庆两江分公司 | 赛力斯两江分公司喷漆40m主排气筒 | 2024-11-22 | 12106590 | 8.28 | 200 | 0.17 | 200 | 0.61 | 50 | 2.03 |  |  | 1.21 | 37.65
228 | 两江新区 | 重庆京东方B12区域分布式能源站分厂 | 1#排气筒 | 2024-11-22 | 249372 | 8.27 | 35 | 3.17 | 50 | 7.46 | 5 | 0.19 |  |  | 7.33 | 80.71
229 | 两江新区 | 重庆京东方B12区域分布式能源站分厂 | 2#排气筒 | 2024-11-22 | 371479 | 11.16 | 35 | 0.54 | 50 | 10.29 | 5 | 0.07 |  |  | 7.48 | 69.06
230 | 两江新区 | 重庆京东方B12区域分布式能源站分厂 | 3#排气筒 | 2024-11-22 | 25662 | 0.62 | 35 | 1.57 | 50 | 16.13 | 5 | 1.46 |  |  | 0.57 | 23.06
231 | 两江新区 | 重庆京东方B12区域分布式能源站分厂 | 4#排气筒 | 2024-11-22 | 281811 | 9.29 | 35 | 0.12 | 50 | 9.67 | 5 | 0.18 |  |  | 9.49 | 75.87
232 | 两江新区 | 重庆京东方B12区域分布式能源站分厂 | 5#排气筒 | 2024-11-22 | 186666 | 8.4 | 35 | 0.63 | 50 | 29.56 | 5 | 2.51 |  |  | 7.91 | 156.55
233 | 高新区 | 鸿富锦精密电子（重庆）有限公司 | D01-3#排放口 | 2024-11-22 | [8 empty] | 120 | [9 empty] | 上报停产
234 | 高新区 | 中电科芯片技术（集团）有限公司 | 1#有机废物排放口 | 2024-11-22 | 207788 | 3.39 | [6 empty] | 120 | 17.27 | 1.31 | 24.92
235 | 高新区 | 中电科芯片技术（集团）有限公司 | 2#有机废物排放口 | 2024-11-22 | 485691 | 7.85 | [6 empty] | 120 | 21.6 | 0.77 | 23.88
236 | 高新区 | 鑫源汽车有限公司高新区分公司 | 废气排放口 | 2024-11-22 | [8 empty] | 30 | [9 empty] | 上报停产
237 | 高新区 | 隆鑫通用动力股份有限公司（C区） | 7#塑胶手动涂装线废气排口 | 2024-11-22 | 10030063 | 5.08 | [6 empty] | 50 | 10.21 | 2.76 | 16.54
238 | 高新区 | 爱思开海力士半导体（重庆）有限公司 | 小水洗塔排放口 | 2024-11-22 | 190816 | 8.54 |  |  |  |  | 50 | 0.16 |  |  | 1.67 | 20.27
239 | 高新区 | 华润微电子（重庆）有限公司 | 有机废气排放口 | 2024-11-22 | 1593769 | 9.02 | [6 empty] | 120 | 20.09 | 1.52 | 25.25
240 | 高新区 | 华润微电子（重庆）有限公司 | 氧化炉废气排口 | 2024-11-22 | 169585 | 10.08 | 200 | 5 | 200 | 44.61 | 50 | 0.98 | 120 | 50.88 | 4.32 | 171.01
241 | 高新区 | 达丰（重庆）电脑有限公司 | 废气排放口 | 2024-11-22 | 2897165 | 9.82 | [6 empty] | 120 | 54 | 3.17 | 48
242 | 高新区 | 重庆方正高密电子有限公司 | 有机废气排口 | 2024-11-22 | 163444 | 1.41 | [6 empty] | 120 | 17.43 | 3.91 | 28.12
243 | 高新区 | 徐工重庆建机工程机械有限公司 | 面漆废气排放口 | 2024-11-22 | [8 empty] | 120 | [9 empty] | 上报停产
244 | 高新区 | 徐工重庆建机工程机械有限公司 | 底漆废气排放口 | 2024-11-22 | [8 empty] | 120 | [9 empty] | 上报停产
245 | 高新区 | 重庆鑫源摩托车股份有限公司 | 废气排放口 | 2024-11-22 | 678946 | 2.72 | [6 empty] | 50 | 4.13 | 2.06 | 21.41
246 | 高新区 | 重庆赛力盟电机有限责任公司 | 涂装废气排放口 | 2024-11-22 | 518070 | 2.44 | [6 empty] | 120 | 7.88 | 3.08 | 17.01
247 | 高新区 | 重庆长安跨越商用车有限公司 | 1#RTO炉废气排口 | 2024-11-22 | 5315734 | 4.54 | [6 empty] | 30 | 7.46 | 0.48 | 21.56
248 | 高新区 | 重庆庆铃专用汽车有限公司 | 有机废气排放口DA006 | 2024-11-22 | [8 empty] | 30 | [9 empty] | 上报停产
249 | 高新区 | 重庆红旗弹簧有限公司 | 有机废气排放口 | 2024-11-22 | 516748 | 5.94 | [6 empty] | 50 | 19.31 | 2.29 | 23.31
250 | 长寿区 | 中国石化集团重庆川维化工有限公司 | 1号、2号锅炉烟囱排口 | 2024-11-22 | 27490570 | 3.81 | 400 | 1.36 | 100 | 24.97 | 30 | 3.76 |  |  | 9.32 | 48.47
251 | 长寿区 | 中国石化集团重庆川维化工有限公司 | 3号燃煤烟囱排放口 | 2024-11-22 |  |  | 400 |  | 100 |  | 30 | [11 empty] | 上报停产
252 | 长寿区 | 中国石化集团重庆川维化工有限公司 | 5号、9号锅炉烟道 | 2024-11-22 | 5932004 | 4.82 | 400 | 15.04 | 100 | 29.47 | 30 | 10.15 |  |  | 9.03 | 45.25
253 | 长寿区 | 中国石化集团重庆川维化工有限公司 | 11号锅炉排口 | 2024-11-22 | 1150722 | 7.94 | 100 | 1.7 | 50 | 20.62 | 30 | 0.29 |  |  | 7.02 | 85.44
254 | 长寿区 | 威立雅长扬热能（重庆）有限责任公司 | 烟道 | 2024-11-22 | 9202316 | 2.73 | 400 | 34.24 | 200 | 31.57 | 30 | 3.39 |  |  | 8.5 | 46.8
255 | 长寿区 | 重庆钢铁股份有限公司 | 烧结机头净化系统1 | 2024-11-22 | 23084282 | 5.42 | 200 | 13.89 | 300 | 28.3 | 50 | 2.66 |  |  | 16.15 | 128.19
256 | 长寿区 | 重庆钢铁股份有限公司 | 烧结机头净化系统2 | 2024-11-22 | 23498298 | 5.83 | 200 | 12.87 | 300 | 33.72 | 50 | 1.2 |  |  | 15 | 134.93
257 | 长寿区 | 重庆钢铁股份有限公司 | 烧结机头净化系统3 | 2024-11-22 | 15411642 | 3.5 | 200 | 13.61 | 300 | 28.09 | 50 | 5.24 |  |  | 11.87 | 132.22
258 | 长寿区 | 重庆钢铁股份有限公司 | 1#2#焦炉烟囱 | 2024-11-22 | 9553336 | 3.78 | 50 | 0.33 | 500 | 175.99 | 30 | 2.16 |  |  | 22.56 | 153.09
259 | 长寿区 | 重庆钢铁股份有限公司 | 3#4#焦炉烟囱 | 2024-11-22 | 8757760 | 3.19 | 50 | 14.35 | 500 | 77.03 | 30 | 2.6 |  |  | 16.92 | 147.17
260 | 长寿区 | 重庆钢铁股份有限公司 | 5#6#焦炉烟囱 | 2024-11-22 | 13012529 | 4.71 | 50 | 1.33 | 500 | 84.42 | 30 | 1.74 |  |  | 17.81 | 140.67
261 | 长寿区 | 重庆钢铁股份有限公司 | 煤气自发电排口2 | 2024-11-22 | 10463311 | 4.81 | 100 | 24.25 | 200 | 18.88 | 10 | 2.2 |  |  | 12.49 | 101.97
262 | 长寿区 | 重庆钢铁股份有限公司 | 煤气自发电排口1 | 2024-11-22 | 23622676 | 10.52 | 100 | 27.96 | 200 | 19.69 | 10 | 1.99 |  |  | 9.03 | 105.05
263 | 长寿区 | 重庆钢铁股份有限公司 | 1#高炉出铁场除尘系统 | 2024-11-22 | 16019114 | 10.86 |  |  |  |  | 25 | 3.31 |  |  | 2.2 | 61.24
264 | 长寿区 | 重庆钢铁股份有限公司 | 1#高炉矿槽除尘系统 | 2024-11-22 | 17656034 | 11.62 |  |  |  |  | 25 | 2.06 |  |  | 2.41 | 23.7
265 | 长寿区 | 重庆钢铁股份有限公司 | 2#高炉矿槽除尘系统 | 2024-11-22 | 17191794 | 11.32 |  |  |  |  | 25 | 1.19 |  |  | 2.07 | 24.98
266 | 长寿区 | 重庆钢铁股份有限公司 | 2#高炉出铁场除尘系统 | 2024-11-22 | 18215034 | 12.05 |  |  |  |  | 25 | 3.79 |  |  | 2.52 | 52.15
267 | 长寿区 | 重庆钢铁股份有限公司 | 3#高炉出铁场除尘系统 | 2024-11-22 | 20649108 | 13.54 |  |  |  |  | 25 | 3.36 |  |  | 2.51 | 49.62
268 | 长寿区 | 重庆长寿西南水泥有限公司 | 二线窑头废气 | 2024-11-22 | [6 empty] | 10 | [11 empty] | 上报停产
269 | 长寿区 | 重庆长寿西南水泥有限公司 | 二线窑尾废气4800T | 2024-11-22 |  |  | 35 |  | 100 |  | 10 | [11 empty] | 上报停产
270 | 长寿区 | 重庆市禾润中天环保科技有限公司 | 一期焚烧炉废气排放口 | 2024-11-22 |  |  | 100 |  | 300 |  | 30 | [5 empty] | 100 |  |  |  | 60 |  | 上报停产
271 | 长寿区 | 重庆市禾润中天环保科技有限公司 | 二期焚烧炉废气排放口 | 2024-11-22 |  |  | 100 |  | 300 |  | 30 | [5 empty] | 100 |  |  |  | 60 |  | 上报停产
272 | 长寿区 | 重庆国际复合材料股份有限公司长寿分公司 | F07/08废气处理排放口 | 2024-11-22 | 702381 | 9.67 | 400 | 0.17 | 700 | 55.76 |  |  |  |  | 7.11 | 67.02
273 | 长寿区 | 重庆国际复合材料股份有限公司长寿分公司 | 新材料废气处理排放口 | 2024-11-22 | 466222 | 6.71 | 400 | 3.61 | 700 | 121.58 |  |  |  |  | 13.45 | 49.69
274 | 长寿区 | 重庆国际复合材料股份有限公司长寿分公司 | F04/10废气处理排放口 | 2024-11-22 |  |  | 400 | [15 empty] | 上报停产
275 | 长寿区 | 重庆国际复合材料股份有限公司长寿分公司 | F11线废气处理排放口 | 2024-11-22 | 339030 | 7.77 | 400 | 13.37 | 700 | 74.57 |  |  |  |  | 20.19 | 67.42
276 | 长寿区 | 重庆国际复合材料股份有限公司长寿分公司 | F12线废气处理排放口 | 2024-11-22 | 765139 | 11.62 | 400 | 17.7 | 700 | 50.61 |  |  |  |  | 24.07 | 205.52
277 | 长寿区 | 重庆卡贝乐化工有限责任公司 | 废气排口 | 2024-11-22 | 2410661 | 1.84 | 550 | 213.22 | 80 | 51.86 | 80 | 1.71 |  |  | 8.12 | 70.23
278 | 长寿区 | 中橡(重庆)炭黑有限公司 | 尾气锅炉排放口 | 2024-11-22 | 719639 | 0.98 | 100 | 1.49 | 50 | 19.31 | 30 | 1.22 |  |  | 2.9 | 44.07
279 | 长寿区 | 中橡(重庆)炭黑有限公司 | EBF滤袋器排放口 | 2024-11-22 |  |  | 550 |  | 240 |  | 18 | [11 empty] | 上报停产
280 | 长寿区 | 重庆钢铁能源环保有限公司 | 5号余热 | 2024-11-22 | 8852213 | 21.35 | 100 | 21.91 | 120 | 44.75 | 10 | 5.38 |  |  | 11.73 | 128.92
281 | 长寿区 | 重庆钢铁能源环保有限公司 | 3号余热 | 2024-11-22 | 7594897 | 19.41 | 100 | 21.68 | 120 | 42.43 | 10 | 0.63 |  |  | 12.18 | 149.82
282 | 长寿区 | 重庆钢铁能源环保有限公司 | 130T/H燃气锅炉废气排口 | 2024-11-22 | 2346319 | 2.99 | 100 | 71.35 | 200 | 117.26 | 10 | 5.23 |  |  | 12.04 | 108.92
283 | 长寿区 | 重庆钢铁能源环保有限公司 | 220T燃气锅炉 | 2024-11-22 |  |  | 100 |  | 200 |  | 10 | [11 empty] | 上报停产
284 | 长寿区 | 重庆钢铁能源环保有限公司 | 7号余热锅炉 | 2024-11-22 | 9434199 | 23.4 | 100 | 22.09 | 120 | 51.15 | 10 | 2.9 |  |  | 10.62 | 143.53
285 | 长寿区 | 重庆钢铁能源环保有限公司 | 1号余热锅炉 | 2024-11-22 |  |  | 100 |  | 120 |  | 10 | [11 empty] | 上报停产
286 | 长寿区 | 巴斯夫聚氨酯（重庆）有限公司 | B215废气排口 | 2024-11-22 | 65798 | 8.71 | 100 |  | 300 | 15.98 | 30 | 5.57 |  |  | 42.34 | 80.46 | [6 empty] | 含无效数据
287 | 长寿区 | 巴斯夫聚氨酯（重庆）有限公司 | C255废气排口 | 2024-11-22 | 235777 | 2.98 | 100 | 4.03 | 300 | 41.94 | 30 | 5.76 |  |  | 18.05 | 158.83
288 | 长寿区 | 巴斯夫聚氨酯（重庆）有限公司 | C258废气排放口（锅炉） | 2024-11-22 | 421124 | 4.94 |  |  | 200 | 181.05 |  |  |  |  | 20.55 | 114.85
289 | 长寿区 | 重庆鑫富化工有限公司 | 焚烧炉尾气 | 2024-11-22 |  |  | 100 |  | 300 |  | 30 | [11 empty] | 上报停产
290 | 长寿区 | 重庆恩力吉投资有限责任公司 | 2号废气排放口 | 2024-11-22 | 9646851 | 19.22 | 200 | 91.63 | 100 | 62.38 | 30 | 14.88 |  |  | 28.19 | 50.57
291 | 长寿区 | 重庆恩力吉投资有限责任公司 | 1号废气排放口 | 2024-11-22 |  |  | 200 |  | 100 |  | 30 | [11 empty] | 上报停产
292 | 长寿区 | 重庆长风化学工业有限公司 | 焚烧废气排气筒 | 2024-11-22 | 76543 | 0.98 | 100 | 7.14 | 300 | 89.24 | 30 | 12.44 |  |  | 7.43 | 42.59
293 | 长寿区 | 重庆紫光国际化工有限责任公司 | 紫光废气排口 | 2024-11-22 | 735808 | 7.41 | 400 | 266.91 | [6 empty] | 0.01 | 22.7
294 | 长寿区 | 重庆市映天辉氯碱化工有限公司 | 焚烧炉废气排放口 | 2024-11-22 | 91064 | 4.55 |  |  |  |  | 30 | 3.09 |  |  | 7.93 | 33.42
295 | 长寿区 | 重庆云天化天聚新材料有限公司 | 废物焚烧炉废气排放口 | 2024-11-22 | 315715 | 8.14 | 100 | 1.88 | 180 | 68.76 | 30 | 1.02 |  |  | 11.75 | 52.75
296 | 长寿区 | 重庆云天化天聚新材料有限公司 | 锅炉废气排放口 | 2024-11-22 |  |  |  |  | 50 | [13 empty] | 上报停产
297 | 长寿区 | 重庆永航钢铁集团有限公司 | 永航钢铁废气排口 | 2024-11-22 |  |  | 400 |  | 700 |  | 20 | [11 empty] | 上报停产
298 | 长寿区 | 扬子江乙酰化工有限公司 | CO#1转化炉烟囱 | 2024-11-22 | 1515520 | 24.45 | 100 | 3.39 | 180 | 75.08 | 20 | 1.24 |  |  | 18.79 | 137.79
299 | 长寿区 | 扬子江乙酰化工有限公司 | CO#2转化炉烟囱 | 2024-11-22 | 1271776 | 21.76 | 100 | 5.8 | 180 | 65.56 | 20 | 3.29 |  |  | 24.17 | 133.6
300 | 长寿区 | 扬子江乙酰化工有限公司 | 快装锅炉烟囱 | 2024-11-22 | 440010 | 7.92 | 100 | 4.76 | 50 | 15.74 | 30 | 1.7 |  |  | 20.64 | 175.54
301 | 长寿区 | 重庆安盛钾业有限公司 | 干燥废气排放口 | 2024-11-22 | 251867 | 6.63 |  |  |  |  | 10 | 0.99 |  |  | 0.69 | 24.13
302 | 长寿区 | 重庆飞华环保科技有限责任公司 | 硝酸吸收塔尾气排放口 | 2024-11-22 | 3745615 | 15.27 |  |  | 300 | 59.96 | [5 empty] | 108.89
303 | 长寿区 | 重庆奕翔化工有限公司 | TO焚烧烟气排放口 | 2024-11-22 | 1160148 | 3.65 | 100 | 19.01 | 300 | 110.54 | 30 | 4.04 |  |  | 1.53 | 145.78 | 100 | 30.9
304 | 长寿区 | 重庆博洲环境治理有限公司 | 1号废气排放口 | 2024-11-22 |  |  | 400 |  | 700 |  | 100 | [9 empty] | 10 |  | 上报停产
305 | 长寿区 | 重庆博洲环境治理有限公司 | 2号废气排放口 | 2024-11-22 |  |  | 400 |  | 700 |  | 100 | [9 empty] | 10 |  | 上报停产
306 | 长寿区 | 重庆博洲环境治理有限公司 | 3号废气排放口 | 2024-11-22 |  |  | 400 |  | 700 |  | 100 | [9 empty] | 10 |  | 上报停产
307 | 长寿区 | 重庆博洲环境治理有限公司 | 4号废气排放口 | 2024-11-22 |  |  | 400 |  | 700 |  | 100 | [9 empty] | 10 |  | 上报停产
308 | 长寿区 | 重庆博洲环境治理有限公司 | 5号烟气排放口 | 2024-11-22 |  |  | 400 |  | 700 |  | 100 | [11 empty] | 上报停产
309 | 长寿区 | 重庆博洲环境治理有限公司 | 6号废气排放口 | 2024-11-22 |  |  | 400 |  | 700 |  | 100 | [11 empty] | 上报停产
310 | 长寿区 | 重庆中润新材料股份有限公司 | 锅炉烟气排放口 | 2024-11-22 | 115241 | 4.06 |  |  | 50 | 26.15 |  |  |  |  | 2.24 | 134.89
311 | 长寿区 | 重庆双象电子材料有限公司 | 1#废气排放口（双象） | 2024-11-22 | 1283266 | 10.83 | 400 | 26.14 | 240 | 9.32 |  |  |  |  | 15.59 | 23.65
312 | 长寿区 | 重庆双象电子材料有限公司 | 2#废气排放口（双象） | 2024-11-22 | 1929305 | 13.78 | 400 | 26.13 | 240 | 61.06 | [5 empty] | 24.46 | [6 empty] | 含无效数据
313 | 长寿区 | 重庆合汇制药有限公司 | 2#排气筒 | 2024-11-22 |  |  | 80 |  | 250 |  | 20 | [5 empty] | 80 | [5 empty] | 上报停产
314 | 长寿区 | 重庆鑫盛通化工有限公司 | 焚烧炉烟气 | 2024-11-22 | 80750 | 1.57 | 100 | 0.99 | 300 | 16.88 | 30 | 0.82 |  |  | 10.15 | 114.25 |  |  |  |  | 60 | 0.8
315 | 长寿区 | 弈柯莱生物科技（重庆）有限公司 | 1#废气处理设施排放口(弈柯莱) | 2024-11-22 | 546580 | 12.69 | 200 | 0.44 | 200 | 0.02 | 30 | 8.2 |  |  | 9.15 | 39.23
316 | 长寿区 | 重庆双象超纤材料有限公司 | 危险废物焚烧废气排放口 | 2024-11-22 |  |  | 100 |  | 300 |  | 30 | [5 empty] | 100 |  |  |  | 60 |  | 上报停产
317 | 长寿区 | 重庆双象超纤材料有限公司 | RTO废气排放口 | 2024-11-22 | 72826 | 2.92 | 550 |  | 240 | 1.12 | 120 | 21.45 |  |  | 2.1 | 82.69 | [6 empty] | 含无效数据
318 | 长寿区 | 重庆峰圣石化有限公司 | 焚烧炉烟气排放口 | 2024-11-22 |  |  | 100 |  | 300 |  | 30 | [5 empty] | 100 |  |  |  | 60 |  | 上报停产
319 | 长寿区 | 重庆毂运科技有限公司 | 回转窑焚烧烟气排放口(毂运) | 2024-11-22 |  |  | 100 |  | 300 |  | 30 | [5 empty] | 100 |  |  |  | 60 |  | 上报停产
320 | 綦江区 | 重庆松藻电力有限公司 | 3号机组废气排放口 | 2024-11-22 |  |  | 200 | 27.22 | 200 | 42.23 | 30 | 4.57 | [10 empty] | 含无效数据
321 | 綦江区 | 重庆松藻电力有限公司 | 4号机组废气排放口 | 2024-11-22 |  |  | 200 | 28.69 | 200 | 42.6 | 30 | 4.61 | [10 empty] | 含无效数据
322 | 綦江区 | 重庆旗能电铝有限公司 | #1锅炉烟气排口 | 2024-11-22 | 29244134 | 18.67 | 200 | 22.73 | 200 | 37.84 | 30 | 1.79 |  |  | 9.6 | 49.85
323 | 綦江区 | 重庆旗能电铝有限公司 | #2锅炉烟气排口 | 2024-11-22 |  |  | 200 |  | 200 |  | 30 | [11 empty] | 上报停产
324 | 綦江区 | 重庆旗能电铝有限公司 | 电解烟气净化#1排口 | 2024-11-22 | 28732952 | 14.82 | 200 | 23.96 |  |  | 20 | 2.19 |  |  | 8.77 | 29.98 |  |  | 3 | 0.31
325 | 綦江区 | 重庆旗能电铝有限公司 | 电解烟气净化#2排口 | 2024-11-22 | 32376842 | 16.63 | 200 | 29.47 |  |  | 20 | 2.2 |  |  | 8.23 | 30.12 |  |  | 3 | 0.16
326 | 綦江区 | 重庆綦江西南水泥有限公司 | 一期窑尾 | 2024-11-22 |  |  | 200 |  | 350 |  | 30 | [11 empty] | 上报停产
327 | 綦江区 | 重庆綦江西南水泥有限公司 | 二期窑尾 | 2024-11-22 |  |  | 200 |  | 350 |  | 30 | [11 empty] | 上报停产
328 | 綦江区 | 重庆綦江西南水泥有限公司 | 一期窑头 | 2024-11-22 | [6 empty] | 30 | [11 empty] | 上报停产
329 | 綦江区 | 重庆綦江西南水泥有限公司 | 二期窑头 | 2024-11-22 | [6 empty] | 30 | [11 empty] | 上报停产
330 | 綦江区 | 重庆锦旗碳素有限公司 | 煅烧烟囱 | 2024-11-22 |  |  | 400 | 55.72 | 999999 | 87.38 | 100 | 14.37 | [10 empty] | 含无效数据
331 | 綦江区 | 重庆锦旗碳素有限公司 | 焙烧烟囱 | 2024-11-22 |  |  | 400 | 41.05 | 999999 | 46.86 | 30 | 6.45 | [10 empty] | 含无效数据
332 | 綦江区 | 重庆市綦江区三峰环保发电有限公司 | 2#焚烧炉烟气排放口 | 2024-11-22 | 1387387 | 10.82 | 100 | 27.7 | 300 | 175.48 | 30 | 3.12 |  |  | 24.69 | 134.44 | 100 | 2.03 |  |  | 60 | 15.08
333 | 綦江区 | 重庆市綦江区三峰环保发电有限公司 | 1#焚烧炉烟气排放口 | 2024-11-22 | 1032618 | 8.15 | 100 | 20.16 | 300 | 177.79 | 30 | 2.92 |  |  | 24.98 | 137.21 | 100 | 2.33 |  |  | 60 | 19.2
334 | 綦江区 | 重庆鹏翔铝业有限公司 | 1号熔铸排放口 | 2024-11-22 | 2633138 |  | 150 | 5.71 | 200 | 12.69 | 30 | 8.49
335 | 綦江区 | 重庆鹏翔铝业有限公司 | 3号铝灰处理系统排放口 | 2024-11-22 | 156106 |  | 150 | 1.71 | 200 | 5.69 | 30 | 3
336 | 潼南区 | 重庆市万利来化工股份有限公司 | 一段炉废气排口 | 2024-11-22 |  |  | 100 | 4.73 | 180 | 79.18 | 20 | 8.57 | [10 empty] | 含无效数据
337 | 潼南区 | 重庆民丰化工有限责任公司 | 铬酸钠焙烧窑废气排放口 | 2024-11-22 | 2422994 | 3.15 | 400 | 3.79 | 200 | 111.77 | 30 | 10.74 |  |  | 9.33 | 176.37
338 | 潼南区 | 重庆民丰化工有限责任公司 | 吸收塔废气排放口 | 2024-11-22 | 1072805 | 6.79 | 400 | 97.61 | [6 empty] | 2.35 | 20.15
339 | 潼南区 | 重庆民丰化工有限责任公司 | 干燥炉煅烧废气排口1 | 2024-11-22 | 174077 | 10.73 | 400 | 32.05 | 700 | 117.33 | 100 | 43.02 |  |  | 23.5 | 154.7
340 | 潼南区 | 重庆民丰化工有限责任公司 | 民丰化工燃气锅炉废气排口 | 2024-11-22 |  |  |  |  | 50 | [13 empty] | 上报停产
341 | 潼南区 | 重庆民丰化工有限责任公司 | 铬酸铬铬绿焙烧窑废气排放口 | 2024-11-22 |  |  | 400 |  | 200 |  | 30 | [11 empty] | 上报停产
342 | 潼南区 | 重庆中防德邦防水技术有限公司 | 一号废气排放口 | 2024-11-22 |  |  | 50 |  | 200 |  | 20 | [11 empty] | 上报停产
343 | 潼南区 | 重庆宝禾复合肥有限公司 | FG3氨酸法干燥废气DA004 | 2024-11-22 | [6 empty] | 120 | 3.69 | [10 empty] | 含无效数据
344 | 潼南区 | 重庆宝禾复合肥有限公司 | FG2氨酸法造粒废气DA005 | 2024-11-22 | [6 empty] | 120 | 6.03 | [10 empty] | 含无效数据
345 | 潼南区 | 重庆宝禾复合肥有限公司 | FG8团粒法—干废气DA007 | 2024-11-22 | [6 empty] | 120 | [11 empty] | 上报停产
346 | 潼南区 | 重庆宝禾复合肥有限公司 | FG7团粒法—干废气DA008 | 2024-11-22 | [6 empty] | 120 | [11 empty] | 上报停产
347 | 潼南区 | 重庆宝禾复合肥有限公司 | FG5排气筒DA003 | 2024-11-22 | [6 empty] | 120 | [11 empty] | 上报停产
348 | 潼南区 | 重庆立源化工有限公司 | 废气排口 | 2024-11-22 | 2841877 | 8.72 | 400 | 208.83 | 200 | 129.56 | 30 | 3.06 |  |  | 12.27 | 63.23
349 | 潼南区 | 重庆途维环保科技有限公司 | 废气排口 | 2024-11-22 |  |  | 50 |  | 50 |  | 20 | [11 empty] | 上报停产
350 | 潼南区 | 重庆耀辉环保有限公司 | 烘干、熔炼废气排放口 | 2024-11-22 |  |  | 100 |  | 200 |  | 30 | [9 empty] | 60 |  | 上报停产
351 | 潼南区 | 重庆耀辉环保有限公司 | 熔炼环集废气排放口 | 2024-11-22 |  |  | 100 |  | 200 |  | 30 | [9 empty] | 60 |  | 上报停产
352 | 潼南区 | 重庆金兴防水科技股份有限公司 | 1#RTO排气筒 | 2024-11-22 |  |  | 200 |  | 200 |  | 30 | [11 empty] | 上报停产
353 | 潼南区 | 重庆市潼南区东群纳米科技有限公司 | 煅烧废气排放口 | 2024-11-22 |  |  | 400 |  | 200 |  | 30 | [11 empty] | 上报停产
354 | 潼南区 | 重庆市潼南区东群纳米科技有限公司 | 焙烧废气排放口 | 2024-11-22 |  |  | 400 |  | 200 |  | 30 | [11 empty] | 上报停产
355 | 铜梁区 | 重庆铜梁西南水泥有限公司 | 二线窑尾 | 2024-11-22 |  |  | 35 |  | 100 |  | 10 | [11 empty] | 上报停产
356 | 铜梁区 | 重庆铜梁西南水泥有限公司 | 二线窑头 | 2024-11-22 | [6 empty] | 10 | [11 empty] | 上报停产
357 | 铜梁区 | 重庆庆龙精细锶盐化工有限公司 | 回转窑废气排放口 | 2024-11-22 | 432227 | 8.22 | 100 | 2.27 | 100 | 62.46 | 10 | 5.91 |  |  | 26.23 | 57.86
358 | 铜梁区 | 重庆庆兰实业有限公司 | G21废气排放口 | 2024-11-22 | 381572 | 5.89 |  |  | 300 | 28.15 | 20 | 6.44 | 60 | 0.1 | 2.49 | 128.27
359 | 铜梁区 | 重庆市铜梁区天楹环保能源有限公司 | 1号焚烧烟气排放口 | 2024-11-22 | 1702185 | 15.82 | 100 | 24.77 | 300 | 180.87 | 30 | 4.28 |  |  | 22.84 | 154.19 | 100 | 2.48 |  |  | 60 | 30.98
360 | 铜梁区 | 重庆市铜梁区天楹环保能源有限公司 | 2号焚烧烟气排放口 | 2024-11-22 | 1823824 | 17.16 | 100 | 19.89 | 300 | 188.49 | 30 | 3.11 |  |  | 23.15 | 157.52 | 100 | 2.94 |  |  | 60 | 34.59
361 | 铜梁区 | 重庆市和京碳素材料有限公司 | 焙烧废气排放口 | 2024-11-22 | 1325826 | 1.34 | 100 | 30.57 | 100 | 35.51 | 10 | 3.81 |  |  | 1.77 | 41.23
362 | 铜梁区 | 重庆市和京碳素材料有限公司 | 煅烧废气排放口 | 2024-11-22 | 399502 | 2.25 | 100 | 17.8 | 100 | 55.85 | 10 | 0.95 |  |  | 2.8 | 46.04
363 | 铜梁区 | 重庆中烁新材料科技有限公司 | 中烁煅烧废气排口 | 2024-11-22 | 2340932 | 5.73 | 100 | 25.87 | 100 | 14.97 | 10 | 0.37 |  |  | 7.43 | 44.51
364 | 铜梁区 | 重庆中烁新材料科技有限公司 | 中烁焙烧烟气排口 | 2024-11-22 | 336641 | 0.35 | 100 | 26.67 | 100 | 5.5 | 10 | 6.91 |  |  | 1.33 | 43.55
365 | 大足区 | 重庆大足红蝶锶业有限公司雍溪工厂 | 焙烧窑排口 | 2024-11-22 | 843219 |  | 400 | 142.19 | 200 | 59.18 | 30 | 0.29 |  |  | 14.61 | 54.24
366 | 大足区 | 重庆市平鼎物资有限公司 | 熔炼废气排放口 | 2024-11-22 | 535060 |  | 150 | 16.15 | 200 | 15.11 | 30 | 13.06
367 | 荣昌区 | 重庆永荣矿业有限公司发电厂 | 燃气锅炉废气排放口 | 2024-11-22 |  |  | 50 |  | 50 |  | 20 | [11 empty] | 上报停产
368 | 荣昌区 | 重庆昌元化工集团有限公司 | 燃气锅炉排口 | 2024-11-22 | 70259 | 1.43 | 50 | 0.06 | 50 | 19.76 | 20 | 6.76 |  |  | 13.05 | 52.02
369 | 荣昌区 | 重庆昌元化工集团有限公司 | 硫化塔排口 | 2024-11-22 |  |  | 400 |  | 200 |  | 30 | [11 empty] | 上报停产
370 | 荣昌区 | 重庆渝荣玻璃有限公司 | 玻璃熔窑废气排放口 | 2024-11-22 |  |  | 400 |  | 700 |  | 50 | [11 empty] | 上报停产
371 | 荣昌区 | 重庆唯美陶瓷有限公司 | 脱硫塔排口 | 2024-11-22 | 907165 | 2.35 | 50 | 2.2 | 180 | 48.94 | 30 | 0.31 |  |  | 19.62 | 51.07
372 | 荣昌区 | 重庆唯美陶瓷有限公司 | 喷雾塔排口 | 2024-11-22 | 7457918 | 5.76 | 50 | 2.09 | 180 | 53.77 | 30 | 1.89 |  |  | 6.73 | 60.31
373 | 荣昌区 | 重庆市荣昌区荣祥佳环保科技有限公司 | 热裂解废气排放口 | 2024-11-22 |  |  | 100 |  | 150 |  | 20 | [11 empty] | 上报停产
374 | 荣昌区 | 重庆市聚洪环保科技有限公司 | 热裂解炉排放口 | 2024-11-22 | 18072 | 1.07 | 100 | 0.99 | 150 | 26.19 | 20 | 0.56 |  |  | 2.26 | 19.41
375 | 荣昌区 | 重庆金曼环保科技有限公司 | 热裂解炉废气排放口 | 2024-11-22 |  |  | 100 |  | 150 |  | 20 | [11 empty] | 上报停产
376 | 荣昌区 | 重庆荣昌三峰新能源发电有限公司 | 废气排放口 | 2024-11-22 | 2643591 | 19.49 | 100 | 41.24 | 300 | 217.04 | 30 | 1.23 |  |  | 22.26 | 147.28 | 100 | 0.68 |  |  | 60 | 18.02
377 | 璧山区 | 冀东水泥璧山有限责任公司 | 窑尾 | 2024-11-22 |  |  | 35 |  | 100 |  | 10 | [11 empty] | 上报停产
378 | 璧山区 | 冀东水泥璧山有限责任公司 | 窑头 | 2024-11-22 | [6 empty] | 10 | [11 empty] | 上报停产
379 | 璧山区 | 重庆创绿星原环保科技有限公司 | 焚烧炉排气筒 | 2024-11-22 | 197443 | 4.52 | 100 | 13.47 | 300 | 95.59 | 30 | 5.32 |  |  | 23.99 | 112.51 | 100 | 18.27 |  |  | 60 | 2.4
380 | 璧山区 | 重庆恒通客车有限公司(璧山工厂) | 涂装主排气筒 | 2024-11-22 | 7003982 | 2.84 | [8 empty] | 1.03 | 23.45
381 | 璧山区 | 重庆市聚益橡胶制品有限公司 | 脱硫再生烟废气排放口DA006 | 2024-11-22 | 170305 | [5 empty] | 100 | 6.55
382 | 璧山区 | 重庆市聚益橡胶制品有限公司 | 炼胶废气排放口DA007 | 2024-11-22 | 255672 | [5 empty] | 100 | 2.79
383 | 璧山区 | 重庆市广聚源环保科技有限公司 | DA001排气筒排放口 | 2024-11-22 |  |  | 50 |  | 100 |  | 20 | [11 empty] | 上报停产
384 | 梁平区 | 梁平海螺水泥有限责任公司 | 窑头废气排放口 | 2024-11-22 | 5062497 | 7.48 |  |  |  |  | 10 | 3.19 |  |  | 0.8 | 79.57
385 | 梁平区 | 梁平海螺水泥有限责任公司 | 窑尾废气排放口 | 2024-11-22 | 9708350 | 10.4 | 35 | 0.79 | 100 | 40.56 | 10 | 2.99 |  |  | 10.46 | 55.55
386 | 丰都县 | 东方希望重庆水泥有限公司 | 二线窑尾 | 2024-11-22 | 10382526 | 14.94 | 200 | 26.16 | 350 | 83.26 | 30 | 1.59 |  |  | 12.69 | 98.41
387 | 丰都县 | 东方希望重庆水泥有限公司 | 一线窑尾 | 2024-11-22 |  |  | 200 |  | 350 |  | 30 | [11 empty] | 上报停产
388 | 丰都县 | 东方希望重庆水泥有限公司 | 三线窑尾 | 2024-11-22 | 10026333 | 15.68 | 200 | 31 | 350 | 93.55 | 30 | 3.01 |  |  | 18.97 | 102.72
389 | 丰都县 | 东方希望重庆水泥有限公司 | 四线窑尾 | 2024-11-22 | 10353196 | 15.46 | 200 | 25.84 | 350 | 87.32 | 30 | 4 |  |  | 13.11 | 110.66
390 | 丰都县 | 东方希望重庆水泥有限公司 | 五线窑尾 | 2024-11-22 |  |  | 200 |  | 350 |  | 30 | [11 empty] | 上报停产
391 | 丰都县 | 东方希望重庆水泥有限公司 | 电厂废气排口 | 2024-11-22 | 10397342 | 12.29 | 400 | 154.21 | 200 | 159.66 | 30 | 0.83 |  |  | 9.37 | 43.8
392 | 丰都县 | 东方希望重庆水泥有限公司 | 三线窑头 | 2024-11-22 | 6261772 | 8.98 |  |  |  |  | 30 | 2.27 |  |  |  | 99.98
393 | 丰都县 | 东方希望重庆水泥有限公司 | 四线窑头 | 2024-11-22 | 9175978 | 14.8 |  |  |  |  | 30 | 0.21 |  |  |  | 139.4
394 | 丰都县 | 东方希望重庆水泥有限公司 | 五线窑头 | 2024-11-22 | [6 empty] | 30 | [11 empty] | 上报停产
395 | 丰都县 | 东方希望重庆水泥有限公司 | 一线窑头 | 2024-11-22 | [6 empty] | 30 | [11 empty] | 上报停产
396 | 丰都县 | 东方希望重庆水泥有限公司 | 二线窑头 | 2024-11-22 | 5458463 | 8.11 |  |  |  |  | 30 | 0.74 |  |  |  | 105.76
397 | 丰都县 | 东方希望重庆水泥有限公司 | 六线窑头 | 2024-11-22 | 9612029 | 8.86 |  |  |  |  | 30 | 0.35 |  |  |  | 93.07
398 | 丰都县 | 东方希望重庆水泥有限公司 | 六线窑尾 | 2024-11-22 | 5782782 | 11.22 | 200 | 12.48 | 350 | 89.35 | 30 | 1.37 |  |  | 20.86 | 89.73
399 | 丰都县 | 丰都县凯迪绿色能源开发有限公司 | 废气排口 | 2024-11-22 | 4591460 | 17.59 | 400 | 34.79 | 200 | 99.09 | 30 | 4.34 |  |  | 6.65 | 137.39
400 | 丰都县 | 重庆洁创新能源有限公司 | 焚烧烟气排放口 | 2024-11-22 | 1260870 | 13.98 | 100 | 62.19 | 300 | 231.75 | 30 | 1.93 |  |  | 25.68 | 142.09 | 100 | 8.48 |  |  | 60 | 38.04
401 | 垫江县 | 重庆富源化工有限公司 | 双加压硝酸尾气排放口 | 2024-11-22 | 1429088 |  |  |  | 300 | 53.85 | [5 empty] | 131.35
402 | 垫江县 | 重庆富源化工有限公司 | 两钠尾气排放口 | 2024-11-22 | 335220 |  |  |  | 300 | 27.19 | [5 empty] | 81.01
403 | 垫江县 | 重庆富源化工有限公司 | 30t/h天然气开工锅炉尾气排放口 | 2024-11-22 |  |  |  |  | 200 | [13 empty] | 上报停产
404 | 垫江县 | 重庆兴发金冠化工有限公司 | 灼烧炉排口 | 2024-11-22 | 673993 | 11.82 | 400 | 181.83 | 200 | 24.72 | 30 | 9.94 |  |  | 17.17 | 179.61
405 | 垫江县 | 重庆市赛德化工有限公司 | 赛德化工废气排口 | 2024-11-22 |  |  | 400 |  | 700 |  | 50 | [11 empty] | 上报停产
406 | 垫江县 | 重庆市垫江县梦豪铝业有限公司 | 废气排放口 | 2024-11-22 |  |  | 150 |  | 200 |  | 30 | [11 empty] | 上报停产
407 | 垫江县 | 重庆金富源新材料有限公司 | 玻璃熔窑废气排放口 | 2024-11-22 | 1881394 | 9.2 | 400 | 70.59 | 700 | 142.03 | 50 | 14.12 |  |  | 16.06 | 67.7
408 | 垫江县 | 重庆垫江三峰新能源发电有限公司 | 焚烧烟气排放口 | 2024-11-22 | 1018535 | 11.04 | 100 | 33.71 | 300 | 207.97 | 30 | 2.86 |  |  | 25.59 | 143.81 | 100 | 1.74 |  |  | 60 | 29.56
409 | 垫江县 | 重庆中昆新材料科技有限公司 | 1#排放筒 | 2024-11-22 | 431712 | 2.97 | 400 | 4.02 | 700 | 10.53 | 50 | 10.93 |  |  | 0.44 | 25.23
410 | 武隆区 | 重庆市山拔尔桑水泥有限责任公司 | 窑尾 | 2024-11-22 |  |  | 200 |  | 350 |  | 30 | [11 empty] | 上报停产
411 | 武隆区 | 重庆市山拔尔桑水泥有限责任公司 | 窑头 | 2024-11-22 | [6 empty] | 30 | [11 empty] | 上报停产
412 | 武隆区 | 重庆市武隆区三峰新能源发电有限公司 | 烟气排放口 | 2024-11-22 | 1814755 | 9.94 | 100 | 45.92 | 300 | 180.99 | 30 | 1.71 |  |  | 29.2 | 147.43 | 100 | 28.98 |  |  | 60 | 17.52
413 | 忠县 | 重庆海螺水泥有限责任公司 | 1#窑尾收尘排放口 | 2024-11-22 |  |  | 35 |  | 100 |  | 10 | [11 empty] | 上报停产
414 | 忠县 | 重庆海螺水泥有限责任公司 | 2#窑尾收尘排放口 | 2024-11-22 | 9033752 | 5.4 | 35 | 17.4 | 100 | 43.99 | 10 | 0.1 |  |  | 14.1 | 55.12
415 | 忠县 | 重庆海螺水泥有限责任公司 | 1#窑头收尘排放口 | 2024-11-22 | [6 empty] | 10 | [11 empty] | 上报停产
416 | 忠县 | 重庆海螺水泥有限责任公司 | 2#窑头收尘排放口 | 2024-11-22 | 4267126 | 6.39 |  |  |  |  | 10 | 1.49 |  |  | 3.17 | 82.06
417 | 忠县 | 重庆海螺水泥有限责任公司 | 3#窑尾收尘排放口 | 2024-11-22 | 10988904 | 7.39 | 35 | 12.85 | 100 | 43.47 | 10 | 2.6 |  |  | 12.43 | 55.25
418 | 忠县 | 重庆海螺水泥有限责任公司 | 3#窑头收尘排放口 | 2024-11-22 | 6585322 | 9.18 |  |  |  |  | 10 | 1.11 |  |  | 2.57 | 77.64
419 | 忠县 | 重庆市忠县古屋建材有限公司 | 窑烟废气排放口 | 2024-11-22 | 18935 | 1.79 | 50 | 3.63 | 180 | 39.62 | 30 | 3.09 |  |  | 2.19 | 17.03
420 | 开州区 | 重庆白鹤电力有限责任公司 | 1号机组 | 2024-11-22 |  |  | 400 |  | 100 |  | 30 | [11 empty] | 上报停产
421 | 开州区 | 重庆白鹤电力有限责任公司 | 2号机组 | 2024-11-22 | 27032352 |  | 400 | 17.37 | 100 | 38.07 | 30 | 2.04 |  |  |  | 73.08
422 | 开州区 | 开县开州水泥有限公司 | 窑尾废气 | 2024-11-22 | 4969019 | 19.86 | 200 | 6.33 | 350 | 70.67 | 30 | 0.73 |  |  |  | 159.9
423 | 开州区 | 开县开州水泥有限公司 | 窑头废气 | 2024-11-22 | 6570453 | 17.22 |  |  |  |  | 30 | 0.78 |  |  |  | 102.2
424 | 开州区 | 重庆绿能新能源有限公司 | 1#炉烟气排放口 | 2024-11-22 | 764401 | 10.33 | 100 | 54.2 | 300 | 160.17 | 30 | 2.65 |  |  | 27.35 | 135.3 | 100 | 28.51 |  |  | 60 | 7.27
425 | 开州区 | 重庆绿能新能源有限公司 | 2#炉烟气排放口 | 2024-11-22 | 978363 | 13.06 | 100 | 54.45 | 300 | 159.56 | 30 | 0.76 |  |  | 25.67 | 139.23 | 100 | 18.25 |  |  | 60 | 3.36
426 | 云阳县 | 云阳盐化有限公司 | 锅炉废气排放口 | 2024-11-22 | 3453609 | 1.85 | 400 | 39.95 | 200 | 81.29 | 30 | 4.36 |  |  | 8.31 | 46.12
427 | 云阳县 | 重庆市超环科技有限公司 | 2#废气排气筒 | 2024-11-22 |  |  | 80 |  | 250 |  | 20 | [5 empty] | 80 |  |  |  | 50 |  | 上报停产
428 | 奉节县 | 华电国际电力股份有限公司奉节发电厂 | #1机组废气排放口 | 2024-11-22 | 32522388 | 13.28 | 200 | 22.46 | 200 | 40.79 | 30 | 2.3 |  |  | 9.62 | 48.06
429 | 奉节县 | 华电国际电力股份有限公司奉节发电厂 | #2机组废气排放口 | 2024-11-22 | 38746416 | 16.24 | 200 | 15.04 | 200 | 41.84 | 30 | 4.13 |  |  | 11.81 | 48
430 | 奉节县 | 重庆三峰夔门新能源有限公司 | 焚烧烟气排放口 | 2024-11-22 | 1680127 | 7.86 | 80 | 22.08 | 250 | 134.85 | 20 | 1.64 |  |  | 23.5 | 133.96 | 80 | 2.97 |  |  | 50 | 24.97
431 | 巫山县 | 巫山县海创环保科技有限责任公司 | 焚烧炉烟气排放口 | 2024-11-22 | 493103 | 5.52 | 80 | 37.75 | 250 | 171.99 | 20 | 0.15 |  |  | 21.98 | 134.78 | 80 | 10.48 |  |  | 50 | 13.3
432 | 巫溪县 | 巫溪县明申肥业有限公司 | 综合废气排放口 | 2024-11-22 | [6 empty] | 100 | [11 empty] | 上报停产
433 | 黔江区 | 重庆弘扬建材集团弘龙水泥有限公司 | 窑尾排放口 | 2024-11-22 |  |  | 200 |  | 350 |  | 30 | [11 empty] | 上报停产
434 | 黔江区 | 重庆弘扬建材集团弘龙水泥有限公司 | 窑头排放口 | 2024-11-22 | [6 empty] | 30 | [11 empty] | 上报停产
435 | 黔江区 | 重庆正阳新材料有限公司 | 窑尾 | 2024-11-22 |  |  | 200 |  | 350 |  | 30 | [11 empty] | 上报停产
436 | 黔江区 | 重庆正阳新材料有限公司 | 窑头 | 2024-11-22 | [6 empty] | 30 | [11 empty] | 上报停产
437 | 黔江区 | 重庆武陵硅业有限公司 | 1#矿热炉废气排放口 | 2024-11-22 | 4442610 | 4.29 |  |  |  |  | 50 | 13.24 |  |  |  | 43.65
438 | 黔江区 | 重庆武陵硅业有限公司 | 2#矿热炉废气排放口 | 2024-11-22 | 4462869 | 4.3 |  |  |  |  | 50 | 12.74 |  |  |  | 37.11
439 | 黔江区 | 重庆黔江三峰环保产业发展有限公司（生活垃圾焚烧发电厂） | 1#废气排放口 | 2024-11-22 | 1316616 | 13.45 | 100 | 55.91 | 300 | 195.15 | 30 | 3.43 |  |  | 25.52 | 142.01 | 100 | 10.9 |  |  | 60 | 9.25
440 | 石柱县 | 重庆石柱西南水泥有限公司 | 水泥窑窑尾废气排放口 | 2024-11-22 | 7334460 |  | 50 | 0.45 | 150 | 73.88 | 10 | 0.69
441 | 石柱县 | 重庆石柱西南水泥有限公司 | 窑头收尘器排放口 | 2024-11-22 | 6528840 | [5 empty] | 10 | 1.23
442 | 石柱县 | 重庆大唐国际石柱发电有限责任公司 | 1号机组 | 2024-11-22 | 25814838 | 13.67 | 400 | 25.43 | 100 | 41.27 | 30 | 1.92 |  |  | 14 | 49.52
443 | 石柱县 | 重庆大唐国际石柱发电有限责任公司 | 2号机组 | 2024-11-22 | 23983682 | 12.27 | 400 | 28.49 | 100 | 39.05 | 30 | 1.3 |  |  | 10.5 | 50.37
444 | 石柱县 | 石柱县海创环保科技有限责任公司 | 烟囱 | 2024-11-22 | 1034833 | 9.18 | 100 | 32.12 | 300 | 187.99 | 30 | 6.72 |  |  | 23.3 | 126.8 | 100 | 7.39 |  |  | 60 | 31.74
445 | 秀山县 | 重庆国耀硅业有限公司 | 2号烟气排放口 | 2024-11-22 |  |  | 550 |  | 250 |  | 50 | [11 empty] | 上报停产
446 | 秀山县 | 重庆国耀硅业有限公司 | 1号废气排放口 | 2024-11-22 |  |  | 550 |  | 250 |  | 50 | [11 empty] | 上报停产
447 | 秀山县 | 重庆秀山西南水泥有限公司 | 窑尾废气排放口 | 2024-11-22 |  |  | 50 |  | 150 |  | 10 | [11 empty] | 上报停产
448 | 秀山县 | 重庆秀山西南水泥有限公司 | 窑头废气排放口 | 2024-11-22 | [6 empty] | 10 | [11 empty] | 上报停产
449 | 秀山县 | 重庆武陵兴旺化工有限公司 | 二吸塔尾气 | 2024-11-22 |  |  | 400 | [15 empty] | 上报停产
450 | 秀山县 | 秀山德宏化工有限公司 | 吸收塔废气排放口 | 2024-11-22 |  |  | 400 | [15 empty] | 上报停产
451 | 秀山县 | 秀山龙洋硅业有限公司 | 1号烟气排放口 | 2024-11-22 | 3595268 | 6.12 | 500 | 352.4 | 250 | 48.32 | 50 | 10.66 |  |  | 1.43 | 48.6
452 | 秀山县 | 秀山维隆硅业有限公司 | 冶炼废气G1 | 2024-11-22 | 4138455 | 6.16 | 600 | 370.16 | 260 | 103.05 | 50 | 24.25 |  |  | 3.94 | 80.87
453 | 秀山县 | 秀山县永发硅业有限公司 | 1号烟气排放口 | 2024-11-22 | 2371116 | 2.94 | 500 | 176.48 | 250 | 32.51 | 50 | 3.67 |  |  | 0.41 | 40.53
454 | 秀山县 | 秀山鑫和硅业有限公司 | 1号烟气排放口 | 2024-11-22 |  |  | 400 |  | 150 |  | 50 | [11 empty] | 上报停产
455 | 秀山县 | 重庆森仟烨新材料科技股份有限公司 | 焙烧废气 | 2024-11-22 | 8624807 | 5.95 | 400 | 348.88 | 700 | 48.2 | 100 | 25.79 |  |  | 0.32 | 44.81
456 | 秀山县 | 重庆森仟烨新材料科技股份有限公司 | 煅烧废气 | 2024-11-22 | 2097271 | 9.93 | 400 | 21.46 | 700 | 45.62 | 100 | 22.48 |  |  |  | 23.02 | [6 empty] | 含无效数据
457 | 酉阳县 | 重庆九鑫水泥（集团）有限公司 | 窑尾 | 2024-11-22 | 6389990 | 22.4 | 50 | 11.27 | 150 | 110.29 | 10 | 6.1 |  |  | 5.69 | 102.78
458 | 酉阳县 | 重庆九鑫水泥（集团）有限公司 | 窑头 | 2024-11-22 | 5880199 | 13.87 |  |  |  |  | 10 | 3.65 |  |  |  | 131.57
459 | 酉阳县 | 重庆武陵光伏材料有限公司 | 1号废气排口 | 2024-11-22 |  |  | 400 |  | 700 |  | 80 | [11 empty] | 上报停产
460 | 酉阳县 | 重庆武陵光伏材料有限公司 | 2号废气排口 | 2024-11-22 |  |  | 400 |  | 700 |  | 80 | [11 empty] | 上报停产
461 | 酉阳县 | 重庆武陵光伏材料有限公司 | 3号废气排口 | 2024-11-22 |  |  | 400 |  | 700 |  | 80 | [11 empty] | 上报停产
462 | 酉阳县 | 酉阳县美池新能源有限责任公司 | 焚烧炉烟气排放口 | 2024-11-22 | 1449031 | 3.14 | 100 | 8.04 | 300 | 137.22 | 30 | 0.55 |  |  | 18.28 | 150.35 | 100 | 4.05 |  |  | 60 | 27.89
463 | 酉阳县 | 重庆万博再生资源利用有限公司 | 1#烟囱 | 2024-11-22 |  |  | 400 |  | 700 |  | 80 | [11 empty] | 上报停产
464 | 彭水县 | 彭水县茂田能源开发有限公司 | 1#窑尾 | 2024-11-22 |  |  | 50 |  | 150 |  | 10 | [11 empty] | 上报停产
465 | 彭水县 | 彭水县茂田能源开发有限公司 | 2#窑尾 | 2024-11-22 | 6156358 |  | 50 | 2.47 | 150 | 107.1 | 10 | 4.67
466 | 彭水县 | 彭水县茂田能源开发有限公司 | 1#窑头 | 2024-11-22 | [6 empty] | 30 | [11 empty] | 上报停产
467 | 彭水县 | 彭水县茂田能源开发有限公司 | 2#窑头 | 2024-11-22 | 4038848 | [5 empty] | 30 | 0.39
468 | 江津区 | 华能重庆珞璜发电有限责任公司 | 3号烟囱 | 2024-11-22 | 78996680 | 16.03 | 50 | 21.79 | 100 | 43.6 | 20 | 3.68 |  |  | 10.32 | 63.63
469 | 江津区 | 华能重庆珞璜发电有限责任公司 | 1号烟囱 | 2024-11-22 | 45788676 | 14.1 | 50 | 24.65 | 100 | 49.73 | 20 | 1.84 |  |  | 10.4 | 71.55
470 | 江津区 | 华能重庆珞璜发电有限责任公司 | 2号烟囱 | 2024-11-22 | 66330944 | 21.85 | 50 | 24.28 | 100 | 43.35 | 20 | 3.23 |  |  | 11.92 | 74.31
471 | 江津区 | 玖龙纸业（重庆）有限公司 | 2#机组排放口 | 2024-11-22 | 10475009 | 18.7 | 35 | 2.56 | 50 | 42.4 | 10 | 2.72 |  |  | 9.66 | 52.23
472 | 江津区 | 玖龙纸业（重庆）有限公司 | 3#机组排放口 | 2024-11-22 |  |  | 35 |  | 50 |  | 10 | [11 empty] | 上报停产
473 | 江津区 | 玖龙纸业（重庆）有限公司 | 1#机组排放口 | 2024-11-22 | 10773991 | 10.26 | 35 | 1.22 | 50 | 40.61 | 10 | 2.44 |  |  | 13.1 | 51.3
474 | 江津区 | 玖龙纸业（重庆）有限公司 | 碱回收炉废气排放口 | 2024-11-22 | 3379754 | 17.73 | 35 | 2.21 | 100 | 73.01 | 10 | 1.69 |  |  | 27.56 | 67.74
475 | 江津区 | 玖龙纸业（重庆）有限公司 | 4#机组排口 | 2024-11-22 | 8607444 | 13.62 | 35 | 20.93 | 50 | 38.83 | 10 | 0.24 |  |  | 14.94 | 49.86
476 | 江津区 | 重庆天助水泥（集团）有限公司 | 一线窑尾 | 2024-11-22 |  |  | 35 |  | 100 |  | 10 | [11 empty] | 上报停产
477 | 江津区 | 重庆天助水泥（集团）有限公司 | 二线窑尾 | 2024-11-22 |  |  | 35 |  | 100 |  | 10 | [11 empty] | 上报停产
478 | 江津区 | 重庆天助水泥（集团）有限公司 | 一线窑头 | 2024-11-22 | [6 empty] | 10 | [11 empty] | 上报停产
479 | 江津区 | 重庆天助水泥（集团）有限公司 | 二线窑头 | 2024-11-22 | [6 empty] | 10 | [11 empty] | 上报停产
480 | 江津区 | 冀东水泥重庆江津有限责任公司 | 二线窑尾 | 2024-11-22 | 5268085 | 13.01 | 35 | 5.69 | 100 | 63.1 | 10 | 8.38 |  |  | 18.28 | 52.6
481 | 江津区 | 冀东水泥重庆江津有限责任公司 | 一线窑尾 | 2024-11-22 | 7949763 | 17.67 | 35 | 9.34 | 100 | 65.15 | 10 | 3.3 |  |  | 14.88 | 50.82
482 | 江津区 | 冀东水泥重庆江津有限责任公司 | 二线窑头 | 2024-11-22 | 3232635 | 7.51 |  |  |  |  | 10 | 5.39 |  |  |  | 103.35
483 | 江津区 | 冀东水泥重庆江津有限责任公司 | 一线窑头 | 2024-11-22 | 4268542 | 7.39 |  |  |  |  | 10 | 5.95 |  |  |  | 90.11
484 | 江津区 | 重庆华新地维水泥有限公司 | 窑尾 | 2024-11-22 | 5201085 | 13.9 | 35 | 10.03 | 100 | 83.36 | 10 | 0.59 |  |  | 8.01 | 121.45
485 | 江津区 | 重庆华新地维水泥有限公司 | 窑头 | 2024-11-22 | 2755240 | 6.81 |  |  |  |  | 10 | 0.32 |  |  |  | 72.37
486 | 江津区 | 海龙再生资源(重庆)有限公司 | 1#炉废气排放口 | 2024-11-22 |  |  | 100 |  | 300 |  | 30 | [5 empty] | 100 |  |  |  | 60 |  | 上报停产
487 | 江津区 | 海龙再生资源(重庆)有限公司 | 2#炉废气排放口 | 2024-11-22 | 3579010 | 12.46 | 100 | 1.2 | 300 | 149.85 | 30 | 0.85 |  |  | 19.7 | 137.9 | 100 | 0.21 |  |  | 60 | 7.73
488 | 江津区 | 重庆金凯特殊钢制品有限公司 | 冶炼炉废气 | 2024-11-22 | 1351695 | 4.76 |  |  |  |  | 15 | 1.23 |  |  |  | 30.73
489 | 江津区 | 赛力斯汽车（湖北）有限公司重庆分公司 | 2#涂装废气总排口 | 2024-11-22 | 7191826 | 1.85 | [8 empty] | 1.16 | 24.68
490 | 江津区 | 赛力斯汽车（湖北）有限公司重庆分公司 | 1#涂装废气总排口 | 2024-11-22 | 10406457 | 2.69 | [8 empty] | 1.25 | 25.86
491 | 江津区 | 重庆三峰百果园环保发电有限公司 | 焚烧烟气排口1 | 2024-11-22 | 3074120 | 15.47 | 100 | 18.92 | 300 | 134.46 | 30 | 5.45 |  |  | 21.68 | 126.45 | 100 | 3.26 |  |  | 60 | 7.53
492 | 江津区 | 重庆三峰百果园环保发电有限公司 | 焚烧烟气排口2 | 2024-11-22 | 3242350 | 16.83 | 100 | 15.74 | 300 | 137.98 | 30 | 8.64 |  |  | 22.7 | 133.24 | 100 | 4.85 |  |  | 60 | 4.26
493 | 江津区 | 重庆三峰百果园环保发电有限公司 | 焚烧烟气排口4 | 2024-11-22 | 3171987 | 17.75 | 100 | 18.03 | 300 | 108.67 | 30 | 4.64 |  |  | 27.92 | 135.81 | 100 | 4.07 |  |  | 60 | 3.28
494 | 江津区 | 重庆三峰百果园环保发电有限公司 | 焚烧烟气排口5 | 2024-11-22 | 3153368 | 17.5 | 100 | 18.13 | 300 | 123.19 | 30 | 3.79 |  |  | 26.43 | 140.98 | 100 | 4.94 |  |  | 60 | 8.42
495 | 江津区 | 重汽（重庆）轻型汽车有限公司 | 废气排放口 | 2024-11-22 | [18 empty] | 上报停产
496 | 江津区 | 重庆三峡油漆股份有限公司 | 通用涂料车间废气总排口 | 2024-11-22 | [6 empty] | 20 | [11 empty] | 上报停产
497 | 江津区 | 潍柴动力股份有限公司重庆分公司 | 试车废气排口 | 2024-11-22 | [18 empty] | 上报停产
498 | 江津区 | 重庆嘉钛昕再生资源综合利用有限公司 | 3#排气筒 | 2024-11-22 |  |  | 100 |  | 100 |  | 10 | [11 empty] | 上报停产
499 | 江津区 | 重庆乾涌再生资源综合利用有限公司 | 6#排气筒 | 2024-11-22 |  |  | 100 |  | 300 |  | 30 | [9 empty] | 100 |  | 上报停产
500 | 江津区 | 重庆乾涌再生资源综合利用有限公司 | 8#排气筒 | 2024-11-22 |  |  | 150 |  | 100 |  | 10 | [11 empty] | 上报停产
501 | 江津区 | 武骏重庆光能有限公司 | 武骏熔窑烟气排放口 | 2024-11-22 | 5118326 | 2.83 | 100 | 16.06 | 300 | 162.75 | 20 | 4.1 |  |  | 17.9 | 132.44
502 | 江津区 | 和友重庆光能有限公司 | 和友光能熔窑废气排放口 | 2024-11-22 | 1911469 | 0.63 | 200 | 19 | 400 | 249.09 | 30 | 13.9 |  |  | 11.56 | 134.79
503 | 合川区 | 重庆合川发电有限责任公司 | #3锅炉废气排口 | 2024-11-22 | 41434584 | 16.72 | 200 | 22.64 | 100 | 42.03 | 30 | 3.03 |  |  | 16.02 | 53.37
504 | 合川区 | 重庆合川发电有限责任公司 | #4锅炉废气排口 | 2024-11-22 | 43680004 | 16.72 | 200 | 25.78 | 100 | 41.89 | 30 | 3.95 |  |  | 12.65 | 47.58
505 | 合川区 | 重庆合川发电有限责任公司 | #2锅炉废气排口 | 2024-11-22 |  |  | 400 |  | 100 |  | 30 | [11 empty] | 上报停产
506 | 合川区 | 重庆合川发电有限责任公司 | #1锅炉废气排口 | 2024-11-22 |  |  | 400 |  | 100 |  | 30 | [11 empty] | 上报停产
507 | 合川区 | 重庆市富丰水泥集团特种水泥有限公司 | 水泥窑-窑尾排口 | 2024-11-22 | 9538193 | 24.83 | 35 | 8.28 | 100 | 68 | 10 | 0.85 |  |  | 5.81 | 125.45
508 | 合川区 | 重庆市富丰水泥集团特种水泥有限公司 | 冷却机-窑头排口 | 2024-11-22 | 7827906 | [5 empty] | 10 | 0.57 |  |  | 3.1 | 106.92
509 | 合川区 | 重庆金九建材集团有限公司 | 一期窑尾 | 2024-11-22 |  |  | 35 |  | 100 |  | 10 | [11 empty] | 上报停产
510 | 合川区 | 重庆金九建材集团有限公司 | 二期窑尾 | 2024-11-22 | 6911286 | 17.42 | 35 | 6.23 | 100 | 71.52 | 10 | 4.28 |  |  | 5.22 | 128.96
511 | 合川区 | 重庆金九建材集团有限公司 | 一期窑头 | 2024-11-22 | [6 empty] | 10 | [11 empty] | 上报停产
512 | 合川区 | 重庆金九建材集团有限公司 | 二期窑头 | 2024-11-22 | 4057193 | [5 empty] | 10 | 3.12 |  |  | 2.4 | 101.23
513 | 合川区 | 台泥（重庆）水泥有限公司 | 一期窑尾 | 2024-11-22 |  |  | 35 |  | 100 |  | 10 | [11 empty] | 上报停产
514 | 合川区 | 台泥（重庆）水泥有限公司 | 二期窑尾 | 2024-11-22 | 8725075 | 4.74 | 35 | 7.79 | 100 | 65.54 | 10 | 1.75 |  |  | 10.64 | 50.61
515 | 合川区 | 台泥（重庆）水泥有限公司 | 二期窑头 | 2024-11-22 | 4366242 | [5 empty] | 10 | 0.63 |  |  | 1.7 | 93.8
516 | 合川区 | 台泥（重庆）水泥有限公司 | 一期窑头 | 2024-11-22 | [6 empty] | 10 | [11 empty] | 上报停产
517 | 合川区 | 冀东水泥重庆合川有限责任公司 | 窑尾废气排放口 | 2024-11-22 | 12455124 | 14.29 | 35 | 2.76 | 100 | 43.44 | 10 | 2.02 |  |  | 16.23 | 58.65
518 | 合川区 | 冀东水泥重庆合川有限责任公司 | 窑头废气排放口 | 2024-11-22 | 7296264 | [5 empty] | 10 | 4.58 |  |  | 1.32 | 105.68
519 | 合川区 | 重庆华新盐井水泥有限公司 | 烧成窑尾 | 2024-11-22 | 7422165 | 14.44 | 100 | 4.32 | 320 | 30.37 | 20 | 5.48 |  |  | 11.78 | 106.28
520 | 合川区 | 重庆华新盐井水泥有限公司 | 烧成窑头 | 2024-11-22 | 4890586 | [5 empty] | 20 | 2.53 |  |  |  | 102.67
521 | 合川区 | 重庆合川盐化工业有限公司 | 锅炉废气总排口 | 2024-11-22 | 2395386 | 2.43 | 50 | 20.15 | 100 | 29.27 | 20 | 1.47 |  |  | 10.67 | 41.53
522 | 合川区 | 重庆顺博铝合金股份有限公司 | 顺博铝合金1# | 2024-11-22 | 1172987 | 3.1 | 100 | 0.63 | 100 | 4.13 | 10 | 0.6 |  |  | 1.92 | 27.18
523 | 合川区 | 重庆顺博铝合金股份有限公司 | 顺博铝合金2# | 2024-11-22 |  |  | 100 |  | 100 |  | 10 | [11 empty] | 上报停产
524 | 合川区 | 重庆顺博铝合金股份有限公司 | 顺博铝合金3# | 2024-11-22 | 2635226 | 4.06 | 100 | 9.06 | 100 | 46.16 | 10 | 0.51 |  |  | 2.26 | 68.11
525 | 合川区 | 重庆顺博铝合金股份有限公司 | 顺博铝合金4# | 2024-11-22 | 1818577 | 4.85 | 100 | 0.64 | 100 | 4.41 | 10 | 0.79 |  |  | 2.44 | 27.81
526 | 合川区 | 重庆顺博铝合金股份有限公司 | 顺博铝合金5# | 2024-11-22 | 2804343 | 8.1 | 100 | 5.07 | 100 | 10.32 | 10 | 0.85 |  |  | 2.25 | 52.82
527 | 合川区 | 重庆合川三峰新能源发电有限公司 | 1#焚烧炉烟气排放口 | 2024-11-22 | 2031213 | 18.06 | 100 | 44.34 | 300 | 181.71 | 30 | 2.59 |  |  | 22.66 | 127.91 | 100 | 1.36 |  |  | 60 | 14.46
528 | 合川区 | 重庆合川三峰新能源发电有限公司 | 2#焚烧炉烟气排放口 | 2024-11-22 | 1782480 | 16.1 | 100 | 47.36 | 300 | 198.55 | 30 | 3.03 |  |  | 24.09 | 126.7 | 100 | 3.46 |  |  | 60 | 19.01
529 | 合川区 | 重庆速仕达金属材料有限公司 | 废气排放口 | 2024-11-22 | 874893 | 8.57 | 100 | 0.55 | 100 | 0.97 | 10 | 0.59 |  |  | 12.34 | 39.05
530 | 合川区 | 重庆莲心金属厂 | 1#废气排放口 | 2024-11-22 |  |  | 100 |  | 100 |  | 10 | [11 empty] | 上报停产
531 | 永川区 | 重庆华新参天水泥有限公司 | 窑尾废气排放口 | 2024-11-22 | 18534804 | 10.23 | 35 | 8.14 | 100 | 73.72 | 10 | 0.63 |  |  | 3.2 | 48.3
532 | 永川区 | 重庆理文造纸有限公司 | 电站2#烟囱废气排口 | 2024-11-22 |  |  | 35 |  | 50 |  | 10 | [11 empty] | 上报停产
533 | 永川区 | 重庆理文造纸有限公司 | 电站1#烟囱废气排口 | 2024-11-22 | 23172966 | 15.24 | 35 | 9.72 | 50 | 30.76 | 10 | 1.75 |  |  | 11.59 | 50.24
534 | 永川区 | 重庆理文造纸有限公司 | 碱炉废气排口 | 2024-11-22 | 6172070 | 11.29 | 35 | 21.98 | 100 | 77.77 | 10 | 2.86 |  |  | 6.55 | 54.51
535 | 永川区 | 重庆理文造纸有限公司 | 焚烧炉废气排放口 | 2024-11-22 | 4137423 | 18.02 | 100 | 3.68 | 300 | 175.03 | 30 | 0.52 |  |  | 14.82 | 152.81 | 100 | 1.14 |  |  | 60 | 25.45
536 | 永川区 | 信义玻璃（重庆）有限公司 | 二期废气排口 | 2024-11-22 |  |  | 100 |  | 300 |  | 20 | [11 empty] | 上报停产
537 | 永川区 | 信义玻璃（重庆）有限公司 | 一期废气排口 | 2024-11-22 |  |  | 100 |  | 300 |  | 20 | [11 empty] | 上报停产
538 | 永川区 | 重庆中明港桥环保有限责任公司 | 回转窑焚烧尾气排放口 | 2024-11-22 | 616487 | 14.03 | 100 | 11.7 | 300 | 105 | 30 | 2.21 |  |  | 36.81 | 106.49 | 100 | 12.41 |  |  | 60 | 6.88
539 | 永川区 | 重庆理文制浆有限公司 | 理文制浆碱炉烟囱废气排口 | 2024-11-22 | 3665243 | 9.36 | 400 | 22.03 | 200 | 153.58 | 30 | 15.74 |  |  | 29.91 | 139.44
540 | 永川区 | 重庆新格有色金属有限公司 | 1#和4#铝熔炼线废气排放口 | 2024-11-22 | 1715342 | 7.49 | 150 | 4.22 | 200 | 27.56 | 30 | 1.89 |  |  | 0.73 | 47.65
541 | 永川区 | 重庆新格有色金属有限公司 | 2#铝熔炼线废气排放口 | 2024-11-22 | 918466 | 3.38 | 150 | 0.02 | 200 | 4.06 | 30 | 2.45 |  |  | 1.21 | 24.11
542 | 永川区 | 重庆新格有色金属有限公司 | 回转炉废气排口 | 2024-11-22 |  |  | 150 |  | 200 |  | 30 | [11 empty] | 上报停产
543 | 永川区 | 重庆新格有色金属有限公司 | 3#铝熔炼线废气排放口 | 2024-11-22 | 1858474 | 7.83 | 150 | 12.9 | 200 | 21.88 | 30 | 15.05 |  |  | 5.16 | 20.17
544 | 永川区 | 重庆市永川区三峰环保发电有限公司 | 焚烧炉烟气排放口 | 2024-11-22 | 2540587 | 15.51 | 100 | 41.19 | 300 | 172.12 | 30 | 0.99 |  |  | 24.95 | 143.11 | 100 | 1.78 |  |  | 60 | 8.99
545 | 永川区 | 重庆泽渝建材有限公司 | 窑尾排放口 | 2024-11-22 |  |  | 400 |  | 700 |  | 100 | [9 empty] | 10 |  | 上报停产
546 | 永川区 | 重庆红源活性炭有限公司 | 再生活化废气G3 | 2024-11-22 |  |  | 100 |  | 300 | [13 empty] | 上报停产
547 | 永川区 | 重庆中明硕清再生资源综合利用有限公司 | 回转炉废气排放口 | 2024-11-22 |  |  | 150 |  | 200 |  | 30 | [7 empty] | 3 |  | 30 |  | 上报停产
548 | 永川区 | 重庆天泰热力有限公司 | 发电烟囱 | 2024-11-22 | 32758600 | 14.75 | 35 |  | 50 | 26.08 | 50 |  |  |  | 9.12 | 82.49
549 | 永川区 | 重庆天泰热力有限公司 | 备用锅炉废气排放口 | 2024-11-22 |  |  |  |  | 100 | [13 empty] | 上报停产
550 | 南川区 | 重庆市新嘉南建材有限责任公司 | 窑尾 | 2024-11-22 |  |  | 35 |  | 100 |  | 10 | [11 empty] | 上报停产
551 | 南川区 | 重庆市新嘉南建材有限责任公司 | 窑头 | 2024-11-22 | [6 empty] | 30 | [11 empty] | 上报停产
552 | 南川区 | 重庆市南川区金鑫纸业有限公司 | 金鑫纸业废气排放口 | 2024-11-22 | 178394 | 2.39 | 550 | 102.24 | 80 | 55.36 | 80 | 16.15 |  |  | 7.85 | 56.14
553 | 南川区 | 重庆市凤华玻璃厂 | 废气排口 | 2024-11-22 | 1082328 | 2.81 | 400 | 47.11 | 700 | 131.74 | 50 | 7.22 |  |  | 6.51 | 173.78
554 | 南川区 | 重庆鸿庆达产业有限公司 | 石灰生产窑废气 | 2024-11-22 |  |  | 200 |  | 300 |  | 20 | [11 empty] | 上报停产
555 | 南川区 | 重庆鸿庆达产业有限公司 | 备用炭材烘干窑废气 | 2024-11-22 |  |  | 200 |  | 300 |  | 30 | [11 empty] | 上报停产
556 | 南川区 | 重庆鸿庆达产业有限公司 | 鸿庆达2#石灰窑窑尾废气排口 | 2024-11-22 | 1796442 | 9.06 | 200 | 49.44 | 300 | 76.21 | 20 | 5.6 |  |  | 3.24 | 84.69
557 | 南川区 | 重庆鸿庆达产业有限公司 | 新炭材烘干烟气 | 2024-11-22 | 1746496 | 6.06 | 200 | 4.69 | 300 | 112.3 | 30 | 3.1 |  |  | 4.29 | 48.81
558 | 南川区 | 重庆市南川区晨曦化工有限公司 | 转炉废气排放口 | 2024-11-22 |  |  | 400 |  | 200 |  | 30 | [11 empty] | 上报停产
559 | 南川区 | 重庆市中涪南热电有限公司 | 废气排放口 | 2024-11-22 | 31625934 | 21.62 | 35 | 31.37 | 50 | 44.68 | 10 | 5.15 |  |  | 14.85 | 52.22
560 | 南川区 | 重庆吉鑫再生资源有限公司 | 吉鑫再生有组织废气排放口 | 2024-11-22 |  |  | 150 |  | 200 |  | 30 | [11 empty] | 上报停产
561 | 南川区 | 重庆吉鑫再生资源有限公司 | 吉鑫再生厂房负压抽风废气排放口 | 2024-11-22 |  |  | 150 |  | 200 |  | 30 | [11 empty] | 上报停产
562 | 南川区 | 重庆市江陆机械制造有限公司 | 废气排放口 | 2024-11-22 | 515203 | 11.87 | 150 | 5.25 | 200 | 9.83 | 30 | 5.67 |  |  | 5.37 | 36.52
563 | 南川区 | 南川区家容铸造厂 | 熔炼、精炼废气排放口 | 2024-11-22 |  |  | 150 |  | 200 |  | 30 | [11 empty] | 上报停产