## 11.23_废气
废气国家重点监控企业自动监控数据
日期：2024-11-23
序号 | 区县 | 企业名称 | 监测点名称 | 监测日期 | 流量(m3) | 流速(m/s) | SO2标准值(mg/m3) | SO2日均值(mg/m3) | NOx标准值(mg/m3) | NOx日均值(mg/m3) | 烟尘标准值(mg/m3) | 烟尘日均值(mg/m3) | VOCS标准值(mg/m3) | VOCS日均值(mg/m3) | 烟气湿度(％RH) | 烟气温度(℃) | Co标准值(mg/m3) | Co日均值(mg/m3) | 氟化物标准值(mg/m3) | 氟化物日均值(mg/m3) | HCL标准值(mg/m3) | HCL日均值(mg/m3) | 备注
1 | 万州区 | 重庆索特盐化股份有限公司 | 1#脱硫塔排口 | 2024-11-23 | 4646478 |  | 400 | 15.54 | 200 | 153.08 | 30 | 10.66
2 | 万州区 | 重庆索特盐化股份有限公司 | 2#脱硫塔排口 | 2024-11-23 | 12080126 |  | 400 | 139.88 | 200 | 183.44 | 30 | 13.27
3 | 万州区 | 重庆索特盐化股份有限公司 | 3#脱硫塔排口 | 2024-11-23 |  |  | 400 |  | 200 |  | 30 | [11 empty] | 上报停产
4 | 万州区 | 重庆湘渝盐化股份有限公司 | 硫回收尾气排放口 | 2024-11-23 | 31820 | 1.5 | 100 | 10.81 | 150 | 25.37 | 20 | 6.19 |  |  | 0.01 | 40.76
5 | 万州区 | 重庆万州西南水泥有限公司 | 一期窑尾_2500新型干法 | 2024-11-23 |  |  | 35 |  | 100 |  | 10 | [11 empty] | 上报停产
6 | 万州区 | 重庆万州西南水泥有限公司 | 二期窑尾_4000T | 2024-11-23 | 14232301 |  | 35 | 0.89 | 100 | 79.85 | 10 | 1.77
7 | 万州区 | 重庆万州西南水泥有限公司 | 一期窑头 | 2024-11-23 | [6 empty] | 10 | [11 empty] | 上报停产
8 | 万州区 | 重庆万州西南水泥有限公司 | 二期窑头 | 2024-11-23 | 6838013 | [5 empty] | 10 | 2.7
9 | 万州区 | 重庆市万州区三峰环保发电有限公司 | 1#焚烧炉排口 | 2024-11-23 | 1408805 |  | 100 | 57.17 | 300 | 200.41 | 30 | 4.21 |  |  |  |  | 100 | 3.34 |  |  | 60 | 7.53
10 | 万州区 | 重庆市万州区三峰环保发电有限公司 | 2#焚烧炉排口 | 2024-11-23 | 1412064 |  | 100 | 56.61 | 300 | 170.57 | 30 | 2.21 |  |  |  |  | 100 | 11.56 |  |  | 60 | 2.63
11 | 万州区 | 重庆华歌生物化学有限公司 | 废水燃烧废气排口 | 2024-11-23 |  |  | 200 |  | 500 |  | 65 | [9 empty] | 100 |  | 上报停产
12 | 万州区 | 重庆华歌生物化学有限公司 | 废气燃烧废气排口 | 2024-11-23 | 313279 |  | 550 | 3.95 | 240 | 2.22 | 120 | 0.82
13 | 万州区 | 重庆华歌生物化学有限公司 | 钠盐装置废气排气筒 | 2024-11-23 |  |  | 100 |  | 300 |  | 30 | [11 empty] | 上报停产
14 | 万州区 | 国能重庆万州电力有限责任公司 | 1号机组 | 2024-11-23 |  |  | 200 | 12.69 | 100 | 40.38 | 30 | 2.9 | [10 empty] | 含无效数据
15 | 万州区 | 国能重庆万州电力有限责任公司 | 2号机组 | 2024-11-23 |  |  | 200 | 12.16 | 100 | 41.22 | 30 | 2.1 | [10 empty] | 含无效数据
16 | 万州区 | 重庆长安跨越车辆有限公司 | 废气排放口 | 2024-11-23 | 14976968 | [7 empty] | 50 | 16.63
17 | 万州区 | 重庆索科斯铝业有限公司 | 废气总排放口 | 2024-11-23 | 709934 |  | 150 | 10.74 | 200 | 42.67 | 30 | 4.44
18 | 万州区 | 重庆市万州区万源玻璃有限公司 | 辊道窑废气排放口 | 2024-11-23 | 85267 | 4.54 | 50 | 7.85 | 180 | 52.55 | 30 | 3.81
19 | 万州区 | 重庆博联热电有限公司 | 2#锅炉烟气排放口 | 2024-11-23 | 10135890 | 16.62 | 35 | 14.09 | 50 | 34.57 | 10 | 1.86 |  |  | 11.08 | 52.28
20 | 万州区 | 重庆博联热电有限公司 | 3#烟气锅炉排放口 | 2024-11-23 | 9062488 | 14.7 | 35 | 15.08 | 50 | 31.2 | 10 | 4.77 |  |  | 10.39 | 52.34
21 | 万州区 | 重庆博联热电有限公司 | 1#锅炉烟气排放口 | 2024-11-23 | 10964732 | 18.35 | 35 | 13.5 | 50 | 34.52 | 10 | 4.49 |  |  | 12.15 | 54.21
22 | 万州区 | 重庆市九龙万博新材料科技有限公司 | 1#焙烧炉废气排放口 | 2024-11-23 | 9611076 | 8.32 | 25 | 1.54 | 65 | 26.44 | 10 | 3.69 |  |  | 19.98 | 173.71
23 | 万州区 | 重庆市九龙万博新材料科技有限公司 | 2#焙烧炉废气排放口 | 2024-11-23 | 13143781 | 10.83 | 25 | 2.28 | 65 | 33.94 | 10 |  |  |  | 12.85 | 189.86 | [6 empty] | 含无效数据
24 | 万州区 | 重庆市九龙万博新材料科技有限公司 | 3#焙烧炉废气排放口 | 2024-11-23 | 11722636 | 9.03 | 25 | 1.96 | 65 | 17.92 | 10 | 2.85 |  |  | 6.53 | 191.14
25 | 万州区 | 中国石油西南油气田分公司天然气净化总厂（万州分厂） | 1#锅炉废气排放口 | 2024-11-23 | 328014 | 9.06 |  |  | 50 | 30.65
26 | 万州区 | 中国石油西南油气田分公司天然气净化总厂（万州分厂） | 3#锅炉废气排放口 | 2024-11-23 |  |  |  |  | 50 | [13 empty] | 上报停产
27 | 万州区 | 中国石油西南油气田分公司天然气净化总厂（万州分厂） | 2#锅炉废气排放口 | 2024-11-23 |  |  |  |  | 50 | [13 empty] | 上报停产
28 | 涪陵区 | 重庆建峰化工股份有限公司 | 二化快装锅炉2废气排放口 | 2024-11-23 | 330548 | 3.46 |  |  | 50 | 43.32 |  |  |  |  | 17.71 | 135.74
29 | 涪陵区 | 重庆建峰化工股份有限公司 | 熔盐炉废气排放口 | 2024-11-23 | 247983 | 1.96 |  |  | 180 | 37.36 |  |  |  |  | 20.47 | 103.38
30 | 涪陵区 | 重庆建峰化工股份有限公司 | 二化快装锅炉1废气排放口 | 2024-11-23 | 748172 | 6.15 |  |  | 50 | 45.89 |  |  |  |  | 12.08 | 136.83
31 | 涪陵区 | 重庆建峰化工股份有限公司 | 熔盐炉1废气排放口 | 2024-11-23 | 345550 | 6.41 |  |  | 180 | 32.35 |  |  |  |  | 20.92 | 105.21
32 | 涪陵区 | 重庆市蓬威石化有限责任公司 | 烟囱排放口 | 2024-11-23 |  |  | 35 |  | 50 |  | 10 | [11 empty] | 上报停产
33 | 涪陵区 | 华新水泥重庆涪陵有限公司 | 窑头废气排放口 | 2024-11-23 | 2229940 | 2.93 |  |  |  |  | 30 | 5.56 |  |  | 0.14 | 94.52
34 | 涪陵区 | 华新水泥重庆涪陵有限公司 | 窑尾废气排放口 | 2024-11-23 | 9889787 | 12.44 | 200 | 14.16 | 350 | 93.14 | 30 | 2.46 |  |  | 6.95 | 53.59
35 | 涪陵区 | 重庆华峰化工有限公司 | 1号烟囱 | 2024-11-23 | 20362510 | 17.07 | 200 | 18.88 | 100 | 30.26 | 30 | 5.13 |  |  | 13.44 | 49.18
36 | 涪陵区 | 重庆华峰化工有限公司 | 2号烟囱 | 2024-11-23 | 21106460 | 16.72 | 200 | 115.75 | 100 | 35.44 | 30 | 2.22 |  |  | 11.27 | 52.07
37 | 涪陵区 | 重庆华峰化工有限公司 | （一期）纯碱焚烧炉废气排放口 | 2024-11-23 | 1786888 | 4.03 | 100 | 1.59 | 300 | 90.46 | 30 | 1.25 |  |  | 20.2 | 207.17
38 | 涪陵区 | 重庆华峰化工有限公司 | 硝酸装置尾气（一期）排放口 | 2024-11-23 |  |  |  |  | 300 | [13 empty] | 上报停产
39 | 涪陵区 | 重庆华峰化工有限公司 | 硝酸装置尾气（二期）排放口 | 2024-11-23 | 3818530 | 33.37 |  |  | 300 | 24.84 |  |  |  |  | 2.05 | 134.76
40 | 涪陵区 | 重庆华峰化工有限公司 | 硝酸装置尾气（五期）排放口 | 2024-11-23 |  |  |  |  | 300 | [13 empty] | 上报停产
41 | 涪陵区 | 重庆华峰化工有限公司 | 硝酸装置尾气（四期）排放口 | 2024-11-23 | 3704140 | 24.31 |  |  | 300 | 47.34 |  |  |  |  | 5.91 | 124.98
42 | 涪陵区 | 重庆陕渝临港热电有限公司 | 烟囱 | 2024-11-23 | 17253982 | 9.69 | 400 | 28.23 | 200 | 42.39 | 30 | 2.72 |  |  | 13.67 | 49.68
43 | 涪陵区 | 重庆建峰新材料有限责任公司能通分公司 | 白涛化工（热岛）排口 | 2024-11-23 | 6271151 | 5.4 | 400 | 11.35 | 200 | 34.66 | 30 | 5.13 |  |  | 13.83 | 42.7
44 | 涪陵区 | 重庆建峰新材料有限责任公司弛源化工分公司 | 焚烧炉环保节能改造项目废气排放口 | 2024-11-23 |  |  | 100 |  | 300 |  | 30 | [5 empty] | 100 |  |  |  | 60 |  | 上报停产
45 | 涪陵区 | 重庆建峰新材料有限责任公司弛源化工分公司 | 非含盐焚烧炉废气排放口 | 2024-11-23 |  |  | 100 |  | 300 |  | 30 | [5 empty] | 100 |  |  |  | 60 |  | 上报停产
46 | 涪陵区 | 重庆国丰实业有限公司 | 废气排放口 | 2024-11-23 | 15636079 | 8.72 | 200 | 33.83 |  |  | 20 | 1.88 |  |  | 4.88 | 53.72
47 | 涪陵区 | 重庆龙海石化有限公司 | 原料预处理废气排放口 | 2024-11-23 |  |  | 100 |  | 150 |  | 20 | [11 empty] | 上报停产
48 | 涪陵区 | 重庆龙海石化有限公司 | 焦化废气排放口 | 2024-11-23 | 1172171 | 2.14 | 100 |  | 150 | 27.21 | 20 | 16.42 |  |  | 0.62 | 115.57 | [6 empty] | 含无效数据
49 | 涪陵区 | 重庆龙海石化有限公司 | 制加氢废气排放口 | 2024-11-23 | 759290 | 2.26 | 100 | 1.31 | 150 | 99.56 | 20 | 9.89 |  |  | 9.32 | 151.18
50 | 涪陵区 | 重庆龙海石化有限公司 | 硫磺回收废气排放口 | 2024-11-23 |  |  | 400 |  | 150 |  | 20 | [11 empty] | 上报停产
51 | 涪陵区 | 重庆龙海石化有限公司 | 2号锅炉烟囱 | 2024-11-23 | 675407 | 7.94 | 50 | 0.43 | 50 | 21.13 | 20 | 0.09 |  |  | 0.5 | 151.51
52 | 涪陵区 | 重庆龙海石化有限公司 | 1号锅炉烟囱 | 2024-11-23 | 862078 | 10.2 | 50 | 0.12 | 50 | 10.65 | 20 | 0.08 |  |  | 0.44 | 147.45
53 | 涪陵区 | 重庆天原化工有限公司 | 裂解尾气排放口 | 2024-11-23 |  |  | 100 |  | 300 |  | 30 | [5 empty] | 100 |  |  |  | 60 |  | 上报停产
54 | 涪陵区 | 重庆新氟科技有限公司 | 焚烧装置排放口 | 2024-11-23 |  |  | 80 |  | 250 |  | 20 | [11 empty] | 上报停产
55 | 涪陵区 | 重庆市涪陵区三峰环保发电有限公司 | 1号焚烧炉废气排放口 | 2024-11-23 | 1152071 | 8.61 | 100 | 8.71 | 300 | 169.32 | 30 | 1.85 |  |  | 21.99 | 137.9 | 100 | 6.37 |  |  | 60 | 1.03
56 | 涪陵区 | 重庆市涪陵区三峰环保发电有限公司 | 2号焚烧炉废气排放口 | 2024-11-23 | 1354622 | 10.43 | 100 | 0.02 | 300 | 135.77 | 30 | 1.74 |  |  | 24.38 | 135.03 | 100 | 6.82 |  |  | 60 | 1.88
57 | 涪陵区 | 重庆万凯新材料科技有限公司 | 导热油炉废气排放口 | 2024-11-23 | 861994 | 2.68 | 50 | 1.53 | 50 | 44.93 | 20 | 0.18 |  |  | 12.44 | 107.6
58 | 涪陵区 | 重庆万凯新材料科技有限公司 | 二期导热油炉排放口 | 2024-11-23 | 1194348 | 3.4 | 50 | 5.91 | 50 | 43.04 | 20 | 0.02 |  |  | 7.09 | 97.72
59 | 涪陵区 | 重庆万凯新材料科技有限公司 | 三期导热油炉废气排放口 | 2024-11-23 | 1963263 | 2.19 | 50 | 2.77 | 50 | 42.58 | 20 | 0.8 |  |  | 1.69 | 100.72
60 | 涪陵区 | 重庆剑涛铝业有限公司 | 1号废气排放口 | 2024-11-23 | 2753353 | 15.73 | 150 | 3.44 | 200 | 4.89 | 30 | 0.49 |  |  | 5.72 | 57.64
61 | 涪陵区 | 重庆剑涛铝业有限公司 | 4号废气排放口 | 2024-11-23 | 2274761 | 12.74 | 150 | 4.8 | 200 | 10.26 | 30 | 3.45 |  |  | 0.34 | 59.87
62 | 涪陵区 | 重庆剑涛铝业有限公司 | 5号废气排放口 | 2024-11-23 | 4611764 | 12.87 | 150 | 3.03 | 200 | 21.01 | 30 | 7.29 |  |  | 0.39 | 47.73
63 | 涪陵区 | 重庆大朗冶金新材料有限公司 | 焙烧机机头废气排气筒 | 2024-11-23 | 1559079 | 3.12 | 200 | 0.98 | 300 | 69.98 | 50 | 7.17 |  |  | 18.35 | 27.32
64 | 涪陵区 | 重庆大朗冶金新材料有限公司 | 锅炉烟气排气筒 | 2024-11-23 | 4533852 | 13.99 | 100 | 5.33 | 200 | 92.8 | 10 | 0.41 |  |  | 18.02 | 148.09
65 | 涪陵区 | 重庆鹏凯精细化工有限公司 | 24#焚烧尾气排放口 | 2024-11-23 | 60372 | 6.88 | 100 | 4.44 | 300 | 194.88 | 30 | 1.18 | 120 | 1.19 | 7.08 | 51.19 |  |  |  |  | 60 | 3.97
66 | 涪陵区 | 华峰重庆氨纶有限公司 | 导热油炉烟气排放口（燃煤） | 2024-11-23 | 1440483 | 1.76 | 550 | 196.41 | 80 | 40.87 | 80 | 4.52 |  |  | 7.84 | 63.25
67 | 涪陵区 | 华峰重庆氨纶有限公司 | 导热油炉烟气排放口（燃气） | 2024-11-23 | 689300 | 8.6 |  |  | 50 | [5 empty] | 16.76 | 104.34 | [6 empty] | 含无效数据
68 | 涪陵区 | 华峰重庆氨纶有限公司 | 焚烧烟气排放口 | 2024-11-23 | 177000 | 10.83 | 100 |  | 300 | 62.88 | 30 | 3.69 |  |  | 23.74 | 175.11 | 100 | 1.98 |  |  | 60 | 1.36 | 含无效数据
69 | 涪陵区 | 华峰重庆氨纶有限公司 | 燃气导热油炉（五期）废气排放口G-L-30 | 2024-11-23 | 560622 | 2.71 |  |  | 50 | 38.25 |  |  |  |  | 12.47 | 86.32
70 | 涪陵区 | 重庆华峰聚酰胺有限公司 | 焚烧炉废气排放口 | 2024-11-23 | 836751 | 12.4 | 100 | 2.39 | 300 | 104.72 | 30 | 3.77 |  |  | 19.91 | 154.68 | 100 | 0.07
71 | 涪陵区 | 重庆华峰聚酰胺有限公司 | 三期焚烧炉排放口 | 2024-11-23 |  |  | 100 |  | 300 |  | 30 | [5 empty] | 100 | [5 empty] | 上报停产
72 | 涪陵区 | 重庆元利科技有限公司 | 导热油炉燃烧废气排放口 | 2024-11-23 | 260558 | 3.9 |  |  | 80 | 45.66 |  |  |  |  | 12.45 | 127.37
73 | 涪陵区 | 重庆元利科技有限公司 | 焚烧炉废气排放口 | 2024-11-23 |  |  | 300 |  | 500 |  | 80 | [11 empty] | 上报停产
74 | 涪陵区 | 重庆元利科技有限公司 | 制氢装置加热转化炉废气 | 2024-11-23 | 162163 | 1.97 |  |  | 700 | 33.08 |  |  |  |  | 5.93 | 141.31
75 | 涪陵区 | 中化重庆涪陵化工有限公司（白涛） | 硫酸尾气排放口 | 2024-11-23 | 2007108 | 4.72 | 400 | 119.74 | [6 empty] | 0.03 | 20.97
76 | 涪陵区 | 中化重庆涪陵化工有限公司（白涛） | 氟硅酸钠尾气排放口 | 2024-11-23 | [6 empty] | 120 | [11 empty] | 上报停产
77 | 涪陵区 | 中化重庆涪陵化工有限公司（白涛） | 多元素酸性肥尾气排放口 | 2024-11-23 | 1005789 | 3.33 |  |  |  |  | 120 | 0.01 |  |  | 1.78 | 18.02
78 | 涪陵区 | 中化重庆涪陵化工有限公司（白涛） | 氯基缓释专用肥尾气排放口 | 2024-11-23 | 56353 | 0.16 |  |  |  |  | 120 | 0.26 |  |  | 5.84 | 16.42
79 | 涪陵区 | 中化重庆涪陵化工有限公司（白涛） | 硫基/硝硫基缓释肥尾气排放口 | 2024-11-23 | 2403842 | 15.94 |  |  |  |  | 120 | 1.04 |  |  | 1.29 | 36.96
80 | 涪陵区 | 重庆东攀碳材料科技有限公司 | 煅烧烟气排放 | 2024-11-23 | 2103483 | 10.93 | 400 | 13.17 | 240 | 39.81 | 100 | 4.04 |  |  | 8.54 | 53.85
81 | 涪陵区 | 重庆东攀碳材料科技有限公司 | 焙烧烟气排放 | 2024-11-23 | 2582450 | 17.92 | 400 | 76.75 | 240 | 44.03 | 30 | 13.61 |  |  | 1.2 | 35.7
82 | 涪陵区 | 重庆东攀碳材料科技有限公司 | 新焙烧烟气排放 | 2024-11-23 | 904411 | 8.26 | 400 | 177 | 240 | 93.17 | 30 | 0.27 |  |  | 5.66 | 39.53
83 | 涪陵区 | 重庆建峰浩康化工有限公司 | 总排口 | 2024-11-23 | 2293680 | 7.85 |  |  |  |  | 30 | 2.3 | 100 | 1.27 |  | 33.39 | [6 empty] | 含无效数据
84 | 涪陵区 | 重庆攀华板材有限公司 | 加热炉排口1 | 2024-11-23 |  |  | 50 |  | 200 |  | 10 | [11 empty] | 上报停产
85 | 涪陵区 | 重庆攀华板材有限公司 | 加热炉排口3 | 2024-11-23 | 207041 | 3.97 | 50 | 0.73 | 200 | 23.05 | 10 | 0.85 |  |  | 4.75 | 103.65
86 | 涪陵区 | 重庆汉固固体废物治理有限公司 | P5 | 2024-11-23 |  |  | 100 |  | 300 |  | 30 | [9 empty] | 60 |  | 上报停产
87 | 涪陵区 | 重庆煅鼎环境科技有限公司 | 3#排气筒 | 2024-11-23 |  |  | 100 | 0.05 | 300 | 0.97 | 30 | 1.02 |  |  | 8.66 | 17.03 |  |  |  |  | 60 | 0.07 | 含无效数据
88 | 大渡口区 | 重庆国际复合材料股份有限公司 | 1、2、3号生产线窑炉 | 2024-11-23 | 316428 | 6.99 | 100 | 0.76 | 500 | 29.54 | 50 |  |  |  | 18.57 | 60.2
89 | 大渡口区 | 重庆国际复合材料股份有限公司 | 5号6号生产线窑炉 | 2024-11-23 | 500184 | 11.45 | 100 | 0.97 | 500 | 30.45 | 50 |  |  |  | 21.46 | 59.58
90 | 大渡口区 | 重庆小南海水泥厂 | 三期窑尾 | 2024-11-23 |  |  | 150 |  | 250 |  | 15 | [11 empty] | 上报停产
91 | 大渡口区 | 重庆小南海水泥厂 | 三期窑头 | 2024-11-23 | [6 empty] | 30 | [11 empty] | 上报停产
92 | 大渡口区 | 宝武特冶航研科技有限公司 | 宝武中频炉废气排口 | 2024-11-23 | 4194 | 0.19 |  |  |  |  | 15 | 0.2 |  |  | 1.24 | 17.31
93 | 江北区 | 重庆顺泰铁塔制造有限公司 | 顺泰废气监测 | 2024-11-23 | 99008 | 3.79 | 100 | 1.32 | 500 | 33.64 | 50 | 0.11 |  |  | 5.02 | 82
94 | 沙坪坝区 | 重庆青鹏水泥有限公司 | 窑尾 | 2024-11-23 |  |  | 150 |  | 250 |  | 15 | [11 empty] | 上报停产
95 | 沙坪坝区 | 重庆青鹏水泥有限公司 | 窑头 | 2024-11-23 | [6 empty] | 15 | [11 empty] | 上报停产
96 | 沙坪坝区 | 赛力斯汽车（湖北）有限公司重庆沙坪坝分公司 | 涂装车间主排气筒 | 2024-11-23 | 4306488 |  | 200 | 0.41 | 200 | 2.14 | 10 | 8.38
97 | 九龙坡区 | 重庆和友实业股份有限公司 | 75吨锅炉排口 | 2024-11-23 | 2267620 | 2.76 | 35 | 11.27 | 50 | 11.19 | 10 | 2.09 |  |  | 11.39 | 83.08
98 | 九龙坡区 | 庆铃汽车股份有限公司 | 涂装废气排口 | 2024-11-23 | 4672627 | [7 empty] | 30 | 1.32
99 | 九龙坡区 | 重庆天泰铝业股份有限公司 | 废气1排口 | 2024-11-23 | 8269440 |  | 100 | 81.17 |  |  | 10 | 2.63 | [6 empty] | 3 | 1.62
100 | 九龙坡区 | 重庆天泰铝业股份有限公司 | 废气2排口 | 2024-11-23 | 7931772 |  | 100 | 70.58 |  |  | 10 | 1.22 | [6 empty] | 3 | 1.48
101 | 九龙坡区 | 重庆建设雅马哈摩托车有限公司 | 涂装VOCs废气治理设备废气排放口 | 2024-11-23 | 51609 | [7 empty] | 50 | 1.22
102 | 九龙坡区 | 重庆精炼铝业有限公司 | 收尘系统排气筒 | 2024-11-23 | 104372 |  | 100 | 2.07 | 500 | 144.62 | 50 | 8.43
103 | 九龙坡区 | 重庆琳颉铝业有限公司 | 废气排口 | 2024-11-23 |  |  | 100 |  | 100 |  | 10 | [11 empty] | 上报停产
104 | 九龙坡区 | 重庆西铝金属制品加工厂 | 排气口1 | 2024-11-23 | 197184 |  | 100 | 4.09 | 300 | 8.31 | 50 | 4.1
105 | 九龙坡区 | 重庆西铝庆丰金属材料有限公司 | 废气排放口1 | 2024-11-23 |  |  | 100 |  | 300 |  | 50 | [11 empty] | 上报停产
106 | 九龙坡区 | 重庆西铝庆丰金属材料有限公司 | 废气排放口2 | 2024-11-23 | 185454 |  | 100 | 2.23 | 300 | 1.8 | 30 | 8.1
107 | 九龙坡区 | 重庆发琳铝业有限责任公司 | 收尘系统排气筒 | 2024-11-23 | 604645 |  | 100 | 6.7 | 100 | 13.5 | 10 | 1.44
108 | 九龙坡区 | 重庆市西南铝实业有限公司（铸造二车间） | 排气筒1 | 2024-11-23 | 1076435 | 4.42 | 100 | 0.48 | 100 | 42.18 | 10 | 1.99
109 | 九龙坡区 | 重庆天泰精炼金属铸造有限公司 | 废气排口 | 2024-11-23 | 730886 |  | 100 | 4.67 | 300 | 44.41 | 30 | 7.35
110 | 九龙坡区 | 重庆银浩铝业有限公司 | 废气排口 | 2024-11-23 | 273346 |  | 100 | 0.1 | 500 | 1.93 | 30 | 15.45
111 | 九龙坡区 | 重庆天泰观复新材料有限公司 | 熔保炉组及铝灰处理废气 | 2024-11-23 | 1422546 | 6.52 | 100 | 6.09 | 300 | 105.09 | 50 | 4.18 |  |  | 2.22 | 53.61
112 | 九龙坡区 | 九龙坡区西彭镇晨曦金属制品厂 | 熔炼炉废气排放口 | 2024-11-23 |  |  | 100 |  | 100 |  | 10 | [11 empty] | 上报停产
113 | 南岸区 | 重庆昊晟玻璃股份有限公司 | 炉窑废气排放口 | 2024-11-23 | 743800 | 17.93 | 100 | 2.96 | 500 | 262.32 | 30 | 3.09 |  |  | 12.55 | 203.65
114 | 北碚区 | 重庆富皇建材有限公司 | 滩口窑尾废气排放口 | 2024-11-23 | 8327909 |  | 35 | 15.49 | 100 | 33.04 | 10 | 2.1 |  |  | 20.75 | 51.65
115 | 北碚区 | 重庆富皇建材有限公司 | 滩口窑头废气排放口 | 2024-11-23 | 4856108 | 9.51 |  |  |  |  | 20 | 2.73 |  |  | 3.11 | 45.39
116 | 北碚区 | 重庆三圣实业股份有限公司 | 1#线窑尾二吸塔 | 2024-11-23 |  |  | 200 |  | 200 |  | 30 | [11 empty] | 上报停产
117 | 北碚区 | 重庆三圣实业股份有限公司 | 1#线窑头 | 2024-11-23 | [6 empty] | 10 | [11 empty] | 上报停产
118 | 北碚区 | 重庆三圣实业股份有限公司 | 2#线窑尾二吸塔 | 2024-11-23 |  |  | 200 |  | 200 |  | 30 | [11 empty] | 上报停产
119 | 北碚区 | 重庆三圣实业股份有限公司 | 2#线窑头 | 2024-11-23 | [6 empty] | 10 | [11 empty] | 上报停产
120 | 北碚区 | 重庆同兴垃圾处理有限公司 | 焚烧废气排放口1# | 2024-11-23 | 3161651 | 8.57 | 100 | 26.88 | 300 | 138.02 | 30 | 1.69 |  |  | 20.36 | 137.24 | 100 | 13.1 |  |  | 60 | 25.63
121 | 万盛经开区 | 国电重庆恒泰发电有限公司 | #1机组废气排放口 | 2024-11-23 | 20511030 | 10.4 | 400 | 25.29 | 100 | 43.24 | 30 | 5.05 |  |  | 10.83 | 46.95
122 | 万盛经开区 | 国电重庆恒泰发电有限公司 | #2机组废气排放口 | 2024-11-23 |  |  | 400 |  | 100 |  | 30 | [11 empty] | 上报停产
123 | 万盛经开区 | 重庆市南桐特种水泥有限责任公司 | 窑尾 | 2024-11-23 | 13145233 | 20.49 | 35 | 6.69 | 100 | 78.05 | 10 | 4.15 |  |  | 4.86 | 102.87
124 | 万盛经开区 | 重庆市南桐特种水泥有限责任公司 | 窑头 | 2024-11-23 | 11597634 | 13.84 |  |  |  |  | 30 | 4.87 |  |  | 1.67 | 74.58
125 | 万盛经开区 | 重庆万盛煤化有限责任公司 | 烟囱 | 2024-11-23 | 6613991 | 4.85 | 400 | 46.85 | 200 | 59.02 | 30 | 3.02 |  |  | 9.94 | 50.77
126 | 万盛经开区 | 重庆万盛浮法玻璃有限公司 | 二线排口 | 2024-11-23 | 1024470 | 2.38 | 100 | 0.69 | 300 | 114.49 | 20 | 5.47 |  |  | 6.91 | 162.15
127 | 万盛经开区 | 重庆万盛浮法玻璃有限公司 | 一线排口 | 2024-11-23 | 834308 | 2.39 | 100 | 16.05 | 300 | 128.25 | 20 | 1.13 |  |  | 8.14 | 256.88
128 | 万盛经开区 | 重庆万盛川东化工有限公司 | 磷酸钠盐生产混合废气排放口 | 2024-11-23 | 1318408 |  | 400 | 6.22 | 700 | 69.49 | 100 | 1.82 |  |  | 11.62 | 110.19
129 | 万盛经开区 | 国能重庆电厂有限公司 | 国能#1机组废气排放口 | 2024-11-23 | 23489474 | 10.52 | 200 | 17.56 | 100 | 29.77 | 30 | 1.35 |  |  | 16.54 | 48.62
130 | 万盛经开区 | 国能重庆电厂有限公司 | 国能#2机组废气排放口 | 2024-11-23 |  |  | 200 |  | 100 |  | 30 | [11 empty] | 上报停产
131 | 万盛经开区 | 重庆淋琅环保科技有限公司 | 3#排气筒 | 2024-11-23 | 454075 | 3.03 | 150 | 10.53 | 200 | 7.24 | 30 | 16.45 |  |  | 2.24 | 36.17
132 | 万盛经开区 | 重庆淋琅环保科技有限公司 | 2#排气筒 | 2024-11-23 |  |  | 100 |  | 300 |  | 30 | [9 empty] | 60 |  | 上报停产
133 | 双桥经开区 | 双钱集团（重庆）轮胎有限公司 | 锅炉废气排放口 | 2024-11-23 | 412538 | 6 | 50 | 3.9 | 50 | 41.78 | 20 | 0.19 |  |  | 11.04 | 71.73
134 | 双桥经开区 | 双钱集团（重庆）轮胎有限公司 | 双钱炼胶废气排口 | 2024-11-23 | 1842113 | 7.72 |  |  |  |  | 12 | 0.27 | 10 | 2.41 | 2.96 | 28.63
135 | 双桥经开区 | 双钱集团（重庆）轮胎有限公司 | 双钱胶片冷却废气排口 | 2024-11-23 | 4915473 | 8.16 | [6 empty] | 10 | 3.82 | 2.93 | 32.64
136 | 双桥经开区 | 双钱集团（重庆）轮胎有限公司 | 双钱压延压出废气排放口 | 2024-11-23 | 664132 | 4.92 | [6 empty] | 10 | 1.9 | 3.35 | 24.69
137 | 双桥经开区 | 双钱集团（重庆）轮胎有限公司 | 双钱硫化废气排放口 | 2024-11-23 | 2968131 | 7.97 | [6 empty] | 10 | 0.61 | 3.55 | 26.83
138 | 双桥经开区 | 重庆足航钒钛钢铁集团有限公司 | 足航钢铁电炉有组织排放口1 | 2024-11-23 | 6421184 | 8.12 | 700 | 4.92 | 400 | 3.55 | 20 | 0.8 |  |  | 4.65 | 57.42
139 | 双桥经开区 | 重庆足航钒钛钢铁集团有限公司 | 电炉有组织排放口2 | 2024-11-23 | 4516536 | 5.77 | 400 | 3.23 | 700 | 4.85 | 20 | 3.99 |  |  | 5.85 | 56.22
140 | 双桥经开区 | 重庆足航钒钛钢铁集团有限公司 | 有组织排放口4 | 2024-11-23 | 2659563 | 4.98 | 400 | 8.13 | 700 | 0.18 | 20 | 2.92 |  |  | 2.78 | 22.94
141 | 双桥经开区 | 重庆足航钒钛钢铁集团有限公司 | 有组织排口3 | 2024-11-23 | 14121357 | 7.7 | 400 | 2.73 | 700 | 0.51 | 20 | 8.02 |  |  | 2.85 | 54.92
142 | 双桥经开区 | 昶宝电子科技（重庆）有限公司 | 昶宝E5车间喷漆废气排口 | 2024-11-23 | [6 empty] | 20 |  | 120 | [9 empty] | 上报停产
143 | 双桥经开区 | 昶宝电子科技（重庆）有限公司 | 昶宝D6车间喷漆废气排口 | 2024-11-23 | [6 empty] | 20 |  | 120 | [9 empty] | 上报停产
144 | 双桥经开区 | 昶宝电子科技（重庆）有限公司 | 昶宝E8车间锅炉废气 | 2024-11-23 | 108180 | 1.13 |  |  | 50 | 36.66 |  |  |  |  | 14.76 | 97.17
145 | 双桥经开区 | 昶宝电子科技（重庆）有限公司 | 昶宝E4车间锅炉废气 | 2024-11-23 | 70906 | 0.68 |  |  | 50 | 30.21 |  |  |  |  | 4.8 | 57.09
146 | 双桥经开区 | 昶宝电子科技（重庆）有限公司 | 昶宝E7车间喷漆废气排口 | 2024-11-23 | 1915420 | 2.65 |  |  |  |  | 20 | 6.54 | 120 | 21.16 | 1.03 | 38.68
147 | 双桥经开区 | 昶宝电子科技（重庆）有限公司 | 昶宝D7车间喷漆废气排口 | 2024-11-23 | 2398363 | 3.24 |  |  |  |  | 20 | 6.37 | 120 | 5.15 | 1.41 | 36.32
148 | 双桥经开区 | 重庆德能再生资源股份有限公司 | 熔炼、精炼废气排放口 | 2024-11-23 |  |  | 150 |  | 200 |  | 30 | [11 empty] | 上报停产
149 | 双桥经开区 | 重庆胜远威陶瓷有限责任公司 | 胜远威喷雾干燥塔废气排放口 | 2024-11-23 | 2958656 | 2.46 | 30 | 0.37 | 100 | 41.24 | 15 | 12.81 |  |  | 13.19 | 60.33
150 | 双桥经开区 | 重庆春兴再生资源有限公司 | 熔炼炉烟囱 | 2024-11-23 |  |  | 100 |  | 100 |  | 10 | [11 empty] | 上报停产
151 | 双桥经开区 | 重庆春兴再生资源有限公司 | 天然气燃烧废气排气筒 | 2024-11-23 |  |  | 100 |  | 100 |  | 10 | [11 empty] | 上报停产
152 | 双桥经开区 | 重庆春兴再生资源有限公司 | 2号排气筒 | 2024-11-23 |  |  | 100 |  | 100 |  | 10 | [11 empty] | 上报停产
153 | 双桥经开区 | 重庆春兴再生资源有限公司 | 3号排气筒 | 2024-11-23 |  |  | 100 |  | 100 |  | 10 | [11 empty] | 上报停产
154 | 双桥经开区 | 重庆新霆易环保科技有限公司 | 热裂解烟气排放口 | 2024-11-23 | 142608 | 7.46 | 100 | 2.93 | 150 | 8.29 | 20 | 3.17 |  |  | 8.41 | 43.22
155 | 双桥经开区 | 重庆顺博环保新材料有限公司 | 顺博2#排气筒 | 2024-11-23 |  |  | 400 |  | 200 |  | 30 | [11 empty] | 上报停产
156 | 双桥经开区 | 重庆嘉锐铝业有限公司 | 熔炼、精炼、铝渣处理废气排气筒 | 2024-11-23 |  |  | 150 |  | 200 |  | 30 | [11 empty] | 上报停产
157 | 渝北区 | 重庆三峰御临环保发电有限公司 | 1号焚烧炉焚烧烟气排放口 | 2024-11-23 | 3245985 | 13.85 | 50 | 1.81 | 200 | 137.38 | 10 | 0.26 |  |  | 25.34 | 65.74 | 50 | 2.93 |  |  | 10 | 0.16
158 | 渝北区 | 重庆三峰御临环保发电有限公司 | 3号焚烧炉焚烧烟气排放口 | 2024-11-23 | 3075550 | 13.77 | 50 | 2.57 | 200 | 136.01 | 10 | 0.41 |  |  | 28.61 | 66.78 | 50 | 2.27 |  |  | 4 | 0.86
159 | 渝北区 | 重庆三峰御临环保发电有限公司 | 4号焚烧炉 | 2024-11-23 | 3364016 | 13.99 | 50 | 4.82 | 200 | 138.82 | 10 | 0.33 |  |  | 23.19 | 66.69 | 50 | 1.14 |  |  | 10 | 0.39
160 | 渝北区 | 重庆三峰御临环保发电有限公司 | 2号焚烧炉焚烧烟气排放口 | 2024-11-23 | 3697178 | 15.99 | 50 | 7.16 | 200 | 137.86 | 10 | 0.27 |  |  | 26.5 | 65.13 | 50 | 2.42 |  |  | 10 | 0.36
161 | 渝北区 | 帅翼驰铝合金新材料（重庆）有限公司 | 热脱漆、熔炼精炼废气排放口 | 2024-11-23 | 2528956 | 10.79 | 100 | 3.09 | 100 | 7.28 | 10 | 2.45 |  |  | 1.42 | 38.27
162 | 渝北区 | 帅翼驰铝合金新材料（重庆）有限公司 | 熔炼精炼、铝灰渣处理废气排放口 | 2024-11-23 | 3812640 | 17.76 | 100 | 2.16 | 100 | 4.46 | 10 | 0.9 |  |  | 0.59 | 70.18
163 | 渝北区 | 重庆琴江铝合金有限公司 | 琴江铝合金废气排放口 | 2024-11-23 | 1158289 | 9.09 | 100 | 0.95 | 100 | 6.47 | 10 | 1.48 |  |  | 3.99 | 41.25
164 | 渝北区 | 重庆长安汽车股份有限公司渝北工厂新厂区 | 涂装烘干废气排放口 | 2024-11-23 | 1977034 | 14.19 | 200 | 2.53 | 200 | 17.96 | 50 | 0.98 | 30 | 8.45
165 | 渝北区 | 重庆长安汽车股份有限公司渝北工厂新厂区 | 涂装45m废气排放口 | 2024-11-23 | 12436654 | 6.37 | 200 | 0.53 | 200 | 1.05 | 50 | 0.71 | 30 | 9.73
166 | 巴南区 | 攀钢集团重庆钛业有限公司 | 二吸塔尾气排放口 | 2024-11-23 | 1380476 | 12.39 | 200 | 70.91 | [6 empty] | 1.71 | 46.86
167 | 巴南区 | 攀钢集团重庆钛业有限公司 | 煅烧尾气烟囱 | 2024-11-23 | 3346135 | 3.33 | 100 | 26.63 | 300 | 249.37 | 50 | 1.73 |  |  | 15 | 55.18
168 | 巴南区 | 攀钢集团重庆钛业有限公司 | 锅炉废气排放口 | 2024-11-23 | 2760635 | 1.12 | 50 | 0.3 | 100 | 4.74 | 20 | 16.17 |  |  | 8.75 | 42.84
169 | 巴南区 | 重庆丰盛三峰环保发电有限公司 | 1#焚烧炉排放口 | 2024-11-23 | 2176994 | 13.03 | 100 | 6.17 | 300 | 166.01 | 30 | 6.54 |  |  | 20.23 | 140.69 | 100 | 5.69 |  |  | 60 | 5.78
170 | 巴南区 | 重庆丰盛三峰环保发电有限公司 | 2#焚烧炉排放口 | 2024-11-23 | 2382800 | 14.39 | 100 | 6.68 | 300 | 111.21 | 30 | 5.1 |  |  | 20.13 | 144.66 | 100 | 4.62 |  |  | 60 | 6.88
171 | 巴南区 | 重庆丰盛三峰环保发电有限公司 | 3#焚烧炉排放口 | 2024-11-23 | 2365464 | 14.65 | 100 | 2.62 | 300 | 116.86 | 30 | 5.24 |  |  | 21.75 | 146.03 | 100 | 4.47 |  |  | 60 | 4.59
172 | 巴南区 | 重庆丰盛三峰环保发电有限公司 | 4#焚烧炉排放口 | 2024-11-23 | 2082118 | 12.43 | 100 | 6.55 | 300 | 136.52 | 30 | 3.99 |  |  | 20.26 | 139.42 | 100 | 2.17 |  |  | 60 | 6.57
173 | 巴南区 | 重庆惠科金渝光电科技有限公司 | 有机废气排放口1 | 2024-11-23 | 920671 | 9.43 | [6 empty] | 120 | 15.19 | 1.86 | 33.1
174 | 巴南区 | 重庆惠科金渝光电科技有限公司 | 有机废气排放口2 | 2024-11-23 | 883190 | 9.04 | [6 empty] | 120 | 11.94 | 0.78 | 35.77
175 | 巴南区 | 重庆惠科金渝光电科技有限公司 | 有机废气排放口3 | 2024-11-23 | [8 empty] | 120 | [9 empty] | 上报停产
176 | 巴南区 | 重庆惠科金渝光电科技有限公司 | 剥离废气排放口1 | 2024-11-23 | [8 empty] | 120 | [9 empty] | 上报停产
177 | 巴南区 | 重庆惠科金渝光电科技有限公司 | 剥离废气排放口2 | 2024-11-23 | 405736 | 9.35 | [6 empty] | 120 | 4.07 | 1.67 | 16.35
178 | 巴南区 | 重庆惠科金渝光电科技有限公司 | 剥离废气排放口3 | 2024-11-23 | 255202 | 5.88 | [6 empty] | 120 | 3.44 | 1.69 | 15.39
179 | 巴南区 | 重庆赛科龙摩托车制造有限公司 | 1#喷漆废气排气筒 | 2024-11-23 | 1867473 | 5.97 | 200 | 0.77 | 200 | 1.22 | 10 | 0.53 |  |  | 0.05 | 20.52
180 | 巴南区 | 重庆汇仁有色金属有限责任公司 | 汇仁排放口 | 2024-11-23 | 531141 | 8.81 | 100 | 1.17 | 100 | 1.67 | 10 | 2.39 |  |  | 2.8 | 23.48
181 | 巴南区 | 重庆锦晖陶瓷有限公司 | 锦晖陶瓷废气排口 | 2024-11-23 | 161008 | 5.66 | 100 | 13.24 | 300 | 42.44 | 30 | 14.84 |  |  | 4.92 | 122.31
182 | 巴南区 | 重庆众强有色金属有限公司 | 众强废气排口 | 2024-11-23 | 632991 | 5.18 | 100 | 0.96 | 100 | 10.13 | 10 | 3.76 |  |  | 2.34 | 25.55
183 | 两江新区 | 北大医药重庆大新药业股份有限公司 | 9号排气筒（208单体） | 2024-11-23 | [6 empty] | 20 | [11 empty] | 上报停产
184 | 两江新区 | 上汽红岩汽车有限公司（江北基地） | 驾驶室涂装废气排放口 | 2024-11-23 | 225701 | 0.12 | 200 | 1.51 | 200 | 0.9 | 10 | 0.3 |  |  | 3.7 | 17.1
185 | 两江新区 | 美尔森石墨工业（重庆）有限公司 | 排口 | 2024-11-23 | 839890 | 7.85 | 100 | 4.41 | 300 | 10.01 | 50 | 5.44 |  |  | 4.34 | 41.29
186 | 两江新区 | 长安福特汽车有限公司（二工厂） | P41自动喷涂段TNV燃烧废气 | 2024-11-23 |  |  | 200 |  | 200 | [13 empty] | 上报停产
187 | 两江新区 | 长安福特汽车有限公司（三工厂） | 三工厂P29热脱附废气排气 | 2024-11-23 | 90501 | 7.74 | 200 | 0.11 | 200 | 18.87 | 50 | 3.56 |  |  | 7.91 | 154.14
188 | 两江新区 | 华能重庆两江燃机发电有限责任公司 | 1#余热锅炉 | 2024-11-23 |  |  | 35 |  | 50 |  | 5 | [11 empty] | 上报停产
189 | 两江新区 | 华能重庆两江燃机发电有限责任公司 | 2#余热锅炉 | 2024-11-23 |  |  | 35 |  | 50 |  | 5 | [11 empty] | 上报停产
190 | 两江新区 | 华能重庆两江燃机发电有限责任公司 | 1#启动锅炉 | 2024-11-23 |  |  |  |  | 50 | [13 empty] | 上报停产
191 | 两江新区 | 华能重庆两江燃机发电有限责任公司 | 2#启动锅炉 | 2024-11-23 | 482286 | 9.48 |  |  | 50 | 35.15 |  |  |  |  | 17.93 | 89.32
192 | 两江新区 | 上汽通用五菱汽车股份有限公司重庆分公司 | 面漆烘干废气排放口 | 2024-11-23 | 20467 | 1.89 | 100 | 2.63 | 500 | 41.66 | 50 | 10.41 |  |  | 7.79 | 81.91
193 | 两江新区 | 重庆凌达压缩机有限公司 | 锅炉废气排放口 | 2024-11-23 |  |  | 20 |  | 50 |  | 20 | [11 empty] | 上报停产
194 | 两江新区 | 重庆长安汽车股份有限公司（两江工厂一厂区） | 涂装喷漆室废气排放口 | 2024-11-23 | 6219591 | 1.25 | 200 | 2.05 | 200 | 0.03 | 10 | 3 |  |  | 2.91 | 28.91
195 | 两江新区 | 重庆京东方光电科技有限公司 | 彩膜成盒工程有机废气排放口 | 2024-11-23 | 1609645 | 7.23 | 200 | 0.25 | 200 | 2.51 | 50 | 4.87 | 100 | 17.79 | 2.47 | 51.69
196 | 两江新区 | 重庆京东方光电科技有限公司 | 阵列工程有机废气排放口 | 2024-11-23 | 1965746 | 8.61 | 200 |  | 200 |  | 50 |  | 100 | 52.82 | 0.51 | 49.5
197 | 两江新区 | 奥特斯科技（重庆）有限公司 | 奥特斯废气排口 | 2024-11-23 | 103953 | 3.89 | 50 | 1.77 | 30 | 24.93 | 20 | 0.71 |  |  | 3.25 | 38.26
198 | 两江新区 | 重庆莱宝科技有限公司 | 图形车间酸碱废气处理设施（1#、2#酸雾净化处理设施） | 2024-11-23 | 1207283 | 13.51 |  |  | 200 | 7.56 |  |  |  |  | 0.74 | 22.52
199 | 两江新区 | 重庆韩泰轮胎有限公司 | 密炼废气CFRTO1-1#排放口 | 2024-11-23 | 2609695 | 7.28 |  |  |  |  | 12 | 0.18 |  |  | 0.71 | 34.61
200 | 两江新区 | 重庆长安汽车股份有限公司（两江工厂二厂区） | 涂胶烘干工序废气排放口 | 2024-11-23 | 309654 | 11.84 | 200 | 0.28 | 200 | 76.23 | 50 | 0.86 |  |  | 5.01 | 157.82
201 | 两江新区 | 重庆长安汽车股份有限公司江北发动机工厂 | 铸六H熔炼废气排口 | 2024-11-23 |  |  | 200 |  | 200 |  | 50 | [11 empty] | 上报停产
202 | 两江新区 | 重庆光能荣能汽车配件有限公司（黄茅坪厂） | 光能荣能大线废气排放口 | 2024-11-23 | 468876 | 12.22 | 200 | 6.51 | 200 | 7.88 | 10 | 1.3 | 60 |  | 1.79 | 110.28
203 | 两江新区 | 重庆八菱汽车配件有限责任公司 | 喷涂线废气排放口 | 2024-11-23 | 805066 | 10.1 | 200 | 6.06 | 200 | 2.58 | 10 | 0.54 |  |  | 1.28 | 56.01
204 | 两江新区 | 重庆秦川实业（集团）股份有限公司 | 涂装废气 | 2024-11-23 | 192622 | 3.57 |  |  |  |  | 10 | 4.64 |  |  | 1.51 | 30.18
205 | 两江新区 | 重庆霍富汽车部件有限公司 | 102RTO废气 | 2024-11-23 | 192180 | 10.14 | 200 | 0.1 | 200 | 1.51 | 10 | 0.07 |  |  | 0.33 | 69.64
206 | 两江新区 | 上汽菲亚特红岩动力总成有限公司 | 菲亚特涂装喷漆废气排放口 | 2024-11-23 | 286367 | 1.55 |  |  |  |  | 10 | 0.19 |  |  | 2.95 | 14.1
207 | 两江新区 | 重庆顶正包材有限公司 | 淋膜废气排放口 | 2024-11-23 | 873344 | 9.8 |  |  |  |  | 50 | 32.5 |  |  | 1.85 | 28.68
208 | 两江新区 | 重庆卡福汽车制动转向系统有限公司 | 喷漆废气排口 | 2024-11-23 | 1005784 | 7.71 | 200 | 0.72 | 200 | 10.55 | 10 | 0.34 |  |  | 1.65 | 59.69
209 | 两江新区 | 重庆延锋彼欧富维汽车外饰有限公司 | 涂装烘干废气排放口 | 2024-11-23 | 276639 | 4.85 | 200 | 0.29 | 200 | 33.45 |  |  |  |  | 13.39 | 155.91
210 | 两江新区 | 重庆大江东阳塑料制品有限公司 | D4涂装线废气排放口 | 2024-11-23 | 1901967 | 3.25 | 200 | 0.69 | 200 | 1.08 | 10 | 0.72 |  |  | 1.87 | 47.77
211 | 两江新区 | 重庆万国半导体科技有限公司 | FAB有机废气排放口1 | 2024-11-23 |  |  | 200 |  | 200 |  | 50 |  | 20 | [9 empty] | 上报停产
212 | 两江新区 | 重庆万国半导体科技有限公司 | 万国半导体AT有机废气排口 | 2024-11-23 | 530103 | 6.3 | [6 empty] | 20 | 2.67 | 1.43 | 27.14
213 | 两江新区 | 重庆万国半导体科技有限公司 | FAB有机废气排口2 | 2024-11-23 | 297261 | 16.02 | [6 empty] | 20 | 2.86 | 1.94 | 74.72
214 | 两江新区 | 重庆长安汽车股份有限公司（两江工厂三厂区） | 涂胶烘干工序 | 2024-11-23 | 159149 | 6.43 | 200 | 0.64 | 200 | 31.58 | 50 | 1.25 |  |  | 5.63 | 149.44
215 | 两江新区 | 重庆川页科技发展有限公司 | 电泳烘干工序废气排放口 | 2024-11-23 | 73470 | 7.09 | 200 | 2.79 | 200 | 8.3 | 50 | 0.08 |  |  | 1.36 | 149.16
216 | 两江新区 | 华域视觉科技（重庆）有限公司 | 喷涂及烘干 | 2024-11-23 | 924653 | 5.46 |  |  |  |  | 10 | 0.81 |  |  | 0.54 | 17.21
217 | 两江新区 | 重庆北汽模塑科技有限公司 | 北汽模塑RTO废气排口 | 2024-11-23 | 249339 | 4.79 | 100 | 3.04 | 200 | 0.37 |  |  |  |  | 3.29 | 44.96
218 | 两江新区 | 赛力斯汽车有限公司 | 中涂烘干工序 | 2024-11-23 | 27201 | 0.82 | 200 | 1.47 | 200 | 0.99 | 50 | 0.16 |  |  | 0.4 | 77.04
219 | 两江新区 | 重庆凯瑞传动技术有限公司 | 凯瑞喷漆燃烧 | 2024-11-23 | 367 | 0.02 | 200 | 0.17 | 200 | 0.1 | 50 | 7.45 |  |  |  | 18.67 | [6 empty] | 含无效数据
220 | 两江新区 | 重庆凯瑞传动技术有限公司 | 凯瑞传动喷漆废气排放口 | 2024-11-23 | 507473 | 2.92 | [6 empty] | 60 | 3.71 | 1.9 | 15.63
221 | 两江新区 | 重庆正泽汽车零部件有限公司 | 全自动喷涂线 | 2024-11-23 |  |  | 200 |  | 200 |  | 10 | [11 empty] | 上报停产
222 | 两江新区 | 重庆正泽汽车零部件有限公司 | 新RTO排放口 | 2024-11-23 | 1693351 | 10.86 | 200 | 1.82 | 200 | 0.07 | 10 | 1.1 | 60 |  | 0.73 | 28.76
223 | 两江新区 | 重庆中车长客轨道车辆有限公司 | 中车长客喷漆废气 | 2024-11-23 | 342807 | 1.76 |  |  |  |  | 50 | 15.55 |  |  | 1.89 | 19.17
224 | 两江新区 | 重庆长安汽车股份有限公司江北发动机工厂二工厂 | 高温铸造保温、精炼废气排放口 | 2024-11-23 | 358925 | 12.12 | 100 | 0.16 | 500 | 0.34 | 50 | 0.19 |  |  | 2.2 | 27.01
225 | 两江新区 | 重庆重报印务有限公司 | 烘干炉废气排口 | 2024-11-23 | 35236 | 1.41 | 100 |  | 300 | 12.32 | 50 | 0.4 |  |  | 1.93 | 106.05 | [6 empty] | 含无效数据
226 | 两江新区 | 重庆京东方显示技术有限公司 | 1号有机废气排放口 | 2024-11-23 | 731501 | 1.96 | 200 | 0.22 | 200 | 1.97 | 50 | 0.5 |  |  | 6.06 | 25.34
227 | 两江新区 | 赛力斯汽车有限公司重庆两江分公司 | 赛力斯两江分公司喷漆40m主排气筒 | 2024-11-23 | 9132189 | 6.12 | 200 | 0.17 | 200 | 0.31 | 50 | 1.94 |  |  | 0.86 | 30.86
228 | 两江新区 | 重庆京东方B12区域分布式能源站分厂 | 1#排气筒 | 2024-11-23 | 230633 | 7.58 | 35 | 4.03 | 50 | 10.35 | 5 | 0.69 |  |  | 7.06 | 81.99
229 | 两江新区 | 重庆京东方B12区域分布式能源站分厂 | 2#排气筒 | 2024-11-23 | 255886 | 8.04 | 35 | 1.86 | 50 | 17.15 | 5 | 0.08 |  |  | 7.22 | 67.68
230 | 两江新区 | 重庆京东方B12区域分布式能源站分厂 | 3#排气筒 | 2024-11-23 | 22004 | 0.52 | 35 | 1.59 | 50 | 9.21 | 5 | 0.92 |  |  | 0.32 | 20.79
231 | 两江新区 | 重庆京东方B12区域分布式能源站分厂 | 4#排气筒 | 2024-11-23 | 280116 | 9.02 | 35 | 1.46 | 50 | 9.63 | 5 | 0.62 |  |  | 8.06 | 67.88
232 | 两江新区 | 重庆京东方B12区域分布式能源站分厂 | 5#排气筒 | 2024-11-23 | 243473 | 10.88 | 35 | 1.75 | 50 | 18.55 | 5 | 2.61 |  |  | 7.85 | 160.11
233 | 高新区 | 鸿富锦精密电子（重庆）有限公司 | D01-3#排放口 | 2024-11-23 | 462629 | 0.99 | [6 empty] | 120 | 6.1 | 2.32 | 18.88
234 | 高新区 | 中电科芯片技术（集团）有限公司 | 1#有机废物排放口 | 2024-11-23 | 214454 | 3.51 | [6 empty] | 120 | 18.9 | 1.27 | 24.81
235 | 高新区 | 中电科芯片技术（集团）有限公司 | 2#有机废物排放口 | 2024-11-23 | 482323 | 7.79 | [6 empty] | 120 | 23.39 | 0.72 | 23.7
236 | 高新区 | 鑫源汽车有限公司高新区分公司 | 废气排放口 | 2024-11-23 | [8 empty] | 30 | [9 empty] | 上报停产
237 | 高新区 | 隆鑫通用动力股份有限公司（C区） | 7#塑胶手动涂装线废气排口 | 2024-11-23 | 7155641 | 3.61 | [6 empty] | 50 | 7.26 | 2.54 | 16.17
238 | 高新区 | 爱思开海力士半导体（重庆）有限公司 | 小水洗塔排放口 | 2024-11-23 | 191638 | 8.57 |  |  |  |  | 50 | 0.13 |  |  | 1.62 | 20.14
239 | 高新区 | 华润微电子（重庆）有限公司 | 有机废气排放口 | 2024-11-23 | 1603480 | 9.06 | [6 empty] | 120 | 20.77 | 1.47 | 25.48
240 | 高新区 | 华润微电子（重庆）有限公司 | 氧化炉废气排口 | 2024-11-23 | 162095 | 9.62 | 200 | 4.1 | 200 | 33.18 | 50 | 0.92 | 120 | 47.88 | 4.34 | 169.39
241 | 高新区 | 达丰（重庆）电脑有限公司 | 废气排放口 | 2024-11-23 | 2494185 | 8.43 | [6 empty] | 120 | 53.1 | 3.09 | 45.93
242 | 高新区 | 重庆方正高密电子有限公司 | 有机废气排口 | 2024-11-23 | 124563 | 1.07 | [6 empty] | 120 | 17.6 | 3.82 | 27.81
243 | 高新区 | 徐工重庆建机工程机械有限公司 | 面漆废气排放口 | 2024-11-23 | [8 empty] | 120 | [9 empty] | 上报停产
244 | 高新区 | 徐工重庆建机工程机械有限公司 | 底漆废气排放口 | 2024-11-23 | [8 empty] | 120 | [9 empty] | 上报停产
245 | 高新区 | 重庆鑫源摩托车股份有限公司 | 废气排放口 | 2024-11-23 | 686225 | 2.75 | [6 empty] | 50 | 3.91 | 2.05 | 22.12
246 | 高新区 | 重庆赛力盟电机有限责任公司 | 涂装废气排放口 | 2024-11-23 | 230126 | 1.08 | [6 empty] | 120 | 3.63 | 3.04 | 15.27
247 | 高新区 | 重庆长安跨越商用车有限公司 | 1#RTO炉废气排口 | 2024-11-23 | 2934724 | 2.5 | [6 empty] | 30 | 7.96 | 0.34 | 20.43
248 | 高新区 | 重庆庆铃专用汽车有限公司 | 有机废气排放口DA006 | 2024-11-23 | [8 empty] | 30 | [9 empty] | 上报停产
249 | 高新区 | 重庆红旗弹簧有限公司 | 有机废气排放口 | 2024-11-23 | 426601 | 4.88 | [6 empty] | 50 | 15.62 | 2 | 22.69
250 | 长寿区 | 中国石化集团重庆川维化工有限公司 | 1号、2号锅炉烟囱排口 | 2024-11-23 | 30954170 | 4.23 | 400 | 0.61 | 100 | 21.48 | 30 | 5.35 |  |  | 8.69 | 48.34
251 | 长寿区 | 中国石化集团重庆川维化工有限公司 | 3号燃煤烟囱排放口 | 2024-11-23 |  |  | 400 |  | 100 |  | 30 | [11 empty] | 上报停产
252 | 长寿区 | 中国石化集团重庆川维化工有限公司 | 5号、9号锅炉烟道 | 2024-11-23 | 5945048 | 4.83 | 400 | 14.73 | 100 | 30.96 | 30 | 9.38 |  |  | 9.01 | 45.23
253 | 长寿区 | 中国石化集团重庆川维化工有限公司 | 11号锅炉排口 | 2024-11-23 | 1158008 | 8 | 100 | 0.85 | 50 | 24.26 | 30 | 0.25 |  |  | 7.16 | 85.47
254 | 长寿区 | 威立雅长扬热能（重庆）有限责任公司 | 烟道 | 2024-11-23 | 8069380 | 2.38 | 400 | 19.74 | 200 | 35.58 | 30 | 4.12 |  |  | 8.3 | 46.3
255 | 长寿区 | 重庆钢铁股份有限公司 | 烧结机头净化系统1 | 2024-11-23 | 23269962 | 5.48 | 200 | 13.69 | 300 | 29.33 | 50 | 2.32 |  |  | 16.38 | 127.78
256 | 长寿区 | 重庆钢铁股份有限公司 | 烧结机头净化系统2 | 2024-11-23 | 23322790 | 5.75 | 200 | 12.31 | 300 | 31.97 | 50 | 1.25 |  |  | 14.31 | 135.36
257 | 长寿区 | 重庆钢铁股份有限公司 | 烧结机头净化系统3 | 2024-11-23 | 16977902 | 3.88 | 200 | 11.56 | 300 | 33.17 | 50 | 5.28 |  |  | 12.05 | 134.17
258 | 长寿区 | 重庆钢铁股份有限公司 | 1#2#焦炉烟囱 | 2024-11-23 | 9518680 | 3.75 | 50 | 0.34 | 500 | 178.81 | 30 | 2.15 |  |  | 22.58 | 151.17
259 | 长寿区 | 重庆钢铁股份有限公司 | 3#4#焦炉烟囱 | 2024-11-23 | 8156836 | 2.97 | 50 | 15.39 | 500 | 53.69 | 30 | 3.19 |  |  | 17 | 146.47
260 | 长寿区 | 重庆钢铁股份有限公司 | 5#6#焦炉烟囱 | 2024-11-23 | 12961822 | 4.72 | 50 | 0.58 | 500 | 100.15 | 30 | 1.7 |  |  | 18.1 | 141.39
261 | 长寿区 | 重庆钢铁股份有限公司 | 煤气自发电排口2 | 2024-11-23 | 10629169 | 4.93 | 100 | 15.75 | 200 | 20.8 | 10 | 1.91 |  |  | 12.75 | 104.07
262 | 长寿区 | 重庆钢铁股份有限公司 | 煤气自发电排口1 | 2024-11-23 | 24349028 | 10.91 | 100 | 21.16 | 200 | 19.7 | 10 | 2.51 |  |  | 9.32 | 106.35
263 | 长寿区 | 重庆钢铁股份有限公司 | 1#高炉出铁场除尘系统 | 2024-11-23 | 16063950 | 10.88 |  |  |  |  | 25 | 2.68 |  |  | 2.18 | 61.13
264 | 长寿区 | 重庆钢铁股份有限公司 | 1#高炉矿槽除尘系统 | 2024-11-23 | 17586822 | 11.57 |  |  |  |  | 25 | 2.15 |  |  | 2.36 | 23.9
265 | 长寿区 | 重庆钢铁股份有限公司 | 2#高炉矿槽除尘系统 | 2024-11-23 | 17125888 | 11.28 |  |  |  |  | 25 | 0.98 |  |  | 2.03 | 25.17
266 | 长寿区 | 重庆钢铁股份有限公司 | 2#高炉出铁场除尘系统 | 2024-11-23 | 18655802 | 12.24 |  |  |  |  | 25 | 3.34 |  |  | 2.5 | 49.72
267 | 长寿区 | 重庆钢铁股份有限公司 | 3#高炉出铁场除尘系统 | 2024-11-23 | 20593852 | 13.49 |  |  |  |  | 25 | 2.06 |  |  | 2.5 | 49.34
268 | 长寿区 | 重庆长寿西南水泥有限公司 | 二线窑头废气 | 2024-11-23 | [6 empty] | 10 | [11 empty] | 上报停产
269 | 长寿区 | 重庆长寿西南水泥有限公司 | 二线窑尾废气4800T | 2024-11-23 |  |  | 35 |  | 100 |  | 10 | [11 empty] | 上报停产
270 | 长寿区 | 重庆市禾润中天环保科技有限公司 | 一期焚烧炉废气排放口 | 2024-11-23 |  |  | 100 |  | 300 |  | 30 | [5 empty] | 100 |  |  |  | 60 |  | 上报停产
271 | 长寿区 | 重庆市禾润中天环保科技有限公司 | 二期焚烧炉废气排放口 | 2024-11-23 | 473843 | 5.96 | 100 | 4.63 | 300 | 94.96 | 30 | 8.46 |  |  | 25.76 | 109.41 | 100 | 37.1 |  |  | 60 | 2.51
272 | 长寿区 | 重庆国际复合材料股份有限公司长寿分公司 | F07/08废气处理排放口 | 2024-11-23 | 700836 | 9.52 | 400 | 0.15 | 700 | 62.98 |  |  |  |  | 6.42 | 64.91
273 | 长寿区 | 重庆国际复合材料股份有限公司长寿分公司 | 新材料废气处理排放口 | 2024-11-23 | 459047 | 6.39 | 400 | 0.88 | 700 | 95.14 |  |  |  |  | 11.47 | 46
274 | 长寿区 | 重庆国际复合材料股份有限公司长寿分公司 | F04/10废气处理排放口 | 2024-11-23 |  |  | 400 | [15 empty] | 上报停产
275 | 长寿区 | 重庆国际复合材料股份有限公司长寿分公司 | F11线废气处理排放口 | 2024-11-23 | 342956 | 7.55 | 400 | 9.01 | 700 | 63.85 |  |  |  |  | 17.54 | 63.34
276 | 长寿区 | 重庆国际复合材料股份有限公司长寿分公司 | F12线废气处理排放口 | 2024-11-23 | 767373 | 11.61 | 400 | 15.14 | 700 | 51.5 |  |  |  |  | 23.89 | 204.94
277 | 长寿区 | 重庆卡贝乐化工有限责任公司 | 废气排口 | 2024-11-23 | 2449444 | 1.87 | 550 | 219.17 | 80 | 52.5 | 80 | 1.66 |  |  | 8.02 | 69.85
278 | 长寿区 | 中橡(重庆)炭黑有限公司 | 尾气锅炉排放口 | 2024-11-23 |  |  | 100 |  | 50 |  | 30 | [11 empty] | 上报停产
279 | 长寿区 | 中橡(重庆)炭黑有限公司 | EBF滤袋器排放口 | 2024-11-23 |  |  | 550 |  | 240 |  | 18 | [11 empty] | 上报停产
280 | 长寿区 | 重庆钢铁能源环保有限公司 | 5号余热 | 2024-11-23 | 9111817 | 22.01 | 100 | 25.5 | 120 | 52.63 | 10 | 5.02 |  |  | 12.03 | 128.17
281 | 长寿区 | 重庆钢铁能源环保有限公司 | 3号余热 | 2024-11-23 | 8208884 | 21.02 | 100 | 25.36 | 120 | 51.68 | 10 | 0.46 |  |  | 12.18 | 150.83
282 | 长寿区 | 重庆钢铁能源环保有限公司 | 130T/H燃气锅炉废气排口 | 2024-11-23 | 2494436 | 3.21 | 100 | 82.24 | 200 | 131.88 | 10 | 5.04 |  |  | 12.04 | 112.47
283 | 长寿区 | 重庆钢铁能源环保有限公司 | 220T燃气锅炉 | 2024-11-23 |  |  | 100 |  | 200 |  | 10 | [11 empty] | 上报停产
284 | 长寿区 | 重庆钢铁能源环保有限公司 | 7号余热锅炉 | 2024-11-23 | 9444750 | 23.49 | 100 | 26.03 | 120 | 58.72 | 10 | 2.67 |  |  | 10.97 | 143.3
285 | 长寿区 | 重庆钢铁能源环保有限公司 | 1号余热锅炉 | 2024-11-23 |  |  | 100 |  | 120 |  | 10 | [11 empty] | 上报停产
286 | 长寿区 | 巴斯夫聚氨酯（重庆）有限公司 | B215废气排口 | 2024-11-23 | 66126 | 8.74 | 100 |  | 300 | 15.73 | 30 | 5.58 |  |  | 42.31 | 80.42 | [6 empty] | 含无效数据
287 | 长寿区 | 巴斯夫聚氨酯（重庆）有限公司 | C255废气排口 | 2024-11-23 | 237988 | 2.98 | 100 | 3.72 | 300 | 51.41 | 30 | 5.71 |  |  | 17.62 | 156.75
288 | 长寿区 | 巴斯夫聚氨酯（重庆）有限公司 | C258废气排放口（锅炉） | 2024-11-23 | 422920 | 4.93 |  |  | 200 | 183.96 |  |  |  |  | 20.24 | 114.11
289 | 长寿区 | 重庆鑫富化工有限公司 | 焚烧炉尾气 | 2024-11-23 |  |  | 100 |  | 300 |  | 30 | [11 empty] | 上报停产
290 | 长寿区 | 重庆恩力吉投资有限责任公司 | 2号废气排放口 | 2024-11-23 | 9750801 | 19.1 | 200 | 94.69 | 100 | 73.82 | 30 | 18.7 |  |  | 27.08 | 50.14
291 | 长寿区 | 重庆恩力吉投资有限责任公司 | 1号废气排放口 | 2024-11-23 |  |  | 200 |  | 100 |  | 30 | [11 empty] | 上报停产
292 | 长寿区 | 重庆长风化学工业有限公司 | 焚烧废气排气筒 | 2024-11-23 | 82386 | 1.06 | 100 | 4.63 | 300 | 80.59 | 30 | 13.48 |  |  | 7.46 | 42.87
293 | 长寿区 | 重庆紫光国际化工有限责任公司 | 紫光废气排口 | 2024-11-23 | 751755 | 7.59 | 400 | 277.16 | [6 empty] | 0.01 | 22.72
294 | 长寿区 | 重庆市映天辉氯碱化工有限公司 | 焚烧炉废气排放口 | 2024-11-23 | 89172 | 4.42 |  |  |  |  | 30 | 2.9 |  |  | 7.55 | 32.45
295 | 长寿区 | 重庆云天化天聚新材料有限公司 | 废物焚烧炉废气排放口 | 2024-11-23 | 316348 | 8.12 | 100 | 1.73 | 180 | 72.22 | 30 | 0.98 |  |  | 11.44 | 52.31
296 | 长寿区 | 重庆云天化天聚新材料有限公司 | 锅炉废气排放口 | 2024-11-23 |  |  |  |  | 50 | [13 empty] | 上报停产
297 | 长寿区 | 重庆永航钢铁集团有限公司 | 永航钢铁废气排口 | 2024-11-23 |  |  | 400 |  | 700 |  | 20 | [11 empty] | 上报停产
298 | 长寿区 | 扬子江乙酰化工有限公司 | CO#1转化炉烟囱 | 2024-11-23 | 1467001 | 23.59 | 100 | 3.28 | 180 | 76.96 | 20 | 1.19 |  |  | 18.57 | 137.28
299 | 长寿区 | 扬子江乙酰化工有限公司 | CO#2转化炉烟囱 | 2024-11-23 | 1284870 | 21.9 | 100 | 5.64 | 180 | 66.64 | 20 | 3.25 |  |  | 23.81 | 134.02
300 | 长寿区 | 扬子江乙酰化工有限公司 | 快装锅炉烟囱 | 2024-11-23 | 440117 | 7.93 | 100 | 4.97 | 50 | 15.53 | 30 | 1.69 |  |  | 20.67 | 175.65
301 | 长寿区 | 重庆安盛钾业有限公司 | 干燥废气排放口 | 2024-11-23 | 678692 | 17.85 |  |  |  |  | 10 | 0.15 |  |  | 0.64 | 22.08
302 | 长寿区 | 重庆飞华环保科技有限责任公司 | 硝酸吸收塔尾气排放口 | 2024-11-23 | 3773043 | 15.39 |  |  | 300 | 40.97 | [5 empty] | 108.05
303 | 长寿区 | 重庆奕翔化工有限公司 | TO焚烧烟气排放口 | 2024-11-23 | 1170283 | 3.69 | 100 | 14.29 | 300 | 104.88 | 30 | 4.06 |  |  | 1.48 | 146.01 | 100 | 27.98
304 | 长寿区 | 重庆博洲环境治理有限公司 | 1号废气排放口 | 2024-11-23 |  |  | 400 |  | 700 |  | 100 | [9 empty] | 10 |  | 上报停产
305 | 长寿区 | 重庆博洲环境治理有限公司 | 2号废气排放口 | 2024-11-23 |  |  | 400 |  | 700 |  | 100 | [9 empty] | 10 |  | 上报停产
306 | 长寿区 | 重庆博洲环境治理有限公司 | 3号废气排放口 | 2024-11-23 |  |  | 400 |  | 700 |  | 100 | [9 empty] | 10 |  | 上报停产
307 | 长寿区 | 重庆博洲环境治理有限公司 | 4号废气排放口 | 2024-11-23 |  |  | 400 |  | 700 |  | 100 | [9 empty] | 10 |  | 上报停产
308 | 长寿区 | 重庆博洲环境治理有限公司 | 5号烟气排放口 | 2024-11-23 |  |  | 400 |  | 700 |  | 100 | [11 empty] | 上报停产
309 | 长寿区 | 重庆博洲环境治理有限公司 | 6号废气排放口 | 2024-11-23 |  |  | 400 |  | 700 |  | 100 | [11 empty] | 上报停产
310 | 长寿区 | 重庆中润新材料股份有限公司 | 锅炉烟气排放口 | 2024-11-23 | 91434 | 3.22 |  |  | 50 | 26.05 |  |  |  |  | 2.24 | 133.87
311 | 长寿区 | 重庆双象电子材料有限公司 | 1#废气排放口（双象） | 2024-11-23 | 1283670 | 10.79 | 400 | 27.33 | 240 | 8.74 |  |  |  |  | 15.41 | 22.98
312 | 长寿区 | 重庆双象电子材料有限公司 | 2#废气排放口（双象） | 2024-11-23 | 1944094 | 13.87 | 400 | 31.28 | 240 | 69.58 | [5 empty] | 24.2 | [6 empty] | 含无效数据
313 | 长寿区 | 重庆合汇制药有限公司 | 2#排气筒 | 2024-11-23 | 116064 | 4.33 | 80 | 0.31 | 250 | 49.89 | 20 | 0.91 |  |  | 6.14 | 109.19 | 80 | 1.48
314 | 长寿区 | 重庆鑫盛通化工有限公司 | 焚烧炉烟气 | 2024-11-23 | 78420 | 1.2 | 100 | 1.04 | 300 | 15.45 | 30 | 0.85 |  |  | 9.7 | 112.48 |  |  |  |  | 60 | 0.87
315 | 长寿区 | 弈柯莱生物科技（重庆）有限公司 | 1#废气处理设施排放口(弈柯莱) | 2024-11-23 | 550291 | 11.56 | 200 | 0.39 | 200 | 0.02 | 30 | 7.88 |  |  | 3.27 | 29.1
316 | 长寿区 | 重庆双象超纤材料有限公司 | 危险废物焚烧废气排放口 | 2024-11-23 | 491238 | 9.34 | 100 | 6.8 | 300 | 153.36 | 30 | 6.4 |  |  | 27.01 | 84.82 | 100 | 10.07 |  |  | 60 | 1.15
317 | 长寿区 | 重庆双象超纤材料有限公司 | RTO废气排放口 | 2024-11-23 | 67401 | 2.68 | 550 |  | 240 | 2.12 | 120 | 20.37 |  |  | 2.06 | 78.69 | [6 empty] | 含无效数据
318 | 长寿区 | 重庆峰圣石化有限公司 | 焚烧炉烟气排放口 | 2024-11-23 |  |  | 100 |  | 300 |  | 30 | [5 empty] | 100 |  |  |  | 60 |  | 上报停产
319 | 长寿区 | 重庆毂运科技有限公司 | 回转窑焚烧烟气排放口(毂运) | 2024-11-23 |  |  | 100 |  | 300 |  | 30 | [5 empty] | 100 |  |  |  | 60 |  | 上报停产
320 | 綦江区 | 重庆松藻电力有限公司 | 3号机组废气排放口 | 2024-11-23 |  |  | 200 | 27.1 | 200 | 41.52 | 30 | 4.6 | [10 empty] | 含无效数据
321 | 綦江区 | 重庆松藻电力有限公司 | 4号机组废气排放口 | 2024-11-23 |  |  | 200 | 27.33 | 200 | 42.39 | 30 | 4.62 | [10 empty] | 含无效数据
322 | 綦江区 | 重庆旗能电铝有限公司 | #1锅炉烟气排口 | 2024-11-23 | 29169122 | 18.52 | 200 | 22.86 | 200 | 36.54 | 30 | 1.49 |  |  | 9.22 | 49.48
323 | 綦江区 | 重庆旗能电铝有限公司 | #2锅炉烟气排口 | 2024-11-23 |  |  | 200 |  | 200 |  | 30 | [11 empty] | 上报停产
324 | 綦江区 | 重庆旗能电铝有限公司 | 电解烟气净化#1排口 | 2024-11-23 | 28776598 | 14.77 | 200 | 23.69 |  |  | 20 | 2.16 |  |  | 8.53 | 29.34 |  |  | 3 | 0.31
325 | 綦江区 | 重庆旗能电铝有限公司 | 电解烟气净化#2排口 | 2024-11-23 | 32446266 | 16.59 | 200 | 22.26 |  |  | 20 | 2.29 |  |  | 8.02 | 29.42 |  |  | 3 | 0.16
326 | 綦江区 | 重庆綦江西南水泥有限公司 | 一期窑尾 | 2024-11-23 |  |  | 200 |  | 350 |  | 30 | [11 empty] | 上报停产
327 | 綦江区 | 重庆綦江西南水泥有限公司 | 二期窑尾 | 2024-11-23 |  |  | 200 |  | 350 |  | 30 | [11 empty] | 上报停产
328 | 綦江区 | 重庆綦江西南水泥有限公司 | 一期窑头 | 2024-11-23 | [6 empty] | 30 | [11 empty] | 上报停产
329 | 綦江区 | 重庆綦江西南水泥有限公司 | 二期窑头 | 2024-11-23 | [6 empty] | 30 | [11 empty] | 上报停产
330 | 綦江区 | 重庆锦旗碳素有限公司 | 煅烧烟囱 | 2024-11-23 |  |  | 400 | 52.11 | 999999 | 87.13 | 100 | 13.78 | [10 empty] | 含无效数据
331 | 綦江区 | 重庆锦旗碳素有限公司 | 焙烧烟囱 | 2024-11-23 |  |  | 400 | 24.32 | 999999 | 61.67 | 30 | 6.45 | [10 empty] | 含无效数据
332 | 綦江区 | 重庆市綦江区三峰环保发电有限公司 | 2#焚烧炉烟气排放口 | 2024-11-23 | 1443814 | 11.29 | 100 | 41.83 | 300 | 188.13 | 30 | 3.05 |  |  | 24.79 | 135.03 | 100 | 2.01 |  |  | 60 | 16.12
333 | 綦江区 | 重庆市綦江区三峰环保发电有限公司 | 1#焚烧炉烟气排放口 | 2024-11-23 | 1057546 | 8.31 | 100 | 20.19 | 300 | 175.26 | 30 | 2.88 |  |  | 24.87 | 135.75 | 100 | 2.77 |  |  | 60 | 16.74
334 | 綦江区 | 重庆鹏翔铝业有限公司 | 1号熔铸排放口 | 2024-11-23 | 2667927 |  | 150 | 7.36 | 200 | 10.25 | 30 | 8.18
335 | 綦江区 | 重庆鹏翔铝业有限公司 | 3号铝灰处理系统排放口 | 2024-11-23 | 168844 |  | 150 | 5.45 | 200 | 8.37 | 30 | 2.88
336 | 潼南区 | 重庆市万利来化工股份有限公司 | 一段炉废气排口 | 2024-11-23 |  |  | 100 | 3.84 | 180 | 94.51 | 20 | 8.97 | [10 empty] | 含无效数据
337 | 潼南区 | 重庆民丰化工有限责任公司 | 铬酸钠焙烧窑废气排放口 | 2024-11-23 | 2361342 | 3.06 | 400 | 0.21 | 200 | 132.69 | 30 | 8.07 |  |  | 9.07 | 176.46
338 | 潼南区 | 重庆民丰化工有限责任公司 | 吸收塔废气排放口 | 2024-11-23 | 1068824 | 6.77 | 400 | 101.07 | [6 empty] | 2.34 | 20.06
339 | 潼南区 | 重庆民丰化工有限责任公司 | 干燥炉煅烧废气排口1 | 2024-11-23 | 173344 | 10.69 | 400 | 4.5 | 700 | 119.65 | 100 | 45.56 |  |  | 23.62 | 154.33
340 | 潼南区 | 重庆民丰化工有限责任公司 | 民丰化工燃气锅炉废气排口 | 2024-11-23 |  |  |  |  | 50 | [13 empty] | 上报停产
341 | 潼南区 | 重庆民丰化工有限责任公司 | 铬酸铬铬绿焙烧窑废气排放口 | 2024-11-23 |  |  | 400 |  | 200 |  | 30 | [11 empty] | 上报停产
342 | 潼南区 | 重庆中防德邦防水技术有限公司 | 一号废气排放口 | 2024-11-23 |  |  | 50 |  | 200 |  | 20 | [11 empty] | 上报停产
343 | 潼南区 | 重庆宝禾复合肥有限公司 | FG3氨酸法干燥废气DA004 | 2024-11-23 | [6 empty] | 120 | 1.79 | [10 empty] | 含无效数据
344 | 潼南区 | 重庆宝禾复合肥有限公司 | FG2氨酸法造粒废气DA005 | 2024-11-23 | [6 empty] | 120 | 5.02 | [10 empty] | 含无效数据
345 | 潼南区 | 重庆宝禾复合肥有限公司 | FG8团粒法—干废气DA007 | 2024-11-23 | [6 empty] | 120 | [11 empty] | 上报停产
346 | 潼南区 | 重庆宝禾复合肥有限公司 | FG7团粒法—干废气DA008 | 2024-11-23 | [6 empty] | 120 | [11 empty] | 上报停产
347 | 潼南区 | 重庆宝禾复合肥有限公司 | FG5排气筒DA003 | 2024-11-23 | [6 empty] | 120 | [11 empty] | 上报停产
348 | 潼南区 | 重庆立源化工有限公司 | 废气排口 | 2024-11-23 | 2913882 | 8.92 | 400 | 204.84 | 200 | 116.16 | 30 | 2.92 |  |  | 11.9 | 63.92
349 | 潼南区 | 重庆途维环保科技有限公司 | 废气排口 | 2024-11-23 |  |  | 50 |  | 50 |  | 20 | [11 empty] | 上报停产
350 | 潼南区 | 重庆耀辉环保有限公司 | 烘干、熔炼废气排放口 | 2024-11-23 |  |  | 100 |  | 200 |  | 30 | [9 empty] | 60 |  | 上报停产
351 | 潼南区 | 重庆耀辉环保有限公司 | 熔炼环集废气排放口 | 2024-11-23 |  |  | 100 |  | 200 |  | 30 | [9 empty] | 60 |  | 上报停产
352 | 潼南区 | 重庆金兴防水科技股份有限公司 | 1#RTO排气筒 | 2024-11-23 |  |  | 200 |  | 200 |  | 30 | [11 empty] | 上报停产
353 | 潼南区 | 重庆市潼南区东群纳米科技有限公司 | 煅烧废气排放口 | 2024-11-23 |  |  | 400 |  | 200 |  | 30 | [11 empty] | 上报停产
354 | 潼南区 | 重庆市潼南区东群纳米科技有限公司 | 焙烧废气排放口 | 2024-11-23 |  |  | 400 |  | 200 |  | 30 | [11 empty] | 上报停产
355 | 铜梁区 | 重庆铜梁西南水泥有限公司 | 二线窑尾 | 2024-11-23 |  |  | 35 |  | 100 |  | 10 | [11 empty] | 上报停产
356 | 铜梁区 | 重庆铜梁西南水泥有限公司 | 二线窑头 | 2024-11-23 | [6 empty] | 10 | [11 empty] | 上报停产
357 | 铜梁区 | 重庆庆龙精细锶盐化工有限公司 | 回转窑废气排放口 | 2024-11-23 | 443615 | 8.35 | 100 | 2.76 | 100 | 66.26 | 10 | 5.83 |  |  | 25.8 | 56.32
358 | 铜梁区 | 重庆庆兰实业有限公司 | G21废气排放口 | 2024-11-23 | 378078 | 5.84 |  |  | 300 | 26.78 | 20 | 6.34 | 60 | 0.1 | 2.45 | 128.7
359 | 铜梁区 | 重庆市铜梁区天楹环保能源有限公司 | 1号焚烧烟气排放口 | 2024-11-23 | 1706982 | 15.77 | 100 | 26.36 | 300 | 184.93 | 30 | 4.21 |  |  | 22.69 | 152.43 | 100 | 2.36 |  |  | 60 | 30.52
360 | 铜梁区 | 重庆市铜梁区天楹环保能源有限公司 | 2号焚烧烟气排放口 | 2024-11-23 | 1854512 | 17.37 | 100 | 22.57 | 300 | 191.73 | 30 | 2.57 |  |  | 22.92 | 156.74 | 100 | 2.74 |  |  | 60 | 35.68
361 | 铜梁区 | 重庆市和京碳素材料有限公司 | 焙烧废气排放口 | 2024-11-23 | 1308700 | 1.32 | 100 | 31.36 | 100 | 38.09 | 10 | 3.84 |  |  | 1.8 | 40.97
362 | 铜梁区 | 重庆市和京碳素材料有限公司 | 煅烧废气排放口 | 2024-11-23 | 387402 | 2.18 | 100 | 24.17 | 100 | 52.37 | 10 | 1.22 |  |  | 2.73 | 45.03
363 | 铜梁区 | 重庆中烁新材料科技有限公司 | 中烁煅烧废气排口 | 2024-11-23 | 2351591 | 5.51 | 100 | 35.03 | 100 | 29.97 | 10 | 0.3 |  |  | 8.27 | 44.12
364 | 铜梁区 | 重庆中烁新材料科技有限公司 | 中烁焙烧烟气排口 | 2024-11-23 | 307315 | 0.31 | 100 | 24.92 | 100 | 4.67 | 10 | 4.11 |  |  | 1.32 | 39.22
365 | 大足区 | 重庆大足红蝶锶业有限公司雍溪工厂 | 焙烧窑排口 | 2024-11-23 | 842862 |  | 400 | 177.2 | 200 | 72.42 | 30 | 0.3 |  |  | 14.49 | 53.39
366 | 大足区 | 重庆市平鼎物资有限公司 | 熔炼废气排放口 | 2024-11-23 | 574341 |  | 150 | 13.29 | 200 | 13.85 | 30 | 11.12
367 | 荣昌区 | 重庆永荣矿业有限公司发电厂 | 燃气锅炉废气排放口 | 2024-11-23 |  |  | 50 |  | 50 |  | 20 | [11 empty] | 上报停产
368 | 荣昌区 | 重庆昌元化工集团有限公司 | 燃气锅炉排口 | 2024-11-23 | 65473 | 1.33 | 50 | 0.24 | 50 | 19.25 | 20 | 6.81 |  |  | 12.77 | 51.83
369 | 荣昌区 | 重庆昌元化工集团有限公司 | 硫化塔排口 | 2024-11-23 |  |  | 400 |  | 200 |  | 30 | [11 empty] | 上报停产
370 | 荣昌区 | 重庆渝荣玻璃有限公司 | 玻璃熔窑废气排放口 | 2024-11-23 |  |  | 400 |  | 700 |  | 50 | [11 empty] | 上报停产
371 | 荣昌区 | 重庆唯美陶瓷有限公司 | 脱硫塔排口 | 2024-11-23 | 938020 | 2.42 | 50 | 2.35 | 180 | 51.79 | 30 | 0.3 |  |  | 19.2 | 51.06
372 | 荣昌区 | 重庆唯美陶瓷有限公司 | 喷雾塔排口 | 2024-11-23 | 7474186 | 5.79 | 50 | 2.08 | 180 | 50.17 | 30 | 2.44 |  |  | 6.67 | 61.92
373 | 荣昌区 | 重庆市荣昌区荣祥佳环保科技有限公司 | 热裂解废气排放口 | 2024-11-23 |  |  | 100 |  | 150 |  | 20 | [11 empty] | 上报停产
374 | 荣昌区 | 重庆市聚洪环保科技有限公司 | 热裂解炉排放口 | 2024-11-23 | 18027 | 1.06 | 100 | 1.05 | 150 | 20.34 | 20 | 0.54 |  |  | 2.06 | 19.3
375 | 荣昌区 | 重庆金曼环保科技有限公司 | 热裂解炉废气排放口 | 2024-11-23 |  |  | 100 |  | 150 |  | 20 | [11 empty] | 上报停产
376 | 荣昌区 | 重庆荣昌三峰新能源发电有限公司 | 废气排放口 | 2024-11-23 | 2674524 | 19.92 | 100 | 40.88 | 300 | 231.32 | 30 | 1.17 |  |  | 22.6 | 146.04 | 100 | 0.74 |  |  | 60 | 20.12
377 | 璧山区 | 冀东水泥璧山有限责任公司 | 窑尾 | 2024-11-23 |  |  | 35 |  | 100 |  | 10 | [11 empty] | 上报停产
378 | 璧山区 | 冀东水泥璧山有限责任公司 | 窑头 | 2024-11-23 | [6 empty] | 10 | [11 empty] | 上报停产
379 | 璧山区 | 重庆创绿星原环保科技有限公司 | 焚烧炉排气筒 | 2024-11-23 | 192918 | 4.39 | 100 | 5.12 | 300 | 91.36 | 30 | 5.12 |  |  | 24.09 | 110.26 | 100 | 29.96 |  |  | 60 | 2.35
380 | 璧山区 | 重庆恒通客车有限公司(璧山工厂) | 涂装主排气筒 | 2024-11-23 | 5932316 | 2.39 | [8 empty] | 1.03 | 21.48
381 | 璧山区 | 重庆市聚益橡胶制品有限公司 | 脱硫再生烟废气排放口DA006 | 2024-11-23 | 166232 | [5 empty] | 100 | 5.52
382 | 璧山区 | 重庆市聚益橡胶制品有限公司 | 炼胶废气排放口DA007 | 2024-11-23 | 478556 | [5 empty] | 100 | 2.89
383 | 璧山区 | 重庆市广聚源环保科技有限公司 | DA001排气筒排放口 | 2024-11-23 |  |  | 50 |  | 100 |  | 20 | [11 empty] | 上报停产
384 | 梁平区 | 梁平海螺水泥有限责任公司 | 窑头废气排放口 | 2024-11-23 | 5003131 | 7.4 |  |  |  |  | 10 | 3.01 |  |  | 0.86 | 79.82
385 | 梁平区 | 梁平海螺水泥有限责任公司 | 窑尾废气排放口 | 2024-11-23 | 9611039 | 10.31 | 35 | 0.82 | 100 | 40.56 | 10 | 2.83 |  |  | 10.57 | 55.61
386 | 丰都县 | 东方希望重庆水泥有限公司 | 二线窑尾 | 2024-11-23 | 10265361 | 14.84 | 200 | 27.97 | 350 | 83.32 | 30 | 1.6 |  |  | 12.61 | 100.57
387 | 丰都县 | 东方希望重庆水泥有限公司 | 一线窑尾 | 2024-11-23 |  |  | 200 |  | 350 |  | 30 | [11 empty] | 上报停产
388 | 丰都县 | 东方希望重庆水泥有限公司 | 三线窑尾 | 2024-11-23 | 9646480 | 15.64 | 200 | 28.88 | 350 | 85.74 | 30 | 2.03 |  |  | 22.02 | 101.3
389 | 丰都县 | 东方希望重庆水泥有限公司 | 四线窑尾 | 2024-11-23 | 10474726 | 15.47 | 200 | 26.47 | 350 | 90.13 | 30 | 3.73 |  |  | 12.96 | 107.2
390 | 丰都县 | 东方希望重庆水泥有限公司 | 五线窑尾 | 2024-11-23 |  |  | 200 |  | 350 |  | 30 | [11 empty] | 上报停产
391 | 丰都县 | 东方希望重庆水泥有限公司 | 电厂废气排口 | 2024-11-23 | 8596440 | 10.62 | 400 | 126.28 | 200 | 129.86 | 30 | 1.04 |  |  | 12.16 | 47.95
392 | 丰都县 | 东方希望重庆水泥有限公司 | 三线窑头 | 2024-11-23 | 6145056 | 8.95 |  |  |  |  | 30 | 3 |  |  |  | 105.72
393 | 丰都县 | 东方希望重庆水泥有限公司 | 四线窑头 | 2024-11-23 | 9691116 | 15.7 |  |  |  |  | 30 | 0.21 |  |  |  | 141.73
394 | 丰都县 | 东方希望重庆水泥有限公司 | 五线窑头 | 2024-11-23 | [6 empty] | 30 | [11 empty] | 上报停产
395 | 丰都县 | 东方希望重庆水泥有限公司 | 一线窑头 | 2024-11-23 | [6 empty] | 30 | [11 empty] | 上报停产
396 | 丰都县 | 东方希望重庆水泥有限公司 | 二线窑头 | 2024-11-23 | 5451222 | 8.09 |  |  |  |  | 30 | 0.75 |  |  |  | 106.09
397 | 丰都县 | 东方希望重庆水泥有限公司 | 六线窑头 | 2024-11-23 | 9612217 | 8.86 |  |  |  |  | 30 | 0.34 |  |  |  | 93.6
398 | 丰都县 | 东方希望重庆水泥有限公司 | 六线窑尾 | 2024-11-23 | 6697526 | 11.04 | 200 | 17.17 | 350 | 88.44 | 30 | 1.33 |  |  | 21.35 | 78.45
399 | 丰都县 | 丰都县凯迪绿色能源开发有限公司 | 废气排口 | 2024-11-23 | 4483855 | 17.21 | 400 | 37.45 | 200 | 117.34 | 30 | 9.87 |  |  | 6.74 | 137.74
400 | 丰都县 | 重庆洁创新能源有限公司 | 焚烧烟气排放口 | 2024-11-23 | 1245101 | 13.94 | 100 | 60 | 300 | 221.98 | 30 | 1.92 |  |  | 26.05 | 143.62 | 100 | 14.44 |  |  | 60 | 29.26
401 | 垫江县 | 重庆富源化工有限公司 | 双加压硝酸尾气排放口 | 2024-11-23 | 1430419 |  |  |  | 300 | 51.06 | [5 empty] | 131.31
402 | 垫江县 | 重庆富源化工有限公司 | 两钠尾气排放口 | 2024-11-23 | 348434 |  |  |  | 300 | 27.07 | [5 empty] | 80.29
403 | 垫江县 | 重庆富源化工有限公司 | 30t/h天然气开工锅炉尾气排放口 | 2024-11-23 |  |  |  |  | 200 | [13 empty] | 上报停产
404 | 垫江县 | 重庆兴发金冠化工有限公司 | 灼烧炉排口 | 2024-11-23 | 670728 | 11.71 | 400 | 173.59 | 200 | 23.89 | 30 | 9.87 |  |  | 16.93 | 178.91
405 | 垫江县 | 重庆市赛德化工有限公司 | 赛德化工废气排口 | 2024-11-23 |  |  | 400 |  | 700 |  | 50 | [11 empty] | 上报停产
406 | 垫江县 | 重庆市垫江县梦豪铝业有限公司 | 废气排放口 | 2024-11-23 |  |  | 150 |  | 200 |  | 30 | [11 empty] | 上报停产
407 | 垫江县 | 重庆金富源新材料有限公司 | 玻璃熔窑废气排放口 | 2024-11-23 | 1826838 | 8.92 | 400 | 59.69 | 700 | 150.49 | 50 | 15.67 |  |  | 15.59 | 68.29
408 | 垫江县 | 重庆垫江三峰新能源发电有限公司 | 焚烧烟气排放口 | 2024-11-23 | 1014575 | 10.81 | 100 | 35.18 | 300 | 211.89 | 30 | 2.48 |  |  | 24.54 | 142.59 | 100 | 2.02 |  |  | 60 | 31.61
409 | 垫江县 | 重庆中昆新材料科技有限公司 | 1#排放筒 | 2024-11-23 | 467338 | 3.03 | 400 | 3.05 | 700 | 9.74 | 50 | 11.05 |  |  | 0.41 | 23.24
410 | 武隆区 | 重庆市山拔尔桑水泥有限责任公司 | 窑尾 | 2024-11-23 |  |  | 200 |  | 350 |  | 30 | [11 empty] | 上报停产
411 | 武隆区 | 重庆市山拔尔桑水泥有限责任公司 | 窑头 | 2024-11-23 | [6 empty] | 30 | [11 empty] | 上报停产
412 | 忠县 | 重庆海螺水泥有限责任公司 | 1#窑尾收尘排放口 | 2024-11-23 |  |  | 35 |  | 100 |  | 10 | [11 empty] | 上报停产
413 | 忠县 | 重庆海螺水泥有限责任公司 | 2#窑尾收尘排放口 | 2024-11-23 |  |  | 35 |  | 100 |  | 10 | [11 empty] | 上报停产
414 | 忠县 | 重庆海螺水泥有限责任公司 | 1#窑头收尘排放口 | 2024-11-23 | [6 empty] | 10 | [11 empty] | 上报停产
415 | 忠县 | 重庆海螺水泥有限责任公司 | 2#窑头收尘排放口 | 2024-11-23 | [6 empty] | 10 | [11 empty] | 上报停产
416 | 忠县 | 重庆海螺水泥有限责任公司 | 3#窑尾收尘排放口 | 2024-11-23 |  |  | 35 |  | 100 |  | 10 | [11 empty] | 上报停产
417 | 忠县 | 重庆海螺水泥有限责任公司 | 3#窑头收尘排放口 | 2024-11-23 | [6 empty] | 10 | [11 empty] | 上报停产
418 | 忠县 | 重庆市忠县古屋建材有限公司 | 窑烟废气排放口 | 2024-11-23 | 18415 | 1.74 | 50 | 2.57 | 180 | 36.93 | 30 | 1.53 |  |  | 2.93 | 19.87
419 | 开州区 | 重庆白鹤电力有限责任公司 | 1号机组 | 2024-11-23 |  |  | 400 |  | 100 |  | 30 | [11 empty] | 上报停产
420 | 开州区 | 重庆白鹤电力有限责任公司 | 2号机组 | 2024-11-23 | 26542920 |  | 400 | 17.52 | 100 | 40.55 | 30 | 3.43 |  |  |  | 72.57
421 | 开州区 | 开县开州水泥有限公司 | 窑尾废气 | 2024-11-23 | 5165726 | 21.05 | 200 | 6.54 | 350 | 75.59 | 30 | 0.45 |  |  |  | 171.38
422 | 开州区 | 开县开州水泥有限公司 | 窑头废气 | 2024-11-23 | 6757394 | 17.48 |  |  |  |  | 30 | 0.85 |  |  |  | 97.24
423 | 开州区 | 重庆绿能新能源有限公司 | 1#炉烟气排放口 | 2024-11-23 | 783581 | 10.54 | 100 | 46.81 | 300 | 159.62 | 30 | 2.98 |  |  | 27.08 | 134.52 | 100 | 29.63 |  |  | 60 | 5.66
424 | 开州区 | 重庆绿能新能源有限公司 | 2#炉烟气排放口 | 2024-11-23 | 973919 | 12.99 | 100 | 46.13 | 300 | 144.8 | 30 | 0.8 |  |  | 24.94 | 143.03 | 100 | 23.34 |  |  | 60 | 4.3
425 | 云阳县 | 云阳盐化有限公司 | 锅炉废气排放口 | 2024-11-23 | 3348523 | 1.85 | 400 | 35.72 | 200 | 82.81 | 30 | 4.16 |  |  | 10.75 | 46.76
426 | 云阳县 | 重庆市超环科技有限公司 | 2#废气排气筒 | 2024-11-23 |  |  | 80 |  | 250 |  | 20 | [5 empty] | 80 |  |  |  | 50 |  | 上报停产
427 | 奉节县 | 华电国际电力股份有限公司奉节发电厂 | #1机组废气排放口 | 2024-11-23 | 32146616 | 13.13 | 200 | 21.99 | 200 | 40.32 | 30 | 1.96 |  |  | 9.51 | 48.29
428 | 奉节县 | 华电国际电力股份有限公司奉节发电厂 | #2机组废气排放口 | 2024-11-23 | 38538192 | 16.2 | 200 | 21.47 | 200 | 41.34 | 30 | 4.04 |  |  | 11.95 | 48.26
429 | 奉节县 | 重庆三峰夔门新能源有限公司 | 焚烧烟气排放口 | 2024-11-23 | 1691996 | 7.89 | 80 | 23.19 | 250 | 147.76 | 20 | 1.65 |  |  | 23.03 | 135.21 | 80 | 4.52 |  |  | 50 | 21.39
430 | 巫山县 | 巫山县海创环保科技有限责任公司 | 焚烧炉烟气排放口 | 2024-11-23 | 524657 | 5.87 | 80 | 39.14 | 250 | 175.1 | 20 | 0.09 |  |  | 22.13 | 134.65 | 80 | 10.2 |  |  | 50 | 13.54
431 | 巫溪县 | 巫溪县明申肥业有限公司 | 综合废气排放口 | 2024-11-23 | [6 empty] | 100 | [11 empty] | 上报停产
432 | 黔江区 | 重庆弘扬建材集团弘龙水泥有限公司 | 窑尾排放口 | 2024-11-23 |  |  | 200 |  | 350 |  | 30 | [11 empty] | 上报停产
433 | 黔江区 | 重庆弘扬建材集团弘龙水泥有限公司 | 窑头排放口 | 2024-11-23 | [6 empty] | 30 | [11 empty] | 上报停产
434 | 黔江区 | 重庆正阳新材料有限公司 | 窑尾 | 2024-11-23 |  |  | 200 |  | 350 |  | 30 | [11 empty] | 上报停产
435 | 黔江区 | 重庆正阳新材料有限公司 | 窑头 | 2024-11-23 | [6 empty] | 30 | [11 empty] | 上报停产
436 | 黔江区 | 重庆武陵硅业有限公司 | 1#矿热炉废气排放口 | 2024-11-23 | 4531553 | 4.37 |  |  |  |  | 50 | 12.5 |  |  |  | 40.98
437 | 黔江区 | 重庆武陵硅业有限公司 | 2#矿热炉废气排放口 | 2024-11-23 | 4351625 | 4.2 |  |  |  |  | 50 | 14.4 |  |  |  | 34.11
438 | 黔江区 | 重庆黔江三峰环保产业发展有限公司（生活垃圾焚烧发电厂） | 1#废气排放口 | 2024-11-23 | 1323461 | 14.09 | 100 | 60.54 | 300 | 190.09 | 30 | 3.4 |  |  | 27.28 | 148.82 | 100 | 7.9 |  |  | 60 | 11.17
439 | 石柱县 | 重庆石柱西南水泥有限公司 | 水泥窑窑尾废气排放口 | 2024-11-23 |  |  | 50 |  | 150 |  | 10 | [11 empty] | 上报停产
440 | 石柱县 | 重庆石柱西南水泥有限公司 | 窑头收尘器排放口 | 2024-11-23 | [6 empty] | 10 | [11 empty] | 上报停产
441 | 石柱县 | 重庆大唐国际石柱发电有限责任公司 | 1号机组 | 2024-11-23 | 24880472 | 13.02 | 400 | 23.49 | 100 | 40.38 | 30 | 2.4 |  |  | 13.75 | 48.8
442 | 石柱县 | 重庆大唐国际石柱发电有限责任公司 | 2号机组 | 2024-11-23 | 22081346 | 11.16 | 400 | 27.21 | 100 | 35.93 | 30 | 1.2 |  |  | 10.29 | 49.98
443 | 石柱县 | 石柱县海创环保科技有限责任公司 | 烟囱 | 2024-11-23 | 993056 | 8.85 | 100 | 32.85 | 300 | 171.37 | 30 | 7.3 |  |  | 23.7 | 126.4 | 100 | 5.46 |  |  | 60 | 33.47
444 | 秀山县 | 重庆国耀硅业有限公司 | 2号烟气排放口 | 2024-11-23 |  |  | 550 |  | 250 |  | 50 | [11 empty] | 上报停产
445 | 秀山县 | 重庆国耀硅业有限公司 | 1号废气排放口 | 2024-11-23 |  |  | 550 |  | 250 |  | 50 | [11 empty] | 上报停产
446 | 秀山县 | 重庆秀山西南水泥有限公司 | 窑尾废气排放口 | 2024-11-23 |  |  | 50 |  | 150 |  | 10 | [11 empty] | 上报停产
447 | 秀山县 | 重庆秀山西南水泥有限公司 | 窑头废气排放口 | 2024-11-23 | [6 empty] | 10 | [11 empty] | 上报停产
448 | 秀山县 | 重庆武陵兴旺化工有限公司 | 二吸塔尾气 | 2024-11-23 |  |  | 400 | [15 empty] | 上报停产
449 | 秀山县 | 秀山德宏化工有限公司 | 吸收塔废气排放口 | 2024-11-23 |  |  | 400 | [15 empty] | 上报停产
450 | 秀山县 | 秀山龙洋硅业有限公司 | 1号烟气排放口 | 2024-11-23 | 3619166 | 6.13 | 500 | 367.36 | 250 | 46.26 | 50 | 14.1 |  |  | 1.41 | 46.57
451 | 秀山县 | 秀山维隆硅业有限公司 | 冶炼废气G1 | 2024-11-23 | 4288659 | 6.36 | 600 | 359.57 | 260 | 95.7 | 50 | 28.52 |  |  | 4.03 | 79.43
452 | 秀山县 | 秀山县永发硅业有限公司 | 1号烟气排放口 | 2024-11-23 | 2354812 | 2.9 | 500 | 173.59 | 250 | 32.42 | 50 | 3.56 |  |  | 0.38 | 38.38
453 | 秀山县 | 秀山鑫和硅业有限公司 | 1号烟气排放口 | 2024-11-23 |  |  | 400 |  | 150 |  | 50 | [11 empty] | 上报停产
454 | 秀山县 | 重庆森仟烨新材料科技股份有限公司 | 焙烧废气 | 2024-11-23 | 8914264 | 6.1 | 400 | 286.75 | 700 | 46.36 | 100 | 28 |  |  | 0.32 | 42.34
455 | 秀山县 | 重庆森仟烨新材料科技股份有限公司 | 煅烧废气 | 2024-11-23 | 2135842 | 10.1 | 400 | 18.11 | 700 | 52.38 | 100 | 24.23 |  |  |  | 22.68 | [6 empty] | 含无效数据
456 | 酉阳县 | 重庆九鑫水泥（集团）有限公司 | 窑尾 | 2024-11-23 | 6251397 | 22.9 | 50 | 10.07 | 150 | 79.45 | 10 | 5.99 |  |  | 5.27 | 122.47
457 | 酉阳县 | 重庆九鑫水泥（集团）有限公司 | 窑头 | 2024-11-23 | 5456348 | 12.87 |  |  |  |  | 10 | 5.99 |  |  |  | 135.82
458 | 酉阳县 | 重庆武陵光伏材料有限公司 | 1号废气排口 | 2024-11-23 |  |  | 400 |  | 700 |  | 80 | [11 empty] | 上报停产
459 | 酉阳县 | 重庆武陵光伏材料有限公司 | 2号废气排口 | 2024-11-23 |  |  | 400 |  | 700 |  | 80 | [11 empty] | 上报停产
460 | 酉阳县 | 重庆武陵光伏材料有限公司 | 3号废气排口 | 2024-11-23 |  |  | 400 |  | 700 |  | 80 | [11 empty] | 上报停产
461 | 酉阳县 | 酉阳县美池新能源有限责任公司 | 焚烧炉烟气排放口 | 2024-11-23 | 1493310 | 3.28 | 100 | 10.34 | 300 | 137.61 | 30 | 0.81 |  |  | 18.95 | 152.19 | 100 | 8.87 |  |  | 60 | 27.13
462 | 酉阳县 | 重庆万博再生资源利用有限公司 | 1#烟囱 | 2024-11-23 |  |  | 400 |  | 700 |  | 80 | [11 empty] | 上报停产
463 | 彭水县 | 彭水县茂田能源开发有限公司 | 1#窑尾 | 2024-11-23 |  |  | 50 |  | 150 |  | 10 | [11 empty] | 上报停产
464 | 彭水县 | 彭水县茂田能源开发有限公司 | 2#窑尾 | 2024-11-23 | 6189717 |  | 50 | 2.55 | 150 | 95.16 | 10 | 4.6
465 | 彭水县 | 彭水县茂田能源开发有限公司 | 1#窑头 | 2024-11-23 | [6 empty] | 30 | [11 empty] | 上报停产
466 | 彭水县 | 彭水县茂田能源开发有限公司 | 2#窑头 | 2024-11-23 | 4093374 | [5 empty] | 30 | 0.37
467 | 江津区 | 华能重庆珞璜发电有限责任公司 | 3号烟囱 | 2024-11-23 | 66924440 | 13.19 | 50 | 19.32 | 100 | 43.37 | 20 | 3.31 |  |  | 9.02 | 58.23
468 | 江津区 | 华能重庆珞璜发电有限责任公司 | 1号烟囱 | 2024-11-23 | 49282352 | 15.32 | 50 | 25.11 | 100 | 42.16 | 20 | 1.64 |  |  | 10.03 | 76.02
469 | 江津区 | 华能重庆珞璜发电有限责任公司 | 2号烟囱 | 2024-11-23 | 58338736 | 18.91 | 50 | 24.54 | 100 | 43.84 | 20 | 3.5 |  |  | 10.76 | 73.25
470 | 江津区 | 玖龙纸业（重庆）有限公司 | 2#机组排放口 | 2024-11-23 | 10671515 | 19.05 | 35 | 2.61 | 50 | 39.86 | 10 | 1.43 |  |  | 9.64 | 52.24
471 | 江津区 | 玖龙纸业（重庆）有限公司 | 3#机组排放口 | 2024-11-23 |  |  | 35 |  | 50 |  | 10 | [11 empty] | 上报停产
472 | 江津区 | 玖龙纸业（重庆）有限公司 | 1#机组排放口 | 2024-11-23 | 10220592 | 9.8 | 35 | 0.74 | 50 | 39.26 | 10 | 2.56 |  |  | 13.6 | 51.63
473 | 江津区 | 玖龙纸业（重庆）有限公司 | 碱回收炉废气排放口 | 2024-11-23 | 3221924 | 16.94 | 35 | 2.94 | 100 | 75.71 | 10 | 1.7 |  |  | 27.72 | 67.68
474 | 江津区 | 玖龙纸业（重庆）有限公司 | 4#机组排口 | 2024-11-23 | 8123357 | 12.91 | 35 | 23.94 | 50 | 39.03 | 10 | 0.24 |  |  | 15.28 | 50.47
475 | 江津区 | 重庆天助水泥（集团）有限公司 | 一线窑尾 | 2024-11-23 |  |  | 35 |  | 100 |  | 10 | [11 empty] | 上报停产
476 | 江津区 | 重庆天助水泥（集团）有限公司 | 二线窑尾 | 2024-11-23 |  |  | 35 |  | 100 |  | 10 | [11 empty] | 上报停产
477 | 江津区 | 重庆天助水泥（集团）有限公司 | 一线窑头 | 2024-11-23 | [6 empty] | 10 | [11 empty] | 上报停产
478 | 江津区 | 重庆天助水泥（集团）有限公司 | 二线窑头 | 2024-11-23 | [6 empty] | 10 | [11 empty] | 上报停产
479 | 江津区 | 冀东水泥重庆江津有限责任公司 | 二线窑尾 | 2024-11-23 | 5022756 | 12.45 | 35 | 6.42 | 100 | 60.69 | 10 | 8.16 |  |  | 18.78 | 53.04
480 | 江津区 | 冀东水泥重庆江津有限责任公司 | 一线窑尾 | 2024-11-23 | 7899009 | 17.43 | 35 | 9.24 | 100 | 59.77 | 10 | 3.73 |  |  | 14.32 | 50.4
481 | 江津区 | 冀东水泥重庆江津有限责任公司 | 二线窑头 | 2024-11-23 | 3245396 | 7.51 |  |  |  |  | 10 | 5.47 |  |  |  | 101.95
482 | 江津区 | 冀东水泥重庆江津有限责任公司 | 一线窑头 | 2024-11-23 | 4297487 | 7.51 |  |  |  |  | 10 | 5.79 |  |  |  | 93.53
483 | 江津区 | 重庆华新地维水泥有限公司 | 窑头 | 2024-11-23 | 2892616 | 7.1 |  |  |  |  | 10 | 0.32 |  |  |  | 69.11
484 | 江津区 | 海龙再生资源(重庆)有限公司 | 1#炉废气排放口 | 2024-11-23 |  |  | 100 |  | 300 |  | 30 | [5 empty] | 100 |  |  |  | 60 |  | 上报停产
485 | 江津区 | 海龙再生资源(重庆)有限公司 | 2#炉废气排放口 | 2024-11-23 | 3637504 | 12.78 | 100 | 1.16 | 300 | 156.5 | 30 | 0.82 |  |  | 20.22 | 139.34 | 100 | 0.24 |  |  | 60 | 9.11
486 | 江津区 | 重庆金凯特殊钢制品有限公司 | 冶炼炉废气 | 2024-11-23 | 1228243 | 4.28 |  |  |  |  | 15 | 0.91 |  |  |  | 26.58
487 | 江津区 | 赛力斯汽车（湖北）有限公司重庆分公司 | 2#涂装废气总排口 | 2024-11-23 | 8604277 | 2.21 | [8 empty] | 1.11 | 25.2
488 | 江津区 | 赛力斯汽车（湖北）有限公司重庆分公司 | 1#涂装废气总排口 | 2024-11-23 | 2385091 | 0.59 | [8 empty] | 1.08 | 17.91
489 | 江津区 | 重庆三峰百果园环保发电有限公司 | 焚烧烟气排口1 | 2024-11-23 | 3081556 | 15.5 | 100 | 19.64 | 300 | 130.86 | 30 | 5.49 |  |  | 21.54 | 126.23 | 100 | 5.88 |  |  | 60 | 7.14
490 | 江津区 | 重庆三峰百果园环保发电有限公司 | 焚烧烟气排口2 | 2024-11-23 | 3244617 | 16.81 | 100 | 17.32 | 300 | 141.18 | 30 | 8.34 |  |  | 22.61 | 132.69 | 100 | 5.89 |  |  | 60 | 4.91
491 | 江津区 | 重庆三峰百果园环保发电有限公司 | 焚烧烟气排口4 | 2024-11-23 | 3179917 | 17.91 | 100 | 15.02 | 300 | 104.13 | 30 | 4.79 |  |  | 28.1 | 137.22 | 100 | 1.92 |  |  | 60 | 3.21
492 | 江津区 | 重庆三峰百果园环保发电有限公司 | 焚烧烟气排口5 | 2024-11-23 | 3131773 | 17.36 | 100 | 15.16 | 300 | 122.38 | 30 | 3.74 |  |  | 26.36 | 140.82 | 100 | 6.96 |  |  | 60 | 8.22
493 | 江津区 | 重汽（重庆）轻型汽车有限公司 | 废气排放口 | 2024-11-23 | [18 empty] | 上报停产
494 | 江津区 | 重庆三峡油漆股份有限公司 | 通用涂料车间废气总排口 | 2024-11-23 | [6 empty] | 20 | [11 empty] | 上报停产
495 | 江津区 | 潍柴动力股份有限公司重庆分公司 | 试车废气排口 | 2024-11-23 | [18 empty] | 上报停产
496 | 江津区 | 重庆嘉钛昕再生资源综合利用有限公司 | 2#排气筒 | 2024-11-23 | 57158 | 0.53 | 100 | 8.7 | 300 | 113.07 | 30 | 8.71 |  |  | 8.51 | 37.13 |  |  |  |  | 60 | 0.08
497 | 江津区 | 重庆嘉钛昕再生资源综合利用有限公司 | 3#排气筒 | 2024-11-23 |  |  | 100 |  | 100 |  | 10 | [11 empty] | 上报停产
498 | 江津区 | 重庆乾涌再生资源综合利用有限公司 | 6#排气筒 | 2024-11-23 |  |  | 100 |  | 300 |  | 30 | [9 empty] | 100 |  | 上报停产
499 | 江津区 | 重庆乾涌再生资源综合利用有限公司 | 8#排气筒 | 2024-11-23 |  |  | 150 |  | 100 |  | 10 | [11 empty] | 上报停产
500 | 江津区 | 武骏重庆光能有限公司 | 武骏熔窑烟气排放口 | 2024-11-23 | 5324509 | 2.95 | 100 | 10.15 | 300 | 138.75 | 20 | 6.08 |  |  | 17.92 | 132.18
501 | 江津区 | 和友重庆光能有限公司 | 和友光能熔窑废气排放口 | 2024-11-23 | 2385589 | 0.77 | 200 | 43.64 | 400 | 219.7 | 30 | 13.5 |  |  | 10.17 | 134.05
502 | 合川区 | 重庆合川发电有限责任公司 | #3锅炉废气排口 | 2024-11-23 | 39606708 | 15.94 | 200 | 24.7 | 100 | 42.38 | 30 | 3.18 |  |  | 15.93 | 52.95
503 | 合川区 | 重庆合川发电有限责任公司 | #4锅炉废气排口 | 2024-11-23 | 42944148 | 16.51 | 200 | 26.14 | 100 | 42.76 | 30 | 3.83 |  |  | 12.94 | 47.81
504 | 合川区 | 重庆合川发电有限责任公司 | #2锅炉废气排口 | 2024-11-23 |  |  | 400 |  | 100 |  | 30 | [11 empty] | 上报停产
505 | 合川区 | 重庆合川发电有限责任公司 | #1锅炉废气排口 | 2024-11-23 | 23076862 | 11.93 | 400 | 19.97 | 100 | 61.09 | 30 | 2.73 |  |  | 8.3 | 52.33
506 | 合川区 | 重庆市富丰水泥集团特种水泥有限公司 | 水泥窑-窑尾排口 | 2024-11-23 | 9771588 | 24.76 | 35 | 9.27 | 100 | 52.01 | 10 | 1.31 |  |  | 3.56 | 123.49
507 | 合川区 | 重庆市富丰水泥集团特种水泥有限公司 | 冷却机-窑头排口 | 2024-11-23 | 7787840 | [5 empty] | 10 | 0.58 |  |  | 3.06 | 106.47
508 | 合川区 | 重庆金九建材集团有限公司 | 一期窑尾 | 2024-11-23 |  |  | 35 |  | 100 |  | 10 | [11 empty] | 上报停产
509 | 合川区 | 重庆金九建材集团有限公司 | 二期窑尾 | 2024-11-23 | 6839569 | 17.53 | 35 | 6.54 | 100 | 65.32 | 10 | 4.48 |  |  | 5.1 | 123.74
510 | 合川区 | 重庆金九建材集团有限公司 | 一期窑头 | 2024-11-23 | [6 empty] | 10 | [11 empty] | 上报停产
511 | 合川区 | 重庆金九建材集团有限公司 | 二期窑头 | 2024-11-23 | 4024281 | [5 empty] | 10 | 3.2 |  |  | 2.3 | 100.45
512 | 合川区 | 台泥（重庆）水泥有限公司 | 一期窑尾 | 2024-11-23 |  |  | 35 |  | 100 |  | 10 | [11 empty] | 上报停产
513 | 合川区 | 台泥（重庆）水泥有限公司 | 二期窑尾 | 2024-11-23 | 8599129 | 4.67 | 35 | 7.08 | 100 | 63.95 | 10 | 1.9 |  |  | 10.54 | 50.5
514 | 合川区 | 台泥（重庆）水泥有限公司 | 二期窑头 | 2024-11-23 | 4878524 | [5 empty] | 10 | 0.58 |  |  | 1.5 | 92.9
515 | 合川区 | 台泥（重庆）水泥有限公司 | 一期窑头 | 2024-11-23 | [6 empty] | 10 | [11 empty] | 上报停产
516 | 合川区 | 冀东水泥重庆合川有限责任公司 | 窑尾废气排放口 | 2024-11-23 | 12261567 | 14.04 | 35 | 3.7 | 100 | 39.83 | 10 | 2.26 |  |  | 16.16 | 58.36
517 | 合川区 | 冀东水泥重庆合川有限责任公司 | 窑头废气排放口 | 2024-11-23 | 7494767 | [5 empty] | 10 | 4.76 |  |  | 1.25 | 107.03
518 | 合川区 | 重庆华新盐井水泥有限公司 | 烧成窑尾 | 2024-11-23 | 7327584 | 14.27 | 100 | 5.19 | 320 | 57.31 | 20 | 5.84 |  |  | 11.27 | 108.97
519 | 合川区 | 重庆华新盐井水泥有限公司 | 烧成窑头 | 2024-11-23 | 5007992 | [5 empty] | 20 | 2.18 |  |  |  | 103.78
520 | 合川区 | 重庆合川盐化工业有限公司 | 锅炉废气总排口 | 2024-11-23 | 2459951 | 2.5 | 50 | 18.34 | 100 | 29.81 | 20 | 1.07 |  |  | 10.84 | 41.67
521 | 合川区 | 重庆顺博铝合金股份有限公司 | 顺博铝合金1# | 2024-11-23 | 1615350 | 4.35 | 100 | 0.64 | 100 | 6.58 | 10 | 0.75 |  |  | 1.75 | 32.23
522 | 合川区 | 重庆顺博铝合金股份有限公司 | 顺博铝合金2# | 2024-11-23 |  |  | 100 |  | 100 |  | 10 | [11 empty] | 上报停产
523 | 合川区 | 重庆顺博铝合金股份有限公司 | 顺博铝合金3# | 2024-11-23 | 2625501 | 4 | 100 | 6.54 | 100 | 35.41 | 10 | 0.49 |  |  | 2.02 | 63.57
524 | 合川区 | 重庆顺博铝合金股份有限公司 | 顺博铝合金4# | 2024-11-23 | 2257341 | 5.99 | 100 | 0.68 | 100 | 4.26 | 10 | 0.6 |  |  | 2.26 | 26.63
525 | 合川区 | 重庆顺博铝合金股份有限公司 | 顺博铝合金5# | 2024-11-23 | 2857046 | 8.25 | 100 | 4.13 | 100 | 9.66 | 10 | 0.86 |  |  | 2.06 | 53.59
526 | 合川区 | 重庆合川三峰新能源发电有限公司 | 1#焚烧炉烟气排放口 | 2024-11-23 | 1965446 | 17.68 | 100 | 44.29 | 300 | 158.97 | 30 | 2.63 |  |  | 23.3 | 129.48 | 100 | 5.25 |  |  | 60 | 8.75
527 | 合川区 | 重庆合川三峰新能源发电有限公司 | 2#焚烧炉烟气排放口 | 2024-11-23 | 1839022 | 16.58 | 100 | 50.75 | 300 | 186.96 | 30 | 3 |  |  | 24.95 | 123.34 | 100 | 12.2 |  |  | 60 | 9.97
528 | 合川区 | 重庆速仕达金属材料有限公司 | 废气排放口 | 2024-11-23 | 701750 | 6.98 | 100 | 0.42 | 100 | 0.71 | 10 | 0.55 |  |  | 12.04 | 43.01
529 | 合川区 | 重庆莲心金属厂 | 1#废气排放口 | 2024-11-23 |  |  | 100 |  | 100 |  | 10 | [11 empty] | 上报停产
530 | 永川区 | 重庆华新参天水泥有限公司 | 窑尾废气排放口 | 2024-11-23 | 18399122 | 10.09 | 35 | 9.02 | 100 | 72.9 | 10 | 0.55 |  |  | 2.66 | 47.94
531 | 永川区 | 重庆理文造纸有限公司 | 电站2#烟囱废气排口 | 2024-11-23 |  |  | 35 |  | 50 |  | 10 | [11 empty] | 上报停产
532 | 永川区 | 重庆理文造纸有限公司 | 电站1#烟囱废气排口 | 2024-11-23 | 23652726 | 15.48 | 35 | 7.94 | 50 | 30.3 | 10 | 1.65 |  |  | 11.33 | 49.9
533 | 永川区 | 重庆理文造纸有限公司 | 碱炉废气排口 | 2024-11-23 | 6039667 | 11.18 | 35 | 20.65 | 100 | 72.55 | 10 | 2.55 |  |  | 6.34 | 59.13
534 | 永川区 | 重庆理文造纸有限公司 | 焚烧炉废气排放口 | 2024-11-23 | 4129153 | 17.71 | 100 | 3.76 | 300 | 178.11 | 30 | 0.5 |  |  | 14.44 | 148.2 | 100 |  |  |  | 60 | 29.3 | 含无效数据
535 | 永川区 | 信义玻璃（重庆）有限公司 | 二期废气排口 | 2024-11-23 |  |  | 100 |  | 300 |  | 20 | [11 empty] | 上报停产
536 | 永川区 | 信义玻璃（重庆）有限公司 | 一期废气排口 | 2024-11-23 |  |  | 100 |  | 300 |  | 20 | [11 empty] | 上报停产
537 | 永川区 | 重庆中明港桥环保有限责任公司 | 回转窑焚烧尾气排放口 | 2024-11-23 | 638392 | 14.5 | 100 | 12.82 | 300 | 113.64 | 30 | 1.94 |  |  | 37.12 | 104.92 | 100 | 9.71 |  |  | 60 | 5.93
538 | 永川区 | 重庆理文制浆有限公司 | 理文制浆碱炉烟囱废气排口 | 2024-11-23 | 3753592 | 9.28 | 400 | 31.43 | 200 | 155.77 | 30 | 15.53 |  |  | 27.73 | 138.72
539 | 永川区 | 重庆新格有色金属有限公司 | 1#和4#铝熔炼线废气排放口 | 2024-11-23 | 1862492 | 8.16 | 150 | 5.47 | 200 | 24.7 | 30 | 1.84 |  |  | 0.66 | 47.83
540 | 永川区 | 重庆新格有色金属有限公司 | 2#铝熔炼线废气排放口 | 2024-11-23 | 1473292 | 5.42 | 150 | 0.01 | 200 | 16.76 | 30 | 2.51 |  |  | 1.5 | 29.44
541 | 永川区 | 重庆新格有色金属有限公司 | 回转炉废气排口 | 2024-11-23 |  |  | 150 |  | 200 |  | 30 | [11 empty] | 上报停产
542 | 永川区 | 重庆新格有色金属有限公司 | 3#铝熔炼线废气排放口 | 2024-11-23 | 2151287 | 9.05 | 150 | 6.65 | 200 | 11.53 | 30 | 16.55 |  |  | 5.13 | 22.58
543 | 永川区 | 重庆市永川区三峰环保发电有限公司 | 焚烧炉烟气排放口 | 2024-11-23 | 2549842 | 15.55 | 100 | 53.08 | 300 | 174.8 | 30 | 1.42 |  |  | 25.12 | 141.81 | 100 | 1.54 |  |  | 60 | 10.64
544 | 永川区 | 重庆泽渝建材有限公司 | 窑尾排放口 | 2024-11-23 |  |  | 400 |  | 700 |  | 100 | [9 empty] | 10 |  | 上报停产
545 | 永川区 | 重庆红源活性炭有限公司 | 再生活化废气G3 | 2024-11-23 |  |  | 100 |  | 300 | [13 empty] | 上报停产
546 | 永川区 | 重庆中明硕清再生资源综合利用有限公司 | 回转炉废气排放口 | 2024-11-23 |  |  | 150 |  | 200 |  | 30 | [7 empty] | 3 |  | 30 |  | 上报停产
547 | 永川区 | 重庆天泰热力有限公司 | 发电烟囱 | 2024-11-23 |  |  | 35 |  | 50 |  | 50 | [11 empty] | 上报停产
548 | 永川区 | 重庆天泰热力有限公司 | 备用锅炉废气排放口 | 2024-11-23 |  |  |  |  | 100 | [13 empty] | 上报停产
549 | 南川区 | 重庆市新嘉南建材有限责任公司 | 窑尾 | 2024-11-23 |  |  | 35 |  | 100 |  | 10 | [11 empty] | 上报停产
550 | 南川区 | 重庆市新嘉南建材有限责任公司 | 窑头 | 2024-11-23 | [6 empty] | 30 | [11 empty] | 上报停产
551 | 南川区 | 重庆市南川区金鑫纸业有限公司 | 金鑫纸业废气排放口 | 2024-11-23 | 143248 | 1.97 | 550 | 105.95 | 80 | 63.98 | 80 | 15.35 |  |  | 7.95 | 57.13
552 | 南川区 | 重庆市凤华玻璃厂 | 废气排口 | 2024-11-23 | 1113089 | 2.82 | 400 | 46.69 | 700 | 123.61 | 50 | 2.28 |  |  | 6.36 | 175.8
553 | 南川区 | 重庆鸿庆达产业有限公司 | 石灰生产窑废气 | 2024-11-23 |  |  | 200 |  | 300 |  | 20 | [11 empty] | 上报停产
554 | 南川区 | 重庆鸿庆达产业有限公司 | 备用炭材烘干窑废气 | 2024-11-23 |  |  | 200 |  | 300 |  | 30 | [11 empty] | 上报停产
555 | 南川区 | 重庆鸿庆达产业有限公司 | 鸿庆达2#石灰窑窑尾废气排口 | 2024-11-23 | 1835791 | 9.28 | 200 | 48.6 | 300 | 68.09 | 20 | 9.71 |  |  | 3.56 | 85.76
556 | 南川区 | 重庆鸿庆达产业有限公司 | 新炭材烘干烟气 | 2024-11-23 |  |  | 200 |  | 300 |  | 30 | [11 empty] | 上报停产
557 | 南川区 | 重庆市南川区晨曦化工有限公司 | 转炉废气排放口 | 2024-11-23 |  |  | 400 |  | 200 |  | 30 | [11 empty] | 上报停产
558 | 南川区 | 重庆市中涪南热电有限公司 | 废气排放口 | 2024-11-23 | 32123090 | 21.83 | 35 | 31.35 | 50 | 44.1 | 10 | 5.1 |  |  | 14.56 | 51.38
559 | 南川区 | 重庆吉鑫再生资源有限公司 | 吉鑫再生有组织废气排放口 | 2024-11-23 |  |  | 150 |  | 200 |  | 30 | [11 empty] | 上报停产
560 | 南川区 | 重庆吉鑫再生资源有限公司 | 吉鑫再生厂房负压抽风废气排放口 | 2024-11-23 |  |  | 150 |  | 200 |  | 30 | [11 empty] | 上报停产
561 | 南川区 | 重庆市江陆机械制造有限公司 | 废气排放口 | 2024-11-23 | 533912 | 12.3 | 150 | 6.21 | 200 | 5.49 | 30 | 6.22 |  |  | 5.7 | 31.88
562 | 南川区 | 南川区家容铸造厂 | 熔炼、精炼废气排放口 | 2024-11-23 |  |  | 150 |  | 200 |  | 30 | [11 empty] | 上报停产