## 11.25_废气
废气国家重点监控企业自动监控数据
日期：2024-11-25
序号 | 区县 | 企业名称 | 监测点名称 | 监测日期 | 流量(m3) | 流速(m/s) | SO2标准值(mg/m3) | SO2日均值(mg/m3) | NOx标准值(mg/m3) | NOx日均值(mg/m3) | 烟尘标准值(mg/m3) | 烟尘日均值(mg/m3) | VOCS标准值(mg/m3) | VOCS日均值(mg/m3) | 烟气湿度(％RH) | 烟气温度(℃) | Co标准值(mg/m3) | Co日均值(mg/m3) | 氟化物标准值(mg/m3) | 氟化物日均值(mg/m3) | HCL标准值(mg/m3) | HCL日均值(mg/m3) | 备注
1 | 万州区 | 重庆索特盐化股份有限公司 | 1#脱硫塔排口 | 2024-11-25 | 4491757 |  | 400 | 31.21 | 200 | 140.58 | 30 | 11.26
2 | 万州区 | 重庆索特盐化股份有限公司 | 2#脱硫塔排口 | 2024-11-25 | 12271176 |  | 400 | 97.68 | 200 | 195.99 | 30 | 19.73
3 | 万州区 | 重庆索特盐化股份有限公司 | 3#脱硫塔排口 | 2024-11-25 |  |  | 400 |  | 200 |  | 30 | [11 empty] | 上报停产
4 | 万州区 | 重庆湘渝盐化股份有限公司 | 硫回收尾气排放口 | 2024-11-25 | 32315 | 1.52 | 100 | 24.14 | 150 | 29.22 | 20 | 5.46 |  |  | 0.01 | 39.51
5 | 万州区 | 重庆万州西南水泥有限公司 | 一期窑尾_2500新型干法 | 2024-11-25 |  |  | 35 |  | 100 |  | 10 | [11 empty] | 上报停产
6 | 万州区 | 重庆万州西南水泥有限公司 | 二期窑尾_4000T | 2024-11-25 | 13084497 |  | 35 | 0.63 | 100 | 77.48 | 10 | 1.93
7 | 万州区 | 重庆万州西南水泥有限公司 | 一期窑头 | 2024-11-25 | [6 empty] | 10 | [11 empty] | 上报停产
8 | 万州区 | 重庆万州西南水泥有限公司 | 二期窑头 | 2024-11-25 | 7183844 | [5 empty] | 10 | 2.61
9 | 万州区 | 重庆市万州区三峰环保发电有限公司 | 1#焚烧炉排口 | 2024-11-25 | 1365936 |  | 100 | 53.22 | 300 | 196.42 | 30 | 3.99 |  |  |  |  | 100 | 3.07 |  |  | 60 | 17.29
10 | 万州区 | 重庆市万州区三峰环保发电有限公司 | 2#焚烧炉排口 | 2024-11-25 | 1379140 |  | 100 | 52.97 | 300 | 173.32 | 30 | 2.13 |  |  |  |  | 100 | 13.76 |  |  | 60 | 2.68
11 | 万州区 | 重庆华歌生物化学有限公司 | 废水燃烧废气排口 | 2024-11-25 |  |  | 200 |  | 500 |  | 65 | [9 empty] | 100 |  | 上报停产
12 | 万州区 | 重庆华歌生物化学有限公司 | 废气燃烧废气排口 | 2024-11-25 | 316547 |  | 550 | 0.99 | 240 | 3.05 | 120 | 0.75
13 | 万州区 | 重庆华歌生物化学有限公司 | 钠盐装置废气排气筒 | 2024-11-25 |  |  | 100 |  | 300 |  | 30 | [11 empty] | 上报停产
14 | 万州区 | 国能重庆万州电力有限责任公司 | 1号机组 | 2024-11-25 |  |  | 200 | 16.82 | 100 | 41.9 | 30 | 2.79 | [10 empty] | 含无效数据
15 | 万州区 | 国能重庆万州电力有限责任公司 | 2号机组 | 2024-11-25 |  |  | 200 | 17.25 | 100 | 42.84 | 30 | 1.98 | [10 empty] | 含无效数据
16 | 万州区 | 重庆长安跨越车辆有限公司 | 废气排放口 | 2024-11-25 | 14480222 | [7 empty] | 50 | 15.83
17 | 万州区 | 重庆索科斯铝业有限公司 | 废气总排放口 | 2024-11-25 | 751069 |  | 150 | 13.1 | 200 | 37.49 | 30 | 4.27
18 | 万州区 | 重庆市万州区万源玻璃有限公司 | 辊道窑废气排放口 | 2024-11-25 |  |  | 50 |  | 180 |  | 30 | [11 empty] | 上报停产
19 | 万州区 | 重庆博联热电有限公司 | 2#锅炉烟气排放口 | 2024-11-25 | 10370742 | 17.01 | 35 | 15.15 | 50 | 35.66 | 10 | 1.84 |  |  | 11.13 | 52.26
20 | 万州区 | 重庆博联热电有限公司 | 3#烟气锅炉排放口 | 2024-11-25 | 9268317 | 14.97 | 35 | 14.78 | 50 | 35.57 | 10 | 4.44 |  |  | 10.11 | 51.99
21 | 万州区 | 重庆博联热电有限公司 | 1#锅炉烟气排放口 | 2024-11-25 | 10997606 | 18.26 | 35 | 13.89 | 50 | 37.14 | 10 | 5.6 |  |  | 11.72 | 53.31
22 | 万州区 | 重庆市九龙万博新材料科技有限公司 | 1#焙烧炉废气排放口 | 2024-11-25 | 9913322 | 8.32 | 25 | 1.48 | 65 | 27.6 | 10 | 3.66 |  |  | 17.75 | 171.91
23 | 万州区 | 重庆市九龙万博新材料科技有限公司 | 2#焙烧炉废气排放口 | 2024-11-25 | 13374095 | 10.89 | 25 | 2.36 | 65 | 32.51 | 10 |  |  |  | 11.78 | 189.85 | [6 empty] | 含无效数据
24 | 万州区 | 重庆市九龙万博新材料科技有限公司 | 3#焙烧炉废气排放口 | 2024-11-25 | 12182723 | 9.35 | 25 | 2.15 | 65 | 24.55 | 10 | 2.8 |  |  | 5.92 | 192.07
25 | 万州区 | 中国石油西南油气田分公司天然气净化总厂（万州分厂） | 1#锅炉废气排放口 | 2024-11-25 | 299710 | 8.98 |  |  | 50 | 26.45
26 | 万州区 | 中国石油西南油气田分公司天然气净化总厂（万州分厂） | 3#锅炉废气排放口 | 2024-11-25 |  |  |  |  | 50 | [13 empty] | 上报停产
27 | 万州区 | 中国石油西南油气田分公司天然气净化总厂（万州分厂） | 2#锅炉废气排放口 | 2024-11-25 |  |  |  |  | 50 | [13 empty] | 上报停产
28 | 涪陵区 | 重庆建峰化工股份有限公司 | 二化快装锅炉2废气排放口 | 2024-11-25 | 332420 | 3.49 |  |  | 50 | 43.23 |  |  |  |  | 17.91 | 135.67
29 | 涪陵区 | 重庆建峰化工股份有限公司 | 熔盐炉废气排放口 | 2024-11-25 | 222124 | 1.75 |  |  | 180 | 37.06 |  |  |  |  | 20.46 | 102.78
30 | 涪陵区 | 重庆建峰化工股份有限公司 | 二化快装锅炉1废气排放口 | 2024-11-25 | 663110 | 5.47 |  |  | 50 | 44.4 |  |  |  |  | 12.98 | 134.19
31 | 涪陵区 | 重庆建峰化工股份有限公司 | 熔盐炉1废气排放口 | 2024-11-25 | 366669 | 6.76 |  |  | 180 | 31.45 |  |  |  |  | 20.99 | 104.52
32 | 涪陵区 | 重庆市蓬威石化有限责任公司 | 烟囱排放口 | 2024-11-25 |  |  | 35 |  | 50 |  | 10 | [11 empty] | 上报停产
33 | 涪陵区 | 华新水泥重庆涪陵有限公司 | 窑头废气排放口 | 2024-11-25 | 307237 | 0.41 |  |  |  |  | 30 | 5.44 |  |  | 0.16 | 99.24
34 | 涪陵区 | 华新水泥重庆涪陵有限公司 | 窑尾废气排放口 | 2024-11-25 | 10505362 | 13.8 | 200 | 11.68 | 350 | 90.92 | 30 | 1.54 |  |  | 12.18 | 52.71
35 | 涪陵区 | 重庆华峰化工有限公司 | 1号烟囱 | 2024-11-25 | 20627000 | 17.2 | 200 | 17.52 | 100 | 24.76 | 30 | 4.53 |  |  | 13.04 | 48.7
36 | 涪陵区 | 重庆华峰化工有限公司 | 2号烟囱 | 2024-11-25 | 21713176 | 17.14 | 200 | 106.78 | 100 | 52.86 | 30 | 2.02 |  |  | 11.04 | 51.84
37 | 涪陵区 | 重庆华峰化工有限公司 | （一期）纯碱焚烧炉废气排放口 | 2024-11-25 | 1808864 | 4.17 | 100 | 1.48 | 300 | 89.76 | 30 | 1.24 |  |  | 21.86 | 207.28
38 | 涪陵区 | 重庆华峰化工有限公司 | 硝酸装置尾气（一期）排放口 | 2024-11-25 |  |  |  |  | 300 | [13 empty] | 上报停产
39 | 涪陵区 | 重庆华峰化工有限公司 | 硝酸装置尾气（二期）排放口 | 2024-11-25 | 3876577 | 33.76 |  |  | 300 | 24.93 |  |  |  |  | 2.04 | 134.27
40 | 涪陵区 | 重庆华峰化工有限公司 | 硝酸装置尾气（五期）排放口 | 2024-11-25 |  |  |  |  | 300 | [13 empty] | 上报停产
41 | 涪陵区 | 重庆华峰化工有限公司 | 硝酸装置尾气（四期）排放口 | 2024-11-25 | 3741546 | 24.53 |  |  | 300 | 45.49 |  |  |  |  | 5.91 | 124.57
42 | 涪陵区 | 重庆陕渝临港热电有限公司 | 烟囱 | 2024-11-25 | 17280042 | 9.72 | 400 | 28.62 | 200 | 42.1 | 30 | 2.69 |  |  | 13.73 | 49.68
43 | 涪陵区 | 重庆建峰新材料有限责任公司能通分公司 | 白涛化工（热岛）排口 | 2024-11-25 | 6799094 | 5.85 | 400 | 21.01 | 200 | 37.47 | 30 | 3.24 |  |  | 13.82 | 42.51
44 | 涪陵区 | 重庆建峰新材料有限责任公司弛源化工分公司 | 焚烧炉环保节能改造项目废气排放口 | 2024-11-25 |  |  | 100 |  | 300 |  | 30 | [5 empty] | 100 |  |  |  | 60 |  | 上报停产
45 | 涪陵区 | 重庆建峰新材料有限责任公司弛源化工分公司 | 非含盐焚烧炉废气排放口 | 2024-11-25 |  |  | 100 |  | 300 |  | 30 | [5 empty] | 100 |  |  |  | 60 |  | 上报停产
46 | 涪陵区 | 重庆国丰实业有限公司 | 废气排放口 | 2024-11-25 | 16087430 | 8.86 | 200 | 36.41 |  |  | 20 | 1.79 |  |  | 4.9 | 49.43
47 | 涪陵区 | 重庆龙海石化有限公司 | 原料预处理废气排放口 | 2024-11-25 |  |  | 100 |  | 150 |  | 20 | [11 empty] | 上报停产
48 | 涪陵区 | 重庆龙海石化有限公司 | 焦化废气排放口 | 2024-11-25 |  |  | 100 |  | 150 |  | 20 | [11 empty] | 上报停产
49 | 涪陵区 | 重庆龙海石化有限公司 | 制加氢废气排放口 | 2024-11-25 | 887578 | 2.6 | 100 | 2.59 | 150 | 102.88 | 20 | 12.63 |  |  | 8.43 | 147.52
50 | 涪陵区 | 重庆龙海石化有限公司 | 硫磺回收废气排放口 | 2024-11-25 |  |  | 400 |  | 150 |  | 20 | [11 empty] | 上报停产
51 | 涪陵区 | 重庆龙海石化有限公司 | 2号锅炉烟囱 | 2024-11-25 | 518807 | 5.78 | 50 | 0.42 | 50 | 19.47 | 20 | 0.1 |  |  | 0.68 | 143.21
52 | 涪陵区 | 重庆龙海石化有限公司 | 1号锅炉烟囱 | 2024-11-25 | 896232 | 10.5 | 50 | 0.13 | 50 | 14.12 | 20 | 0.1 |  |  | 0.44 | 147.74
53 | 涪陵区 | 重庆天原化工有限公司 | 裂解尾气排放口 | 2024-11-25 |  |  | 100 |  | 300 |  | 30 | [5 empty] | 100 |  |  |  | 60 |  | 上报停产
54 | 涪陵区 | 重庆新氟科技有限公司 | 焚烧装置排放口 | 2024-11-25 |  |  | 80 |  | 250 |  | 20 | [11 empty] | 上报停产
55 | 涪陵区 | 重庆市涪陵区三峰环保发电有限公司 | 1号焚烧炉废气排放口 | 2024-11-25 | 1181517 | 8.41 | 100 | 9.73 | 300 | 163.47 | 30 | 1.89 |  |  | 22.48 | 132.62 | 100 | 5.85 |  |  | 60 | 0.82
56 | 涪陵区 | 重庆市涪陵区三峰环保发电有限公司 | 2号焚烧炉废气排放口 | 2024-11-25 | 1340832 | 10.04 | 100 | 1.3 | 300 | 151.61 | 30 | 1.76 |  |  | 24.89 | 138.16 | 100 | 6.23 |  |  | 60 | 5.76
57 | 涪陵区 | 重庆万凯新材料科技有限公司 | 导热油炉废气排放口 | 2024-11-25 | 848094 | 2.63 | 50 | 2 | 50 | 44.94 | 20 | 0.2 |  |  | 12.86 | 104.85
58 | 涪陵区 | 重庆万凯新材料科技有限公司 | 二期导热油炉排放口 | 2024-11-25 | 1185350 | 3.38 | 50 | 6.36 | 50 | 43.77 | 20 | 0.06 |  |  | 7.49 | 96.2
59 | 涪陵区 | 重庆万凯新材料科技有限公司 | 三期导热油炉废气排放口 | 2024-11-25 | 2034562 | 2.24 | 50 | 2.81 | 50 | 42.56 | 20 | 0.75 |  |  | 1.47 | 95.43
60 | 涪陵区 | 重庆剑涛铝业有限公司 | 1号废气排放口 | 2024-11-25 | 2757366 | 15.38 | 150 | 4.54 | 200 | 12.14 | 30 | 0.33 |  |  | 5.6 | 52.39
61 | 涪陵区 | 重庆剑涛铝业有限公司 | 4号废气排放口 | 2024-11-25 | 2195369 | 11.94 | 150 | 4.02 | 200 | 7.09 | 30 | 3.2 |  |  | 0.31 | 50.61
62 | 涪陵区 | 重庆剑涛铝业有限公司 | 5号废气排放口 | 2024-11-25 | 4415356 | 12.2 | 150 | 3.25 | 200 | 20.59 | 30 | 7 |  |  | 0.31 | 44.51
63 | 涪陵区 | 重庆大朗冶金新材料有限公司 | 焙烧机机头废气排气筒 | 2024-11-25 | 2831768 | 7.81 | 200 | 4.73 | 300 | 212.37 | 50 | 16.14 |  |  | 37.29 | 55.05
64 | 涪陵区 | 重庆大朗冶金新材料有限公司 | 锅炉烟气排气筒 | 2024-11-25 | 4617062 | 13.94 | 100 | 4.12 | 200 | 73.43 | 10 | 1.24 |  |  | 16.4 | 147.15
65 | 涪陵区 | 重庆鹏凯精细化工有限公司 | 24#焚烧尾气排放口 | 2024-11-25 |  |  | 100 |  | 300 |  | 30 |  | 120 | [7 empty] | 60 |  | 上报停产
66 | 涪陵区 | 华峰重庆氨纶有限公司 | 导热油炉烟气排放口（燃煤） | 2024-11-25 | 1785934 | 2.2 | 550 | 230.79 | 80 | 38.45 | 80 | 5.82 |  |  | 10.3 | 57.35
67 | 涪陵区 | 华峰重庆氨纶有限公司 | 导热油炉烟气排放口（燃气） | 2024-11-25 | 690833 | 8.61 |  |  | 50 | [5 empty] | 16.96 | 102.94 | [6 empty] | 含无效数据
68 | 涪陵区 | 华峰重庆氨纶有限公司 | 焚烧烟气排放口 | 2024-11-25 | 163585 | 9.85 | 100 |  | 300 | 67.74 | 30 | 3.41 |  |  | 23.23 | 169.71 | 100 | 1.74 |  |  | 60 | 1.29 | 含无效数据
69 | 涪陵区 | 华峰重庆氨纶有限公司 | 燃气导热油炉（五期）废气排放口G-L-30 | 2024-11-25 | 572749 | 2.76 |  |  | 50 | 33.39 |  |  |  |  | 12.52 | 84.74
70 | 涪陵区 | 重庆华峰聚酰胺有限公司 | 焚烧炉废气排放口 | 2024-11-25 | 873980 | 13.04 | 100 | 1.85 | 300 | 107.76 | 30 | 5.14 |  |  | 20.52 | 153.9 | 100 | 0.01
71 | 涪陵区 | 重庆华峰聚酰胺有限公司 | 三期焚烧炉排放口 | 2024-11-25 |  |  | 100 |  | 300 |  | 30 | [5 empty] | 100 | [5 empty] | 上报停产
72 | 涪陵区 | 重庆元利科技有限公司 | 导热油炉燃烧废气排放口 | 2024-11-25 | 252084 | 3.74 |  |  | 80 | 45.03 |  |  |  |  | 12.3 | 124.04
73 | 涪陵区 | 重庆元利科技有限公司 | 焚烧炉废气排放口 | 2024-11-25 |  |  | 300 |  | 500 |  | 80 | [11 empty] | 上报停产
74 | 涪陵区 | 重庆元利科技有限公司 | 制氢装置加热转化炉废气 | 2024-11-25 | 109844 | 1.29 |  |  | 700 | 43.52 |  |  |  |  | 4.89 | 131.32
75 | 涪陵区 | 中化重庆涪陵化工有限公司（白涛） | 硫酸尾气排放口 | 2024-11-25 | 2045790 | 4.79 | 400 | 127.22 | [6 empty] | 0.04 | 19.58
76 | 涪陵区 | 中化重庆涪陵化工有限公司（白涛） | 氟硅酸钠尾气排放口 | 2024-11-25 | [6 empty] | 120 | [11 empty] | 上报停产
77 | 涪陵区 | 中化重庆涪陵化工有限公司（白涛） | 多元素酸性肥尾气排放口 | 2024-11-25 | 1493487 | 5.04 |  |  |  |  | 120 | 0.51 |  |  | 2.83 | 14.53
78 | 涪陵区 | 中化重庆涪陵化工有限公司（白涛） | 氯基缓释专用肥尾气排放口 | 2024-11-25 | 75654 | 0.28 |  |  |  |  | 120 | 0.17 |  |  | 7.58 | 13.51
79 | 涪陵区 | 中化重庆涪陵化工有限公司（白涛） | 硫基/硝硫基缓释肥尾气排放口 | 2024-11-25 | 1873855 | 15.64 |  |  |  |  | 120 | 0.7 |  |  | 1.37 | 35.58
80 | 涪陵区 | 重庆东攀碳材料科技有限公司 | 煅烧烟气排放 | 2024-11-25 | 2203926 | 11.45 | 400 | 18.27 | 240 | 37.71 | 100 | 3.47 |  |  | 8.48 | 53.72
81 | 涪陵区 | 重庆东攀碳材料科技有限公司 | 焙烧烟气排放 | 2024-11-25 | 2532530 | 17.53 | 400 | 90.58 | 240 | 42.26 | 30 | 13.62 |  |  | 0.95 | 35.69
82 | 涪陵区 | 重庆东攀碳材料科技有限公司 | 新焙烧烟气排放 | 2024-11-25 | 918806 | 8.41 | 400 | 183.03 | 240 | 111.94 | 30 | 0.26 |  |  | 5.47 | 41.01
83 | 涪陵区 | 重庆建峰浩康化工有限公司 | 总排口 | 2024-11-25 | 2305751 | 7.84 |  |  |  |  | 30 | 2.12 | 100 | 1.02 |  | 31.31 | [6 empty] | 含无效数据
84 | 涪陵区 | 重庆攀华板材有限公司 | 加热炉排口1 | 2024-11-25 |  |  | 50 |  | 200 |  | 10 | [11 empty] | 上报停产
85 | 涪陵区 | 重庆攀华板材有限公司 | 加热炉排口3 | 2024-11-25 | 193811 | 3.67 | 50 | 0.31 | 200 | 26.92 | 10 | 1.29 |  |  | 4.25 | 88.38
86 | 涪陵区 | 重庆汉固固体废物治理有限公司 | P5 | 2024-11-25 |  |  | 100 |  | 300 |  | 30 | [9 empty] | 60 |  | 上报停产
87 | 涪陵区 | 重庆煅鼎环境科技有限公司 | 3#排气筒 | 2024-11-25 |  |  | 100 |  | 300 | 0.83 | 30 | 0.96 |  |  | 8.32 | 14.68 |  |  |  |  | 60 | 0.23 | 含无效数据
88 | 大渡口区 | 重庆国际复合材料股份有限公司 | 1、2、3号生产线窑炉 | 2024-11-25 | 312518 | 6.86 | 100 | 0.79 | 500 | 28.72 | 50 |  |  |  | 18.18 | 59.69
89 | 大渡口区 | 重庆国际复合材料股份有限公司 | 5号6号生产线窑炉 | 2024-11-25 | 541236 | 11.85 | 100 | 1.2 | 500 | 41.19 | 50 |  |  |  | 18.42 | 57.69
90 | 大渡口区 | 重庆小南海水泥厂 | 三期窑尾 | 2024-11-25 |  |  | 150 |  | 250 |  | 15 | [11 empty] | 上报停产
91 | 大渡口区 | 重庆小南海水泥厂 | 三期窑头 | 2024-11-25 | [6 empty] | 30 | [11 empty] | 上报停产
92 | 大渡口区 | 宝武特冶航研科技有限公司 | 宝武中频炉废气排口 | 2024-11-25 | 67519 | 3.01 |  |  |  |  | 15 | 0.06 |  |  | 1.3 | 16.29
93 | 江北区 | 重庆顺泰铁塔制造有限公司 | 顺泰废气监测 | 2024-11-25 |  |  | 100 |  | 500 |  | 50 | [11 empty] | 上报停产
94 | 沙坪坝区 | 重庆青鹏水泥有限公司 | 窑尾 | 2024-11-25 |  |  | 150 |  | 250 |  | 15 | [11 empty] | 上报停产
95 | 沙坪坝区 | 重庆青鹏水泥有限公司 | 窑头 | 2024-11-25 | [6 empty] | 15 | [11 empty] | 上报停产
96 | 沙坪坝区 | 赛力斯汽车（湖北）有限公司重庆沙坪坝分公司 | 涂装车间主排气筒 | 2024-11-25 | 3490129 |  | 200 | 0.23 | 200 | 2.97 | 10 | 7.38
97 | 九龙坡区 | 重庆和友实业股份有限公司 | 75吨锅炉排口 | 2024-11-25 | 2365546 | 2.85 | 35 | 13.07 | 50 | 8.26 | 10 | 2.26 |  |  | 11.14 | 83.17
98 | 九龙坡区 | 庆铃汽车股份有限公司 | 涂装废气排口 | 2024-11-25 | 4169629 | [7 empty] | 30 | 1.19
99 | 九龙坡区 | 重庆天泰铝业股份有限公司 | 废气1排口 | 2024-11-25 | 8426784 |  | 100 | 84.05 |  |  | 10 | 2.53 | [6 empty] | 3 | 1.62
100 | 九龙坡区 | 重庆天泰铝业股份有限公司 | 废气2排口 | 2024-11-25 | 8062018 |  | 100 | 68.44 |  |  | 10 | 1.4 | [6 empty] | 3 | 1.48
101 | 九龙坡区 | 重庆建设雅马哈摩托车有限公司 | 涂装VOCs废气治理设备废气排放口 | 2024-11-25 | 1584020 | [7 empty] | 50 | 3.86
102 | 九龙坡区 | 重庆精炼铝业有限公司 | 收尘系统排气筒 | 2024-11-25 | 70846 |  | 100 | 2.71 | 500 | 1.39 | 50 | 8.14
103 | 九龙坡区 | 重庆琳颉铝业有限公司 | 废气排口 | 2024-11-25 |  |  | 100 |  | 100 |  | 10 | [11 empty] | 上报停产
104 | 九龙坡区 | 重庆西铝金属制品加工厂 | 排气口1 | 2024-11-25 | 201554 |  | 100 | 2.86 | 300 | 6.8 | 50 | 3.74
105 | 九龙坡区 | 重庆西铝庆丰金属材料有限公司 | 废气排放口1 | 2024-11-25 |  |  | 100 |  | 300 |  | 50 | [11 empty] | 上报停产
106 | 九龙坡区 | 重庆西铝庆丰金属材料有限公司 | 废气排放口2 | 2024-11-25 | 310205 |  | 100 | 2.6 | 300 | 1.71 | 30 | 8.43
107 | 九龙坡区 | 重庆发琳铝业有限责任公司 | 收尘系统排气筒 | 2024-11-25 | 678418 |  | 100 | 5.26 | 100 | 18.53 | 10 | 1.39
108 | 九龙坡区 | 重庆市西南铝实业有限公司（铸造二车间） | 排气筒1 | 2024-11-25 | 1072013 | 4.34 | 100 | 0.54 | 100 | 43.62 | 10 | 2.54
109 | 九龙坡区 | 重庆天泰精炼金属铸造有限公司 | 废气排口 | 2024-11-25 | 780346 |  | 100 | 7.78 | 300 | 44.72 | 30 | 8.59
110 | 九龙坡区 | 重庆银浩铝业有限公司 | 废气排口 | 2024-11-25 | 299263 |  | 100 | 0.28 | 500 | 1.83 | 30 | 14.93
111 | 九龙坡区 | 重庆天泰观复新材料有限公司 | 熔保炉组及铝灰处理废气 | 2024-11-25 | 1840259 | 8.22 | 100 | 3.58 | 300 | 88.84 | 50 | 5.58 |  |  | 1.6 | 48.63
112 | 九龙坡区 | 九龙坡区西彭镇晨曦金属制品厂 | 熔炼炉废气排放口 | 2024-11-25 |  |  | 100 |  | 100 |  | 10 | [11 empty] | 上报停产
113 | 南岸区 | 重庆昊晟玻璃股份有限公司 | 炉窑废气排放口 | 2024-11-25 | 756673 | 18.05 | 100 | 3.4 | 500 | 249.21 | 30 | 3.1 |  |  | 12.37 | 199.45
114 | 北碚区 | 重庆富皇建材有限公司 | 滩口窑尾废气排放口 | 2024-11-25 | 7995506 |  | 35 | 15.83 | 100 | 34.43 | 10 | 2.15 |  |  | 19.55 | 51.27
115 | 北碚区 | 重庆富皇建材有限公司 | 滩口窑头废气排放口 | 2024-11-25 | 4692069 | 10.09 |  |  |  |  | 20 | 3.03 |  |  | 2.97 | 78
116 | 北碚区 | 重庆三圣实业股份有限公司 | 1#线窑尾二吸塔 | 2024-11-25 |  |  | 200 |  | 200 |  | 30 | [11 empty] | 上报停产
117 | 北碚区 | 重庆三圣实业股份有限公司 | 1#线窑头 | 2024-11-25 | [6 empty] | 10 | [11 empty] | 上报停产
118 | 北碚区 | 重庆三圣实业股份有限公司 | 2#线窑尾二吸塔 | 2024-11-25 |  |  | 200 |  | 200 |  | 30 | [11 empty] | 上报停产
119 | 北碚区 | 重庆三圣实业股份有限公司 | 2#线窑头 | 2024-11-25 | [6 empty] | 10 | [11 empty] | 上报停产
120 | 北碚区 | 重庆同兴垃圾处理有限公司 | 焚烧废气排放口1# | 2024-11-25 | 3218385 | 9.01 | 100 | 23.55 | 300 | 132.6 | 30 | 1.83 |  |  | 21.64 | 143.86 | 100 | 13.05 |  |  | 60 | 20.2
121 | 万盛经开区 | 国电重庆恒泰发电有限公司 | #1机组废气排放口 | 2024-11-25 | 22582062 | 11.52 | 400 | 25.42 | 100 | 42.99 | 30 | 4.83 |  |  | 11.19 | 47.6
122 | 万盛经开区 | 国电重庆恒泰发电有限公司 | #2机组废气排放口 | 2024-11-25 |  |  | 400 |  | 100 |  | 30 | [11 empty] | 上报停产
123 | 万盛经开区 | 重庆市南桐特种水泥有限责任公司 | 窑尾 | 2024-11-25 |  |  | 35 |  | 100 |  | 10 | [11 empty] | 上报停产
124 | 万盛经开区 | 重庆市南桐特种水泥有限责任公司 | 窑头 | 2024-11-25 | [6 empty] | 30 | [11 empty] | 上报停产
125 | 万盛经开区 | 重庆万盛煤化有限责任公司 | 烟囱 | 2024-11-25 | 6567940 | 4.83 | 400 | 45.92 | 200 | 71.32 | 30 | 2.75 |  |  | 10.02 | 51.01
126 | 万盛经开区 | 重庆万盛浮法玻璃有限公司 | 二线排口 | 2024-11-25 | 992760 | 2.3 | 100 | 13.32 | 300 | 173.76 | 20 | 5.64 |  |  | 6.36 | 161.94
127 | 万盛经开区 | 重庆万盛浮法玻璃有限公司 | 一线排口 | 2024-11-25 | 1175543 | 3.35 | 100 | 22 | 300 | 134.08 | 20 | 1.09 |  |  | 7.66 | 256.55
128 | 万盛经开区 | 重庆万盛川东化工有限公司 | 磷酸钠盐生产混合废气排放口 | 2024-11-25 | 1373874 |  | 400 | 7.02 | 700 | 54.9 | 100 | 0.92 |  |  | 10.91 | 108.22
129 | 万盛经开区 | 国能重庆电厂有限公司 | 国能#1机组废气排放口 | 2024-11-25 | 29967782 | 13.08 | 200 | 14.64 | 100 | 28.69 | 30 | 1.22 |  |  | 13.96 | 49.85
130 | 万盛经开区 | 国能重庆电厂有限公司 | 国能#2机组废气排放口 | 2024-11-25 |  |  | 200 |  | 100 |  | 30 | [11 empty] | 上报停产
131 | 万盛经开区 | 重庆淋琅环保科技有限公司 | 3#排气筒 | 2024-11-25 | 472582 | 3.1 | 150 | 6.97 | 200 | 7.82 | 30 | 15.27 |  |  | 2.02 | 31.1
132 | 万盛经开区 | 重庆淋琅环保科技有限公司 | 2#排气筒 | 2024-11-25 |  |  | 100 |  | 300 |  | 30 | [9 empty] | 60 |  | 上报停产
133 | 双桥经开区 | 双钱集团（重庆）轮胎有限公司 | 锅炉废气排放口 | 2024-11-25 | 431699 | 6.17 | 50 | 3.69 | 50 | 43.54 | 20 | 0.13 |  |  | 9.79 | 70.89
134 | 双桥经开区 | 双钱集团（重庆）轮胎有限公司 | 双钱炼胶废气排口 | 2024-11-25 | 1829474 | 7.57 |  |  |  |  | 12 | 0.13 | 10 | 1.99 | 2.69 | 24.89
135 | 双桥经开区 | 双钱集团（重庆）轮胎有限公司 | 双钱胶片冷却废气排口 | 2024-11-25 | 4314308 | 8.09 | [6 empty] | 10 | 3.44 | 2.73 | 29.62
136 | 双桥经开区 | 双钱集团（重庆）轮胎有限公司 | 双钱压延压出废气排放口 | 2024-11-25 | 636577 | 4.64 | [6 empty] | 10 | 1.35 | 3.13 | 21.3
137 | 双桥经开区 | 双钱集团（重庆）轮胎有限公司 | 双钱硫化废气排放口 | 2024-11-25 | 2487281 | 7.88 | [6 empty] | 10 | 0.51 | 3.36 | 22.49
138 | 双桥经开区 | 重庆足航钒钛钢铁集团有限公司 | 足航钢铁电炉有组织排放口1 | 2024-11-25 | 6226553 | 7.76 | 700 | 3.99 | 400 | 3.38 | 20 | 0.77 |  |  | 4.34 | 50.52
139 | 双桥经开区 | 重庆足航钒钛钢铁集团有限公司 | 电炉有组织排放口2 | 2024-11-25 | 4429750 | 5.6 | 400 | 3.04 | 700 | 4.58 | 20 | 5.29 |  |  | 5.38 | 50.61
140 | 双桥经开区 | 重庆足航钒钛钢铁集团有限公司 | 有组织排放口4 | 2024-11-25 | 2747111 | 5.07 | 400 | 4.68 | 700 | 0.01 | 20 | 2.77 |  |  | 2.39 | 18.73
141 | 双桥经开区 | 重庆足航钒钛钢铁集团有限公司 | 有组织排口3 | 2024-11-25 | 15089804 | 8.06 | 400 | 2.97 | 700 | 0.83 | 20 | 6.18 |  |  | 2.61 | 46.95
142 | 双桥经开区 | 昶宝电子科技（重庆）有限公司 | 昶宝E5车间喷漆废气排口 | 2024-11-25 | [6 empty] | 20 |  | 120 | [9 empty] | 上报停产
143 | 双桥经开区 | 昶宝电子科技（重庆）有限公司 | 昶宝D6车间喷漆废气排口 | 2024-11-25 | [6 empty] | 20 |  | 120 | [9 empty] | 上报停产
144 | 双桥经开区 | 昶宝电子科技（重庆）有限公司 | 昶宝E8车间锅炉废气 | 2024-11-25 | 140885 | 1.5 |  |  | 50 | 41.09 |  |  |  |  | 14.26 | 99.83
145 | 双桥经开区 | 昶宝电子科技（重庆）有限公司 | 昶宝E4车间锅炉废气 | 2024-11-25 | 63360 | 0.6 |  |  | 50 | 30.25 |  |  |  |  | 3.63 | 56.28
146 | 双桥经开区 | 昶宝电子科技（重庆）有限公司 | 昶宝E7车间喷漆废气排口 | 2024-11-25 | 3920646 | 5.3 |  |  |  |  | 20 | 7.79 | 120 | 17.65 | 0.95 | 28.84
147 | 双桥经开区 | 昶宝电子科技（重庆）有限公司 | 昶宝D7车间喷漆废气排口 | 2024-11-25 | 5353403 | 7.06 |  |  |  |  | 20 | 9.54 | 120 | 7.74 | 0.9 | 27.13
148 | 双桥经开区 | 重庆德能再生资源股份有限公司 | 熔炼、精炼废气排放口 | 2024-11-25 |  |  | 150 |  | 200 |  | 30 | [11 empty] | 上报停产
149 | 双桥经开区 | 重庆胜远威陶瓷有限责任公司 | 胜远威喷雾干燥塔废气排放口 | 2024-11-25 | 6032137 | 4.79 | 30 | 0.37 | 100 | 42.49 | 15 | 8.61 |  |  | 13.01 | 60.14
150 | 双桥经开区 | 重庆春兴再生资源有限公司 | 熔炼炉烟囱 | 2024-11-25 |  |  | 100 |  | 100 |  | 10 | [11 empty] | 上报停产
151 | 双桥经开区 | 重庆春兴再生资源有限公司 | 天然气燃烧废气排气筒 | 2024-11-25 |  |  | 100 |  | 100 |  | 10 | [11 empty] | 上报停产
152 | 双桥经开区 | 重庆春兴再生资源有限公司 | 2号排气筒 | 2024-11-25 |  |  | 100 |  | 100 |  | 10 | [11 empty] | 上报停产
153 | 双桥经开区 | 重庆春兴再生资源有限公司 | 3号排气筒 | 2024-11-25 |  |  | 100 |  | 100 |  | 10 | [11 empty] | 上报停产
154 | 双桥经开区 | 重庆新霆易环保科技有限公司 | 热裂解烟气排放口 | 2024-11-25 | 111363 | 5.59 | 100 | 7.03 | 150 | 35.67 | 20 | 2.72 |  |  | 8.37 | 27.76
155 | 双桥经开区 | 重庆顺博环保新材料有限公司 | 顺博2#排气筒 | 2024-11-25 |  |  | 400 |  | 200 |  | 30 | [11 empty] | 上报停产
156 | 双桥经开区 | 重庆嘉锐铝业有限公司 | 熔炼、精炼、铝渣处理废气排气筒 | 2024-11-25 | 326740 | 1.57 | 150 | 3.86 | 200 | 40.58 | 30 | 11.14 |  |  | 9.08 | 41.61
157 | 渝北区 | 重庆三峰御临环保发电有限公司 | 1号焚烧炉焚烧烟气排放口 | 2024-11-25 | 3283333 | 14.1 | 50 | 2.52 | 200 | 138.48 | 10 | 0.26 |  |  | 25.69 | 66.28 | 50 | 2.9 |  |  | 10 | 0.16
158 | 渝北区 | 重庆三峰御临环保发电有限公司 | 3号焚烧炉焚烧烟气排放口 | 2024-11-25 | 3103803 | 13.62 | 50 | 3.49 | 200 | 140.44 | 10 | 0.44 |  |  | 27.32 | 65.88 | 50 | 2.7 |  |  | 4 | 0.89
159 | 渝北区 | 重庆三峰御临环保发电有限公司 | 4号焚烧炉 | 2024-11-25 | 3349528 | 13.84 | 50 | 5.24 | 200 | 137.23 | 10 | 0.34 |  |  | 22.77 | 66.38 | 50 | 1.24 |  |  | 10 | 0.38
160 | 渝北区 | 重庆三峰御临环保发电有限公司 | 2号焚烧炉焚烧烟气排放口 | 2024-11-25 | 3405779 | 14.72 | 50 | 7.32 | 200 | 133.63 | 10 | 0.28 |  |  | 26.38 | 65.18 | 50 | 2.19 |  |  | 10 | 0.29
161 | 渝北区 | 帅翼驰铝合金新材料（重庆）有限公司 | 热脱漆、熔炼精炼废气排放口 | 2024-11-25 | 2565586 | 10.86 | 100 | 2.6 | 100 | 5.23 | 10 | 2.16 |  |  | 1.39 | 36.05
162 | 渝北区 | 帅翼驰铝合金新材料（重庆）有限公司 | 熔炼精炼、铝灰渣处理废气排放口 | 2024-11-25 | 3844349 | 17.81 | 100 | 1.58 | 100 | 4.21 | 10 | 1.21 |  |  | 0.48 | 68.63
163 | 渝北区 | 重庆琴江铝合金有限公司 | 琴江铝合金废气排放口 | 2024-11-25 | 1155279 | 9.01 | 100 | 4.47 | 100 | 12.76 | 10 | 1.45 |  |  | 3.9 | 39.74
164 | 渝北区 | 重庆长安汽车股份有限公司渝北工厂新厂区 | 涂装烘干废气排放口 | 2024-11-25 | 1972832 | 14.41 | 200 | 1.84 | 200 | 18.08 | 50 | 0.98 | 30 | 7.91
165 | 渝北区 | 重庆长安汽车股份有限公司渝北工厂新厂区 | 涂装45m废气排放口 | 2024-11-25 | 12379788 | 6.33 | 200 | 0.72 | 200 | 0.91 | 50 | 0.7 | 30 | 9.52
166 | 巴南区 | 攀钢集团重庆钛业有限公司 | 二吸塔尾气排放口 | 2024-11-25 | 1365075 | 12.29 | 200 | 104.26 | [6 empty] | 1.53 | 48.56
167 | 巴南区 | 攀钢集团重庆钛业有限公司 | 煅烧尾气烟囱 | 2024-11-25 | 3852809 | 3.84 | 100 | 27.03 | 300 | 270.86 | 50 | 1.74 |  |  | 15.05 | 55.26
168 | 巴南区 | 攀钢集团重庆钛业有限公司 | 锅炉废气排放口 | 2024-11-25 | 2223748 | 0.89 | 50 | 0.66 | 100 | 2.77 | 20 | 13.68 |  |  | 8.08 | 41.63
169 | 巴南区 | 重庆丰盛三峰环保发电有限公司 | 1#焚烧炉排放口 | 2024-11-25 | 2168811 | 13.17 | 100 | 3.41 | 300 | 180.89 | 30 | 7.52 |  |  | 20.86 | 143.95 | 100 | 1.8 |  |  | 60 | 7.21
170 | 巴南区 | 重庆丰盛三峰环保发电有限公司 | 2#焚烧炉排放口 | 2024-11-25 | 2248013 | 13.34 | 100 | 2.66 | 300 | 182.9 | 30 | 5.4 |  |  | 19.02 | 142.79 | 100 | 3.4 |  |  | 60 | 7.85
171 | 巴南区 | 重庆丰盛三峰环保发电有限公司 | 3#焚烧炉排放口 | 2024-11-25 | 2390245 | 14.71 | 100 | 3.14 | 300 | 138.46 | 30 | 5.23 |  |  | 21.11 | 146.6 | 100 | 1.66 |  |  | 60 | 5.79
172 | 巴南区 | 重庆丰盛三峰环保发电有限公司 | 4#焚烧炉排放口 | 2024-11-25 | 2099633 | 12.41 | 100 | 5.49 | 300 | 146.83 | 30 | 4.06 |  |  | 19.84 | 137.95 | 100 | 1.25 |  |  | 60 | 7.02
173 | 巴南区 | 重庆惠科金渝光电科技有限公司 | 有机废气排放口1 | 2024-11-25 | 923288 | 9.45 | [6 empty] | 120 | 12 | 1.83 | 30.95
174 | 巴南区 | 重庆惠科金渝光电科技有限公司 | 有机废气排放口2 | 2024-11-25 | 876986 | 8.98 | [6 empty] | 120 | 10.35 | 0.74 | 33.93
175 | 巴南区 | 重庆惠科金渝光电科技有限公司 | 有机废气排放口3 | 2024-11-25 | [8 empty] | 120 | [9 empty] | 上报停产
176 | 巴南区 | 重庆惠科金渝光电科技有限公司 | 剥离废气排放口1 | 2024-11-25 | [8 empty] | 120 | [9 empty] | 上报停产
177 | 巴南区 | 重庆惠科金渝光电科技有限公司 | 剥离废气排放口2 | 2024-11-25 | 418076 | 9.63 | [6 empty] | 120 | 4.22 | 1.64 | 15.67
178 | 巴南区 | 重庆惠科金渝光电科技有限公司 | 剥离废气排放口3 | 2024-11-25 | 265409 | 6.11 | [6 empty] | 120 | 3.49 | 1.67 | 14.76
179 | 巴南区 | 重庆赛科龙摩托车制造有限公司 | 1#喷漆废气排气筒 | 2024-11-25 | 2257851 | 7.15 | 200 | 1 | 200 | 1.57 | 10 | 0.63 |  |  | 0.06 | 19.17
180 | 巴南区 | 重庆汇仁有色金属有限责任公司 | 汇仁排放口 | 2024-11-25 | 564966 | 9.31 | 100 | 0.48 | 100 | 0.97 | 10 | 2.78 |  |  | 2.2 | 21.97
181 | 巴南区 | 重庆锦晖陶瓷有限公司 | 锦晖陶瓷废气排口 | 2024-11-25 | 204354 | 7.02 | 100 | 5.67 | 300 | 42.12 | 30 | 13.39 |  |  | 5.1 | 114.42
182 | 巴南区 | 重庆众强有色金属有限公司 | 众强废气排口 | 2024-11-25 | 609884 | 5.12 | 100 | 0.53 | 100 | 12.2 | 10 | 3.74 |  |  | 2.19 | 27.33
183 | 两江新区 | 北大医药重庆大新药业股份有限公司 | 9号排气筒（208单体） | 2024-11-25 | [6 empty] | 20 | [11 empty] | 上报停产
184 | 两江新区 | 上汽红岩汽车有限公司（江北基地） | 驾驶室涂装废气排放口 | 2024-11-25 | 1955027 | 1.05 | 200 | 2.29 | 200 | 2.07 | 10 | 0.22 |  |  | 3.53 | 22.83
185 | 两江新区 | 美尔森石墨工业（重庆）有限公司 | 排口 | 2024-11-25 | 769385 | 7.36 | 100 | 2.05 | 300 | 7.08 | 50 | 12.13 |  |  | 5.1 | 46.44
186 | 两江新区 | 长安福特汽车有限公司（二工厂） | P41自动喷涂段TNV燃烧废气 | 2024-11-25 |  |  | 200 |  | 200 | [13 empty] | 上报停产
187 | 两江新区 | 长安福特汽车有限公司（三工厂） | 三工厂P29热脱附废气排气 | 2024-11-25 | 92637 | 7.8 | 200 | 2.09 | 200 | 19.75 | 50 | 3.36 |  |  | 7.3 | 144.26
188 | 两江新区 | 华能重庆两江燃机发电有限责任公司 | 1#余热锅炉 | 2024-11-25 |  |  | 35 |  | 50 |  | 5 | [11 empty] | 上报停产
189 | 两江新区 | 华能重庆两江燃机发电有限责任公司 | 2#余热锅炉 | 2024-11-25 |  |  | 35 |  | 50 |  | 5 | [11 empty] | 上报停产
190 | 两江新区 | 华能重庆两江燃机发电有限责任公司 | 1#启动锅炉 | 2024-11-25 |  |  |  |  | 50 | [13 empty] | 上报停产
191 | 两江新区 | 华能重庆两江燃机发电有限责任公司 | 2#启动锅炉 | 2024-11-25 |  |  |  |  | 50 | [13 empty] | 上报停产
192 | 两江新区 | 上汽通用五菱汽车股份有限公司重庆分公司 | 面漆烘干废气排放口 | 2024-11-25 | 29720 | 2.74 | 100 | 6.38 | 500 | 102 | 50 | 7.36 |  |  | 11.28 | 142.74
193 | 两江新区 | 重庆凌达压缩机有限公司 | 锅炉废气排放口 | 2024-11-25 |  |  | 20 |  | 50 |  | 20 | [11 empty] | 上报停产
194 | 两江新区 | 重庆长安汽车股份有限公司（两江工厂一厂区） | 涂装喷漆室废气排放口 | 2024-11-25 | 7951251 | 1.58 | 200 | 5.69 | 200 | 4.15 | 10 | 3.06 |  |  | 2.96 | 27.1
195 | 两江新区 | 重庆京东方光电科技有限公司 | 彩膜成盒工程有机废气排放口 | 2024-11-25 | 1608409 | 7.19 | 200 | 0.2 | 200 | 2.36 | 50 | 4.92 | 100 | 21.76 | 2.44 | 50.19
196 | 两江新区 | 重庆京东方光电科技有限公司 | 阵列工程有机废气排放口 | 2024-11-25 | 1560676 | 8.58 | 200 |  | 200 |  | 50 |  | 100 | 53.27 | 0.48 | 47.75
197 | 两江新区 | 奥特斯科技（重庆）有限公司 | 奥特斯废气排口 | 2024-11-25 | 106696 | 3.99 | 50 | 2.72 | 30 | 21.96 | 20 | 0.71 |  |  | 2.19 | 35.9
198 | 两江新区 | 重庆莱宝科技有限公司 | 图形车间酸碱废气处理设施（1#、2#酸雾净化处理设施） | 2024-11-25 | 1213569 | 13.5 |  |  | 200 | 7.89 |  |  |  |  | 0.61 | 21.4
199 | 两江新区 | 重庆韩泰轮胎有限公司 | 密炼废气CFRTO1-1#排放口 | 2024-11-25 | 2629806 | 7.31 |  |  |  |  | 12 | 0.19 |  |  | 0.66 | 33.43
200 | 两江新区 | 重庆长安汽车股份有限公司（两江工厂二厂区） | 涂胶烘干工序废气排放口 | 2024-11-25 | 243779 | 8.79 | 200 | 2.35 | 200 | 57.38 | 50 | 0.69 |  |  | 5.19 | 113.02
201 | 两江新区 | 重庆长安汽车股份有限公司江北发动机工厂 | 铸六H熔炼废气排口 | 2024-11-25 |  |  | 200 |  | 200 |  | 50 | [11 empty] | 上报停产
202 | 两江新区 | 重庆光能荣能汽车配件有限公司（黄茅坪厂） | 光能荣能大线废气排放口 | 2024-11-25 | 427601 | 11.07 | 200 | 1.4 | 200 | 3.65 | 10 | 1.74 | 60 |  | 1.59 | 106.79
203 | 两江新区 | 重庆八菱汽车配件有限责任公司 | 喷涂线废气排放口 | 2024-11-25 | 825354 | 10.25 | 200 | 4.52 | 200 | 1.8 | 10 | 0.5 |  |  | 1.13 | 53.3
204 | 两江新区 | 重庆秦川实业（集团）股份有限公司 | 涂装废气 | 2024-11-25 | 113960 | 2.08 |  |  |  |  | 10 | 4.8 |  |  | 1.24 | 20.04
205 | 两江新区 | 重庆霍富汽车部件有限公司 | 102RTO废气 | 2024-11-25 | 148437 | 7.65 | 200 | 0.35 | 200 | 0.83 | 10 | 0.06 |  |  | 0.3 | 48.77
206 | 两江新区 | 上汽菲亚特红岩动力总成有限公司 | 菲亚特涂装喷漆废气排放口 | 2024-11-25 | 521182 | 2.77 |  |  |  |  | 10 | 0.63 |  |  | 2.65 | 12.34
207 | 两江新区 | 重庆顶正包材有限公司 | 淋膜废气排放口 | 2024-11-25 | 872096 | 9.72 |  |  |  |  | 50 | 33.44 |  |  | 1.87 | 26.71
208 | 两江新区 | 重庆卡福汽车制动转向系统有限公司 | 喷漆废气排口 | 2024-11-25 | 922810 | 6.92 | 200 | 0.59 | 200 | 5.48 | 10 | 0.32 |  |  | 1.68 | 35.09
209 | 两江新区 | 重庆延锋彼欧富维汽车外饰有限公司 | 涂装烘干废气排放口 | 2024-11-25 | 302857 | 4.8 | 200 | 0.29 | 200 | 32.95 |  |  |  |  | 7.49 | 141.27
210 | 两江新区 | 重庆大江东阳塑料制品有限公司 | D4涂装线废气排放口 | 2024-11-25 | 2370999 | 3.97 | 200 | 0.58 | 200 | 0.98 | 10 | 0.72 |  |  | 1.55 | 42.82
211 | 两江新区 | 重庆万国半导体科技有限公司 | FAB有机废气排放口1 | 2024-11-25 |  |  | 200 |  | 200 |  | 50 |  | 20 | [9 empty] | 上报停产
212 | 两江新区 | 重庆万国半导体科技有限公司 | 万国半导体AT有机废气排口 | 2024-11-25 | 527093 | 6.25 | [6 empty] | 20 | 2.52 | 1.42 | 25.55
213 | 两江新区 | 重庆万国半导体科技有限公司 | FAB有机废气排口2 | 2024-11-25 | 301655 | 16.09 | [6 empty] | 20 | 2.91 | 1.86 | 72.76
214 | 两江新区 | 重庆长安汽车股份有限公司（两江工厂三厂区） | 涂胶烘干工序 | 2024-11-25 | 157716 | 6.63 | 200 | 0.83 | 200 | 32.4 | 50 | 1.58 |  |  | 5.6 | 149.92
215 | 两江新区 | 重庆川页科技发展有限公司 | 电泳烘干工序废气排放口 | 2024-11-25 | 31141 | 3 | 200 | 1.07 | 200 | 3.53 | 50 | 0.43 |  |  | 1.79 | 72.23
216 | 两江新区 | 华域视觉科技（重庆）有限公司 | 喷涂及烘干 | 2024-11-25 | 1194492 | 10.11 |  |  |  |  | 10 | 1.2 |  |  | 1.51 | 21.66
217 | 两江新区 | 重庆北汽模塑科技有限公司 | 北汽模塑RTO废气排口 | 2024-11-25 | 509961 | 9.8 | 100 | 3.77 | 200 | 0.32 |  |  |  |  | 3.72 | 69.39
218 | 两江新区 | 赛力斯汽车有限公司 | 中涂烘干工序 | 2024-11-25 | 25314 | 0.74 | 200 | 1.26 | 200 | 1 | 50 | 0.12 |  |  | 0.23 | 74.27
219 | 两江新区 | 重庆凯瑞传动技术有限公司 | 凯瑞喷漆燃烧 | 2024-11-25 | 3201 | 0.22 | 200 | 4.08 | 200 | 3.92 | 50 | 16 |  |  | 0.58 | 34.01
220 | 两江新区 | 重庆凯瑞传动技术有限公司 | 凯瑞传动喷漆废气排放口 | 2024-11-25 | 1124009 | 6.47 | [6 empty] | 60 | 5.99 | 1.9 | 15.94
221 | 两江新区 | 重庆正泽汽车零部件有限公司 | 全自动喷涂线 | 2024-11-25 |  |  | 200 |  | 200 |  | 10 | [11 empty] | 上报停产
222 | 两江新区 | 重庆正泽汽车零部件有限公司 | 新RTO排放口 | 2024-11-25 | 1828591 | 11.59 | 200 | 3.02 | 200 | 0.02 | 10 | 1.29 | 60 |  | 0.56 | 25.87
223 | 两江新区 | 重庆中车长客轨道车辆有限公司 | 中车长客喷漆废气 | 2024-11-25 | 851578 | 4.38 |  |  |  |  | 50 | 16 |  |  | 1.8 | 20.39
224 | 两江新区 | 重庆长安汽车股份有限公司江北发动机工厂二工厂 | 高温铸造保温、精炼废气排放口 | 2024-11-25 | 363289 | 12.1 | 100 | 0.31 | 500 | 1.38 | 50 | 0.19 |  |  | 2.01 | 23.38
225 | 两江新区 | 重庆重报印务有限公司 | 烘干炉废气排口 | 2024-11-25 | 29407 | 1.17 | 100 | 0.01 | 300 | 12.32 | 50 | 0.29 |  |  | 1.15 | 86.57
226 | 两江新区 | 重庆京东方显示技术有限公司 | 1号有机废气排放口 | 2024-11-25 | 714394 | 1.89 | 200 | 0.21 | 200 | 1.94 | 50 | 0.43 |  |  | 6.06 | 22.87
227 | 两江新区 | 赛力斯汽车有限公司重庆两江分公司 | 赛力斯两江分公司喷漆40m主排气筒 | 2024-11-25 | 9532013 | 6.45 | 200 | 0.16 | 200 | 0.51 | 50 | 1.48 |  |  | 1.17 | 32.37
228 | 两江新区 | 重庆京东方B12区域分布式能源站分厂 | 1#排气筒 | 2024-11-25 | 249286 | 8.18 | 35 | 3.22 | 50 | 8.54 | 5 | 0.19 |  |  | 7.03 | 76.72
229 | 两江新区 | 重庆京东方B12区域分布式能源站分厂 | 2#排气筒 | 2024-11-25 | 199758 | 6.12 | 35 | 1.11 | 50 | 10.13 | 5 | 0.09 |  |  | 6.15 | 53.72
230 | 两江新区 | 重庆京东方B12区域分布式能源站分厂 | 3#排气筒 | 2024-11-25 | 173506 | 7.79 | 35 | 1.53 | 50 | 21.66 | 5 | 0.7 |  |  | 6.2 | 119.94
231 | 两江新区 | 重庆京东方B12区域分布式能源站分厂 | 4#排气筒 | 2024-11-25 | 257228 | 8.41 | 35 | 0.33 | 50 | 14.26 | 5 | 0.47 |  |  | 9.08 | 72.98
232 | 两江新区 | 重庆京东方B12区域分布式能源站分厂 | 5#排气筒 | 2024-11-25 | 258500 | 11.58 | 35 | 0.3 | 50 | 22.92 | 5 | 2.28 |  |  | 7.95 | 163.47
233 | 高新区 | 鸿富锦精密电子（重庆）有限公司 | D01-3#排放口 | 2024-11-25 | 651050 | 1.37 | [6 empty] | 120 | 19.39 | 2.03 | 17.41
234 | 高新区 | 中电科芯片技术（集团）有限公司 | 1#有机废物排放口 | 2024-11-25 | 232402 | 3.75 | [6 empty] | 120 | 17.82 | 1.17 | 22.36
235 | 高新区 | 中电科芯片技术（集团）有限公司 | 2#有机废物排放口 | 2024-11-25 | 487813 | 7.84 | [6 empty] | 120 | 21.78 | 0.68 | 22.59
236 | 高新区 | 鑫源汽车有限公司高新区分公司 | 废气排放口 | 2024-11-25 | [8 empty] | 30 | [9 empty] | 上报停产
237 | 高新区 | 隆鑫通用动力股份有限公司（C区） | 7#塑胶手动涂装线废气排口 | 2024-11-25 | 592879 | 0.3 | [6 empty] | 50 | 32.15 | 2.24 | 12.81
238 | 高新区 | 爱思开海力士半导体（重庆）有限公司 | 小水洗塔排放口 | 2024-11-25 | 190304 | 8.48 |  |  |  |  | 50 | 0.11 |  |  | 1.53 | 19.23
239 | 高新区 | 华润微电子（重庆）有限公司 | 有机废气排放口 | 2024-11-25 | 1650876 | 9.28 | [6 empty] | 120 | 31.46 | 1.28 | 22.87
240 | 高新区 | 华润微电子（重庆）有限公司 | 氧化炉废气排口 | 2024-11-25 | 177812 | 9.71 | 200 | 3.51 | 200 | 28.25 | 50 | 2.47 | 120 | 41.16 | 3.42 | 136.85
241 | 高新区 | 达丰（重庆）电脑有限公司 | 废气排放口 | 2024-11-25 | 2806250 | 9.05 | [6 empty] | 120 | 30.81 | 3.05 | 33.01
242 | 高新区 | 重庆方正高密电子有限公司 | 有机废气排口 | 2024-11-25 | 157132 | 1.34 | [6 empty] | 120 | 14.75 | 3.57 | 24.05
243 | 高新区 | 徐工重庆建机工程机械有限公司 | 面漆废气排放口 | 2024-11-25 | [8 empty] | 120 | [9 empty] | 上报停产
244 | 高新区 | 徐工重庆建机工程机械有限公司 | 底漆废气排放口 | 2024-11-25 | [8 empty] | 120 | [9 empty] | 上报停产
245 | 高新区 | 重庆鑫源摩托车股份有限公司 | 废气排放口 | 2024-11-25 | 666498 | 2.6 | [6 empty] | 50 | 3.5 | 1.69 | 16.76
246 | 高新区 | 重庆赛力盟电机有限责任公司 | 涂装废气排放口 | 2024-11-25 | 554710 | 2.61 | [6 empty] | 120 | 8.91 | 3.06 | 12.49
247 | 高新区 | 重庆长安跨越商用车有限公司 | 1#RTO炉废气排口 | 2024-11-25 | 1667109 | 1.4 | [6 empty] | 30 |  | 0.34 | 16.11 | [6 empty] | 含无效数据
248 | 高新区 | 重庆庆铃专用汽车有限公司 | 有机废气排放口DA006 | 2024-11-25 | 544211 | 3.48 | [6 empty] | 30 | 4.15 | 1.55 | 17.46
249 | 高新区 | 重庆红旗弹簧有限公司 | 有机废气排放口 | 2024-11-25 | 984543 | 11.08 | [6 empty] | 50 | 13.08 | 1.77 | 19.59
250 | 长寿区 | 中国石化集团重庆川维化工有限公司 | 1号、2号锅炉烟囱排口 | 2024-11-25 | 30858746 | 4.24 | 400 | 1.41 | 100 | 23.69 | 30 | 3.76 |  |  | 8.83 | 47.99
251 | 长寿区 | 中国石化集团重庆川维化工有限公司 | 3号燃煤烟囱排放口 | 2024-11-25 |  |  | 400 |  | 100 |  | 30 | [11 empty] | 上报停产
252 | 长寿区 | 中国石化集团重庆川维化工有限公司 | 5号、9号锅炉烟道 | 2024-11-25 | 5966162 | 4.87 | 400 | 13.77 | 100 | 30.39 | 30 | 9.02 |  |  | 8.67 | 44.49
253 | 长寿区 | 中国石化集团重庆川维化工有限公司 | 11号锅炉排口 | 2024-11-25 | 1177291 | 8.05 | 100 | 0.19 | 50 | 26.22 | 30 | 0.24 |  |  | 5.57 | 84.63
254 | 长寿区 | 威立雅长扬热能（重庆）有限责任公司 | 烟道 | 2024-11-25 | 7784954 | 2.28 | 400 | 103.54 | 200 | 50.28 | 30 | 4.58 |  |  | 7.9 | 45.5
255 | 长寿区 | 重庆钢铁股份有限公司 | 烧结机头净化系统1 | 2024-11-25 | 17521826 | 4.04 | 200 | 17.6 | 300 | 19.13 | 50 | 1.17 |  |  | 15.55 | 123.58
256 | 长寿区 | 重庆钢铁股份有限公司 | 烧结机头净化系统2 | 2024-11-25 | 21897400 | 5.29 | 200 | 12.39 | 300 | 26.73 | 50 | 1.16 |  |  | 12.69 | 134.56
257 | 长寿区 | 重庆钢铁股份有限公司 | 烧结机头净化系统3 | 2024-11-25 | 14189715 | 3.21 | 200 | 11.69 | 300 | 28.04 | 50 | 4.26 |  |  | 10.72 | 135.84
258 | 长寿区 | 重庆钢铁股份有限公司 | 1#2#焦炉烟囱 | 2024-11-25 | 8166364 | 3.18 | 50 | 0.89 | 500 | 189.93 | 30 | 2.12 |  |  | 21.95 | 148.93
259 | 长寿区 | 重庆钢铁股份有限公司 | 3#4#焦炉烟囱 | 2024-11-25 | 6138987 | 2.24 | 50 | 16.13 | 500 | 62.07 | 30 | 2.22 |  |  | 17.24 | 145.9
260 | 长寿区 | 重庆钢铁股份有限公司 | 5#6#焦炉烟囱 | 2024-11-25 | 12996959 | 4.62 | 50 | 0.63 | 500 | 80.53 | 30 | 1.7 |  |  | 16.3 | 140.9
261 | 长寿区 | 重庆钢铁股份有限公司 | 煤气自发电排口2 | 2024-11-25 | 11564002 | 5.34 | 100 | 21.88 | 200 | 11.91 | 10 | 3.02 |  |  | 12.4 | 104.1
262 | 长寿区 | 重庆钢铁股份有限公司 | 煤气自发电排口1 | 2024-11-25 | 25518972 | 11.52 | 100 | 22.2 | 200 | 21.05 | 10 | 2.07 |  |  | 9.22 | 109.72
263 | 长寿区 | 重庆钢铁股份有限公司 | 1#高炉出铁场除尘系统 | 2024-11-25 | 14280017 | 10.84 |  |  |  |  | 25 | 2.06 |  |  | 2.11 | 55.08
264 | 长寿区 | 重庆钢铁股份有限公司 | 1#高炉矿槽除尘系统 | 2024-11-25 | 17914204 | 11.66 |  |  |  |  | 25 | 2.24 |  |  | 2.13 | 21.16
265 | 长寿区 | 重庆钢铁股份有限公司 | 2#高炉矿槽除尘系统 | 2024-11-25 | 17415330 | 11.34 |  |  |  |  | 25 | 0.69 |  |  | 1.81 | 22.35
266 | 长寿区 | 重庆钢铁股份有限公司 | 2#高炉出铁场除尘系统 | 2024-11-25 | 19231424 | 12.4 |  |  |  |  | 25 | 2.79 |  |  | 2.43 | 44.28
267 | 长寿区 | 重庆钢铁股份有限公司 | 3#高炉出铁场除尘系统 | 2024-11-25 | 16157337 | 13.79 |  |  |  |  | 25 | 1.59 |  |  | 2.36 | 42.35
268 | 长寿区 | 重庆长寿西南水泥有限公司 | 二线窑头废气 | 2024-11-25 | [6 empty] | 10 | [11 empty] | 上报停产
269 | 长寿区 | 重庆长寿西南水泥有限公司 | 二线窑尾废气4800T | 2024-11-25 |  |  | 35 |  | 100 |  | 10 | [11 empty] | 上报停产
270 | 长寿区 | 重庆市禾润中天环保科技有限公司 | 一期焚烧炉废气排放口 | 2024-11-25 |  |  | 100 |  | 300 |  | 30 | [5 empty] | 100 |  |  |  | 60 |  | 上报停产
271 | 长寿区 | 重庆市禾润中天环保科技有限公司 | 二期焚烧炉废气排放口 | 2024-11-25 | 452889 | 5.75 | 100 | 3.84 | 300 | 90.27 | 30 | 9.52 |  |  | 26.53 | 109.88 | 100 | 39.76 |  |  | 60 | 2.28
272 | 长寿区 | 重庆国际复合材料股份有限公司长寿分公司 | F07/08废气处理排放口 | 2024-11-25 | 695980 | 9.53 | 400 | 0.17 | 700 | 49.3 |  |  |  |  | 6.73 | 66.49
273 | 长寿区 | 重庆国际复合材料股份有限公司长寿分公司 | 新材料废气处理排放口 | 2024-11-25 | 457394 | 6.25 | 400 | 2.87 | 700 | 76.12 |  |  |  |  | 10.36 | 44.37
274 | 长寿区 | 重庆国际复合材料股份有限公司长寿分公司 | F04/10废气处理排放口 | 2024-11-25 |  |  | 400 | [15 empty] | 上报停产
275 | 长寿区 | 重庆国际复合材料股份有限公司长寿分公司 | F11线废气处理排放口 | 2024-11-25 | 351622 | 7.87 | 400 | 9.55 | 700 | 53 |  |  |  |  | 18.72 | 65.15
276 | 长寿区 | 重庆国际复合材料股份有限公司长寿分公司 | F12线废气处理排放口 | 2024-11-25 | 765847 | 11.56 | 400 | 17.44 | 700 | 48.22 |  |  |  |  | 23.66 | 205.55
277 | 长寿区 | 重庆卡贝乐化工有限责任公司 | 废气排口 | 2024-11-25 | 2637828 | 1.99 | 550 | 205.85 | 80 | 59.8 | 80 | 1.47 |  |  | 7.71 | 67.26
278 | 长寿区 | 中橡(重庆)炭黑有限公司 | 尾气锅炉排放口 | 2024-11-25 | 820915 | 1.09 | 100 | 4.16 | 50 | 18.29 | 30 | 1.16 |  |  | 1.85 | 39.92
279 | 长寿区 | 中橡(重庆)炭黑有限公司 | EBF滤袋器排放口 | 2024-11-25 |  |  | 550 |  | 240 |  | 18 | [11 empty] | 上报停产
280 | 长寿区 | 重庆钢铁能源环保有限公司 | 5号余热 | 2024-11-25 | 9117268 | 21.93 | 100 | 22.98 | 120 | 46.07 | 10 | 5.14 |  |  | 11.47 | 129.27
281 | 长寿区 | 重庆钢铁能源环保有限公司 | 3号余热 | 2024-11-25 | 7864073 | 20.13 | 100 | 31.33 | 120 | 41.4 | 10 | 0.78 |  |  | 12.18 | 150.58
282 | 长寿区 | 重庆钢铁能源环保有限公司 | 130T/H燃气锅炉废气排口 | 2024-11-25 | 2439099 | 3.11 | 100 | 76.01 | 200 | 128.36 | 10 | 4.99 |  |  | 12.05 | 109.08
283 | 长寿区 | 重庆钢铁能源环保有限公司 | 220T燃气锅炉 | 2024-11-25 |  |  | 100 |  | 200 |  | 10 | [11 empty] | 上报停产
284 | 长寿区 | 重庆钢铁能源环保有限公司 | 7号余热锅炉 | 2024-11-25 | 9460044 | 23.38 | 100 | 23.83 | 120 | 50.55 | 10 | 2.88 |  |  | 10.4 | 143.17
285 | 长寿区 | 重庆钢铁能源环保有限公司 | 1号余热锅炉 | 2024-11-25 |  |  | 100 |  | 120 |  | 10 | [11 empty] | 上报停产
286 | 长寿区 | 巴斯夫聚氨酯（重庆）有限公司 | B215废气排口 | 2024-11-25 | 65256 | 8.62 | 100 | 3.22 | 300 | 21.3 | 30 | 5.7 |  |  | 42.27 | 80.41
287 | 长寿区 | 巴斯夫聚氨酯（重庆）有限公司 | C255废气排口 | 2024-11-25 | 242570 | 2.98 | 100 | 4.45 | 300 | 53.46 | 30 | 5.68 |  |  | 16.79 | 153.06
288 | 长寿区 | 巴斯夫聚氨酯（重庆）有限公司 | C258废气排放口（锅炉） | 2024-11-25 | 426815 | 4.92 |  |  | 200 | 180.71 |  |  |  |  | 19.29 | 113.55
289 | 长寿区 | 重庆鑫富化工有限公司 | 焚烧炉尾气 | 2024-11-25 |  |  | 100 |  | 300 |  | 30 | [11 empty] | 上报停产
290 | 长寿区 | 重庆恩力吉投资有限责任公司 | 2号废气排放口 | 2024-11-25 | 10163570 | 18.94 | 200 | 80.23 | 100 | 75.28 | 30 | 25.06 |  |  | 23.49 | 49.46
291 | 长寿区 | 重庆恩力吉投资有限责任公司 | 1号废气排放口 | 2024-11-25 |  |  | 200 |  | 100 |  | 30 | [11 empty] | 上报停产
292 | 长寿区 | 重庆长风化学工业有限公司 | 焚烧废气排气筒 | 2024-11-25 | 98731 | 1.24 | 100 | 2.23 | 300 | 76.14 | 30 | 7.61 |  |  | 6.64 | 40.13
293 | 长寿区 | 重庆紫光国际化工有限责任公司 | 紫光废气排口 | 2024-11-25 | 1023377 | 9.73 | 400 | 331.49 | [6 empty] | 0.01 | 26.96
294 | 长寿区 | 重庆市映天辉氯碱化工有限公司 | 焚烧炉废气排放口 | 2024-11-25 | 88239 | 4.32 |  |  |  |  | 30 | 3.15 |  |  | 7.19 | 30.01
295 | 长寿区 | 重庆云天化天聚新材料有限公司 | 废物焚烧炉废气排放口 | 2024-11-25 | 313966 | 7.97 | 100 | 2.1 | 180 | 77.47 | 30 | 1.08 |  |  | 10.8 | 51.22
296 | 长寿区 | 重庆云天化天聚新材料有限公司 | 锅炉废气排放口 | 2024-11-25 |  |  |  |  | 50 | [13 empty] | 上报停产
297 | 长寿区 | 重庆永航钢铁集团有限公司 | 永航钢铁废气排口 | 2024-11-25 |  |  | 400 |  | 700 |  | 20 | [11 empty] | 上报停产
298 | 长寿区 | 扬子江乙酰化工有限公司 | CO#1转化炉烟囱 | 2024-11-25 | 1418976 | 22.74 | 100 | 2.28 | 180 | 76.73 | 20 | 1.31 |  |  | 18.6 | 135.82
299 | 长寿区 | 扬子江乙酰化工有限公司 | CO#2转化炉烟囱 | 2024-11-25 | 1276718 | 21.73 | 100 | 5.4 | 180 | 68.77 | 20 | 3.16 |  |  | 24.03 | 132.24
300 | 长寿区 | 扬子江乙酰化工有限公司 | 快装锅炉烟囱 | 2024-11-25 | 444865 | 8.02 | 100 | 4.22 | 50 | 16.21 | 30 | 1.73 |  |  | 20.51 | 176.32
301 | 长寿区 | 重庆安盛钾业有限公司 | 干燥废气排放口 | 2024-11-25 | 967910 | 25.46 |  |  |  |  | 10 | 0.15 |  |  | 0.71 | 24.23
302 | 长寿区 | 重庆飞华环保科技有限责任公司 | 硝酸吸收塔尾气排放口 | 2024-11-25 | 3868735 | 15.79 |  |  | 300 | 50.5 | [5 empty] | 106.57
303 | 长寿区 | 重庆奕翔化工有限公司 | TO焚烧烟气排放口 | 2024-11-25 | 1105924 | 3.5 | 100 | 14.27 | 300 | 113 | 30 | 4.05 |  |  | 1.39 | 144.8 | 100 | 29.26
304 | 长寿区 | 重庆博洲环境治理有限公司 | 1号废气排放口 | 2024-11-25 |  |  | 400 |  | 700 |  | 100 | [9 empty] | 10 |  | 上报停产
305 | 长寿区 | 重庆博洲环境治理有限公司 | 2号废气排放口 | 2024-11-25 |  |  | 400 |  | 700 |  | 100 | [9 empty] | 10 |  | 上报停产
306 | 长寿区 | 重庆博洲环境治理有限公司 | 3号废气排放口 | 2024-11-25 |  |  | 400 |  | 700 |  | 100 | [9 empty] | 10 |  | 上报停产
307 | 长寿区 | 重庆博洲环境治理有限公司 | 4号废气排放口 | 2024-11-25 |  |  | 400 |  | 700 |  | 100 | [9 empty] | 10 |  | 上报停产
308 | 长寿区 | 重庆博洲环境治理有限公司 | 5号烟气排放口 | 2024-11-25 |  |  | 400 |  | 700 |  | 100 | [11 empty] | 上报停产
309 | 长寿区 | 重庆博洲环境治理有限公司 | 6号废气排放口 | 2024-11-25 |  |  | 400 |  | 700 |  | 100 | [11 empty] | 上报停产
310 | 长寿区 | 重庆中润新材料股份有限公司 | 锅炉烟气排放口 | 2024-11-25 | 99926 | 3.45 |  |  | 50 | 25.68 |  |  |  |  | 2.23 | 126.57
311 | 长寿区 | 重庆信维环保有限公司 | 焚烧烟气排口 | 2024-11-25 | 455208 | 7.47 | 100 | 11.59 | 300 | 149.75 | 30 | 0.71 |  |  | 31.62 | 128.86 | 100 | 3.93 |  |  | 60 | 19.88
312 | 长寿区 | 重庆双象电子材料有限公司 | 1#废气排放口（双象） | 2024-11-25 | 1447458 | 12.2 | 400 | 33.16 | 240 | 8.34 |  |  |  |  | 15.47 | 23.55
313 | 长寿区 | 重庆双象电子材料有限公司 | 2#废气排放口（双象） | 2024-11-25 | 4611784 | 32.9 | 400 | 31.21 | 240 | 76.48 | [5 empty] | 24.04 | [6 empty] | 含无效数据
314 | 长寿区 | 重庆合汇制药有限公司 | 2#排气筒 | 2024-11-25 | 113451 | 4.24 | 80 | 0.32 | 250 | 59.74 | 20 | 1.03 |  |  | 4.88 | 107.57 | 80 | 2.28
315 | 长寿区 | 重庆鑫盛通化工有限公司 | 焚烧炉烟气 | 2024-11-25 | 77975 | 1.47 | 100 | 1.07 | 300 | 17.65 | 30 | 0.75 |  |  | 9.55 | 107.79 |  |  |  |  | 60 | 0.88
316 | 长寿区 | 弈柯莱生物科技（重庆）有限公司 | 1#废气处理设施排放口(弈柯莱) | 2024-11-25 | 599118 | 12.73 | 200 | 2.16 | 200 | 0.91 | 30 | 9.06 |  |  | 4.95 | 26.81
317 | 长寿区 | 重庆双象超纤材料有限公司 | 危险废物焚烧废气排放口 | 2024-11-25 | 460084 | 8.9 | 100 | 5.67 | 300 | 170.49 | 30 | 6.45 |  |  | 27.14 | 87.83 | 100 | 4.61 |  |  | 60 | 1.14
318 | 长寿区 | 重庆双象超纤材料有限公司 | RTO废气排放口 | 2024-11-25 | 58054 | 2.3 | 550 |  | 240 | 2.07 | 120 | 18.37 |  |  | 1.96 | 78.54 | [6 empty] | 含无效数据
319 | 长寿区 | 重庆峰圣石化有限公司 | 焚烧炉烟气排放口 | 2024-11-25 |  |  | 100 |  | 300 |  | 30 | [5 empty] | 100 |  |  |  | 60 |  | 上报停产
320 | 长寿区 | 重庆毂运科技有限公司 | 回转窑焚烧烟气排放口(毂运) | 2024-11-25 |  |  | 100 |  | 300 |  | 30 | [5 empty] | 100 |  |  |  | 60 |  | 上报停产
321 | 綦江区 | 重庆松藻电力有限公司 | 3号机组废气排放口 | 2024-11-25 |  |  | 200 | 27.68 | 200 | 41.62 | 30 | 4.8 | [10 empty] | 含无效数据
322 | 綦江区 | 重庆松藻电力有限公司 | 4号机组废气排放口 | 2024-11-25 |  |  | 200 | 27.45 | 200 | 41.44 | 30 | 4.14 | [10 empty] | 含无效数据
323 | 綦江区 | 重庆旗能电铝有限公司 | #1锅炉烟气排口 | 2024-11-25 | 29342600 | 18.61 | 200 | 21.81 | 200 | 38.47 | 30 | 1.77 |  |  | 9.12 | 49.32
324 | 綦江区 | 重庆旗能电铝有限公司 | #2锅炉烟气排口 | 2024-11-25 |  |  | 200 |  | 200 |  | 30 | [11 empty] | 上报停产
325 | 綦江区 | 重庆旗能电铝有限公司 | 电解烟气净化#1排口 | 2024-11-25 | 29528636 | 15.12 | 200 | 24.43 |  |  | 20 | 2.21 |  |  | 8.48 | 28.73 |  |  | 3 | 0.31
326 | 綦江区 | 重庆旗能电铝有限公司 | 电解烟气净化#2排口 | 2024-11-25 | 33815836 | 17.21 | 200 | 23.52 |  |  | 20 | 2.41 |  |  | 7.8 | 29.06 |  |  | 3 | 0.16
327 | 綦江区 | 重庆綦江西南水泥有限公司 | 一期窑尾 | 2024-11-25 |  |  | 200 |  | 350 |  | 30 | [11 empty] | 上报停产
328 | 綦江区 | 重庆綦江西南水泥有限公司 | 二期窑尾 | 2024-11-25 | 3401335 | 7.99 | 200 | 8.77 | 350 | 70.96 | 30 | 0.1 |  |  | 17.11 | 53.07
329 | 綦江区 | 重庆綦江西南水泥有限公司 | 一期窑头 | 2024-11-25 | [6 empty] | 30 | [11 empty] | 上报停产
330 | 綦江区 | 重庆綦江西南水泥有限公司 | 二期窑头 | 2024-11-25 | 4186970 | 10.8 |  |  |  |  | 30 | 1.91 |  |  | 1.19 | 96.44
331 | 綦江区 | 重庆锦旗碳素有限公司 | 煅烧烟囱 | 2024-11-25 |  |  | 400 | 49.63 | 999999 | 87.43 | 100 | 13.95 | [10 empty] | 含无效数据
332 | 綦江区 | 重庆锦旗碳素有限公司 | 焙烧烟囱 | 2024-11-25 |  |  | 400 | 46.88 | 999999 | 49.02 | 30 | 6.22 | [10 empty] | 含无效数据
333 | 綦江区 | 重庆市綦江区三峰环保发电有限公司 | 2#焚烧炉烟气排放口 | 2024-11-25 | 1453574 | 11.05 | 100 | 31.48 | 300 | 201.34 | 30 | 2.98 |  |  | 23.61 | 129.85 | 100 | 1.86 |  |  | 60 | 10.37
334 | 綦江区 | 重庆市綦江区三峰环保发电有限公司 | 1#焚烧炉烟气排放口 | 2024-11-25 | 956858 | 7.4 | 100 | 33.27 | 300 | 182.46 | 30 | 2.59 |  |  | 24.22 | 133.11 | 100 | 1.68 |  |  | 60 | 13.3
335 | 綦江区 | 重庆鹏翔铝业有限公司 | 1号熔铸排放口 | 2024-11-25 | 2559605 |  | 150 | 2.18 | 200 | 4.48 | 30 | 5.85
336 | 綦江区 | 重庆鹏翔铝业有限公司 | 3号铝灰处理系统排放口 | 2024-11-25 | 150759 |  | 150 | 3.4 | 200 | 3.49 | 30 | 2.38
337 | 潼南区 | 重庆市万利来化工股份有限公司 | 一段炉废气排口 | 2024-11-25 |  |  | 100 | 3.87 | 180 | 93.33 | 20 | 8.39 | [10 empty] | 含无效数据
338 | 潼南区 | 重庆民丰化工有限责任公司 | 铬酸钠焙烧窑废气排放口 | 2024-11-25 | 2389635 | 3.09 | 400 | 0.25 | 200 | 109.3 | 30 | 7.03 |  |  | 9.16 | 175.03
339 | 潼南区 | 重庆民丰化工有限责任公司 | 吸收塔废气排放口 | 2024-11-25 | 1066802 | 6.72 | 400 | 93.27 | [6 empty] | 2.19 | 19.08
340 | 潼南区 | 重庆民丰化工有限责任公司 | 干燥炉煅烧废气排口1 | 2024-11-25 | 182691 | 10.95 | 400 | 25.57 | 700 | 133.42 | 100 | 49.61 |  |  | 22.73 | 147.26
341 | 潼南区 | 重庆民丰化工有限责任公司 | 民丰化工燃气锅炉废气排口 | 2024-11-25 |  |  |  |  | 50 | [13 empty] | 上报停产
342 | 潼南区 | 重庆民丰化工有限责任公司 | 铬酸铬铬绿焙烧窑废气排放口 | 2024-11-25 |  |  | 400 |  | 200 |  | 30 | [11 empty] | 上报停产
343 | 潼南区 | 重庆中防德邦防水技术有限公司 | 一号废气排放口 | 2024-11-25 |  |  | 50 |  | 200 |  | 20 | [11 empty] | 上报停产
344 | 潼南区 | 重庆宝禾复合肥有限公司 | FG3氨酸法干燥废气DA004 | 2024-11-25 | [6 empty] | 120 | 5.26 | [10 empty] | 含无效数据
345 | 潼南区 | 重庆宝禾复合肥有限公司 | FG2氨酸法造粒废气DA005 | 2024-11-25 | [6 empty] | 120 | 3.64 | [10 empty] | 含无效数据
346 | 潼南区 | 重庆宝禾复合肥有限公司 | FG8团粒法—干废气DA007 | 2024-11-25 | [6 empty] | 120 | [11 empty] | 上报停产
347 | 潼南区 | 重庆宝禾复合肥有限公司 | FG7团粒法—干废气DA008 | 2024-11-25 | [6 empty] | 120 | [11 empty] | 上报停产
348 | 潼南区 | 重庆宝禾复合肥有限公司 | FG5排气筒DA003 | 2024-11-25 | [6 empty] | 120 | [11 empty] | 上报停产
349 | 潼南区 | 重庆立源化工有限公司 | 废气排口 | 2024-11-25 | 2866952 | 8.75 | 400 | 209.18 | 200 | 104.51 | 30 | 2.97 |  |  | 11.98 | 62.54
350 | 潼南区 | 重庆途维环保科技有限公司 | 废气排口 | 2024-11-25 |  |  | 50 |  | 50 |  | 20 | [11 empty] | 上报停产
351 | 潼南区 | 重庆耀辉环保有限公司 | 烘干、熔炼废气排放口 | 2024-11-25 |  |  | 100 |  | 200 |  | 30 | [9 empty] | 60 |  | 上报停产
352 | 潼南区 | 重庆耀辉环保有限公司 | 熔炼环集废气排放口 | 2024-11-25 |  |  | 100 |  | 200 |  | 30 | [9 empty] | 60 |  | 上报停产
353 | 潼南区 | 重庆金兴防水科技股份有限公司 | 1#RTO排气筒 | 2024-11-25 |  |  | 200 |  | 200 |  | 30 | [11 empty] | 上报停产
354 | 潼南区 | 重庆市潼南区东群纳米科技有限公司 | 煅烧废气排放口 | 2024-11-25 |  |  | 400 |  | 200 |  | 30 | [11 empty] | 上报停产
355 | 潼南区 | 重庆市潼南区东群纳米科技有限公司 | 焙烧废气排放口 | 2024-11-25 |  |  | 400 |  | 200 |  | 30 | [11 empty] | 上报停产
356 | 铜梁区 | 重庆铜梁西南水泥有限公司 | 二线窑尾 | 2024-11-25 |  |  | 35 |  | 100 |  | 10 | [11 empty] | 上报停产
357 | 铜梁区 | 重庆铜梁西南水泥有限公司 | 二线窑头 | 2024-11-25 | [6 empty] | 10 | [11 empty] | 上报停产
358 | 铜梁区 | 重庆庆龙精细锶盐化工有限公司 | 回转窑废气排放口 | 2024-11-25 | 448394 | 8.32 | 100 | 1.98 | 100 | 66.93 | 10 | 6.06 |  |  | 25.04 | 54.7
359 | 铜梁区 | 重庆庆兰实业有限公司 | G21废气排放口 | 2024-11-25 | 378858 | 5.82 |  |  | 300 | 27.28 | 20 | 7.29 | 60 | 0.1 | 2.81 | 124.98
360 | 铜梁区 | 重庆市铜梁区天楹环保能源有限公司 | 1号焚烧烟气排放口 | 2024-11-25 | 1733688 | 15.92 | 100 | 30.53 | 300 | 188.59 | 30 | 4.22 |  |  | 22.43 | 151.23 | 100 | 2.38 |  |  | 60 | 35.45
361 | 铜梁区 | 重庆市铜梁区天楹环保能源有限公司 | 2号焚烧烟气排放口 | 2024-11-25 | 1878466 | 17.41 | 100 | 21.82 | 300 | 192.93 | 30 | 2.07 |  |  | 22.67 | 153.65 | 100 | 3.02 |  |  | 60 | 36.1
362 | 铜梁区 | 重庆市和京碳素材料有限公司 | 焙烧废气排放口 | 2024-11-25 |  |  | 100 |  | 100 |  | 10 | [11 empty] | 上报停产
363 | 铜梁区 | 重庆市和京碳素材料有限公司 | 煅烧废气排放口 | 2024-11-25 | 414883 | 2.29 | 100 | 28.55 | 100 | 50.86 | 10 | 1.79 |  |  | 2.74 | 40.78
364 | 铜梁区 | 重庆中烁新材料科技有限公司 | 中烁煅烧废气排口 | 2024-11-25 | 2572778 | 5.7 | 100 | 29.83 | 100 | 27.51 | 10 | 0.25 |  |  | 6.99 | 41.24
365 | 铜梁区 | 重庆中烁新材料科技有限公司 | 中烁焙烧烟气排口 | 2024-11-25 | 433580 | 0.44 | 100 | 30.65 | 100 | 15.12 | 10 | 5.94 |  |  | 1.81 | 36.17
366 | 大足区 | 重庆大足红蝶锶业有限公司雍溪工厂 | 焙烧窑排口 | 2024-11-25 | 857691 |  | 400 | 152.66 | 200 | 82.25 | 30 | 0.3 |  |  | 13.84 | 52.33
367 | 大足区 | 重庆市平鼎物资有限公司 | 熔炼废气排放口 | 2024-11-25 | 418025 |  | 150 | 15.96 | 200 | 10.48 | 30 | 9.58
368 | 荣昌区 | 重庆永荣矿业有限公司发电厂 | 燃气锅炉废气排放口 | 2024-11-25 |  |  | 50 |  | 50 |  | 20 | [11 empty] | 上报停产
369 | 荣昌区 | 重庆昌元化工集团有限公司 | 燃气锅炉排口 | 2024-11-25 | 71619 | 1.45 | 50 | 0.01 | 50 | 18.66 | 20 | 6.86 |  |  | 12.61 | 51.12
370 | 荣昌区 | 重庆昌元化工集团有限公司 | 硫化塔排口 | 2024-11-25 |  |  | 400 |  | 200 |  | 30 | [11 empty] | 上报停产
371 | 荣昌区 | 重庆渝荣玻璃有限公司 | 玻璃熔窑废气排放口 | 2024-11-25 |  |  | 400 |  | 700 |  | 50 | [11 empty] | 上报停产
372 | 荣昌区 | 重庆唯美陶瓷有限公司 | 脱硫塔排口 | 2024-11-25 | 961035 | 2.4 | 50 | 3.19 | 180 | 54.67 | 30 | 0.29 |  |  | 16.74 | 50.29
373 | 荣昌区 | 重庆唯美陶瓷有限公司 | 喷雾塔排口 | 2024-11-25 | 8438924 | 6.34 | 50 | 2.65 | 180 | 45.44 | 30 | 1.68 |  |  | 5.18 | 57.76
374 | 荣昌区 | 重庆市荣昌区荣祥佳环保科技有限公司 | 热裂解废气排放口 | 2024-11-25 |  |  | 100 |  | 150 |  | 20 | [11 empty] | 上报停产
375 | 荣昌区 | 重庆市聚洪环保科技有限公司 | 热裂解炉排放口 | 2024-11-25 | 21274 | 1.25 | 100 | 2.78 | 150 | 17.72 | 20 | 0.55 |  |  | 1.89 | 17.72
376 | 荣昌区 | 重庆金曼环保科技有限公司 | 热裂解炉废气排放口 | 2024-11-25 |  |  | 100 |  | 150 |  | 20 | [11 empty] | 上报停产
377 | 荣昌区 | 重庆荣昌三峰新能源发电有限公司 | 废气排放口 | 2024-11-25 | 2766054 | 20.31 | 100 | 54.25 | 300 | 230.79 | 30 | 1.08 |  |  | 21.51 | 146.06 | 100 | 0.69 |  |  | 60 | 30.34
378 | 璧山区 | 冀东水泥璧山有限责任公司 | 窑尾 | 2024-11-25 | 12426766 |  | 35 | 10.59 | 100 | 76.6 | 10 | 3.33 |  |  |  | 88.93
379 | 璧山区 | 冀东水泥璧山有限责任公司 | 窑头 | 2024-11-25 | 4409302 | [5 empty] | 10 | 0.41 |  |  |  | 94.07
380 | 璧山区 | 重庆创绿星原环保科技有限公司 | 焚烧炉排气筒 | 2024-11-25 | 164217 | 3.75 | 100 | 21.79 | 300 | 119.65 | 30 | 5.23 |  |  | 26.12 | 100.58 | 100 | 20.51 |  |  | 60 | 2.55
381 | 璧山区 | 重庆恒通客车有限公司(璧山工厂) | 涂装主排气筒 | 2024-11-25 | 6265369 | 2.45 | [8 empty] | 1.1 | 12.69
382 | 璧山区 | 重庆市聚益橡胶制品有限公司 | 脱硫再生烟废气排放口DA006 | 2024-11-25 | 166518 | [5 empty] | 100 | 6.64
383 | 璧山区 | 重庆市聚益橡胶制品有限公司 | 炼胶废气排放口DA007 | 2024-11-25 | 325075 | [5 empty] | 100 | 2.28
384 | 璧山区 | 重庆市广聚源环保科技有限公司 | DA001排气筒排放口 | 2024-11-25 |  |  | 50 |  | 100 |  | 20 | [11 empty] | 上报停产
385 | 梁平区 | 梁平海螺水泥有限责任公司 | 窑头废气排放口 | 2024-11-25 | 5120517 | 7.58 |  |  |  |  | 10 | 2.99 |  |  | 0.77 | 80.33
386 | 梁平区 | 梁平海螺水泥有限责任公司 | 窑尾废气排放口 | 2024-11-25 | 9849851 | 10.54 | 35 | 0.78 | 100 | 40.26 | 10 | 2.76 |  |  | 10.46 | 55.45
387 | 丰都县 | 东方希望重庆水泥有限公司 | 二线窑尾 | 2024-11-25 | 10098459 | 14.63 | 200 | 29.78 | 350 | 82.89 | 30 | 1.68 |  |  | 12.27 | 102.78
388 | 丰都县 | 东方希望重庆水泥有限公司 | 一线窑尾 | 2024-11-25 |  |  | 200 |  | 350 |  | 30 | [11 empty] | 上报停产
389 | 丰都县 | 东方希望重庆水泥有限公司 | 三线窑尾 | 2024-11-25 | 9666208 | 15.33 | 200 | 27.25 | 350 | 86.24 | 30 | 1.92 |  |  | 20.54 | 100.27
390 | 丰都县 | 东方希望重庆水泥有限公司 | 四线窑尾 | 2024-11-25 | 10585022 | 15.57 | 200 | 24.79 | 350 | 85.73 | 30 | 5.73 |  |  | 9.31 | 121.82
391 | 丰都县 | 东方希望重庆水泥有限公司 | 五线窑尾 | 2024-11-25 |  |  | 200 |  | 350 |  | 30 | [11 empty] | 上报停产
392 | 丰都县 | 东方希望重庆水泥有限公司 | 电厂废气排口 | 2024-11-25 | 8108332 | 9.99 | 400 | 86.51 | 200 | 145.46 | 30 | 0.83 |  |  | 12.12 | 47.01
393 | 丰都县 | 东方希望重庆水泥有限公司 | 三线窑头 | 2024-11-25 | 6189969 | 8.93 |  |  |  |  | 30 | 3.55 |  |  |  | 102.15
394 | 丰都县 | 东方希望重庆水泥有限公司 | 四线窑头 | 2024-11-25 | 9979233 | 16.12 |  |  |  |  | 30 | 0.2 |  |  |  | 141.08
395 | 丰都县 | 东方希望重庆水泥有限公司 | 五线窑头 | 2024-11-25 | [6 empty] | 30 | [11 empty] | 上报停产
396 | 丰都县 | 东方希望重庆水泥有限公司 | 一线窑头 | 2024-11-25 | [6 empty] | 30 | [11 empty] | 上报停产
397 | 丰都县 | 东方希望重庆水泥有限公司 | 二线窑头 | 2024-11-25 | 5482427 | 8.12 |  |  |  |  | 30 | 0.7 |  |  |  | 105.76
398 | 丰都县 | 东方希望重庆水泥有限公司 | 六线窑头 | 2024-11-25 | 9580575 | 8.83 |  |  |  |  | 30 | 0.36 |  |  |  | 91.62
399 | 丰都县 | 东方希望重庆水泥有限公司 | 六线窑尾 | 2024-11-25 | 6713965 | 11.05 | 200 | 23.48 | 350 | 90.51 | 30 | 1.29 |  |  | 21.24 | 78.4
400 | 丰都县 | 丰都县凯迪绿色能源开发有限公司 | 废气排口 | 2024-11-25 | 4545940 | 17.29 | 400 | 27.41 | 200 | 95.13 | 30 | 4.14 |  |  | 6.19 | 136.84
401 | 丰都县 | 重庆洁创新能源有限公司 | 焚烧烟气排放口 | 2024-11-25 | 1267860 | 14.21 | 100 | 58.7 | 300 | 223.42 | 30 | 1.77 |  |  | 26.49 | 142.1 | 100 | 13.49 |  |  | 60 | 23.44
402 | 垫江县 | 重庆富源化工有限公司 | 双加压硝酸尾气排放口 | 2024-11-25 | 1144990 |  |  |  | 300 | 52.26 | [5 empty] | 130.28
403 | 垫江县 | 重庆富源化工有限公司 | 两钠尾气排放口 | 2024-11-25 | 360140 |  |  |  | 300 | 24.54 | [5 empty] | 76.32
404 | 垫江县 | 重庆富源化工有限公司 | 30t/h天然气开工锅炉尾气排放口 | 2024-11-25 |  |  |  |  | 200 | [13 empty] | 上报停产
405 | 垫江县 | 重庆兴发金冠化工有限公司 | 灼烧炉排口 | 2024-11-25 | 544171 | 9.24 | 400 | 163.21 | 200 | 31.84 | 30 | 9.9 |  |  | 15.33 | 175.97
406 | 垫江县 | 重庆市赛德化工有限公司 | 赛德化工废气排口 | 2024-11-25 |  |  | 400 |  | 700 |  | 50 | [11 empty] | 上报停产
407 | 垫江县 | 重庆市垫江县梦豪铝业有限公司 | 废气排放口 | 2024-11-25 |  |  | 150 |  | 200 |  | 30 | [11 empty] | 上报停产
408 | 垫江县 | 重庆金富源新材料有限公司 | 玻璃熔窑废气排放口 | 2024-11-25 | 1717649 | 8.36 | 400 | 71.89 | 700 | 150.67 | 50 | 17.62 |  |  | 16.06 | 67.15
409 | 垫江县 | 重庆垫江三峰新能源发电有限公司 | 焚烧烟气排放口 | 2024-11-25 | 956576 | 10.42 | 100 | 16.02 | 300 | 218.45 | 30 | 2.13 |  |  | 24.59 | 139.13 | 100 | 2.96 |  |  | 60 | 35.03
410 | 垫江县 | 重庆中昆新材料科技有限公司 | 1#排放筒 | 2024-11-25 | 414741 | 2.78 | 400 | 2.01 | 700 | 8.26 | 50 | 12.09 |  |  | 0.23 | 20.15
411 | 武隆区 | 重庆市山拔尔桑水泥有限责任公司 | 窑尾 | 2024-11-25 |  |  | 200 |  | 350 |  | 30 | [11 empty] | 上报停产
412 | 武隆区 | 重庆市山拔尔桑水泥有限责任公司 | 窑头 | 2024-11-25 | [6 empty] | 30 | [11 empty] | 上报停产
413 | 武隆区 | 重庆市武隆区三峰新能源发电有限公司 | 烟气排放口 | 2024-11-25 | 805142 | 2.29 | 100 | 0.28 | 300 | 67.64 | 30 | 17.96 |  |  | 1.25 | 32.71 | 100 | 31.68 |  |  | 60 | 9.18
414 | 忠县 | 重庆海螺水泥有限责任公司 | 1#窑尾收尘排放口 | 2024-11-25 | 9901403 | 5.67 | 35 | 8.43 | 100 | 39.9 | 10 | 0.46 |  |  | 11.16 | 52.34
415 | 忠县 | 重庆海螺水泥有限责任公司 | 2#窑尾收尘排放口 | 2024-11-25 |  |  | 35 |  | 100 |  | 10 | [11 empty] | 上报停产
416 | 忠县 | 重庆海螺水泥有限责任公司 | 1#窑头收尘排放口 | 2024-11-25 | 7193433 | 10.48 |  |  |  |  | 10 | 2.56 |  |  | 2 | 76.94
417 | 忠县 | 重庆海螺水泥有限责任公司 | 2#窑头收尘排放口 | 2024-11-25 | [6 empty] | 10 | [11 empty] | 上报停产
418 | 忠县 | 重庆海螺水泥有限责任公司 | 3#窑尾收尘排放口 | 2024-11-25 | 10606172 | 7.13 | 35 | 16.36 | 100 | 43.22 | 10 | 5.39 |  |  | 12.38 | 55.38
419 | 忠县 | 重庆海螺水泥有限责任公司 | 3#窑头收尘排放口 | 2024-11-25 | 6800736 | 9.23 |  |  |  |  | 10 | 1.03 |  |  | 2.37 | 69.01
420 | 忠县 | 重庆市忠县古屋建材有限公司 | 窑烟废气排放口 | 2024-11-25 | 18070 | 1.71 | 50 | 6.51 | 180 | 34.92 | 30 | 2.58 |  |  | 2.18 | 16.44
421 | 开州区 | 重庆白鹤电力有限责任公司 | 1号机组 | 2024-11-25 |  |  | 400 |  | 100 |  | 30 | [11 empty] | 上报停产
422 | 开州区 | 重庆白鹤电力有限责任公司 | 2号机组 | 2024-11-25 | 30187052 |  | 400 | 24.31 | 100 | 40 | 30 | 3.18 |  |  |  | 74.78
423 | 开州区 | 开县开州水泥有限公司 | 窑尾废气 | 2024-11-25 | 4936886 | 18.46 | 200 | 1.02 | 350 | 74.13 | 30 | 0.58 |  |  |  | 126.81
424 | 开州区 | 开县开州水泥有限公司 | 窑头废气 | 2024-11-25 | 6530859 | 17.14 |  |  |  |  | 30 | 0.8 |  |  |  | 102.94
425 | 开州区 | 重庆绿能新能源有限公司 | 1#炉烟气排放口 | 2024-11-25 | 687238 | 9.42 | 100 | 52.83 | 300 | 122.73 | 30 | 3.28 |  |  | 27.61 | 139.26 | 100 | 25.05 |  |  | 60 | 14.09
426 | 开州区 | 重庆绿能新能源有限公司 | 2#炉烟气排放口 | 2024-11-25 | 984680 | 13.18 | 100 | 53.45 | 300 | 163.09 | 30 | 0.7 |  |  | 25.59 | 140.82 | 100 | 15.26 |  |  | 60 | 4.47
427 | 云阳县 | 云阳盐化有限公司 | 锅炉废气排放口 | 2024-11-25 | 3298747 | 1.82 | 400 | 32.57 | 200 | 78.11 | 30 | 4.91 |  |  | 10.65 | 46.29
428 | 云阳县 | 重庆市超环科技有限公司 | 2#废气排气筒 | 2024-11-25 |  |  | 80 |  | 250 |  | 20 | [5 empty] | 80 |  |  |  | 50 |  | 上报停产
429 | 奉节县 | 华电国际电力股份有限公司奉节发电厂 | #1机组废气排放口 | 2024-11-25 | 35267156 | 14.39 | 200 | 14.65 | 200 | 41.29 | 30 | 2.1 |  |  | 9.4 | 48.45
430 | 奉节县 | 华电国际电力股份有限公司奉节发电厂 | #2机组废气排放口 | 2024-11-25 | 40073136 | 16.94 | 200 | 21.39 | 200 | 41.7 | 30 | 3.33 |  |  | 12.28 | 48.97
431 | 奉节县 | 重庆三峰夔门新能源有限公司 | 焚烧烟气排放口 | 2024-11-25 | 1750254 | 8.2 | 80 | 29.17 | 250 | 145.97 | 20 | 1.59 |  |  | 23.7 | 133.42 | 80 | 7.41 |  |  | 50 | 25.58
432 | 巫山县 | 巫山县海创环保科技有限责任公司 | 焚烧炉烟气排放口 | 2024-11-25 | 515147 | 6.41 | 80 | 32.48 | 250 | 175.93 | 20 | 0.57 |  |  | 22.91 | 137.92 | 80 | 6.47 |  |  | 50 | 8.55
433 | 巫溪县 | 巫溪县明申肥业有限公司 | 综合废气排放口 | 2024-11-25 | [6 empty] | 100 | [11 empty] | 上报停产
434 | 黔江区 | 重庆弘扬建材集团弘龙水泥有限公司 | 窑尾排放口 | 2024-11-25 |  |  | 200 |  | 350 |  | 30 | [11 empty] | 上报停产
435 | 黔江区 | 重庆弘扬建材集团弘龙水泥有限公司 | 窑头排放口 | 2024-11-25 | [6 empty] | 30 | [11 empty] | 上报停产
436 | 黔江区 | 重庆正阳新材料有限公司 | 窑尾 | 2024-11-25 |  |  | 200 |  | 350 |  | 30 | [11 empty] | 上报停产
437 | 黔江区 | 重庆正阳新材料有限公司 | 窑头 | 2024-11-25 | [6 empty] | 30 | [11 empty] | 上报停产
438 | 黔江区 | 重庆武陵硅业有限公司 | 1#矿热炉废气排放口 | 2024-11-25 | 3885214 | 3.75 |  |  |  |  | 50 | 10.7 |  |  |  | 37.29
439 | 黔江区 | 重庆武陵硅业有限公司 | 2#矿热炉废气排放口 | 2024-11-25 | 4305081 | 4.15 |  |  |  |  | 50 | 14.29 |  |  |  | 34.68
440 | 黔江区 | 重庆黔江三峰环保产业发展有限公司（生活垃圾焚烧发电厂） | 1#废气排放口 | 2024-11-25 | 1454040 | 15.67 | 100 | 58.56 | 300 | 186.02 | 30 | 3.55 |  |  | 26.69 | 157.21 | 100 | 8.32 |  |  | 60 | 5.27
441 | 石柱县 | 重庆石柱西南水泥有限公司 | 水泥窑窑尾废气排放口 | 2024-11-25 |  |  | 50 |  | 150 |  | 10 | [11 empty] | 上报停产
442 | 石柱县 | 重庆石柱西南水泥有限公司 | 窑头收尘器排放口 | 2024-11-25 | [6 empty] | 10 | [11 empty] | 上报停产
443 | 石柱县 | 重庆大唐国际石柱发电有限责任公司 | 1号机组 | 2024-11-25 | 27715596 | 14.79 | 400 | 22.08 | 100 | 39.49 | 30 | 3.15 |  |  | 14.85 | 50.64
444 | 石柱县 | 重庆大唐国际石柱发电有限责任公司 | 2号机组 | 2024-11-25 | 25917760 | 13.16 | 400 | 29.04 | 100 | 35.2 | 30 | 1.49 |  |  | 10.52 | 50.71
445 | 石柱县 | 石柱县海创环保科技有限责任公司 | 烟囱 | 2024-11-25 | 1025485 | 9.08 | 100 | 39.93 | 300 | 181.97 | 30 | 6.99 |  |  | 23.5 | 124.4 | 100 | 7.13 |  |  | 60 | 35.47
446 | 秀山县 | 重庆国耀硅业有限公司 | 2号烟气排放口 | 2024-11-25 |  |  | 550 |  | 250 |  | 50 | [11 empty] | 上报停产
447 | 秀山县 | 重庆国耀硅业有限公司 | 1号废气排放口 | 2024-11-25 |  |  | 550 |  | 250 |  | 50 | [11 empty] | 上报停产
448 | 秀山县 | 重庆秀山西南水泥有限公司 | 窑尾废气排放口 | 2024-11-25 |  |  | 50 |  | 150 |  | 10 | [11 empty] | 上报停产
449 | 秀山县 | 重庆秀山西南水泥有限公司 | 窑头废气排放口 | 2024-11-25 | [6 empty] | 10 | [11 empty] | 上报停产
450 | 秀山县 | 重庆武陵兴旺化工有限公司 | 二吸塔尾气 | 2024-11-25 |  |  | 400 | [15 empty] | 上报停产
451 | 秀山县 | 秀山德宏化工有限公司 | 吸收塔废气排放口 | 2024-11-25 |  |  | 400 | [15 empty] | 上报停产
452 | 秀山县 | 秀山龙洋硅业有限公司 | 1号烟气排放口 | 2024-11-25 | 3560507 | 6.04 | 500 | 330.2 | 250 | 48.27 | 50 | 18.16 |  |  | 1.4 | 47.35
453 | 秀山县 | 秀山维隆硅业有限公司 | 冶炼废气G1 | 2024-11-25 | 4520868 | 6.79 | 600 | 350.76 | 260 | 110 | 50 | 23.62 |  |  | 4.14 | 83.31
454 | 秀山县 | 秀山县永发硅业有限公司 | 1号烟气排放口 | 2024-11-25 | 2210130 | 2.72 | 500 | 169.59 | 250 | 32.94 | 50 | 3.45 |  |  | 0.4 | 37.75
455 | 秀山县 | 秀山鑫和硅业有限公司 | 1号烟气排放口 | 2024-11-25 |  |  | 400 |  | 150 |  | 50 | [11 empty] | 上报停产
456 | 秀山县 | 重庆森仟烨新材料科技股份有限公司 | 焙烧废气 | 2024-11-25 | 8647245 | 5.92 | 400 | 312.38 | 700 | 44.88 | 100 | 23.08 |  |  | 0.32 | 42.56
457 | 秀山县 | 重庆森仟烨新材料科技股份有限公司 | 煅烧废气 | 2024-11-25 | 2140792 | 10.13 | 400 | 15.1 | 700 | 43.64 | 100 | 20.34 |  |  |  | 22.71 | [6 empty] | 含无效数据
458 | 酉阳县 | 重庆九鑫水泥（集团）有限公司 | 窑尾 | 2024-11-25 | 6561876 | 22.34 | 50 | 1.07 | 150 | 87.07 | 10 | 5.74 |  |  | 5.9 | 90.4
459 | 酉阳县 | 重庆九鑫水泥（集团）有限公司 | 窑头 | 2024-11-25 | 5181390 | 13.97 |  |  |  |  | 10 | 4.96 |  |  |  | 125.46
460 | 酉阳县 | 重庆武陵光伏材料有限公司 | 1号废气排口 | 2024-11-25 |  |  | 400 |  | 700 |  | 80 | [11 empty] | 上报停产
461 | 酉阳县 | 重庆武陵光伏材料有限公司 | 2号废气排口 | 2024-11-25 |  |  | 400 |  | 700 |  | 80 | [11 empty] | 上报停产
462 | 酉阳县 | 重庆武陵光伏材料有限公司 | 3号废气排口 | 2024-11-25 |  |  | 400 |  | 700 |  | 80 | [11 empty] | 上报停产
463 | 酉阳县 | 酉阳县美池新能源有限责任公司 | 焚烧炉烟气排放口 | 2024-11-25 | 1540249 | 3.33 | 100 | 13.44 | 300 | 145.94 | 30 | 0.67 |  |  | 17.84 | 151.59 | 100 | 6.23 |  |  | 60 | 26.4
464 | 酉阳县 | 重庆万博再生资源利用有限公司 | 1#烟囱 | 2024-11-25 |  |  | 400 |  | 700 |  | 80 | [11 empty] | 上报停产
465 | 彭水县 | 彭水县茂田能源开发有限公司 | 1#窑尾 | 2024-11-25 |  |  | 50 |  | 150 |  | 10 | [11 empty] | 上报停产
466 | 彭水县 | 彭水县茂田能源开发有限公司 | 2#窑尾 | 2024-11-25 | 6155317 |  | 50 | 7.81 | 150 | 98.06 | 10 | 4.79
467 | 彭水县 | 彭水县茂田能源开发有限公司 | 1#窑头 | 2024-11-25 | [6 empty] | 30 | [11 empty] | 上报停产
468 | 彭水县 | 彭水县茂田能源开发有限公司 | 2#窑头 | 2024-11-25 | 4118304 | [5 empty] | 30 | 0.38
469 | 江津区 | 华能重庆珞璜发电有限责任公司 | 3号烟囱 | 2024-11-25 | 56108764 | 11.49 | 50 | 18.98 | 100 | 43.39 | 20 | 3.01 |  |  | 10.38 | 65.82
470 | 江津区 | 华能重庆珞璜发电有限责任公司 | 1号烟囱 | 2024-11-25 | 51853728 | 16.16 | 50 | 25.71 | 100 | 42.12 | 20 | 1.87 |  |  | 9.97 | 77.08
471 | 江津区 | 华能重庆珞璜发电有限责任公司 | 2号烟囱 | 2024-11-25 | 61115864 | 19.81 | 50 | 26.01 | 100 | 43.83 | 20 | 3.32 |  |  | 10.71 | 73.44
472 | 江津区 | 玖龙纸业（重庆）有限公司 | 2#机组排放口 | 2024-11-25 | 10678424 | 18.96 | 35 | 4 | 50 | 40.92 | 10 | 3.3 |  |  | 9.4 | 51.26
473 | 江津区 | 玖龙纸业（重庆）有限公司 | 3#机组排放口 | 2024-11-25 |  |  | 35 |  | 50 |  | 10 | [11 empty] | 上报停产
474 | 江津区 | 玖龙纸业（重庆）有限公司 | 1#机组排放口 | 2024-11-25 | 11089612 | 10.68 | 35 | 1.57 | 50 | 38.02 | 10 | 5.14 |  |  | 13.96 | 51.87
475 | 江津区 | 玖龙纸业（重庆）有限公司 | 碱回收炉废气排放口 | 2024-11-25 | 3310304 | 17.18 | 35 | 3.79 | 100 | 73.78 | 10 | 2.08 |  |  | 26.86 | 67.23
476 | 江津区 | 玖龙纸业（重庆）有限公司 | 4#机组排口 | 2024-11-25 | 8451134 | 14.04 | 35 | 23.06 | 50 | 39.1 | 10 | 0.25 |  |  | 15.33 | 50.53
477 | 江津区 | 重庆天助水泥（集团）有限公司 | 一线窑尾 | 2024-11-25 |  |  | 35 |  | 100 |  | 10 | [11 empty] | 上报停产
478 | 江津区 | 重庆天助水泥（集团）有限公司 | 二线窑尾 | 2024-11-25 |  |  | 35 |  | 100 |  | 10 | [11 empty] | 上报停产
479 | 江津区 | 重庆天助水泥（集团）有限公司 | 一线窑头 | 2024-11-25 | [6 empty] | 10 | [11 empty] | 上报停产
480 | 江津区 | 重庆天助水泥（集团）有限公司 | 二线窑头 | 2024-11-25 | [6 empty] | 10 | [11 empty] | 上报停产
481 | 江津区 | 冀东水泥重庆江津有限责任公司 | 二线窑尾 | 2024-11-25 | 5463019 | 13.21 | 35 | 4.58 | 100 | 53.22 | 10 | 8.15 |  |  | 16.89 | 52.2
482 | 江津区 | 冀东水泥重庆江津有限责任公司 | 二线窑头 | 2024-11-25 | 3280008 | 7.41 |  |  |  |  | 10 | 5.33 |  |  |  | 94.54
483 | 江津区 | 冀东水泥重庆江津有限责任公司 | 一线窑头 | 2024-11-25 | 3286344 | 5.44 |  |  |  |  | 10 | 6.14 |  |  |  | 60.48
484 | 江津区 | 重庆华新地维水泥有限公司 | 窑尾 | 2024-11-25 | 5160098 | 14.44 | 35 | 11.26 | 100 | 85.02 | 10 | 0.56 |  |  | 8.7 | 119.33
485 | 江津区 | 重庆华新地维水泥有限公司 | 窑头 | 2024-11-25 | 2746557 | 6.82 |  |  |  |  | 10 | 0.32 |  |  |  | 74.18
486 | 江津区 | 海龙再生资源(重庆)有限公司 | 1#炉废气排放口 | 2024-11-25 |  |  | 100 |  | 300 |  | 30 | [5 empty] | 100 |  |  |  | 60 |  | 上报停产
487 | 江津区 | 海龙再生资源(重庆)有限公司 | 2#炉废气排放口 | 2024-11-25 | 3716836 | 13 | 100 | 1.48 | 300 | 169.82 | 30 | 0.84 |  |  | 19.7 | 140.39 | 100 | 0.19 |  |  | 60 | 11.84
488 | 江津区 | 重庆金凯特殊钢制品有限公司 | 冶炼炉废气 | 2024-11-25 | 1289547 | 4.48 |  |  |  |  | 15 | 0.9 |  |  |  | 23.82
489 | 江津区 | 赛力斯汽车（湖北）有限公司重庆分公司 | 2#涂装废气总排口 | 2024-11-25 | 8625181 | 2.2 | [8 empty] | 1.09 | 22.5
490 | 江津区 | 赛力斯汽车（湖北）有限公司重庆分公司 | 1#涂装废气总排口 | 2024-11-25 | 12911571 | 3.29 | [8 empty] | 1.07 | 23.01
491 | 江津区 | 重庆三峰百果园环保发电有限公司 | 焚烧烟气排口1 | 2024-11-25 | 3088136 | 15.41 | 100 | 16.3 | 300 | 134.38 | 30 | 5.46 |  |  | 21.21 | 125.17 | 100 | 2.29 |  |  | 60 | 6.59
492 | 江津区 | 重庆三峰百果园环保发电有限公司 | 焚烧烟气排口2 | 2024-11-25 | 3290327 | 17 | 100 | 15.26 | 300 | 138.75 | 30 | 8.24 |  |  | 22.49 | 132.4 | 100 | 3.74 |  |  | 60 | 5.12
493 | 江津区 | 重庆三峰百果园环保发电有限公司 | 焚烧烟气排口4 | 2024-11-25 | 3185305 | 17.56 | 100 | 14.98 | 300 | 121.59 | 30 | 4.63 |  |  | 26.86 | 135.45 | 100 | 9.76 |  |  | 60 | 4.55
494 | 江津区 | 重庆三峰百果园环保发电有限公司 | 焚烧烟气排口5 | 2024-11-25 | 3182948 | 17.63 | 100 | 15.07 | 300 | 107.6 | 30 | 3.78 |  |  | 26.4 | 140.38 | 100 | 11.11 |  |  | 60 | 8.27
495 | 江津区 | 重汽（重庆）轻型汽车有限公司 | 废气排放口 | 2024-11-25 | [18 empty] | 上报停产
496 | 江津区 | 重庆三峡油漆股份有限公司 | 通用涂料车间废气总排口 | 2024-11-25 | [6 empty] | 20 | [11 empty] | 上报停产
497 | 江津区 | 潍柴动力股份有限公司重庆分公司 | 试车废气排口 | 2024-11-25 | [18 empty] | 上报停产
498 | 江津区 | 重庆嘉钛昕再生资源综合利用有限公司 | 2#排气筒 | 2024-11-25 |  |  | 100 |  | 300 |  | 30 | [9 empty] | 60 |  | 上报停产
499 | 江津区 | 重庆嘉钛昕再生资源综合利用有限公司 | 3#排气筒 | 2024-11-25 |  |  | 100 |  | 100 |  | 10 | [11 empty] | 上报停产
500 | 江津区 | 重庆乾涌再生资源综合利用有限公司 | 6#排气筒 | 2024-11-25 | 189414 | 1.65 | 100 | 0.16 | 300 | 37.11 | 30 | 0.32 |  |  | 12.88 | 44.11 |  |  |  |  | 100 | 2.43
501 | 江津区 | 重庆乾涌再生资源综合利用有限公司 | 8#排气筒 | 2024-11-25 |  |  | 150 |  | 100 |  | 10 | [11 empty] | 上报停产
502 | 江津区 | 武骏重庆光能有限公司 | 武骏熔窑烟气排放口 | 2024-11-25 | 5087500 | 2.78 | 100 | 10.88 | 300 | 157.29 | 20 | 4.22 |  |  | 17.42 | 130.35
503 | 江津区 | 和友重庆光能有限公司 | 和友光能熔窑废气排放口 | 2024-11-25 | 2003305 | 0.65 | 200 | 26.61 | 400 | 240.07 | 30 | 13.65 |  |  | 10.82 | 133.04
504 | 合川区 | 重庆合川发电有限责任公司 | #3锅炉废气排口 | 2024-11-25 | 35175432 | 13.8 | 200 | 18.4 | 100 | 41.96 | 30 | 3.68 |  |  | 14.48 | 50.48
505 | 合川区 | 重庆合川发电有限责任公司 | #4锅炉废气排口 | 2024-11-25 | 35513664 | 13.43 | 200 | 25.09 | 100 | 42.81 | 30 | 4.39 |  |  | 12.21 | 45.52
506 | 合川区 | 重庆合川发电有限责任公司 | #2锅炉废气排口 | 2024-11-25 |  |  | 400 |  | 100 |  | 30 | [11 empty] | 上报停产
507 | 合川区 | 重庆合川发电有限责任公司 | #1锅炉废气排口 | 2024-11-25 | 26048560 | 13.46 | 400 | 18.6 | 100 | 40.28 | 30 | 3.88 |  |  | 8.66 | 51.53
508 | 合川区 | 重庆市富丰水泥集团特种水泥有限公司 | 水泥窑-窑尾排口 | 2024-11-25 | 9738641 | 24.82 | 35 | 6.82 | 100 | 59.24 | 10 | 1.82 |  |  | 4.21 | 123.73
509 | 合川区 | 重庆市富丰水泥集团特种水泥有限公司 | 冷却机-窑头排口 | 2024-11-25 | 7850790 | [5 empty] | 10 | 0.62 |  |  | 2.92 | 105.02
510 | 合川区 | 重庆金九建材集团有限公司 | 一期窑尾 | 2024-11-25 |  |  | 35 |  | 100 |  | 10 | [11 empty] | 上报停产
511 | 合川区 | 重庆金九建材集团有限公司 | 二期窑尾 | 2024-11-25 | 6786815 | 16.98 | 35 | 4.52 | 100 | 65.81 | 10 | 4.74 |  |  | 4.58 | 123.67
512 | 合川区 | 重庆金九建材集团有限公司 | 一期窑头 | 2024-11-25 | [6 empty] | 10 | [11 empty] | 上报停产
513 | 合川区 | 重庆金九建材集团有限公司 | 二期窑头 | 2024-11-25 | 4125197 | [5 empty] | 10 | 2.89 |  |  | 1.78 | 97.51
514 | 合川区 | 台泥（重庆）水泥有限公司 | 一期窑尾 | 2024-11-25 |  |  | 35 |  | 100 |  | 10 | [11 empty] | 上报停产
515 | 合川区 | 台泥（重庆）水泥有限公司 | 二期窑尾 | 2024-11-25 | 8781062 | 4.72 | 35 | 7.59 | 100 | 61.04 | 10 | 2.14 |  |  | 9.75 | 50.19
516 | 合川区 | 台泥（重庆）水泥有限公司 | 二期窑头 | 2024-11-25 | 4990860 | [5 empty] | 10 | 0.57 |  |  | 1.2 | 93.2
517 | 合川区 | 台泥（重庆）水泥有限公司 | 一期窑头 | 2024-11-25 | [6 empty] | 10 | [11 empty] | 上报停产
518 | 合川区 | 冀东水泥重庆合川有限责任公司 | 窑尾废气排放口 | 2024-11-25 | 9860133 | 14.16 | 35 | 2.25 | 100 | 29.94 | 10 | 2.74 |  |  | 15.54 | 57.46
519 | 合川区 | 冀东水泥重庆合川有限责任公司 | 窑头废气排放口 | 2024-11-25 | 7797726 | [5 empty] | 10 | 5.16 |  |  | 1.01 | 104.9
520 | 合川区 | 重庆华新盐井水泥有限公司 | 烧成窑尾 | 2024-11-25 | 7477775 | 14.22 | 100 | 4.09 | 320 | 62.31 | 20 | 7.42 |  |  | 11.5 | 98.62
521 | 合川区 | 重庆华新盐井水泥有限公司 | 烧成窑头 | 2024-11-25 | 5055571 | [5 empty] | 20 | 1.16 |  |  |  | 101.59
522 | 合川区 | 重庆合川盐化工业有限公司 | 锅炉废气总排口 | 2024-11-25 | 2552630 | 2.56 | 50 | 15.57 | 100 | 28.59 | 20 | 0.81 |  |  | 10.32 | 40.29
523 | 合川区 | 重庆顺博铝合金股份有限公司 | 顺博铝合金1# | 2024-11-25 | 2327816 | 6.07 | 100 | 0.63 | 100 | 2 | 10 | 0.54 |  |  | 1.51 | 23.82
524 | 合川区 | 重庆顺博铝合金股份有限公司 | 顺博铝合金2# | 2024-11-25 |  |  | 100 |  | 100 |  | 10 | [11 empty] | 上报停产
525 | 合川区 | 重庆顺博铝合金股份有限公司 | 顺博铝合金3# | 2024-11-25 | 2744981 | 4.13 | 100 | 4.83 | 100 | 35.34 | 10 | 0.78 |  |  | 1.9 | 58.85
526 | 合川区 | 重庆顺博铝合金股份有限公司 | 顺博铝合金4# | 2024-11-25 | 2451250 | 6.47 | 100 | 0.55 | 100 | 4.08 | 10 | 0.63 |  |  | 2.15 | 24.91
527 | 合川区 | 重庆顺博铝合金股份有限公司 | 顺博铝合金5# | 2024-11-25 | 2724226 | 7.77 | 100 | 3.99 | 100 | 13.14 | 10 | 0.7 |  |  | 2 | 49.07
528 | 合川区 | 重庆合川三峰新能源发电有限公司 | 1#焚烧炉烟气排放口 | 2024-11-25 | 2083786 | 18.89 | 100 | 39.04 | 300 | 182.07 | 30 | 2.7 |  |  | 22.83 | 134.28 | 100 | 2.09 |  |  | 60 | 12.56
529 | 合川区 | 重庆合川三峰新能源发电有限公司 | 2#焚烧炉烟气排放口 | 2024-11-25 | 1844496 | 16.65 | 100 | 42.79 | 300 | 196.26 | 30 | 3 |  |  | 23.92 | 127.62 | 100 | 4.92 |  |  | 60 | 16.66
530 | 合川区 | 重庆速仕达金属材料有限公司 | 废气排放口 | 2024-11-25 | 710459 | 6.88 | 100 | 0.43 | 100 | 0.97 | 10 | 0.41 |  |  | 12.17 | 36.05
531 | 合川区 | 重庆莲心金属厂 | 1#废气排放口 | 2024-11-25 |  |  | 100 |  | 100 |  | 10 | [11 empty] | 上报停产
532 | 永川区 | 重庆华新参天水泥有限公司 | 窑尾废气排放口 | 2024-11-25 | 18509004 | 10.01 | 35 | 3.98 | 100 | 76.47 | 10 | 0.54 |  |  | 1.6 | 46.94
533 | 永川区 | 重庆理文造纸有限公司 | 电站2#烟囱废气排口 | 2024-11-25 |  |  | 35 |  | 50 |  | 10 | [11 empty] | 上报停产
534 | 永川区 | 重庆理文造纸有限公司 | 电站1#烟囱废气排口 | 2024-11-25 | 21835040 | 14.85 | 35 | 4.65 | 50 | 32.69 | 10 | 1.91 |  |  | 11.01 | 49.49
535 | 永川区 | 重庆理文造纸有限公司 | 碱炉废气排口 | 2024-11-25 | 6057282 | 11.12 | 35 | 20.4 | 100 | 75.99 | 10 | 3.91 |  |  | 6.44 | 56.02
536 | 永川区 | 重庆理文造纸有限公司 | 焚烧炉废气排放口 | 2024-11-25 | 4192121 | 18.11 | 100 | 6.66 | 300 | 171.74 | 30 | 0.45 |  |  | 14.98 | 148.69 | 100 | 0.49 |  |  | 60 | 28.41
537 | 永川区 | 信义玻璃（重庆）有限公司 | 二期废气排口 | 2024-11-25 |  |  | 100 |  | 300 |  | 20 | [11 empty] | 上报停产
538 | 永川区 | 信义玻璃（重庆）有限公司 | 一期废气排口 | 2024-11-25 |  |  | 100 |  | 300 |  | 20 | [11 empty] | 上报停产
539 | 永川区 | 重庆中明港桥环保有限责任公司 | 回转窑焚烧尾气排放口 | 2024-11-25 | 626756 | 14.27 | 100 | 14.15 | 300 | 97.8 | 30 | 1.33 |  |  | 37.11 | 106.76 | 100 | 16.7 |  |  | 60 | 5.31
540 | 永川区 | 重庆理文制浆有限公司 | 理文制浆碱炉烟囱废气排口 | 2024-11-25 | 4026368 | 9.34 | 400 | 19.26 | 200 | 151.83 | 30 | 16.2 |  |  | 23.41 | 136.16
541 | 永川区 | 重庆新格有色金属有限公司 | 1#和4#铝熔炼线废气排放口 | 2024-11-25 | 1782380 | 7.59 | 150 | 2.92 | 200 | 22.84 | 30 | 1.51 |  |  | 0.39 | 39.15
542 | 永川区 | 重庆新格有色金属有限公司 | 2#铝熔炼线废气排放口 | 2024-11-25 | 828417 | 3.05 | 150 | 0.21 | 200 | 0.3 | 30 | 2.42 |  |  | 0.82 | 15.91
543 | 永川区 | 重庆新格有色金属有限公司 | 回转炉废气排口 | 2024-11-25 |  |  | 150 |  | 200 |  | 30 | [11 empty] | 上报停产
544 | 永川区 | 重庆新格有色金属有限公司 | 3#铝熔炼线废气排放口 | 2024-11-25 | 2146393 | 8.64 | 150 | 1.97 | 200 | 3.44 | 30 | 16.61 |  |  | 4.43 | 11.7
545 | 永川区 | 重庆市永川区三峰环保发电有限公司 | 焚烧炉烟气排放口 | 2024-11-25 | 2585071 | 15.47 | 100 | 46.28 | 300 | 175.12 | 30 | 1.72 |  |  | 23.72 | 141.49 | 100 | 1.95 |  |  | 60 | 10.82
546 | 永川区 | 重庆泽渝建材有限公司 | 窑尾排放口 | 2024-11-25 |  |  | 400 |  | 700 |  | 100 | [9 empty] | 10 |  | 上报停产
547 | 永川区 | 重庆红源活性炭有限公司 | 再生活化废气G3 | 2024-11-25 |  |  | 100 |  | 300 | [13 empty] | 上报停产
548 | 永川区 | 重庆中明硕清再生资源综合利用有限公司 | 回转炉废气排放口 | 2024-11-25 |  |  | 150 |  | 200 |  | 30 | [7 empty] | 3 |  | 30 |  | 上报停产
549 | 永川区 | 重庆天泰热力有限公司 | 发电烟囱 | 2024-11-25 |  |  | 35 |  | 50 |  | 50 | [11 empty] | 上报停产
550 | 永川区 | 重庆天泰热力有限公司 | 备用锅炉废气排放口 | 2024-11-25 |  |  |  |  | 100 | [13 empty] | 上报停产
551 | 南川区 | 重庆市新嘉南建材有限责任公司 | 窑尾 | 2024-11-25 |  |  | 35 |  | 100 |  | 10 | [11 empty] | 上报停产
552 | 南川区 | 重庆市新嘉南建材有限责任公司 | 窑头 | 2024-11-25 | [6 empty] | 30 | [11 empty] | 上报停产
553 | 南川区 | 重庆市南川区金鑫纸业有限公司 | 金鑫纸业废气排放口 | 2024-11-25 | 118879 | 1.61 | 550 | 81.78 | 80 | 52.97 | 80 | 25.41 |  |  | 7.78 | 54.35
554 | 南川区 | 重庆市凤华玻璃厂 | 废气排口 | 2024-11-25 | 1145535 | 2.86 | 400 | 55.14 | 700 | 145.71 | 50 | 1.81 |  |  | 5.86 | 172.52
555 | 南川区 | 重庆鸿庆达产业有限公司 | 石灰生产窑废气 | 2024-11-25 |  |  | 200 |  | 300 |  | 20 | [11 empty] | 上报停产
556 | 南川区 | 重庆鸿庆达产业有限公司 | 备用炭材烘干窑废气 | 2024-11-25 |  |  | 200 |  | 300 |  | 30 | [11 empty] | 上报停产
557 | 南川区 | 重庆鸿庆达产业有限公司 | 鸿庆达2#石灰窑窑尾废气排口 | 2024-11-25 | 1812441 | 9.54 | 200 | 63.92 | 300 | 64.39 | 20 | 1.45 |  |  | 4.26 | 85.19
558 | 南川区 | 重庆鸿庆达产业有限公司 | 新炭材烘干烟气 | 2024-11-25 | 1732443 | 7.96 | 200 | 0.07 | 300 | 57.96 | 30 | 0.96 |  |  | 6.16 | 60.99
559 | 南川区 | 重庆市南川区晨曦化工有限公司 | 转炉废气排放口 | 2024-11-25 |  |  | 400 |  | 200 |  | 30 | [11 empty] | 上报停产
560 | 南川区 | 重庆市中涪南热电有限公司 | 废气排放口 | 2024-11-25 | 32929762 | 22.34 | 35 | 31.2 | 50 | 43.04 | 10 | 5.09 |  |  | 14.27 | 51.85
561 | 南川区 | 重庆吉鑫再生资源有限公司 | 吉鑫再生有组织废气排放口 | 2024-11-25 |  |  | 150 |  | 200 |  | 30 | [11 empty] | 上报停产
562 | 南川区 | 重庆吉鑫再生资源有限公司 | 吉鑫再生厂房负压抽风废气排放口 | 2024-11-25 |  |  | 150 |  | 200 |  | 30 | [11 empty] | 上报停产
563 | 南川区 | 重庆市江陆机械制造有限公司 | 废气排放口 | 2024-11-25 | 322607 | 8.92 | 150 | 5.19 | 200 | 8.36 | 30 | 5.5 |  |  | 6.03 | 25.76
564 | 南川区 | 南川区家容铸造厂 | 熔炼、精炼废气排放口 | 2024-11-25 | 497050 | 5.34 | 150 | 0.06 | 200 | 1.23 | 30 | 1 |  |  | 1 | 10.49