## 11.27_废气
废气国家重点监控企业自动监控数据
日期：2024-11-27
序号 | 区县 | 企业名称 | 监测点名称 | 监测日期 | 流量(m3) | 流速(m/s) | SO2标准值(mg/m3) | SO2日均值(mg/m3) | NOx标准值(mg/m3) | NOx日均值(mg/m3) | 烟尘标准值(mg/m3) | 烟尘日均值(mg/m3) | VOCS标准值(mg/m3) | VOCS日均值(mg/m3) | 烟气湿度(％RH) | 烟气温度(℃) | Co标准值(mg/m3) | Co日均值(mg/m3) | 氟化物标准值(mg/m3) | 氟化物日均值(mg/m3) | HCL标准值(mg/m3) | HCL日均值(mg/m3) | 备注
1 | 万州区 | 重庆索特盐化股份有限公司 | 1#脱硫塔排口 | 2024-11-27 |  |  | 400 |  | 200 |  | 30 | [11 empty] | 上报停产
2 | 万州区 | 重庆索特盐化股份有限公司 | 2#脱硫塔排口 | 2024-11-27 |  |  | 400 |  | 200 |  | 30 | [11 empty] | 上报停产
3 | 万州区 | 重庆索特盐化股份有限公司 | 3#脱硫塔排口 | 2024-11-27 | 14418585 |  | 400 | 18.15 | 200 | 108.91 | 30 | 5.34
4 | 万州区 | 重庆湘渝盐化股份有限公司 | 硫回收尾气排放口 | 2024-11-27 | 31310 | 1.55 | 100 | 26.56 | 150 | 22.39 | 20 | 4.49 |  |  | 0.01 | 41.14
5 | 万州区 | 重庆万州西南水泥有限公司 | 一期窑尾_2500新型干法 | 2024-11-27 |  |  | 35 |  | 100 |  | 10 | [11 empty] | 上报停产
6 | 万州区 | 重庆万州西南水泥有限公司 | 二期窑尾_4000T | 2024-11-27 |  |  | 35 |  | 100 |  | 10 | [11 empty] | 上报停产
7 | 万州区 | 重庆万州西南水泥有限公司 | 一期窑头 | 2024-11-27 | [6 empty] | 10 | [11 empty] | 上报停产
8 | 万州区 | 重庆万州西南水泥有限公司 | 二期窑头 | 2024-11-27 | [6 empty] | 10 | [11 empty] | 上报停产
9 | 万州区 | 重庆市万州区三峰环保发电有限公司 | 1#焚烧炉排口 | 2024-11-27 | 1332286 |  | 100 | 42.66 | 300 | 185.26 | 30 | 3.92 |  |  |  |  | 100 | 6.08 |  |  | 60 | 22.14
10 | 万州区 | 重庆市万州区三峰环保发电有限公司 | 2#焚烧炉排口 | 2024-11-27 | 1450873 |  | 100 | 53.26 | 300 | 179 | 30 | 2.05 |  |  |  |  | 100 | 6.71 |  |  | 60 | 3.2
11 | 万州区 | 重庆华歌生物化学有限公司 | 废水燃烧废气排口 | 2024-11-27 |  |  | 200 |  | 500 |  | 65 | [9 empty] | 100 |  | 上报停产
12 | 万州区 | 重庆华歌生物化学有限公司 | 废气燃烧废气排口 | 2024-11-27 | 300584 |  | 550 | 3.47 | 240 | 3.28 | 120 | 1.19
13 | 万州区 | 重庆华歌生物化学有限公司 | 钠盐装置废气排气筒 | 2024-11-27 |  |  | 100 |  | 300 |  | 30 | [11 empty] | 上报停产
14 | 万州区 | 国能重庆万州电力有限责任公司 | 1号机组 | 2024-11-27 |  |  | 200 | 14.44 | 100 | 35.8 | 30 | 2.63 | [10 empty] | 含无效数据
15 | 万州区 | 国能重庆万州电力有限责任公司 | 2号机组 | 2024-11-27 |  |  | 200 | 8.91 | 100 | 32.05 | 30 | 1.84 | [10 empty] | 含无效数据
16 | 万州区 | 重庆长安跨越车辆有限公司 | 废气排放口 | 2024-11-27 | 11006851 | [7 empty] | 50 | 17.19
17 | 万州区 | 重庆索科斯铝业有限公司 | 废气总排放口 | 2024-11-27 | 684128 |  | 150 | 11.25 | 200 | 34.51 | 30 | 4.18
18 | 万州区 | 重庆市万州区万源玻璃有限公司 | 辊道窑废气排放口 | 2024-11-27 |  |  | 50 |  | 180 |  | 30 | [11 empty] | 上报停产
19 | 万州区 | 重庆博联热电有限公司 | 2#锅炉烟气排放口 | 2024-11-27 | 9164250 | 14.97 | 35 | 15.61 | 50 | 37.07 | 10 | 1.58 |  |  | 10.93 | 51.75
20 | 万州区 | 重庆博联热电有限公司 | 3#烟气锅炉排放口 | 2024-11-27 | 7926832 | 12.77 | 35 | 14.46 | 50 | 31.39 | 10 | 2.73 |  |  | 10.05 | 51.68
21 | 万州区 | 重庆博联热电有限公司 | 1#锅炉烟气排放口 | 2024-11-27 | 9903666 | 16.55 | 35 | 11.81 | 50 | 33.52 | 10 | 5.78 |  |  | 12.06 | 54.06
22 | 万州区 | 重庆市九龙万博新材料科技有限公司 | 1#焙烧炉废气排放口 | 2024-11-27 | 9445452 | 8.13 | 25 | 1.48 | 65 | 27.16 | 10 | 3.49 |  |  | 19.86 | 171.78
23 | 万州区 | 重庆市九龙万博新材料科技有限公司 | 2#焙烧炉废气排放口 | 2024-11-27 | 12692012 | 10.36 | 25 | 1.59 | 65 | 28.5 | 10 |  |  |  | 11.71 | 189.82 | [6 empty] | 含无效数据
24 | 万州区 | 重庆市九龙万博新材料科技有限公司 | 3#焙烧炉废气排放口 | 2024-11-27 | 12001670 | 9.29 | 25 | 1.82 | 65 | 27.76 | 10 | 2.8 |  |  | 6.77 | 192.28
25 | 万州区 | 中国石油西南油气田分公司天然气净化总厂（万州分厂） | 1#锅炉废气排放口 | 2024-11-27 | 325481 | 8.97 |  |  | 50 | 27.57
26 | 万州区 | 中国石油西南油气田分公司天然气净化总厂（万州分厂） | 3#锅炉废气排放口 | 2024-11-27 |  |  |  |  | 50 | [13 empty] | 上报停产
27 | 万州区 | 中国石油西南油气田分公司天然气净化总厂（万州分厂） | 2#锅炉废气排放口 | 2024-11-27 |  |  |  |  | 50 | [13 empty] | 上报停产
28 | 涪陵区 | 重庆建峰化工股份有限公司 | 二化快装锅炉2废气排放口 | 2024-11-27 | 329437 | 3.45 |  |  | 50 | 44.67 |  |  |  |  | 17.65 | 136.49
29 | 涪陵区 | 重庆建峰化工股份有限公司 | 熔盐炉废气排放口 | 2024-11-27 | 228386 | 1.79 |  |  | 180 | 40.45 |  |  |  |  | 20.33 | 102.62
30 | 涪陵区 | 重庆建峰化工股份有限公司 | 二化快装锅炉1废气排放口 | 2024-11-27 | 657550 | 5.5 |  |  | 50 | 46.76 |  |  |  |  | 14.08 | 134.83
31 | 涪陵区 | 重庆建峰化工股份有限公司 | 熔盐炉1废气排放口 | 2024-11-27 | 359396 | 6.75 |  |  | 180 | 31.68 |  |  |  |  | 21.87 | 105.01
32 | 涪陵区 | 重庆市蓬威石化有限责任公司 | 烟囱排放口 | 2024-11-27 |  |  | 35 |  | 50 |  | 10 | [11 empty] | 上报停产
33 | 涪陵区 | 华新水泥重庆涪陵有限公司 | 窑头废气排放口 | 2024-11-27 | 377788 | 0.51 |  |  |  |  | 30 | 5.46 |  |  | 0.15 | 97.85
34 | 涪陵区 | 华新水泥重庆涪陵有限公司 | 窑尾废气排放口 | 2024-11-27 | 10483533 | 13.68 | 200 | 11.48 | 350 | 92.04 | 30 | 0.93 |  |  | 11.96 | 52.28
35 | 涪陵区 | 重庆华峰化工有限公司 | 1号烟囱 | 2024-11-27 | 20407242 | 16.77 | 200 | 16.96 | 100 | 26.13 | 30 | 3.28 |  |  | 12.3 | 47.19
36 | 涪陵区 | 重庆华峰化工有限公司 | 2号烟囱 | 2024-11-27 | 20684828 | 16.19 | 200 | 110.9 | 100 | 41.02 | 30 | 2.01 |  |  | 10.52 | 50.99
37 | 涪陵区 | 重庆华峰化工有限公司 | （一期）纯碱焚烧炉废气排放口 | 2024-11-27 | 1814122 | 4.16 | 100 | 1.5 | 300 | 89.36 | 30 | 1.25 |  |  | 21.33 | 208.32
38 | 涪陵区 | 重庆华峰化工有限公司 | 硝酸装置尾气（一期）排放口 | 2024-11-27 |  |  |  |  | 300 | [13 empty] | 上报停产
39 | 涪陵区 | 重庆华峰化工有限公司 | 硝酸装置尾气（二期）排放口 | 2024-11-27 | 3700196 | 32.45 |  |  | 300 | 30.93 |  |  |  |  | 2.06 | 135.95
40 | 涪陵区 | 重庆华峰化工有限公司 | 硝酸装置尾气（五期）排放口 | 2024-11-27 | 3338744 | 20.3 |  |  | 300 | 28.91 |  |  |  |  | 2.44 | 122.76
41 | 涪陵区 | 重庆华峰化工有限公司 | 硝酸装置尾气（四期）排放口 | 2024-11-27 | 3613268 | 24.64 |  |  | 300 | 44.28 |  |  |  |  | 5.91 | 124.8
42 | 涪陵区 | 重庆陕渝临港热电有限公司 | 烟囱 | 2024-11-27 | 18321995 | 10.31 | 400 | 27.02 | 200 | 42.85 | 30 | 2.67 |  |  | 13.75 | 49.89
43 | 涪陵区 | 重庆建峰新材料有限责任公司能通分公司 | 白涛化工（热岛）排口 | 2024-11-27 | 6748992 | 5.74 | 400 | 20.75 | 200 | 34.06 | 30 | 2.8 |  |  | 13.06 | 41.4
44 | 涪陵区 | 重庆建峰新材料有限责任公司弛源化工分公司 | 焚烧炉环保节能改造项目废气排放口 | 2024-11-27 | 502158 | 4.38 | 100 | 2.43 | 300 | 33.88 | 30 | 1.44 |  |  | 6.99 | 74.41 | 100 | 17.63 |  |  | 60 | 0.99
45 | 涪陵区 | 重庆建峰新材料有限责任公司弛源化工分公司 | 非含盐焚烧炉废气排放口 | 2024-11-27 |  |  | 100 |  | 300 |  | 30 | [5 empty] | 100 |  |  |  | 60 |  | 上报停产
46 | 涪陵区 | 重庆国丰实业有限公司 | 废气排放口 | 2024-11-27 | 16059144 | 8.84 | 200 | 32.96 |  |  | 20 | 1.79 |  |  | 4.72 | 49.54
47 | 涪陵区 | 重庆龙海石化有限公司 | 原料预处理废气排放口 | 2024-11-27 |  |  | 100 |  | 150 |  | 20 | [11 empty] | 上报停产
48 | 涪陵区 | 重庆龙海石化有限公司 | 焦化废气排放口 | 2024-11-27 |  |  | 100 |  | 150 |  | 20 | [11 empty] | 上报停产
49 | 涪陵区 | 重庆龙海石化有限公司 | 制加氢废气排放口 | 2024-11-27 |  |  | 100 |  | 150 |  | 20 | [11 empty] | 上报停产
50 | 涪陵区 | 重庆龙海石化有限公司 | 硫磺回收废气排放口 | 2024-11-27 |  |  | 400 |  | 150 |  | 20 | [11 empty] | 上报停产
51 | 涪陵区 | 重庆龙海石化有限公司 | 2号锅炉烟囱 | 2024-11-27 | 229036 | 2.64 | 50 | 0.44 | 50 | 14.28 | 20 | 0.07 |  |  | 2.83 | 129.73
52 | 涪陵区 | 重庆龙海石化有限公司 | 1号锅炉烟囱 | 2024-11-27 | 870573 | 9.99 | 50 | 4.62 | 50 | 12.05 | 20 | 0.14 |  |  | 0.41 | 145.48
53 | 涪陵区 | 重庆天原化工有限公司 | 裂解尾气排放口 | 2024-11-27 |  |  | 100 |  | 300 |  | 30 | [5 empty] | 100 |  |  |  | 60 |  | 上报停产
54 | 涪陵区 | 重庆新氟科技有限公司 | 焚烧装置排放口 | 2024-11-27 |  |  | 80 |  | 250 |  | 20 | [11 empty] | 上报停产
55 | 涪陵区 | 重庆市涪陵区三峰环保发电有限公司 | 1号焚烧炉废气排放口 | 2024-11-27 | 1128981 | 7.97 | 100 | 7.61 | 300 | 159.18 | 30 | 1.9 |  |  | 21.44 | 134.78 | 100 | 7.15 |  |  | 60 | 1.2
56 | 涪陵区 | 重庆市涪陵区三峰环保发电有限公司 | 2号焚烧炉废气排放口 | 2024-11-27 | 1247135 | 9.35 | 100 | 1.47 | 300 | 128.36 | 30 | 1.74 |  |  | 24.79 | 139.74 | 100 | 5.31 |  |  | 60 | 3.75
57 | 涪陵区 | 重庆万凯新材料科技有限公司 | 导热油炉废气排放口 | 2024-11-27 | 826710 | 2.55 | 50 | 2.36 | 50 | 45.7 | 20 | 0.16 |  |  | 12.27 | 105.66
58 | 涪陵区 | 重庆万凯新材料科技有限公司 | 二期导热油炉排放口 | 2024-11-27 | 1034849 | 2.97 | 50 | 6 | 50 | 45.42 | 20 | 0.07 |  |  | 8.24 | 95.64
59 | 涪陵区 | 重庆万凯新材料科技有限公司 | 三期导热油炉废气排放口 | 2024-11-27 | 1977734 | 2.17 | 50 | 2.8 | 50 | 44.09 | 20 | 0.78 |  |  | 1.56 | 94.67
60 | 涪陵区 | 重庆剑涛铝业有限公司 | 1号废气排放口 | 2024-11-27 | 2645457 | 14.87 | 150 | 5.4 | 200 | 3.55 | 30 | 0.34 |  |  | 5.53 | 56.5
61 | 涪陵区 | 重庆剑涛铝业有限公司 | 4号废气排放口 | 2024-11-27 | 2231042 | 12.3 | 150 | 3.87 | 200 | 10.37 | 30 | 3.41 |  |  | 0.31 | 55.01
62 | 涪陵区 | 重庆剑涛铝业有限公司 | 5号废气排放口 | 2024-11-27 | 4460672 | 12.43 | 150 | 4.02 | 200 | 23.13 | 30 | 7.36 |  |  | 0.35 | 47.44
63 | 涪陵区 | 重庆大朗冶金新材料有限公司 | 焙烧机机头废气排气筒 | 2024-11-27 | 3190327 | 8.34 | 200 | 52.79 | 300 | 203.49 | 50 | 12.6 |  |  | 33.85 | 54.83
64 | 涪陵区 | 重庆大朗冶金新材料有限公司 | 锅炉烟气排气筒 | 2024-11-27 | 4932248 | 13.84 | 100 | 1.7 | 200 | 43.65 | 10 | 1.87 |  |  | 10.05 | 147.01
65 | 涪陵区 | 重庆鹏凯精细化工有限公司 | 24#焚烧尾气排放口 | 2024-11-27 |  |  | 100 |  | 300 |  | 30 |  | 120 | [7 empty] | 60 |  | 上报停产
66 | 涪陵区 | 华峰重庆氨纶有限公司 | 导热油炉烟气排放口（燃煤） | 2024-11-27 | 1388808 | 1.77 | 550 | 257.14 | 80 | 38.52 | 80 | 4.46 |  |  | 12.9 | 58.22
67 | 涪陵区 | 华峰重庆氨纶有限公司 | 导热油炉烟气排放口（燃气） | 2024-11-27 | 691603 | 8.59 |  |  | 50 | [5 empty] | 16.54 | 103.74 | [6 empty] | 含无效数据
68 | 涪陵区 | 华峰重庆氨纶有限公司 | 焚烧烟气排放口 | 2024-11-27 | 163118 | 9.81 | 100 | 0.87 | 300 | 74.5 | 30 | 3.6 |  |  | 22.97 | 171.51 | 100 | 1.89 |  |  | 60 | 2.7
69 | 涪陵区 | 华峰重庆氨纶有限公司 | 燃气导热油炉（五期）废气排放口G-L-30 | 2024-11-27 | 575943 | 2.77 |  |  | 50 | 30.99 |  |  |  |  | 12.21 | 85.52
70 | 涪陵区 | 重庆华峰聚酰胺有限公司 | 焚烧炉废气排放口 | 2024-11-27 | 848244 | 12.75 | 100 | 3.7 | 300 | 105.6 | 30 | 4.91 |  |  | 20.74 | 155.62 | 100 | 0.97
71 | 涪陵区 | 重庆华峰聚酰胺有限公司 | 三期焚烧炉排放口 | 2024-11-27 |  |  | 100 |  | 300 |  | 30 | [5 empty] | 100 | [5 empty] | 上报停产
72 | 涪陵区 | 重庆元利科技有限公司 | 导热油炉燃烧废气排放口 | 2024-11-27 | 178303 | 2.58 |  |  | 80 | 44.58 |  |  |  |  | 11.37 | 117.49
73 | 涪陵区 | 重庆元利科技有限公司 | 焚烧炉废气排放口 | 2024-11-27 |  |  | 300 |  | 500 |  | 80 | [11 empty] | 上报停产
74 | 涪陵区 | 重庆元利科技有限公司 | 制氢装置加热转化炉废气 | 2024-11-27 | 109119 | 1.3 |  |  | 700 | 10.21 |  |  |  |  | 2.13 | 136.13
75 | 涪陵区 | 中化重庆涪陵化工有限公司（白涛） | 硫酸尾气排放口 | 2024-11-27 | 2194029 | 5.17 | 400 | 130.72 | [6 empty] | 0.12 | 21.2
76 | 涪陵区 | 中化重庆涪陵化工有限公司（白涛） | 氟硅酸钠尾气排放口 | 2024-11-27 | [6 empty] | 120 | [11 empty] | 上报停产
77 | 涪陵区 | 中化重庆涪陵化工有限公司（白涛） | 多元素酸性肥尾气排放口 | 2024-11-27 | 340333 | 1.1 |  |  |  |  | 120 | 0.02 |  |  | 1.98 | 12.55
78 | 涪陵区 | 中化重庆涪陵化工有限公司（白涛） | 氯基缓释专用肥尾气排放口 | 2024-11-27 | 83837 | 0.24 |  |  |  |  | 120 | 0.69 |  |  | 4.85 | 14.94
79 | 涪陵区 | 中化重庆涪陵化工有限公司（白涛） | 硫基/硝硫基缓释肥尾气排放口 | 2024-11-27 | 1172873 | 7.75 |  |  |  |  | 120 | 3.8 |  |  | 1.06 | 27.33
80 | 涪陵区 | 重庆东攀碳材料科技有限公司 | 煅烧烟气排放 | 2024-11-27 | 1745458 | 8.81 | 400 | 7.7 | 240 | 30.35 | 100 | 1.99 |  |  | 6.91 | 49.82
81 | 涪陵区 | 重庆东攀碳材料科技有限公司 | 焙烧烟气排放 | 2024-11-27 | 2585200 | 17.79 | 400 | 90.36 | 240 | 52.82 | 30 | 14.29 |  |  | 0.59 | 35.01
82 | 涪陵区 | 重庆东攀碳材料科技有限公司 | 新焙烧烟气排放 | 2024-11-27 | 1176700 | 10.74 | 400 | 171.62 | 240 | 70.32 | 30 | 0.3 |  |  | 5.03 | 41.41
83 | 涪陵区 | 重庆建峰浩康化工有限公司 | 总排口 | 2024-11-27 | 2325321 | 7.9 |  |  |  |  | 30 | 2.11 | 100 | 0.8 |  | 30.83 | [6 empty] | 含无效数据
84 | 涪陵区 | 重庆攀华板材有限公司 | 加热炉排口1 | 2024-11-27 |  |  | 50 |  | 200 |  | 10 | [11 empty] | 上报停产
85 | 涪陵区 | 重庆攀华板材有限公司 | 加热炉排口3 | 2024-11-27 |  |  | 50 |  | 200 |  | 10 | [11 empty] | 上报停产
86 | 涪陵区 | 重庆汉固固体废物治理有限公司 | P5 | 2024-11-27 |  |  | 100 |  | 300 |  | 30 | [9 empty] | 60 |  | 上报停产
87 | 涪陵区 | 重庆煅鼎环境科技有限公司 | 3#排气筒 | 2024-11-27 | 313329 | 16.31 | 100 |  | 300 | 85.11 | 30 | 24.45 |  |  | 12.29 | 65.6 |  |  |  |  | 60 | 0.53 | 含无效数据
88 | 大渡口区 | 重庆国际复合材料股份有限公司 | 1、2、3号生产线窑炉 | 2024-11-27 | 281748 | 6.26 | 100 | 0.44 | 500 | 29.02 | 50 |  |  |  | 18.95 | 60.7
89 | 大渡口区 | 重庆国际复合材料股份有限公司 | 5号6号生产线窑炉 | 2024-11-27 | 542857 | 11.85 | 100 | 1.56 | 500 | 41.98 | 50 |  |  |  | 18.18 | 57.48
90 | 大渡口区 | 重庆小南海水泥厂 | 三期窑尾 | 2024-11-27 |  |  | 150 |  | 250 |  | 15 | [11 empty] | 上报停产
91 | 大渡口区 | 重庆小南海水泥厂 | 三期窑头 | 2024-11-27 | [6 empty] | 30 | [11 empty] | 上报停产
92 | 大渡口区 | 宝武特冶航研科技有限公司 | 宝武中频炉废气排口 | 2024-11-27 | 68540 | 3.05 |  |  |  |  | 15 | 0.09 |  |  | 1.34 | 16.03
93 | 江北区 | 重庆顺泰铁塔制造有限公司 | 顺泰废气监测 | 2024-11-27 | 96720 | 3.72 | 100 | 0.24 | 500 | 32.27 | 50 | 0.13 |  |  | 3.22 | 76.6
94 | 沙坪坝区 | 重庆青鹏水泥有限公司 | 窑尾 | 2024-11-27 |  |  | 150 |  | 250 |  | 15 | [11 empty] | 上报停产
95 | 沙坪坝区 | 重庆青鹏水泥有限公司 | 窑头 | 2024-11-27 | [6 empty] | 15 | [11 empty] | 上报停产
96 | 沙坪坝区 | 赛力斯汽车（湖北）有限公司重庆沙坪坝分公司 | 涂装车间主排气筒 | 2024-11-27 | 7826685 |  | 200 | 1.78 | 200 | 4.7 | 10 | 8.7
97 | 九龙坡区 | 重庆和友实业股份有限公司 | 75吨锅炉排口 | 2024-11-27 | 2344965 | 2.82 | 35 | 10.61 | 50 | 11.99 | 10 | 2.23 |  |  | 11.33 | 82.36
98 | 九龙坡区 | 庆铃汽车股份有限公司 | 涂装废气排口 | 2024-11-27 | 5918967 | [7 empty] | 30 | 1.14
99 | 九龙坡区 | 重庆天泰铝业股份有限公司 | 废气1排口 | 2024-11-27 | 8424886 |  | 100 | 79.79 |  |  | 10 | 2.6 | [6 empty] | 3 | 1.62
100 | 九龙坡区 | 重庆天泰铝业股份有限公司 | 废气2排口 | 2024-11-27 | 7948978 |  | 100 | 69.2 |  |  | 10 | 1.69 | [6 empty] | 3 | 1.48
101 | 九龙坡区 | 重庆建设雅马哈摩托车有限公司 | 涂装VOCs废气治理设备废气排放口 | 2024-11-27 | 1043449 | [7 empty] | 50 | 3
102 | 九龙坡区 | 重庆精炼铝业有限公司 | 收尘系统排气筒 | 2024-11-27 | 58051 |  | 100 | 5.76 | 500 | 5.02 | 50 | 24.15
103 | 九龙坡区 | 重庆琳颉铝业有限公司 | 废气排口 | 2024-11-27 |  |  | 100 |  | 100 |  | 10 | [11 empty] | 上报停产
104 | 九龙坡区 | 重庆西铝金属制品加工厂 | 排气口1 | 2024-11-27 | 122714 |  | 100 | 0.7 | 300 | 6.44 | 50 | 3.95
105 | 九龙坡区 | 重庆西铝庆丰金属材料有限公司 | 废气排放口1 | 2024-11-27 | 390570 |  | 100 | 5.24 | 300 | 65.02 | 50 | 4.5
106 | 九龙坡区 | 重庆西铝庆丰金属材料有限公司 | 废气排放口2 | 2024-11-27 | 860187 |  | 100 | 2.32 | 300 | 7.23 | 30 | 7.76
107 | 九龙坡区 | 重庆发琳铝业有限责任公司 | 收尘系统排气筒 | 2024-11-27 | 734894 |  | 100 | 10.66 | 100 | 35.9 | 10 | 1.85
108 | 九龙坡区 | 重庆市西南铝实业有限公司（铸造二车间） | 排气筒1 | 2024-11-27 | 1151532 | 4.66 | 100 | 1.03 | 100 | 28.45 | 10 | 2.13
109 | 九龙坡区 | 重庆天泰精炼金属铸造有限公司 | 废气排口 | 2024-11-27 | 866290 |  | 100 | 4.57 | 300 | 56.05 | 30 | 7.61
110 | 九龙坡区 | 重庆银浩铝业有限公司 | 废气排口 | 2024-11-27 | 259775 |  | 100 | 1.97 | 500 | 4.56 | 30 | 14.93
111 | 九龙坡区 | 重庆天泰观复新材料有限公司 | 熔保炉组及铝灰处理废气 | 2024-11-27 | 1102654 | 4.92 | 100 | 5.86 | 300 | 135.42 | 50 | 3.86 |  |  | 1.94 | 46.29
112 | 九龙坡区 | 九龙坡区西彭镇晨曦金属制品厂 | 熔炼炉废气排放口 | 2024-11-27 |  |  | 100 |  | 100 |  | 10 | [11 empty] | 上报停产
113 | 南岸区 | 重庆昊晟玻璃股份有限公司 | 炉窑废气排放口 | 2024-11-27 | 732101 | 17.47 | 100 | 2.16 | 500 | 257.24 | 30 | 3.43 |  |  | 12.21 | 199.58
114 | 北碚区 | 重庆富皇建材有限公司 | 滩口窑尾废气排放口 | 2024-11-27 |  |  | 35 |  | 100 |  | 10 | [11 empty] | 上报停产
115 | 北碚区 | 重庆富皇建材有限公司 | 滩口窑头废气排放口 | 2024-11-27 | [6 empty] | 20 | [11 empty] | 上报停产
116 | 北碚区 | 重庆三圣实业股份有限公司 | 1#线窑尾二吸塔 | 2024-11-27 |  |  | 200 |  | 200 |  | 30 | [11 empty] | 上报停产
117 | 北碚区 | 重庆三圣实业股份有限公司 | 1#线窑头 | 2024-11-27 | [6 empty] | 10 | [11 empty] | 上报停产
118 | 北碚区 | 重庆三圣实业股份有限公司 | 2#线窑尾二吸塔 | 2024-11-27 |  |  | 200 |  | 200 |  | 30 | [11 empty] | 上报停产
119 | 北碚区 | 重庆三圣实业股份有限公司 | 2#线窑头 | 2024-11-27 | [6 empty] | 10 | [11 empty] | 上报停产
120 | 北碚区 | 重庆同兴垃圾处理有限公司 | 焚烧废气排放口1# | 2024-11-27 | 3222928 | 8.86 | 100 | 25.3 | 300 | 135.26 | 30 | 1.8 |  |  | 20.7 | 141.27 | 100 | 14.56 |  |  | 60 | 24.18
121 | 万盛经开区 | 国电重庆恒泰发电有限公司 | #1机组废气排放口 | 2024-11-27 | 20834192 | 10.72 | 400 | 25.25 | 100 | 42.38 | 30 | 5.14 |  |  | 11.73 | 48.41
122 | 万盛经开区 | 国电重庆恒泰发电有限公司 | #2机组废气排放口 | 2024-11-27 |  |  | 400 |  | 100 |  | 30 | [11 empty] | 上报停产
123 | 万盛经开区 | 重庆市南桐特种水泥有限责任公司 | 窑尾 | 2024-11-27 | 13198899 | 21.16 | 35 | 5.27 | 100 | 76.39 | 10 | 5.49 |  |  | 5.4 | 111.4
124 | 万盛经开区 | 重庆市南桐特种水泥有限责任公司 | 窑头 | 2024-11-27 | 10993574 | 16.09 |  |  |  |  | 30 | 6.77 |  |  | 1.65 | 153.53
125 | 万盛经开区 | 重庆万盛煤化有限责任公司 | 烟囱 | 2024-11-27 | 6661157 | 4.87 | 400 | 36.68 | 200 | 85.11 | 30 | 15.61 |  |  | 9.7 | 50.43
126 | 万盛经开区 | 重庆万盛浮法玻璃有限公司 | 二线排口 | 2024-11-27 | 1062114 | 2.39 | 100 | 3.4 | 300 | 149.43 | 20 | 6.97 |  |  | 3.33 | 163.16
127 | 万盛经开区 | 重庆万盛浮法玻璃有限公司 | 一线排口 | 2024-11-27 | 914778 | 2.62 | 100 | 19.09 | 300 | 112.87 | 20 | 1.17 |  |  | 7.69 | 258.61
128 | 万盛经开区 | 重庆万盛川东化工有限公司 | 磷酸钠盐生产混合废气排放口 | 2024-11-27 | 1412599 |  | 400 | 8.86 | 700 | 48.76 | 100 | 16.68 |  |  | 11.25 | 106.06
129 | 万盛经开区 | 国能重庆电厂有限公司 | 国能#1机组废气排放口 | 2024-11-27 | 20931164 | 9.84 | 200 | 7.76 | 100 | 26.93 | 30 | 0.62 |  |  | 20.87 | 48.91
130 | 万盛经开区 | 国能重庆电厂有限公司 | 国能#2机组废气排放口 | 2024-11-27 |  |  | 200 |  | 100 |  | 30 | [11 empty] | 上报停产
131 | 万盛经开区 | 重庆淋琅环保科技有限公司 | 3#排气筒 | 2024-11-27 | 452759 | 3 | 150 | 13.26 | 200 | 9.33 | 30 | 17.68 |  |  | 1.93 | 35.18
132 | 万盛经开区 | 重庆淋琅环保科技有限公司 | 2#排气筒 | 2024-11-27 |  |  | 100 |  | 300 |  | 30 | [9 empty] | 60 |  | 上报停产
133 | 双桥经开区 | 双钱集团（重庆）轮胎有限公司 | 锅炉废气排放口 | 2024-11-27 | 353778 | 4.99 | 50 | 7.82 | 50 | 42.08 | 20 | 0.32 |  |  | 9.55 | 66
134 | 双桥经开区 | 双钱集团（重庆）轮胎有限公司 | 双钱炼胶废气排口 | 2024-11-27 | 1826607 | 7.56 |  |  |  |  | 12 | 0.31 | 10 | 2.64 | 2.7 | 25.58
135 | 双桥经开区 | 双钱集团（重庆）轮胎有限公司 | 双钱胶片冷却废气排口 | 2024-11-27 | 6324750 | 10.36 | [6 empty] | 10 | 3.2 | 2.66 | 29.16
136 | 双桥经开区 | 双钱集团（重庆）轮胎有限公司 | 双钱压延压出废气排放口 | 2024-11-27 | 615616 | 4.51 | [6 empty] | 10 | 1.44 | 3.12 | 22.23
137 | 双桥经开区 | 双钱集团（重庆）轮胎有限公司 | 双钱硫化废气排放口 | 2024-11-27 | 2654314 | 6.99 | [6 empty] | 10 | 0.62 | 3.35 | 22.22
138 | 双桥经开区 | 重庆足航钒钛钢铁集团有限公司 | 足航钢铁电炉有组织排放口1 | 2024-11-27 | 4421027 | 5.44 | 700 | 4.69 | 400 | 3.07 | 20 | 0.74 |  |  | 4.14 | 41.34
139 | 双桥经开区 | 重庆足航钒钛钢铁集团有限公司 | 电炉有组织排放口2 | 2024-11-27 | 3284441 | 4.09 | 400 | 3.7 | 700 | 3.75 | 20 | 5.06 |  |  | 5.22 | 40.9
140 | 双桥经开区 | 重庆足航钒钛钢铁集团有限公司 | 有组织排放口4 | 2024-11-27 | 2099028 | 3.83 | 400 | 1.54 | 700 | 2.26 | 20 | 2.73 |  |  | 2.39 | 17.18
141 | 双桥经开区 | 重庆足航钒钛钢铁集团有限公司 | 有组织排口3 | 2024-11-27 | 11095884 | 5.75 | 400 | 3.11 | 700 | 1.81 | 20 | 5.94 |  |  | 2.53 | 36.71
142 | 双桥经开区 | 昶宝电子科技（重庆）有限公司 | 昶宝E5车间喷漆废气排口 | 2024-11-27 | [6 empty] | 20 |  | 120 | [9 empty] | 上报停产
143 | 双桥经开区 | 昶宝电子科技（重庆）有限公司 | 昶宝D6车间喷漆废气排口 | 2024-11-27 | [6 empty] | 20 |  | 120 | [9 empty] | 上报停产
144 | 双桥经开区 | 昶宝电子科技（重庆）有限公司 | 昶宝E4车间锅炉废气 | 2024-11-27 | 86335 | 0.81 |  |  | 50 | 30.33 |  |  |  |  | 3.92 | 55.12
145 | 双桥经开区 | 昶宝电子科技（重庆）有限公司 | 昶宝E7车间喷漆废气排口 | 2024-11-27 | 4465851 | 6.11 |  |  |  |  | 20 | 5.67 | 120 | 26.45 | 1.12 | 35.41
146 | 双桥经开区 | 昶宝电子科技（重庆）有限公司 | 昶宝D7车间喷漆废气排口 | 2024-11-27 | 6662142 | 8.8 |  |  |  |  | 20 | 11.35 | 120 | 20.55 | 1.11 | 27.66
147 | 双桥经开区 | 重庆德能再生资源股份有限公司 | 熔炼、精炼废气排放口 | 2024-11-27 |  |  | 150 |  | 200 |  | 30 | [11 empty] | 上报停产
148 | 双桥经开区 | 重庆胜远威陶瓷有限责任公司 | 胜远威喷雾干燥塔废气排放口 | 2024-11-27 |  |  | 30 |  | 100 |  | 15 | [11 empty] | 上报停产
149 | 双桥经开区 | 重庆春兴再生资源有限公司 | 熔炼炉烟囱 | 2024-11-27 |  |  | 100 |  | 100 |  | 10 | [11 empty] | 上报停产
150 | 双桥经开区 | 重庆春兴再生资源有限公司 | 天然气燃烧废气排气筒 | 2024-11-27 |  |  | 100 |  | 100 |  | 10 | [11 empty] | 上报停产
151 | 双桥经开区 | 重庆春兴再生资源有限公司 | 2号排气筒 | 2024-11-27 |  |  | 100 |  | 100 |  | 10 | [11 empty] | 上报停产
152 | 双桥经开区 | 重庆春兴再生资源有限公司 | 3号排气筒 | 2024-11-27 |  |  | 100 |  | 100 |  | 10 | [11 empty] | 上报停产
153 | 双桥经开区 | 重庆新霆易环保科技有限公司 | 热裂解烟气排放口 | 2024-11-27 | 132515 | 6.74 | 100 | 9.15 | 150 | 59.33 | 20 | 1.97 |  |  | 8.41 | 35.02
154 | 双桥经开区 | 重庆顺博环保新材料有限公司 | 顺博2#排气筒 | 2024-11-27 |  |  | 400 |  | 200 |  | 30 | [11 empty] | 上报停产
155 | 双桥经开区 | 重庆嘉锐铝业有限公司 | 熔炼、精炼、铝渣处理废气排气筒 | 2024-11-27 | 286191 | 1.33 | 150 | 1.73 | 200 | 13.34 | 30 | 11.49 |  |  | 7.85 | 34.97
156 | 渝北区 | 重庆三峰御临环保发电有限公司 | 1号焚烧炉焚烧烟气排放口 | 2024-11-27 | 3280838 | 13.91 | 50 | 8.18 | 200 | 125.8 | 10 | 0.28 |  |  | 24.86 | 65.58 | 50 | 1.21 |  |  | 10 | 0.15
157 | 渝北区 | 重庆三峰御临环保发电有限公司 | 3号焚烧炉焚烧烟气排放口 | 2024-11-27 | 3116118 | 13.56 | 50 | 1.4 | 200 | 139 | 10 | 0.44 |  |  | 26.8 | 65.55 | 50 | 1.68 |  |  | 4 | 1.1
158 | 渝北区 | 重庆三峰御临环保发电有限公司 | 4号焚烧炉 | 2024-11-27 | 3963715 | 16.95 | 50 | 7.71 | 200 | 141.79 | 10 | 0.37 |  |  | 25.67 | 64.51 | 50 | 0.11 |  |  | 10 | 0.08
159 | 渝北区 | 重庆三峰御临环保发电有限公司 | 2号焚烧炉焚烧烟气排放口 | 2024-11-27 | 3476747 | 14.94 | 50 | 5.36 | 200 | 137.48 | 10 | 0.28 |  |  | 25.99 | 64.91 | 50 | 1.87 |  |  | 10 | 0.24
160 | 渝北区 | 帅翼驰铝合金新材料（重庆）有限公司 | 热脱漆、熔炼精炼废气排放口 | 2024-11-27 | 2116766 | 8.85 | 100 | 3.2 | 100 | 10.32 | 10 | 1.97 |  |  | 1.04 | 33.29
161 | 渝北区 | 帅翼驰铝合金新材料（重庆）有限公司 | 熔炼精炼、铝灰渣处理废气排放口 | 2024-11-27 | 3003923 | 14.1 | 100 | 4.83 | 100 | 5.89 | 10 | 0.76 |  |  | 0.6 | 72.58
162 | 渝北区 | 重庆琴江铝合金有限公司 | 琴江铝合金废气排放口 | 2024-11-27 | 1081970 | 8.54 | 100 | 4.42 | 100 | 8.67 | 10 | 1.33 |  |  | 3.67 | 39.52
163 | 渝北区 | 重庆长安汽车股份有限公司渝北工厂新厂区 | 涂装烘干废气排放口 | 2024-11-27 | 1916616 | 14.42 | 200 | 2.3 | 200 | 18.97 | 50 | 0.97 | 30 | 8.48
164 | 渝北区 | 重庆长安汽车股份有限公司渝北工厂新厂区 | 涂装45m废气排放口 | 2024-11-27 | 12335926 | 6.29 | 200 | 3.18 | 200 | 2.35 | 50 | 0.71 | 30 | 10.12
165 | 巴南区 | 攀钢集团重庆钛业有限公司 | 二吸塔尾气排放口 | 2024-11-27 | 1413674 | 12.3 | 200 | 92.49 | [6 empty] | 2.07 | 36.13
166 | 巴南区 | 攀钢集团重庆钛业有限公司 | 煅烧尾气烟囱 | 2024-11-27 | 3304677 | 3.3 | 100 | 32.41 | 300 | 290.44 | 50 | 2.24 |  |  | 15.57 | 56.12
167 | 巴南区 | 重庆丰盛三峰环保发电有限公司 | 1#焚烧炉排放口 | 2024-11-27 | 2189754 | 13.22 | 100 | 2.25 | 300 | 178.44 | 30 | 7.7 |  |  | 20.26 | 144.44 | 100 | 1.76 |  |  | 60 | 7.33
168 | 巴南区 | 重庆丰盛三峰环保发电有限公司 | 2#焚烧炉排放口 | 2024-11-27 | 2435345 | 14.2 | 100 | 5.4 | 300 | 181.35 | 30 | 4.58 |  |  | 17.49 | 142.74 | 100 | 3.83 |  |  | 60 | 7.83
169 | 巴南区 | 重庆丰盛三峰环保发电有限公司 | 3#焚烧炉排放口 | 2024-11-27 | 2221015 | 13.38 | 100 | 5.61 | 300 | 145.2 | 30 | 4.91 |  |  | 19.6 | 143.62 | 100 | 4.27 |  |  | 60 | 7.37
170 | 巴南区 | 重庆丰盛三峰环保发电有限公司 | 4#焚烧炉排放口 | 2024-11-27 | 2025169 | 11.78 | 100 | 7.52 | 300 | 142.29 | 30 | 3.97 |  |  | 18.45 | 135.86 | 100 | 3.33 |  |  | 60 | 7.5
171 | 巴南区 | 重庆惠科金渝光电科技有限公司 | 有机废气排放口1 | 2024-11-27 | 921867 | 9.44 | [6 empty] | 120 | 14.95 | 1.84 | 32.46
172 | 巴南区 | 重庆惠科金渝光电科技有限公司 | 有机废气排放口2 | 2024-11-27 | 738737 | 7.56 | [6 empty] | 120 | 12.48 | 0.71 | 35.09
173 | 巴南区 | 重庆惠科金渝光电科技有限公司 | 有机废气排放口3 | 2024-11-27 | [8 empty] | 120 | [9 empty] | 上报停产
174 | 巴南区 | 重庆惠科金渝光电科技有限公司 | 剥离废气排放口1 | 2024-11-27 | [8 empty] | 120 | [9 empty] | 上报停产
175 | 巴南区 | 重庆惠科金渝光电科技有限公司 | 剥离废气排放口2 | 2024-11-27 | 322671 | 7.43 | [6 empty] | 120 | 5.43 | 1.62 | 15.87
176 | 巴南区 | 重庆惠科金渝光电科技有限公司 | 剥离废气排放口3 | 2024-11-27 | 258662 | 5.96 | [6 empty] | 120 | 4.69 | 1.62 | 14.89
177 | 巴南区 | 重庆赛科龙摩托车制造有限公司 | 1#喷漆废气排气筒 | 2024-11-27 | 2291394 | 7.27 | 200 | 5.44 | 200 | 6.94 | 10 | 1.11 |  |  | 0.07 | 18.69
178 | 巴南区 | 重庆汇仁有色金属有限责任公司 | 汇仁排放口 | 2024-11-27 | 644377 | 10.62 | 100 | 1.02 | 100 | 0.74 | 10 | 2.21 |  |  | 2.26 | 23.12
179 | 巴南区 | 重庆锦晖陶瓷有限公司 | 锦晖陶瓷废气排口 | 2024-11-27 | 80708 | 2.64 | 100 | 7.35 | 300 | 44.5 | 30 | 15.02 |  |  | 5.13 | 96.63
180 | 巴南区 | 重庆众强有色金属有限公司 | 众强废气排口 | 2024-11-27 | 648814 | 4.95 | 100 | 1.55 | 100 | 10.73 | 10 | 3.96 |  |  | 2.01 | 24.55
181 | 两江新区 | 北大医药重庆大新药业股份有限公司 | 9号排气筒（208单体） | 2024-11-27 | [6 empty] | 20 | [11 empty] | 上报停产
182 | 两江新区 | 上汽红岩汽车有限公司（江北基地） | 驾驶室涂装废气排放口 | 2024-11-27 | 1443868 | 0.76 | 200 | 2.83 | 200 | 2.27 | 10 | 0.22 |  |  | 3.48 | 19.41
183 | 两江新区 | 美尔森石墨工业（重庆）有限公司 | 排口 | 2024-11-27 | 750264 | 6.68 | 100 | 2.35 | 300 | 7.05 | 50 | 4.62 |  |  | 2.98 | 30.59
184 | 两江新区 | 长安福特汽车有限公司（二工厂） | P41自动喷涂段TNV燃烧废气 | 2024-11-27 |  |  | 200 |  | 200 | [13 empty] | 上报停产
185 | 两江新区 | 长安福特汽车有限公司（三工厂） | 三工厂P29热脱附废气排气 | 2024-11-27 | 90101 | 7.67 | 200 | 0.17 | 200 | 18.81 | 50 | 3.27 |  |  | 7.46 | 150.76
186 | 两江新区 | 华能重庆两江燃机发电有限责任公司 | 1#余热锅炉 | 2024-11-27 | 35250032 | 13.99 | 35 | 1.07 | 50 | 24.34 | 5 | 0.71 |  |  | 10.51 | 98.2
187 | 两江新区 | 华能重庆两江燃机发电有限责任公司 | 2#余热锅炉 | 2024-11-27 |  |  | 35 |  | 50 |  | 5 | [11 empty] | 上报停产
188 | 两江新区 | 华能重庆两江燃机发电有限责任公司 | 1#启动锅炉 | 2024-11-27 |  |  |  |  | 50 | [13 empty] | 上报停产
189 | 两江新区 | 华能重庆两江燃机发电有限责任公司 | 2#启动锅炉 | 2024-11-27 |  |  |  |  | 50 | [13 empty] | 上报停产
190 | 两江新区 | 上汽通用五菱汽车股份有限公司重庆分公司 | 面漆烘干废气排放口 | 2024-11-27 | 29844 | 2.75 | 100 | 6.43 | 500 | 118.49 | 50 | 5.92 |  |  | 15.49 | 151.44
191 | 两江新区 | 重庆凌达压缩机有限公司 | 锅炉废气排放口 | 2024-11-27 |  |  | 20 |  | 50 |  | 20 | [11 empty] | 上报停产
192 | 两江新区 | 重庆长安汽车股份有限公司（两江工厂一厂区） | 涂装喷漆室废气排放口 | 2024-11-27 | 6549919 | 1.29 | 200 | 2.28 | 200 | 1.22 | 10 | 3.09 |  |  | 2.26 | 25.13
193 | 两江新区 | 重庆京东方光电科技有限公司 | 彩膜成盒工程有机废气排放口 | 2024-11-27 | 1605217 | 7.2 | 200 | 0.3 | 200 | 2.5 | 50 | 4.97 | 100 | 19.59 | 2.41 | 51.32
194 | 两江新区 | 重庆京东方光电科技有限公司 | 阵列工程有机废气排放口 | 2024-11-27 | 1954523 | 8.65 | 200 |  | 200 |  | 50 |  | 100 | 59.53 | 1.75 | 48.85
195 | 两江新区 | 奥特斯科技（重庆）有限公司 | 奥特斯废气排口 | 2024-11-27 | 108124 | 4.03 | 50 | 1.61 | 30 | 20.3 | 20 | 0.58 |  |  | 3.25 | 39.64
196 | 两江新区 | 重庆莱宝科技有限公司 | 图形车间酸碱废气处理设施（1#、2#酸雾净化处理设施） | 2024-11-27 | 1221192 | 13.61 |  |  | 200 | 7.8 |  |  |  |  | 0.64 | 21.64
197 | 两江新区 | 重庆韩泰轮胎有限公司 | 密炼废气CFRTO1-1#排放口 | 2024-11-27 | 2623346 | 7.28 |  |  |  |  | 12 | 0.19 |  |  | 0.54 | 33.53
198 | 两江新区 | 重庆长安汽车股份有限公司（两江工厂二厂区） | 涂胶烘干工序废气排放口 | 2024-11-27 | 314756 | 11.82 | 200 | 0.3 | 200 | 77.63 | 50 | 0.75 |  |  | 4.91 | 150.15
199 | 两江新区 | 重庆长安汽车股份有限公司江北发动机工厂 | 铸六H熔炼废气排口 | 2024-11-27 |  |  | 200 |  | 200 |  | 50 | [11 empty] | 上报停产
200 | 两江新区 | 重庆光能荣能汽车配件有限公司（黄茅坪厂） | 光能荣能大线废气排放口 | 2024-11-27 | 469986 | 12.3 | 200 | 1.74 | 200 | 2.53 | 10 | 1.66 | 60 |  | 1.69 | 112.21
201 | 两江新区 | 重庆八菱汽车配件有限责任公司 | 喷涂线废气排放口 | 2024-11-27 | 835219 | 10.33 | 200 | 0.76 | 200 | 2 | 10 | 0.49 |  |  | 1.13 | 51.86
202 | 两江新区 | 重庆秦川实业（集团）股份有限公司 | 涂装废气 | 2024-11-27 | 199889 | 3.67 |  |  |  |  | 10 | 4.51 |  |  | 1.33 | 27.89
203 | 两江新区 | 重庆霍富汽车部件有限公司 | 102RTO废气 | 2024-11-27 | 240431 | 12.56 | 200 | 4 | 200 | 8.11 | 10 | 0.07 |  |  | 0.27 | 74
204 | 两江新区 | 上汽菲亚特红岩动力总成有限公司 | 菲亚特涂装喷漆废气排放口 | 2024-11-27 | 501390 | 2.67 |  |  |  |  | 10 | 0.54 |  |  | 2.56 | 11.76
205 | 两江新区 | 重庆顶正包材有限公司 | 淋膜废气排放口 | 2024-11-27 | 754834 | 8.35 |  |  |  |  | 50 | 33.22 |  |  | 1.87 | 24.47
206 | 两江新区 | 重庆卡福汽车制动转向系统有限公司 | 喷漆废气排口 | 2024-11-27 | 1089918 | 8.3 | 200 | 2.32 | 200 | 13.51 | 10 | 0.33 |  |  | 1.65 | 54.83
207 | 两江新区 | 重庆延锋彼欧富维汽车外饰有限公司 | 涂装烘干废气排放口 | 2024-11-27 | 315517 | 4.7 | 200 | 17.06 | 200 | 32.21 |  |  |  |  | 4.53 | 128.67
208 | 两江新区 | 重庆大江东阳塑料制品有限公司 | D4涂装线废气排放口 | 2024-11-27 | 2059118 | 3.53 | 200 | 0.61 | 200 | 1.14 | 10 | 0.57 |  |  | 1.53 | 44.9
209 | 两江新区 | 重庆万国半导体科技有限公司 | FAB有机废气排放口1 | 2024-11-27 |  |  | 200 |  | 200 |  | 50 |  | 20 | [9 empty] | 上报停产
210 | 两江新区 | 重庆万国半导体科技有限公司 | 万国半导体AT有机废气排口 | 2024-11-27 | 533405 | 6.33 | [6 empty] | 20 | 2.85 | 1.38 | 26.31
211 | 两江新区 | 重庆万国半导体科技有限公司 | FAB有机废气排口2 | 2024-11-27 | 301750 | 16.14 | [6 empty] | 20 | 2.87 | 1.77 | 73.31
212 | 两江新区 | 重庆长安汽车股份有限公司（两江工厂三厂区） | 涂胶烘干工序 | 2024-11-27 | 155830 | 6.5 | 200 | 0.84 | 200 | 33.61 | 50 | 1.52 |  |  | 5.6 | 147.98
213 | 两江新区 | 重庆川页科技发展有限公司 | 电泳烘干工序废气排放口 | 2024-11-27 | 74914 | 7.23 | 200 | 2.7 | 200 | 11.62 | 50 | 0.32 |  |  | 0.84 | 146.87
214 | 两江新区 | 华域视觉科技（重庆）有限公司 | 喷涂及烘干 | 2024-11-27 | 1693109 | 9.52 |  |  |  |  | 10 | 1.16 |  |  | 1.31 | 20.84
215 | 两江新区 | 重庆北汽模塑科技有限公司 | 北汽模塑RTO废气排口 | 2024-11-27 | 563788 | 10.97 | 100 | 3.73 | 200 | 0.39 |  |  |  |  | 3.59 | 74.02
216 | 两江新区 | 赛力斯汽车有限公司 | 中涂烘干工序 | 2024-11-27 | 33917 | 0.99 | 200 | 3.79 | 200 | 3.78 | 50 | 0.14 |  |  | 0.13 | 74.25
217 | 两江新区 | 重庆凯瑞传动技术有限公司 | 凯瑞喷漆燃烧 | 2024-11-27 | 1842 | 0.12 | 200 | 1.83 | 200 | 3.41 | 50 | 8.99 |  |  | 0.25 | 28
218 | 两江新区 | 重庆凯瑞传动技术有限公司 | 凯瑞传动喷漆废气排放口 | 2024-11-27 | 995952 | 5.74 | [6 empty] | 60 | 5.57 | 1.9 | 14.21
219 | 两江新区 | 重庆正泽汽车零部件有限公司 | 全自动喷涂线 | 2024-11-27 |  |  | 200 |  | 200 |  | 10 | [11 empty] | 上报停产
220 | 两江新区 | 重庆正泽汽车零部件有限公司 | 新RTO排放口 | 2024-11-27 | 1847793 | 11.71 | 200 | 4.41 | 200 | 0.01 | 10 | 1.01 | 60 |  | 0.45 | 26.05
221 | 两江新区 | 重庆中车长客轨道车辆有限公司 | 中车长客喷漆废气 | 2024-11-27 | 506053 | 2.6 |  |  |  |  | 50 | 15.97 |  |  | 1.65 | 18.9
222 | 两江新区 | 重庆长安汽车股份有限公司江北发动机工厂二工厂 | 高温铸造保温、精炼废气排放口 | 2024-11-27 | 365021 | 12.13 | 100 | 0.78 | 500 | 4.11 | 50 | 1.47 |  |  | 1.86 | 23.28
223 | 两江新区 | 重庆重报印务有限公司 | 烘干炉废气排口 | 2024-11-27 | 23076 | 0.92 | 100 |  | 300 | 11.81 | 50 | 0.34 |  |  | 1.46 | 101.6 | [6 empty] | 含无效数据
224 | 两江新区 | 重庆京东方显示技术有限公司 | 1号有机废气排放口 | 2024-11-27 | 719000 | 1.91 | 200 | 0.22 | 200 | 2.08 | 50 | 0.54 |  |  | 6.05 | 24.24
225 | 两江新区 | 赛力斯汽车有限公司重庆两江分公司 | 赛力斯两江分公司喷漆40m主排气筒 | 2024-11-27 | 12196672 | 8.32 | 200 | 0.17 | 200 | 0.72 | 50 | 1.07 |  |  | 1.1 | 37.09
226 | 两江新区 | 重庆京东方B12区域分布式能源站分厂 | 1#排气筒 | 2024-11-27 | 1820 | 0.01 | 35 | 1.73 | 50 | 7.21 | 5 | 0.24 |  |  | 0.37 | 13.09
227 | 两江新区 | 重庆京东方B12区域分布式能源站分厂 | 2#排气筒 | 2024-11-27 | 194259 | 6.71 | 35 | 2.35 | 50 | 11.53 | 5 | 0.09 |  |  | 5.56 | 75.86
228 | 两江新区 | 重庆京东方B12区域分布式能源站分厂 | 3#排气筒 | 2024-11-27 | 222369 | 10.04 | 35 | 3.65 | 50 | 10.01 | 5 | 0.56 |  |  | 7.9 | 159.14
229 | 两江新区 | 重庆京东方B12区域分布式能源站分厂 | 4#排气筒 | 2024-11-27 | 200528 | 7.25 | 35 | 3.32 | 50 | 8.28 | 5 | 0.51 |  |  | 8.07 | 93.13
230 | 两江新区 | 重庆京东方B12区域分布式能源站分厂 | 5#排气筒 | 2024-11-27 | 219421 | 9.5 | 35 | 1.96 | 50 | 17.21 | 5 | 2.33 |  |  | 6.2 | 144.28
231 | 高新区 | 鸿富锦精密电子（重庆）有限公司 | D01-3#排放口 | 2024-11-27 | 837369 | 1.77 | [6 empty] | 120 | 27.25 | 1.91 | 20.84
232 | 高新区 | 中电科芯片技术（集团）有限公司 | 1#有机废物排放口 | 2024-11-27 | 231692 | 3.75 | [6 empty] | 120 | 18.31 | 1.12 | 23.22
233 | 高新区 | 中电科芯片技术（集团）有限公司 | 2#有机废物排放口 | 2024-11-27 | 486036 | 7.83 | [6 empty] | 120 | 24.24 | 0.68 | 23.13
234 | 高新区 | 鑫源汽车有限公司高新区分公司 | 废气排放口 | 2024-11-27 | [8 empty] | 30 | [9 empty] | 上报停产
235 | 高新区 | 隆鑫通用动力股份有限公司（C区） | 7#塑胶手动涂装线废气排口 | 2024-11-27 | 375713 | 0.19 | [6 empty] | 50 | 1 | 2.28 | 13.51
236 | 高新区 | 爱思开海力士半导体（重庆）有限公司 | 小水洗塔排放口 | 2024-11-27 | 191584 | 8.52 |  |  |  |  | 50 | 0.13 |  |  | 1.4 | 19.44
237 | 高新区 | 华润微电子（重庆）有限公司 | 有机废气排放口 | 2024-11-27 | 1560129 | 8.81 | [6 empty] | 120 | 14.29 | 1.47 | 24.48
238 | 高新区 | 华润微电子（重庆）有限公司 | 氧化炉废气排口 | 2024-11-27 | 152599 | 7.51 | 200 | 5.63 | 200 | 64.55 | 50 | 1.12 | 120 | 16.32 | 3 | 99.49
239 | 高新区 | 达丰（重庆）电脑有限公司 | 废气排放口 | 2024-11-27 | 2862883 | 9.31 | [6 empty] | 120 | 36.52 | 2.95 | 35.61
240 | 高新区 | 重庆方正高密电子有限公司 | 有机废气排口 | 2024-11-27 | 124118 | 1.05 | [6 empty] | 120 | 15.4 | 3.36 | 25.43
241 | 高新区 | 徐工重庆建机工程机械有限公司 | 面漆废气排放口 | 2024-11-27 | [8 empty] | 120 | [9 empty] | 上报停产
242 | 高新区 | 徐工重庆建机工程机械有限公司 | 底漆废气排放口 | 2024-11-27 | [8 empty] | 120 | [9 empty] | 上报停产
243 | 高新区 | 重庆鑫源摩托车股份有限公司 | 废气排放口 | 2024-11-27 | 912323 | 3.59 | [6 empty] | 50 | 4.43 | 1.71 | 18.59
244 | 高新区 | 重庆赛力盟电机有限责任公司 | 涂装废气排放口 | 2024-11-27 | 464423 | 2.19 | [6 empty] | 120 | 6.39 | 3.16 | 12.97
245 | 高新区 | 重庆长安跨越商用车有限公司 | 1#RTO炉废气排口 | 2024-11-27 | 4573919 | 3.88 | [6 empty] | 30 | 9 | 0.3 | 18.22
246 | 高新区 | 重庆庆铃专用汽车有限公司 | 有机废气排放口DA006 | 2024-11-27 | 703634 | 4.56 | [6 empty] | 30 | 4.5 | 1.51 | 17.61
247 | 高新区 | 重庆红旗弹簧有限公司 | 有机废气排放口 | 2024-11-27 | 796705 | 9.03 | [6 empty] | 50 | 16.17 | 1.81 | 19.54
248 | 长寿区 | 中国石化集团重庆川维化工有限公司 | 1号、2号锅炉烟囱排口 | 2024-11-27 | 31361980 | 4.27 | 400 | 0.11 | 100 | 26.98 | 30 | 3.1 |  |  | 8.78 | 47.7
249 | 长寿区 | 中国石化集团重庆川维化工有限公司 | 3号燃煤烟囱排放口 | 2024-11-27 |  |  | 400 |  | 100 |  | 30 | [11 empty] | 上报停产
250 | 长寿区 | 中国石化集团重庆川维化工有限公司 | 5号、9号锅炉烟道 | 2024-11-27 | 5965225 | 4.81 | 400 | 8.71 | 100 | 30.5 | 30 | 7.92 |  |  | 8.47 | 44.25
251 | 长寿区 | 中国石化集团重庆川维化工有限公司 | 11号锅炉排口 | 2024-11-27 | 1174605 | 7.97 | 100 | 1.48 | 50 | 25.14 | 30 | 0.25 |  |  | 5.26 | 84.22
252 | 长寿区 | 威立雅长扬热能（重庆）有限责任公司 | 烟道 | 2024-11-27 | 8007804 | 2.35 | 400 | 109.42 | 200 | 58.36 | 30 | 5.29 |  |  | 7.8 | 45.6
253 | 长寿区 | 重庆钢铁股份有限公司 | 烧结机头净化系统1 | 2024-11-27 | 20536938 | 4.75 | 200 | 9.49 | 300 | 31.07 | 50 | 1.79 |  |  | 15.63 | 123.82
254 | 长寿区 | 重庆钢铁股份有限公司 | 烧结机头净化系统2 | 2024-11-27 | 22429048 | 5.41 | 200 | 13.83 | 300 | 32.3 | 50 | 1.24 |  |  | 12.44 | 134.95
255 | 长寿区 | 重庆钢铁股份有限公司 | 烧结机头净化系统3 | 2024-11-27 |  |  | 200 |  | 300 |  | 50 | [11 empty] | 上报停产
256 | 长寿区 | 重庆钢铁股份有限公司 | 1#2#焦炉烟囱 | 2024-11-27 | 7892667 | 3.16 | 50 | 0.26 | 500 | 202.2 | 30 | 2.18 |  |  | 24.03 | 149.23
257 | 长寿区 | 重庆钢铁股份有限公司 | 3#4#焦炉烟囱 | 2024-11-27 | 6505179 | 2.39 | 50 | 20.18 | 500 | 56.02 | 30 | 3.12 |  |  | 17.62 | 147.52
258 | 长寿区 | 重庆钢铁股份有限公司 | 5#6#焦炉烟囱 | 2024-11-27 | 13078514 | 4.48 | 50 | 15.38 | 500 | 55.17 | 30 | 1.68 |  |  | 13.45 | 139.14
259 | 长寿区 | 重庆钢铁股份有限公司 | 煤气自发电排口2 | 2024-11-27 | 11691284 | 5.4 | 100 | 22.68 | 200 | 20.24 | 10 | 1.56 |  |  | 12.65 | 103.23
260 | 长寿区 | 重庆钢铁股份有限公司 | 煤气自发电排口1 | 2024-11-27 | 25154454 | 11.34 | 100 | 20.57 | 200 | 23.93 | 10 | 2.34 |  |  | 9.86 | 106.43
261 | 长寿区 | 重庆钢铁股份有限公司 | 1#高炉出铁场除尘系统 | 2024-11-27 | 16245599 | 10.79 |  |  |  |  | 25 | 1.98 |  |  | 2.07 | 55.09
262 | 长寿区 | 重庆钢铁股份有限公司 | 1#高炉矿槽除尘系统 | 2024-11-27 | 17948732 | 11.66 |  |  |  |  | 25 | 2.2 |  |  | 1.97 | 21.15
263 | 长寿区 | 重庆钢铁股份有限公司 | 2#高炉矿槽除尘系统 | 2024-11-27 | 17511062 | 11.37 |  |  |  |  | 25 | 0.58 |  |  | 1.63 | 22.04
264 | 长寿区 | 重庆钢铁股份有限公司 | 2#高炉出铁场除尘系统 | 2024-11-27 | 18961536 | 12.35 |  |  |  |  | 25 | 3.97 |  |  | 2.38 | 47.84
265 | 长寿区 | 重庆钢铁股份有限公司 | 3#高炉出铁场除尘系统 | 2024-11-27 | 21528092 | 13.75 |  |  |  |  | 25 | 2.12 |  |  | 2.16 | 42.2
266 | 长寿区 | 重庆长寿西南水泥有限公司 | 二线窑头废气 | 2024-11-27 | [6 empty] | 10 | [11 empty] | 上报停产
267 | 长寿区 | 重庆长寿西南水泥有限公司 | 二线窑尾废气4800T | 2024-11-27 |  |  | 35 |  | 100 |  | 10 | [11 empty] | 上报停产
268 | 长寿区 | 重庆市禾润中天环保科技有限公司 | 一期焚烧炉废气排放口 | 2024-11-27 | 355628 | 8.24 | 100 | 8.61 | 300 | 133.51 | 30 | 0.94 |  |  | 23.72 | 120.88 | 100 | 44.48 |  |  | 60 | 9.09
269 | 长寿区 | 重庆市禾润中天环保科技有限公司 | 二期焚烧炉废气排放口 | 2024-11-27 | 480769 | 6.16 | 100 | 4.37 | 300 | 84.96 | 30 | 7.13 |  |  | 26.93 | 111.52 | 100 | 53.89 |  |  | 60 | 2.27
270 | 长寿区 | 重庆国际复合材料股份有限公司长寿分公司 | F07/08废气处理排放口 | 2024-11-27 | 745510 | 10.1 | 400 | 1.4 | 700 | 74.8 |  |  |  |  | 5.88 | 66.25
271 | 长寿区 | 重庆国际复合材料股份有限公司长寿分公司 | 新材料废气处理排放口 | 2024-11-27 | 464655 | 6.51 | 400 | 0.49 | 700 | 63.47 |  |  |  |  | 11.75 | 47.11
272 | 长寿区 | 重庆国际复合材料股份有限公司长寿分公司 | F04/10废气处理排放口 | 2024-11-27 |  |  | 400 | [15 empty] | 上报停产
273 | 长寿区 | 重庆国际复合材料股份有限公司长寿分公司 | F11线废气处理排放口 | 2024-11-27 | 367481 | 8.39 | 400 | 6.01 | 700 | 53.85 |  |  |  |  | 20.07 | 66.18
274 | 长寿区 | 重庆国际复合材料股份有限公司长寿分公司 | F12线废气处理排放口 | 2024-11-27 | 760591 | 11.47 | 400 | 17.71 | 700 | 44.45 |  |  |  |  | 23.62 | 205.21
275 | 长寿区 | 重庆卡贝乐化工有限责任公司 | 废气排口 | 2024-11-27 | 2692855 | 2.03 | 550 | 249.14 | 80 | 58.05 | 80 | 1.44 |  |  | 7.59 | 68.33
276 | 长寿区 | 中橡(重庆)炭黑有限公司 | 尾气锅炉排放口 | 2024-11-27 | 779467 | 1.05 | 100 | 2.38 | 50 | 17 | 30 | 1.16 |  |  | 2.26 | 42.49
277 | 长寿区 | 中橡(重庆)炭黑有限公司 | EBF滤袋器排放口 | 2024-11-27 |  |  | 550 |  | 240 |  | 18 | [11 empty] | 上报停产
278 | 长寿区 | 重庆钢铁能源环保有限公司 | 5号余热 | 2024-11-27 | 9372159 | 22.55 | 100 | 21.87 | 120 | 48.95 | 10 | 5.18 |  |  | 11.43 | 129.33
279 | 长寿区 | 重庆钢铁能源环保有限公司 | 3号余热 | 2024-11-27 | 8250737 | 21.26 | 100 | 27.24 | 120 | 37.46 | 10 | 1.07 |  |  | 12.18 | 152.88
280 | 长寿区 | 重庆钢铁能源环保有限公司 | 130T/H燃气锅炉废气排口 | 2024-11-27 | 2544785 | 3.43 | 100 | 73.09 | 200 | 121.38 | 10 | 4.61 |  |  | 12.04 | 114.42
281 | 长寿区 | 重庆钢铁能源环保有限公司 | 220T燃气锅炉 | 2024-11-27 |  |  | 100 |  | 200 |  | 10 | [11 empty] | 上报停产
282 | 长寿区 | 重庆钢铁能源环保有限公司 | 7号余热锅炉 | 2024-11-27 | 9540374 | 23.73 | 100 | 22.62 | 120 | 51.5 | 10 | 2.97 |  |  | 10.32 | 146.15
283 | 长寿区 | 重庆钢铁能源环保有限公司 | 1号余热锅炉 | 2024-11-27 |  |  | 100 |  | 120 |  | 10 | [11 empty] | 上报停产
284 | 长寿区 | 巴斯夫聚氨酯（重庆）有限公司 | B215废气排口 | 2024-11-27 | 61614 | 8.13 | 100 |  | 300 | 15.16 | 30 | 5.45 |  |  | 42.24 | 80.37 | [6 empty] | 含无效数据
285 | 长寿区 | 巴斯夫聚氨酯（重庆）有限公司 | C255废气排口 | 2024-11-27 | 244447 | 2.98 | 100 | 6.17 | 300 | 46.57 | 30 | 5.29 |  |  | 16.33 | 152.34
286 | 长寿区 | 巴斯夫聚氨酯（重庆）有限公司 | C258废气排放口（锅炉） | 2024-11-27 | 429700 | 4.93 |  |  | 200 | 181.49 |  |  |  |  | 18.55 | 115.27
287 | 长寿区 | 重庆鑫富化工有限公司 | 焚烧炉尾气 | 2024-11-27 |  |  | 100 |  | 300 |  | 30 | [11 empty] | 上报停产
288 | 长寿区 | 重庆恩力吉投资有限责任公司 | 2号废气排放口 | 2024-11-27 | 10439057 | 18.54 | 200 | 78.07 | 100 | 69.72 | 30 | 17.71 |  |  | 19.67 | 49.5
289 | 长寿区 | 重庆恩力吉投资有限责任公司 | 1号废气排放口 | 2024-11-27 |  |  | 200 |  | 100 |  | 30 | [11 empty] | 上报停产
290 | 长寿区 | 重庆长风化学工业有限公司 | 焚烧废气排气筒 | 2024-11-27 | 100409 | 1.32 | 100 | 2.21 | 300 | 72.56 | 30 | 6.62 |  |  | 6.57 | 39.81
291 | 长寿区 | 重庆紫光国际化工有限责任公司 | 紫光废气排口 | 2024-11-27 | 970317 | 8.92 | 400 | 270.19 | [6 empty] | 0.01 | 30.57
292 | 长寿区 | 重庆市映天辉氯碱化工有限公司 | 焚烧炉废气排放口 | 2024-11-27 | 89588 | 4.38 |  |  |  |  | 30 | 3.36 |  |  | 7.19 | 29.17
293 | 长寿区 | 重庆云天化天聚新材料有限公司 | 废物焚烧炉废气排放口 | 2024-11-27 | 308479 | 7.84 | 100 | 4.56 | 180 | 83.12 | 30 | 0.82 |  |  | 11.03 | 50.88
294 | 长寿区 | 重庆云天化天聚新材料有限公司 | 锅炉废气排放口 | 2024-11-27 |  |  |  |  | 50 | [13 empty] | 上报停产
295 | 长寿区 | 重庆永航钢铁集团有限公司 | 永航钢铁废气排口 | 2024-11-27 |  |  | 400 |  | 700 |  | 20 | [11 empty] | 上报停产
296 | 长寿区 | 扬子江乙酰化工有限公司 | CO#1转化炉烟囱 | 2024-11-27 | 1368665 | 21.83 | 100 | 1.17 | 180 | 76.59 | 20 | 1.33 |  |  | 18.33 | 135.31
297 | 长寿区 | 扬子江乙酰化工有限公司 | CO#2转化炉烟囱 | 2024-11-27 | 1278159 | 21.49 | 100 | 4.96 | 180 | 69.59 | 20 | 3.12 |  |  | 23.29 | 131.39
298 | 长寿区 | 扬子江乙酰化工有限公司 | 快装锅炉烟囱 | 2024-11-27 | 441366 | 7.92 | 100 | 3.44 | 50 | 15.85 | 30 | 1.74 |  |  | 20.46 | 174.61
299 | 长寿区 | 重庆安盛钾业有限公司 | 干燥废气排放口 | 2024-11-27 | 1380946 | 36.33 |  |  |  |  | 10 | 0.15 |  |  | 2.29 | 35.56
300 | 长寿区 | 重庆飞华环保科技有限责任公司 | 硝酸吸收塔尾气排放口 | 2024-11-27 | 3913419 | 15.95 |  |  | 300 | 20.02 | [5 empty] | 104.53
301 | 长寿区 | 重庆奕翔化工有限公司 | TO焚烧烟气排放口 | 2024-11-27 | 1193172 | 3.79 | 100 | 15.78 | 300 | 122.2 | 30 | 3.71 |  |  | 2.2 | 145.74 | 100 | 26.23
302 | 长寿区 | 重庆博洲环境治理有限公司 | 1号废气排放口 | 2024-11-27 |  |  | 400 |  | 700 |  | 100 | [9 empty] | 10 |  | 上报停产
303 | 长寿区 | 重庆博洲环境治理有限公司 | 2号废气排放口 | 2024-11-27 |  |  | 400 |  | 700 |  | 100 | [9 empty] | 10 |  | 上报停产
304 | 长寿区 | 重庆博洲环境治理有限公司 | 3号废气排放口 | 2024-11-27 |  |  | 400 |  | 700 |  | 100 | [9 empty] | 10 |  | 上报停产
305 | 长寿区 | 重庆博洲环境治理有限公司 | 4号废气排放口 | 2024-11-27 |  |  | 400 |  | 700 |  | 100 | [9 empty] | 10 |  | 上报停产
306 | 长寿区 | 重庆博洲环境治理有限公司 | 5号烟气排放口 | 2024-11-27 |  |  | 400 |  | 700 |  | 100 | [11 empty] | 上报停产
307 | 长寿区 | 重庆博洲环境治理有限公司 | 6号废气排放口 | 2024-11-27 |  |  | 400 |  | 700 |  | 100 | [11 empty] | 上报停产
308 | 长寿区 | 重庆中润新材料股份有限公司 | 锅炉烟气排放口 | 2024-11-27 | 147597 | 5.06 |  |  | 50 | 27.44 |  |  |  |  | 2.21 | 124.28
309 | 长寿区 | 重庆信维环保有限公司 | 焚烧烟气排口 | 2024-11-27 | 521412 | 8.66 | 100 | 7.25 | 300 | 129.24 | 30 | 2.24 |  |  | 33.27 | 126.25 | 100 | 7.72 |  |  | 60 | 4.79
310 | 长寿区 | 重庆双象电子材料有限公司 | 1#废气排放口（双象） | 2024-11-27 | 1586493 | 13.37 | 400 | 40.15 | 240 | 9.92 |  |  |  |  | 15.3 | 24.15
311 | 长寿区 | 重庆双象电子材料有限公司 | 2#废气排放口（双象） | 2024-11-27 | 3908294 | 27.9 | 400 | 35.02 | 240 | 73.83 | [5 empty] | 24.15 | [6 empty] | 含无效数据
312 | 长寿区 | 重庆合汇制药有限公司 | 2#排气筒 | 2024-11-27 |  |  | 80 |  | 250 |  | 20 | [5 empty] | 80 | [5 empty] | 上报停产
313 | 长寿区 | 重庆鑫盛通化工有限公司 | 焚烧炉烟气 | 2024-11-27 | 81675 | 1.62 | 100 | 1.12 | 300 | 11.34 | 30 | 0.88 |  |  | 9.5 | 109.54 |  |  |  |  | 60 | 0.84
314 | 长寿区 | 弈柯莱生物科技（重庆）有限公司 | 1#废气处理设施排放口(弈柯莱) | 2024-11-27 | 607165 | 12.88 | 200 | 0.02 | 200 | 0.06 | 30 | 10.93 |  |  | 4.84 | 26.77
315 | 长寿区 | 重庆双象超纤材料有限公司 | 危险废物焚烧废气排放口 | 2024-11-27 | 439222 | 8.79 | 100 | 8.31 | 300 | 151.98 | 30 | 9.67 |  |  | 28.73 | 90.87 | 100 | 2.16 |  |  | 60 | 0.94
316 | 长寿区 | 重庆双象超纤材料有限公司 | RTO废气排放口 | 2024-11-27 |  |  | 550 |  | 240 |  | 120 | [11 empty] | 上报停产
317 | 长寿区 | 重庆峰圣石化有限公司 | 焚烧炉烟气排放口 | 2024-11-27 |  |  | 100 |  | 300 |  | 30 | [5 empty] | 100 |  |  |  | 60 |  | 上报停产
318 | 长寿区 | 重庆毂运科技有限公司 | 回转窑焚烧烟气排放口(毂运) | 2024-11-27 |  |  | 100 |  | 300 |  | 30 | [5 empty] | 100 |  |  |  | 60 |  | 上报停产
319 | 綦江区 | 重庆松藻电力有限公司 | 3号机组废气排放口 | 2024-11-27 |  |  | 200 | 27.5 | 200 | 62.7 | 30 | 5.18 | [10 empty] | 含无效数据
320 | 綦江区 | 重庆松藻电力有限公司 | 4号机组废气排放口 | 2024-11-27 |  |  | 200 | 27.78 | 200 | 43.42 | 30 | 4.27 | [10 empty] | 含无效数据
321 | 綦江区 | 重庆旗能电铝有限公司 | #1锅炉烟气排口 | 2024-11-27 | 29293264 | 18.51 | 200 | 21.15 | 200 | 37.98 | 30 | 1.61 |  |  | 8.85 | 49.13
322 | 綦江区 | 重庆旗能电铝有限公司 | #2锅炉烟气排口 | 2024-11-27 |  |  | 200 |  | 200 |  | 30 | [11 empty] | 上报停产
323 | 綦江区 | 重庆旗能电铝有限公司 | 电解烟气净化#1排口 | 2024-11-27 | 29201690 | 14.92 | 200 | 24.61 |  |  | 20 | 2.22 |  |  | 8.38 | 28.31 |  |  | 3 | 0.36
324 | 綦江区 | 重庆旗能电铝有限公司 | 电解烟气净化#2排口 | 2024-11-27 | 33383294 | 16.95 | 200 | 21.32 |  |  | 20 | 2.46 |  |  | 7.71 | 28.71 |  |  | 3 | 0.16
325 | 綦江区 | 重庆綦江西南水泥有限公司 | 一期窑尾 | 2024-11-27 |  |  | 200 |  | 350 |  | 30 | [11 empty] | 上报停产
326 | 綦江区 | 重庆綦江西南水泥有限公司 | 二期窑尾 | 2024-11-27 |  |  | 200 |  | 350 |  | 30 | [11 empty] | 上报停产
327 | 綦江区 | 重庆綦江西南水泥有限公司 | 一期窑头 | 2024-11-27 | [6 empty] | 30 | [11 empty] | 上报停产
328 | 綦江区 | 重庆綦江西南水泥有限公司 | 二期窑头 | 2024-11-27 | [6 empty] | 30 | [11 empty] | 上报停产
329 | 綦江区 | 重庆锦旗碳素有限公司 | 煅烧烟囱 | 2024-11-27 |  |  | 400 | 37.38 | 999999 | 90.88 | 100 | 13.51 | [10 empty] | 含无效数据
330 | 綦江区 | 重庆锦旗碳素有限公司 | 焙烧烟囱 | 2024-11-27 |  |  | 400 | 52.26 | 999999 | 58.02 | 30 | 6.36 | [10 empty] | 含无效数据
331 | 綦江区 | 重庆市綦江区三峰环保发电有限公司 | 2#焚烧炉烟气排放口 | 2024-11-27 | 1443358 | 11.03 | 100 | 28.53 | 300 | 195.27 | 30 | 3.01 |  |  | 23.36 | 133.38 | 100 | 1.86 |  |  | 60 | 14.02
332 | 綦江区 | 重庆市綦江区三峰环保发电有限公司 | 1#焚烧炉烟气排放口 | 2024-11-27 | 955477 | 7.49 | 100 | 20.27 | 300 | 177.92 | 30 | 2.58 |  |  | 24.48 | 136.83 | 100 | 1.72 |  |  | 60 | 12.72
333 | 綦江区 | 重庆鹏翔铝业有限公司 | 1号熔铸排放口 | 2024-11-27 | 2145851 |  | 150 | 5.17 | 200 | 17.74 | 30 | 6.11
334 | 綦江区 | 重庆鹏翔铝业有限公司 | 3号铝灰处理系统排放口 | 2024-11-27 | 174277 |  | 150 | 3.48 | 200 | 11.56 | 30 | 2.49
335 | 潼南区 | 重庆市万利来化工股份有限公司 | 一段炉废气排口 | 2024-11-27 |  |  | 100 | 1.46 | 180 | 90.44 | 20 | 6.21 | [10 empty] | 含无效数据
336 | 潼南区 | 重庆民丰化工有限责任公司 | 铬酸钠焙烧窑废气排放口 | 2024-11-27 | 2172566 | 2.81 | 400 | 0.26 | 200 | 139.52 | 30 | 4.98 |  |  | 8.9 | 175.31
337 | 潼南区 | 重庆民丰化工有限责任公司 | 吸收塔废气排放口 | 2024-11-27 | 1074125 | 6.78 | 400 | 90.88 | [6 empty] | 2.25 | 19.56
338 | 潼南区 | 重庆民丰化工有限责任公司 | 干燥炉煅烧废气排口1 | 2024-11-27 | 206333 | 11.91 | 400 | 58.41 | 700 | 132.24 | 100 | 52.44 |  |  | 21.25 | 140.93
339 | 潼南区 | 重庆民丰化工有限责任公司 | 民丰化工燃气锅炉废气排口 | 2024-11-27 |  |  |  |  | 50 | [13 empty] | 上报停产
340 | 潼南区 | 重庆民丰化工有限责任公司 | 铬酸铬铬绿焙烧窑废气排放口 | 2024-11-27 |  |  | 400 |  | 200 |  | 30 | [11 empty] | 上报停产
341 | 潼南区 | 重庆中防德邦防水技术有限公司 | 一号废气排放口 | 2024-11-27 |  |  | 50 |  | 200 |  | 20 | [11 empty] | 上报停产
342 | 潼南区 | 重庆宝禾复合肥有限公司 | FG3氨酸法干燥废气DA004 | 2024-11-27 | [6 empty] | 120 | 35.69 | [10 empty] | 含无效数据
343 | 潼南区 | 重庆宝禾复合肥有限公司 | FG2氨酸法造粒废气DA005 | 2024-11-27 | [6 empty] | 120 | 4 | [10 empty] | 含无效数据
344 | 潼南区 | 重庆宝禾复合肥有限公司 | FG8团粒法—干废气DA007 | 2024-11-27 | [6 empty] | 120 | [11 empty] | 上报停产
345 | 潼南区 | 重庆宝禾复合肥有限公司 | FG7团粒法—干废气DA008 | 2024-11-27 | [6 empty] | 120 | [11 empty] | 上报停产
346 | 潼南区 | 重庆宝禾复合肥有限公司 | FG5排气筒DA003 | 2024-11-27 | [6 empty] | 120 | [11 empty] | 上报停产
347 | 潼南区 | 重庆立源化工有限公司 | 废气排口 | 2024-11-27 | 2982976 | 9.01 | 400 | 178.19 | 200 | 122.37 | 30 | 3.02 |  |  | 11.38 | 61.48
348 | 潼南区 | 重庆途维环保科技有限公司 | 废气排口 | 2024-11-27 |  |  | 50 |  | 50 |  | 20 | [11 empty] | 上报停产
349 | 潼南区 | 重庆耀辉环保有限公司 | 烘干、熔炼废气排放口 | 2024-11-27 |  |  | 100 |  | 200 |  | 30 | [9 empty] | 60 |  | 上报停产
350 | 潼南区 | 重庆耀辉环保有限公司 | 熔炼环集废气排放口 | 2024-11-27 |  |  | 100 |  | 200 |  | 30 | [9 empty] | 60 |  | 上报停产
351 | 潼南区 | 重庆金兴防水科技股份有限公司 | 1#RTO排气筒 | 2024-11-27 |  |  | 200 |  | 200 |  | 30 | [11 empty] | 上报停产
352 | 潼南区 | 重庆市潼南区东群纳米科技有限公司 | 煅烧废气排放口 | 2024-11-27 |  |  | 400 |  | 200 |  | 30 | [11 empty] | 上报停产
353 | 潼南区 | 重庆市潼南区东群纳米科技有限公司 | 焙烧废气排放口 | 2024-11-27 |  |  | 400 |  | 200 |  | 30 | [11 empty] | 上报停产
354 | 铜梁区 | 重庆铜梁西南水泥有限公司 | 二线窑尾 | 2024-11-27 |  |  | 35 |  | 100 |  | 10 | [11 empty] | 上报停产
355 | 铜梁区 | 重庆铜梁西南水泥有限公司 | 二线窑头 | 2024-11-27 | [6 empty] | 10 | [11 empty] | 上报停产
356 | 铜梁区 | 重庆庆龙精细锶盐化工有限公司 | 回转窑废气排放口 | 2024-11-27 | 440464 | 8.16 | 100 | 4.04 | 100 | 68.58 | 10 | 5.92 |  |  | 25.3 | 53.35
357 | 铜梁区 | 重庆庆兰实业有限公司 | G21废气排放口 | 2024-11-27 | 384888 | 5.95 |  |  | 300 | 28.63 | 20 | 7.32 | 60 | 0.11 | 2.82 | 126.02
358 | 铜梁区 | 重庆市铜梁区天楹环保能源有限公司 | 1号焚烧烟气排放口 | 2024-11-27 | 1703693 | 15.71 | 100 | 29.93 | 300 | 192.55 | 30 | 4.2 |  |  | 22.82 | 150.84 | 100 | 2.37 |  |  | 60 | 31.61
359 | 铜梁区 | 重庆市铜梁区天楹环保能源有限公司 | 2号焚烧烟气排放口 | 2024-11-27 | 1838974 | 17.13 | 100 | 24.4 | 300 | 193.03 | 30 | 2.11 |  |  | 22.96 | 154.08 | 100 | 3.11 |  |  | 60 | 34.08
360 | 铜梁区 | 重庆市和京碳素材料有限公司 | 焙烧废气排放口 | 2024-11-27 | 1232056 | 1.23 | 100 | 25.07 | 100 | 34.13 | 10 | 4.68 |  |  | 1.65 | 39.81
361 | 铜梁区 | 重庆市和京碳素材料有限公司 | 煅烧废气排放口 | 2024-11-27 | 412583 | 2.28 | 100 | 26.44 | 100 | 60.97 | 10 | 1.29 |  |  | 2.62 | 42.35
362 | 铜梁区 | 重庆中烁新材料科技有限公司 | 中烁煅烧废气排口 | 2024-11-27 | 2330737 | 4.97 | 100 | 25.08 | 100 | 29.14 | 10 | 0.15 |  |  | 5.62 | 36.67
363 | 铜梁区 | 重庆中烁新材料科技有限公司 | 中烁焙烧烟气排口 | 2024-11-27 | 384985 | 0.39 | 100 | 30.6 | 100 | 16.22 | 10 | 2.88 |  |  | 2.09 | 38.12
364 | 大足区 | 重庆大足红蝶锶业有限公司雍溪工厂 | 焙烧窑排口 | 2024-11-27 | 860446 |  | 400 | 161.45 | 200 | 54.24 | 30 | 0.29 |  |  | 13.38 | 52.82
365 | 大足区 | 重庆市平鼎物资有限公司 | 熔炼废气排放口 | 2024-11-27 | 471744 |  | 150 | 9.14 | 200 | 7.35 | 30 | 10.4
366 | 荣昌区 | 重庆永荣矿业有限公司发电厂 | 燃气锅炉废气排放口 | 2024-11-27 |  |  | 50 |  | 50 |  | 20 | [11 empty] | 上报停产
367 | 荣昌区 | 重庆昌元化工集团有限公司 | 燃气锅炉排口 | 2024-11-27 | 67641 | 1.37 | 50 | 0.18 | 50 | 21.47 | 20 | 6.7 |  |  | 12.41 | 50.8
368 | 荣昌区 | 重庆昌元化工集团有限公司 | 硫化塔排口 | 2024-11-27 |  |  | 400 |  | 200 |  | 30 | [11 empty] | 上报停产
369 | 荣昌区 | 重庆渝荣玻璃有限公司 | 玻璃熔窑废气排放口 | 2024-11-27 |  |  | 400 |  | 700 |  | 50 | [11 empty] | 上报停产
370 | 荣昌区 | 重庆唯美陶瓷有限公司 | 脱硫塔排口 | 2024-11-27 | 787438 | 3.8 | 50 | 11.13 | 180 | 47.87 | 30 | 6.71 |  |  | 16.39 | 52.82
371 | 荣昌区 | 重庆唯美陶瓷有限公司 | 喷雾塔排口 | 2024-11-27 | 8763252 | 7.84 | 50 | 5.04 | 180 | 78.87 | 30 | 10.77 |  |  | 20.22 | 61.65
372 | 荣昌区 | 重庆市荣昌区荣祥佳环保科技有限公司 | 热裂解废气排放口 | 2024-11-27 |  |  | 100 |  | 150 |  | 20 | [11 empty] | 上报停产
373 | 荣昌区 | 重庆市聚洪环保科技有限公司 | 热裂解炉排放口 | 2024-11-27 | 19682 | 1.16 | 100 | 5.36 | 150 | 12.94 | 20 | 0.53 |  |  | 1.85 | 17.62
374 | 荣昌区 | 重庆金曼环保科技有限公司 | 热裂解炉废气排放口 | 2024-11-27 |  |  | 100 |  | 150 |  | 20 | [11 empty] | 上报停产
375 | 荣昌区 | 重庆荣昌三峰新能源发电有限公司 | 废气排放口 | 2024-11-27 | 2574946 | 19.28 | 100 | 48.9 | 300 | 225.12 | 30 | 1.06 |  |  | 23.12 | 146.56 | 100 | 0.99 |  |  | 60 | 17.24
376 | 璧山区 | 冀东水泥璧山有限责任公司 | 窑尾 | 2024-11-27 | 12564184 |  | 35 | 18.04 | 100 | 79.31 | 10 | 4.04 |  |  |  | 87.31
377 | 璧山区 | 冀东水泥璧山有限责任公司 | 窑头 | 2024-11-27 | 9188927 | [5 empty] | 10 | 0.41 |  |  |  | 91.19
378 | 璧山区 | 重庆创绿星原环保科技有限公司 | 焚烧炉排气筒 | 2024-11-27 | 162673 | 3.87 | 100 | 7.13 | 300 | 97.2 | 30 | 6.17 |  |  | 25.23 | 120.88 | 100 | 19.59 |  |  | 60 | 2.33
379 | 璧山区 | 重庆恒通客车有限公司(璧山工厂) | 涂装主排气筒 | 2024-11-27 | 3948882 | 1.54 | [8 empty] | 1.07 | 12.8
380 | 璧山区 | 重庆市聚益橡胶制品有限公司 | 脱硫再生烟废气排放口DA006 | 2024-11-27 | 173796 | [5 empty] | 100 | 4.98
381 | 璧山区 | 重庆市聚益橡胶制品有限公司 | 炼胶废气排放口DA007 | 2024-11-27 | 342393 | [5 empty] | 100 | 2.36
382 | 璧山区 | 重庆市广聚源环保科技有限公司 | DA001排气筒排放口 | 2024-11-27 |  |  | 50 |  | 100 |  | 20 | [11 empty] | 上报停产
383 | 梁平区 | 梁平海螺水泥有限责任公司 | 窑头废气排放口 | 2024-11-27 | 5136755 | 7.63 |  |  |  |  | 10 | 2.99 |  |  | 0.95 | 80.86
384 | 梁平区 | 梁平海螺水泥有限责任公司 | 窑尾废气排放口 | 2024-11-27 | 9633569 | 10.3 | 35 | 0.77 | 100 | 38.47 | 10 | 2.91 |  |  | 10.39 | 55.4
385 | 丰都县 | 东方希望重庆水泥有限公司 | 二线窑尾 | 2024-11-27 | 10667550 | 15.43 | 200 | 28.09 | 350 | 86.04 | 30 | 1.72 |  |  | 12.03 | 103.13
386 | 丰都县 | 东方希望重庆水泥有限公司 | 一线窑尾 | 2024-11-27 |  |  | 200 |  | 350 |  | 30 | [11 empty] | 上报停产
387 | 丰都县 | 东方希望重庆水泥有限公司 | 三线窑尾 | 2024-11-27 | 9816602 | 15.75 | 200 | 22.97 | 350 | 85.89 | 30 | 1.31 |  |  | 21.33 | 100.6
388 | 丰都县 | 东方希望重庆水泥有限公司 | 四线窑尾 | 2024-11-27 | 11012101 | 15.21 | 200 | 26.41 | 350 | 88.61 | 30 | 3.64 |  |  | 9.41 | 97.05
389 | 丰都县 | 东方希望重庆水泥有限公司 | 五线窑尾 | 2024-11-27 |  |  | 200 |  | 350 |  | 30 | [11 empty] | 上报停产
390 | 丰都县 | 东方希望重庆水泥有限公司 | 电厂废气排口 | 2024-11-27 | 8242769 | 10.26 | 400 | 117.37 | 200 | 75.13 | 30 | 3.83 |  |  | 12.83 | 47.42
391 | 丰都县 | 东方希望重庆水泥有限公司 | 三线窑头 | 2024-11-27 | 6204028 | 8.97 |  |  |  |  | 30 | 2.89 |  |  |  | 103.15
392 | 丰都县 | 东方希望重庆水泥有限公司 | 四线窑头 | 2024-11-27 | 10296316 | 16.52 |  |  |  |  | 30 | 0.67 |  |  |  | 139.04
393 | 丰都县 | 东方希望重庆水泥有限公司 | 五线窑头 | 2024-11-27 | [6 empty] | 30 | [11 empty] | 上报停产
394 | 丰都县 | 东方希望重庆水泥有限公司 | 一线窑头 | 2024-11-27 | [6 empty] | 30 | [11 empty] | 上报停产
395 | 丰都县 | 东方希望重庆水泥有限公司 | 二线窑头 | 2024-11-27 | 5778407 | 8.5 |  |  |  |  | 30 | 0.7 |  |  |  | 104.14
396 | 丰都县 | 东方希望重庆水泥有限公司 | 六线窑头 | 2024-11-27 | 9638744 | 8.88 |  |  |  |  | 30 | 0.37 |  |  |  | 91.02
397 | 丰都县 | 东方希望重庆水泥有限公司 | 六线窑尾 | 2024-11-27 | 6943435 | 11.09 | 200 | 28.47 | 350 | 91.39 | 30 | 1.33 |  |  | 20.61 | 85.85
398 | 丰都县 | 丰都县凯迪绿色能源开发有限公司 | 废气排口 | 2024-11-27 |  |  | 400 |  | 200 |  | 30 | [11 empty] | 上报停产
399 | 丰都县 | 重庆洁创新能源有限公司 | 焚烧烟气排放口 | 2024-11-27 | 1314485 | 14.84 | 100 | 48.53 | 300 | 223.92 | 30 | 1.8 |  |  | 26.87 | 142.59 | 100 | 13.19 |  |  | 60 | 19.82
400 | 垫江县 | 重庆富源化工有限公司 | 双加压硝酸尾气排放口 | 2024-11-27 | 1443486 |  |  |  | 300 | 59.44 | [5 empty] | 130
401 | 垫江县 | 重庆富源化工有限公司 | 两钠尾气排放口 | 2024-11-27 |  |  |  |  | 300 | [13 empty] | 上报停产
402 | 垫江县 | 重庆富源化工有限公司 | 30t/h天然气开工锅炉尾气排放口 | 2024-11-27 |  |  |  |  | 200 | [13 empty] | 上报停产
403 | 垫江县 | 重庆兴发金冠化工有限公司 | 灼烧炉排口 | 2024-11-27 | 397318 | 6.69 | 400 | 137.21 | 200 | 27.48 | 30 | 9.89 |  |  | 15.96 | 168.07
404 | 垫江县 | 重庆市赛德化工有限公司 | 赛德化工废气排口 | 2024-11-27 |  |  | 400 |  | 700 |  | 50 | [11 empty] | 上报停产
405 | 垫江县 | 重庆市垫江县梦豪铝业有限公司 | 废气排放口 | 2024-11-27 |  |  | 150 |  | 200 |  | 30 | [11 empty] | 上报停产
406 | 垫江县 | 重庆金富源新材料有限公司 | 玻璃熔窑废气排放口 | 2024-11-27 | 1513421 | 7.19 | 400 | 75.91 | 700 | 122.34 | 50 | 16.57 |  |  | 13.78 | 69.12
407 | 垫江县 | 重庆垫江三峰新能源发电有限公司 | 焚烧烟气排放口 | 2024-11-27 | 1021578 | 10.68 | 100 | 7.87 | 300 | 210.11 | 30 | 2.18 |  |  | 23.11 | 142.25 | 100 | 1.08 |  |  | 60 | 24.98
408 | 垫江县 | 重庆中昆新材料科技有限公司 | 1#排放筒 | 2024-11-27 | 472538 | 3.1 | 400 | 7.15 | 700 | 9.64 | 50 | 10.63 |  |  | 0.24 | 22.73
409 | 武隆区 | 重庆市山拔尔桑水泥有限责任公司 | 窑尾 | 2024-11-27 |  |  | 200 |  | 350 |  | 30 | [11 empty] | 上报停产
410 | 武隆区 | 重庆市山拔尔桑水泥有限责任公司 | 窑头 | 2024-11-27 | [6 empty] | 30 | [11 empty] | 上报停产
411 | 武隆区 | 重庆市武隆区三峰新能源发电有限公司 | 烟气排放口 | 2024-11-27 | 1936370 | 5.25 | 100 |  | 300 | 19.01 | 30 | 19.65 |  |  | 1.21 | 17.85 | 100 | 11.43 |  |  | 60 | 8.32 | 含无效数据
412 | 忠县 | 重庆海螺水泥有限责任公司 | 1#窑尾收尘排放口 | 2024-11-27 | 10056101 | 5.82 | 35 | 14.66 | 100 | 42.09 | 10 | 0.35 |  |  | 11.8 | 53.08
413 | 忠县 | 重庆海螺水泥有限责任公司 | 2#窑尾收尘排放口 | 2024-11-27 |  |  | 35 |  | 100 |  | 10 | [11 empty] | 上报停产
414 | 忠县 | 重庆海螺水泥有限责任公司 | 1#窑头收尘排放口 | 2024-11-27 | 7513813 | 11.1 |  |  |  |  | 10 | 2.55 |  |  | 1.62 | 82.5
415 | 忠县 | 重庆海螺水泥有限责任公司 | 2#窑头收尘排放口 | 2024-11-27 | [6 empty] | 10 | [11 empty] | 上报停产
416 | 忠县 | 重庆海螺水泥有限责任公司 | 3#窑尾收尘排放口 | 2024-11-27 | 10823820 | 7.31 | 35 | 17.66 | 100 | 44.07 | 10 | 4.34 |  |  | 12.68 | 55.63
417 | 忠县 | 重庆海螺水泥有限责任公司 | 3#窑头收尘排放口 | 2024-11-27 | 6693153 | 9.1 |  |  |  |  | 10 | 1.04 |  |  | 2.22 | 70.38
418 | 忠县 | 重庆市忠县古屋建材有限公司 | 窑烟废气排放口 | 2024-11-27 |  |  | 50 |  | 180 |  | 30 | [11 empty] | 上报停产
419 | 开州区 | 重庆白鹤电力有限责任公司 | 1号机组 | 2024-11-27 |  |  | 400 |  | 100 |  | 30 | [11 empty] | 上报停产
420 | 开州区 | 重庆白鹤电力有限责任公司 | 2号机组 | 2024-11-27 | 24094658 |  | 400 | 22.59 | 100 | 38.24 | 30 | 2.19 |  |  |  | 70.11
421 | 开州区 | 开县开州水泥有限公司 | 窑尾废气 | 2024-11-27 | 5060544 | 19.26 | 200 | 2.01 | 350 | 73.65 | 30 | 0.43 |  |  |  | 139.91
422 | 开州区 | 开县开州水泥有限公司 | 窑头废气 | 2024-11-27 | 6692231 | 17.7 |  |  |  |  | 30 | 0.63 |  |  |  | 105.85
423 | 开州区 | 重庆绿能新能源有限公司 | 1#炉烟气排放口 | 2024-11-27 | 790874 | 10.78 | 100 | 52.54 | 300 | 142.22 | 30 | 3.29 |  |  | 26.98 | 140.77 | 100 | 22.75 |  |  | 60 | 8.66
424 | 开州区 | 重庆绿能新能源有限公司 | 2#炉烟气排放口 | 2024-11-27 | 1024064 | 13.74 | 100 | 49.6 | 300 | 150.26 | 30 | 0.77 |  |  | 24.01 | 150.48 | 100 | 13.81 |  |  | 60 | 7.79
425 | 云阳县 | 云阳盐化有限公司 | 锅炉废气排放口 | 2024-11-27 | 3296165 | 1.8 | 400 | 43.61 | 200 | 78.56 | 30 | 3.34 |  |  | 10.15 | 45.35
426 | 云阳县 | 重庆市超环科技有限公司 | 2#废气排气筒 | 2024-11-27 |  |  | 80 |  | 250 |  | 20 | [5 empty] | 80 |  |  |  | 50 |  | 上报停产
427 | 奉节县 | 华电国际电力股份有限公司奉节发电厂 | #1机组废气排放口 | 2024-11-27 | 34682684 | 14.21 | 200 | 19.79 | 200 | 38.48 | 30 | 2.27 |  |  | 9.66 | 48.16
428 | 奉节县 | 华电国际电力股份有限公司奉节发电厂 | #2机组废气排放口 | 2024-11-27 | 42437784 | 17.36 | 200 | 22.97 | 200 | 39.91 | 30 | 3.68 |  |  | 9.59 | 47.9
429 | 奉节县 | 重庆三峰夔门新能源有限公司 | 焚烧烟气排放口 | 2024-11-27 | 1762100 | 8.02 | 80 | 34.92 | 250 | 140.56 | 20 | 1.35 |  |  | 22.61 | 127.51 | 80 | 8.44 |  |  | 50 | 21.19
430 | 巫山县 | 巫山县海创环保科技有限责任公司 | 焚烧炉烟气排放口 | 2024-11-27 | 554945 | 6.2 | 80 | 36.92 | 250 | 182.9 | 20 | 0.74 |  |  | 21.81 | 136.43 | 80 | 6.35 |  |  | 50 | 17.26
431 | 巫溪县 | 巫溪县明申肥业有限公司 | 综合废气排放口 | 2024-11-27 | [6 empty] | 100 | [11 empty] | 上报停产
432 | 黔江区 | 重庆弘扬建材集团弘龙水泥有限公司 | 窑尾排放口 | 2024-11-27 |  |  | 200 |  | 350 |  | 30 | [11 empty] | 上报停产
433 | 黔江区 | 重庆弘扬建材集团弘龙水泥有限公司 | 窑头排放口 | 2024-11-27 | [6 empty] | 30 | [11 empty] | 上报停产
434 | 黔江区 | 重庆正阳新材料有限公司 | 窑尾 | 2024-11-27 |  |  | 200 |  | 350 |  | 30 | [11 empty] | 上报停产
435 | 黔江区 | 重庆正阳新材料有限公司 | 窑头 | 2024-11-27 | [6 empty] | 30 | [11 empty] | 上报停产
436 | 黔江区 | 重庆武陵硅业有限公司 | 1#矿热炉废气排放口 | 2024-11-27 | 4711884 | 4.54 |  |  |  |  | 50 | 12.22 |  |  |  | 42.49
437 | 黔江区 | 重庆武陵硅业有限公司 | 2#矿热炉废气排放口 | 2024-11-27 | 4462113 | 4.3 |  |  |  |  | 50 | 13.43 |  |  |  | 33.94
438 | 黔江区 | 重庆黔江三峰环保产业发展有限公司（生活垃圾焚烧发电厂） | 1#废气排放口 | 2024-11-27 | 1418848 | 15.11 | 100 | 59.64 | 300 | 181.26 | 30 | 3.68 |  |  | 27.22 | 148.91 | 100 | 4.79 |  |  | 60 | 1.67
439 | 石柱县 | 重庆石柱西南水泥有限公司 | 水泥窑窑尾废气排放口 | 2024-11-27 |  |  | 50 |  | 150 |  | 10 | [11 empty] | 上报停产
440 | 石柱县 | 重庆石柱西南水泥有限公司 | 窑头收尘器排放口 | 2024-11-27 | [6 empty] | 10 | [11 empty] | 上报停产
441 | 石柱县 | 重庆大唐国际石柱发电有限责任公司 | 1号机组 | 2024-11-27 | 22270126 | 11.64 | 400 | 21.53 | 100 | 39.02 | 30 | 2.95 |  |  | 13.44 | 48.03
442 | 石柱县 | 重庆大唐国际石柱发电有限责任公司 | 2号机组 | 2024-11-27 | 21011624 | 10.45 | 400 | 24.34 | 100 | 35.52 | 30 | 2.52 |  |  | 9.26 | 47.6
443 | 石柱县 | 石柱县海创环保科技有限责任公司 | 烟囱 | 2024-11-27 | 959212 | 8.48 | 100 | 25.14 | 300 | 172.62 | 30 | 4.73 |  |  | 23.7 | 123.3 | 100 | 4.42 |  |  | 60 | 33.61
444 | 秀山县 | 重庆国耀硅业有限公司 | 2号烟气排放口 | 2024-11-27 |  |  | 550 |  | 250 |  | 50 | [11 empty] | 上报停产
445 | 秀山县 | 重庆国耀硅业有限公司 | 1号废气排放口 | 2024-11-27 |  |  | 550 |  | 250 |  | 50 | [11 empty] | 上报停产
446 | 秀山县 | 重庆秀山西南水泥有限公司 | 窑尾废气排放口 | 2024-11-27 |  |  | 50 |  | 150 |  | 10 | [11 empty] | 上报停产
447 | 秀山县 | 重庆秀山西南水泥有限公司 | 窑头废气排放口 | 2024-11-27 | [6 empty] | 10 | [11 empty] | 上报停产
448 | 秀山县 | 重庆武陵兴旺化工有限公司 | 二吸塔尾气 | 2024-11-27 |  |  | 400 | [15 empty] | 上报停产
449 | 秀山县 | 秀山德宏化工有限公司 | 吸收塔废气排放口 | 2024-11-27 |  |  | 400 | [15 empty] | 上报停产
450 | 秀山县 | 秀山龙洋硅业有限公司 | 1号烟气排放口 | 2024-11-27 | 3959719 | 6.74 | 500 | 325.17 | 250 | 46.94 | 50 | 16.73 |  |  | 1.22 | 49.17
451 | 秀山县 | 秀山维隆硅业有限公司 | 冶炼废气G1 | 2024-11-27 | 4473134 | 6.73 | 600 | 383.79 | 260 | 113.87 | 50 | 28.84 |  |  | 4.21 | 83.78
452 | 秀山县 | 秀山县永发硅业有限公司 | 1号烟气排放口 | 2024-11-27 | 2240316 | 2.75 | 500 | 162.97 | 250 | 28.02 | 50 | 3.34 |  |  | 0.26 | 38.2
453 | 秀山县 | 秀山鑫和硅业有限公司 | 1号烟气排放口 | 2024-11-27 |  |  | 400 |  | 150 |  | 50 | [11 empty] | 上报停产
454 | 秀山县 | 重庆森仟烨新材料科技股份有限公司 | 焙烧废气 | 2024-11-27 | 8853849 | 6.05 | 400 | 311.42 | 700 | 38.46 | 100 | 29.34 |  |  | 0.32 | 41.79
455 | 秀山县 | 重庆森仟烨新材料科技股份有限公司 | 煅烧废气 | 2024-11-27 | 2194864 | 10.37 | 400 | 45.14 | 700 | 103.63 | 100 | 15.55 |  |  |  | 22.37 | [6 empty] | 含无效数据
456 | 酉阳县 | 重庆九鑫水泥（集团）有限公司 | 窑尾 | 2024-11-27 | 6557925 | 22.22 | 50 | 8.73 | 150 | 96.45 | 10 | 4.57 |  |  | 5.52 | 90.26
457 | 酉阳县 | 重庆九鑫水泥（集团）有限公司 | 窑头 | 2024-11-27 | 5923395 | 13.97 |  |  |  |  | 10 | 3.46 |  |  |  | 115.27
458 | 酉阳县 | 重庆武陵光伏材料有限公司 | 1号废气排口 | 2024-11-27 |  |  | 400 |  | 700 |  | 80 | [11 empty] | 上报停产
459 | 酉阳县 | 重庆武陵光伏材料有限公司 | 2号废气排口 | 2024-11-27 |  |  | 400 |  | 700 |  | 80 | [11 empty] | 上报停产
460 | 酉阳县 | 重庆武陵光伏材料有限公司 | 3号废气排口 | 2024-11-27 |  |  | 400 |  | 700 |  | 80 | [11 empty] | 上报停产
461 | 酉阳县 | 酉阳县美池新能源有限责任公司 | 焚烧炉烟气排放口 | 2024-11-27 | 1398038 | 3.3 | 100 | 15.06 | 300 | 170.13 | 30 | 0.8 |  |  | 17.92 | 151.55 | 100 | 6.43 |  |  | 60 | 31.93
462 | 酉阳县 | 重庆万博再生资源利用有限公司 | 1#烟囱 | 2024-11-27 |  |  | 400 |  | 700 |  | 80 | [11 empty] | 上报停产
463 | 彭水县 | 彭水县茂田能源开发有限公司 | 1#窑尾 | 2024-11-27 |  |  | 50 |  | 150 |  | 10 | [11 empty] | 上报停产
464 | 彭水县 | 彭水县茂田能源开发有限公司 | 2#窑尾 | 2024-11-27 | 6394091 |  | 50 | 9.21 | 150 | 108.08 | 10 | 4.84
465 | 彭水县 | 彭水县茂田能源开发有限公司 | 1#窑头 | 2024-11-27 | [6 empty] | 30 | [11 empty] | 上报停产
466 | 彭水县 | 彭水县茂田能源开发有限公司 | 2#窑头 | 2024-11-27 | 4158948 | [5 empty] | 30 | 0.37
467 | 江津区 | 华能重庆珞璜发电有限责任公司 | 3号烟囱 | 2024-11-27 | 55344184 | 11.38 | 50 | 20.31 | 100 | 43.88 | 20 | 2.94 |  |  | 10.29 | 67.45
468 | 江津区 | 华能重庆珞璜发电有限责任公司 | 1号烟囱 | 2024-11-27 | 49319904 | 15.29 | 50 | 26.84 | 100 | 41.46 | 20 | 2.28 |  |  | 9.67 | 76.33
469 | 江津区 | 华能重庆珞璜发电有限责任公司 | 2号烟囱 | 2024-11-27 | 58900192 | 19.13 | 50 | 25.24 | 100 | 44.68 | 20 | 3.3 |  |  | 10.51 | 74.79
470 | 江津区 | 玖龙纸业（重庆）有限公司 | 2#机组排放口 | 2024-11-27 | 10829950 | 19.43 | 35 | 7.16 | 50 | 36.52 | 10 | 5.24 |  |  | 10.18 | 51.91
471 | 江津区 | 玖龙纸业（重庆）有限公司 | 3#机组排放口 | 2024-11-27 |  |  | 35 |  | 50 |  | 10 | [11 empty] | 上报停产
472 | 江津区 | 玖龙纸业（重庆）有限公司 | 1#机组排放口 | 2024-11-27 | 10439631 | 10.04 | 35 | 4.37 | 50 | 39.16 | 10 | 1.78 |  |  | 13.69 | 52.1
473 | 江津区 | 玖龙纸业（重庆）有限公司 | 碱回收炉废气排放口 | 2024-11-27 | 3214392 | 16.74 | 35 | 5.07 | 100 | 74.97 | 10 | 1.62 |  |  | 27.08 | 67.45
474 | 江津区 | 玖龙纸业（重庆）有限公司 | 4#机组排口 | 2024-11-27 | 8381895 | 13.35 | 35 | 22.37 | 50 | 42.01 | 10 | 0.24 |  |  | 15.35 | 50.54
475 | 江津区 | 重庆天助水泥（集团）有限公司 | 一线窑尾 | 2024-11-27 |  |  | 35 |  | 100 |  | 10 | [11 empty] | 上报停产
476 | 江津区 | 重庆天助水泥（集团）有限公司 | 二线窑尾 | 2024-11-27 |  |  | 35 |  | 100 |  | 10 | [11 empty] | 上报停产
477 | 江津区 | 重庆天助水泥（集团）有限公司 | 一线窑头 | 2024-11-27 | [6 empty] | 10 | [11 empty] | 上报停产
478 | 江津区 | 重庆天助水泥（集团）有限公司 | 二线窑头 | 2024-11-27 | [6 empty] | 10 | [11 empty] | 上报停产
479 | 江津区 | 冀东水泥重庆江津有限责任公司 | 二线窑尾 | 2024-11-27 | 5407567 | 12.85 | 35 | 5.42 | 100 | 52.26 | 10 | 8.89 |  |  | 16.12 | 50.15
480 | 江津区 | 冀东水泥重庆江津有限责任公司 | 一线窑尾 | 2024-11-27 |  |  | 35 |  | 100 |  | 10 | [11 empty] | 上报停产
481 | 江津区 | 冀东水泥重庆江津有限责任公司 | 二线窑头 | 2024-11-27 | 3184072 | 7.34 |  |  |  |  | 10 | 5.27 |  |  |  | 100.55
482 | 江津区 | 冀东水泥重庆江津有限责任公司 | 一线窑头 | 2024-11-27 | [6 empty] | 10 | [11 empty] | 上报停产
483 | 江津区 | 重庆华新地维水泥有限公司 | 窑尾 | 2024-11-27 | 5562563 | 14.83 | 35 | 5.66 | 100 | 84.28 | 10 | 0.56 |  |  | 8.9 | 117.72
484 | 江津区 | 重庆华新地维水泥有限公司 | 窑头 | 2024-11-27 | 2767463 | 6.79 |  |  |  |  | 10 | 0.32 |  |  |  | 70.16
485 | 江津区 | 海龙再生资源(重庆)有限公司 | 1#炉废气排放口 | 2024-11-27 |  |  | 100 |  | 300 |  | 30 | [5 empty] | 100 |  |  |  | 60 |  | 上报停产
486 | 江津区 | 海龙再生资源(重庆)有限公司 | 2#炉废气排放口 | 2024-11-27 | 3681347 | 13 | 100 | 1.07 | 300 | 152.27 | 30 | 0.82 |  |  | 20.49 | 140.4 | 100 | 0.19 |  |  | 60 | 7.24
487 | 江津区 | 重庆金凯特殊钢制品有限公司 | 冶炼炉废气 | 2024-11-27 | 763861 | 2.64 |  |  |  |  | 15 | 0.87 |  |  |  | 21.71
488 | 江津区 | 赛力斯汽车（湖北）有限公司重庆分公司 | 2#涂装废气总排口 | 2024-11-27 | 9154955 | 2.33 | [8 empty] | 0.95 | 23.67
489 | 江津区 | 赛力斯汽车（湖北）有限公司重庆分公司 | 1#涂装废气总排口 | 2024-11-27 | 12261592 | 3.13 | [8 empty] | 1 | 23.19
490 | 江津区 | 重庆三峰百果园环保发电有限公司 | 焚烧烟气排口1 | 2024-11-27 | 3114319 | 15.42 | 100 | 16.64 | 300 | 150.66 | 30 | 5.44 |  |  | 20.66 | 125.05 | 100 | 3.68 |  |  | 60 | 8.35
491 | 江津区 | 重庆三峰百果园环保发电有限公司 | 焚烧烟气排口2 | 2024-11-27 | 3280792 | 16.9 | 100 | 15.71 | 300 | 143.9 | 30 | 8.14 |  |  | 22.8 | 129.95 | 100 | 5.03 |  |  | 60 | 4.94
492 | 江津区 | 重庆三峰百果园环保发电有限公司 | 焚烧烟气排口4 | 2024-11-27 | 3181901 | 17.51 | 100 | 16.65 | 300 | 117.81 | 30 | 4.54 |  |  | 26.84 | 134.95 | 100 | 6.34 |  |  | 60 | 4.24
493 | 江津区 | 重庆三峰百果园环保发电有限公司 | 焚烧烟气排口5 | 2024-11-27 | 3151650 | 17.11 | 100 | 16.51 | 300 | 129.82 | 30 | 3.83 |  |  | 24.95 | 139.76 | 100 | 5.3 |  |  | 60 | 9.55
494 | 江津区 | 重汽（重庆）轻型汽车有限公司 | 废气排放口 | 2024-11-27 | [18 empty] | 上报停产
495 | 江津区 | 重庆三峡油漆股份有限公司 | 通用涂料车间废气总排口 | 2024-11-27 | [6 empty] | 20 | [11 empty] | 上报停产
496 | 江津区 | 潍柴动力股份有限公司重庆分公司 | 试车废气排口 | 2024-11-27 | [18 empty] | 上报停产
497 | 江津区 | 重庆嘉钛昕再生资源综合利用有限公司 | 2#排气筒 | 2024-11-27 |  |  | 100 |  | 300 |  | 30 | [9 empty] | 60 |  | 上报停产
498 | 江津区 | 重庆嘉钛昕再生资源综合利用有限公司 | 3#排气筒 | 2024-11-27 |  |  | 100 |  | 100 |  | 10 | [11 empty] | 上报停产
499 | 江津区 | 重庆乾涌再生资源综合利用有限公司 | 6#排气筒 | 2024-11-27 | 201791 | 1.8 | 100 | 0.39 | 300 | 72.69 | 30 | 0.45 |  |  | 14.1 | 46.48 |  |  |  |  | 100 | 2.41
500 | 江津区 | 重庆乾涌再生资源综合利用有限公司 | 8#排气筒 | 2024-11-27 |  |  | 150 |  | 100 |  | 10 | [11 empty] | 上报停产
501 | 江津区 | 武骏重庆光能有限公司 | 武骏熔窑烟气排放口 | 2024-11-27 | 5186824 | 2.85 | 100 | 10.97 | 300 | 167.9 | 20 | 5 |  |  | 17.36 | 131.68
502 | 江津区 | 和友重庆光能有限公司 | 和友光能熔窑废气排放口 | 2024-11-27 | 2406464 | 0.78 | 200 | 23.39 | 400 | 255.18 | 30 | 13.97 |  |  | 10.92 | 132.36
503 | 合川区 | 重庆合川发电有限责任公司 | #3锅炉废气排口 | 2024-11-27 | 36608520 | 14.42 | 200 | 22.5 | 100 | 42.5 | 30 | 3.62 |  |  | 14.52 | 51.6
504 | 合川区 | 重庆合川发电有限责任公司 | #4锅炉废气排口 | 2024-11-27 | 38462412 | 14.66 | 200 | 24.93 | 100 | 43.2 | 30 | 4.07 |  |  | 12.78 | 46.01
505 | 合川区 | 重庆合川发电有限责任公司 | #2锅炉废气排口 | 2024-11-27 |  |  | 400 |  | 100 |  | 30 | [11 empty] | 上报停产
506 | 合川区 | 重庆合川发电有限责任公司 | #1锅炉废气排口 | 2024-11-27 | 25237146 | 12.97 | 400 | 21.81 | 100 | 40.82 | 30 | 3.66 |  |  | 7.96 | 52.25
507 | 合川区 | 重庆市富丰水泥集团特种水泥有限公司 | 水泥窑-窑尾排口 | 2024-11-27 | 9685946 | 24.81 | 35 | 9.45 | 100 | 71.91 | 10 | 1.25 |  |  | 4.3 | 124.72
508 | 合川区 | 重庆市富丰水泥集团特种水泥有限公司 | 冷却机-窑头排口 | 2024-11-27 | 7865769 | [5 empty] | 10 | 0.72 |  |  | 3.07 | 106.44
509 | 合川区 | 重庆金九建材集团有限公司 | 一期窑尾 | 2024-11-27 |  |  | 35 |  | 100 |  | 10 | [11 empty] | 上报停产
510 | 合川区 | 重庆金九建材集团有限公司 | 二期窑尾 | 2024-11-27 | 6919016 | 17.32 | 35 | 9.8 | 100 | 72.17 | 10 | 4.69 |  |  | 4.6 | 126.55
511 | 合川区 | 重庆金九建材集团有限公司 | 一期窑头 | 2024-11-27 | [6 empty] | 10 | [11 empty] | 上报停产
512 | 合川区 | 重庆金九建材集团有限公司 | 二期窑头 | 2024-11-27 | 4036029 | [5 empty] | 10 | 3.18 |  |  | 1.73 | 99.15
513 | 合川区 | 台泥（重庆）水泥有限公司 | 一期窑尾 | 2024-11-27 |  |  | 35 |  | 100 |  | 10 | [11 empty] | 上报停产
514 | 合川区 | 台泥（重庆）水泥有限公司 | 二期窑尾 | 2024-11-27 | 8718838 | 4.71 | 35 | 7.16 | 100 | 63.46 | 10 | 1.73 |  |  | 10.27 | 49.77
515 | 合川区 | 台泥（重庆）水泥有限公司 | 二期窑头 | 2024-11-27 | 4775091 | [5 empty] | 10 | 0.52 |  |  | 1.2 | 91.2
516 | 合川区 | 台泥（重庆）水泥有限公司 | 一期窑头 | 2024-11-27 | [6 empty] | 10 | [11 empty] | 上报停产
517 | 合川区 | 冀东水泥重庆合川有限责任公司 | 窑尾废气排放口 | 2024-11-27 | 12920595 | 14.5 | 35 | 0.61 | 100 | 33.91 | 10 | 2.92 |  |  | 14.78 | 57
518 | 合川区 | 冀东水泥重庆合川有限责任公司 | 窑头废气排放口 | 2024-11-27 | 7536695 | [5 empty] | 10 | 4.96 |  |  | 1 | 104.77
519 | 合川区 | 重庆华新盐井水泥有限公司 | 烧成窑尾 | 2024-11-27 | 7697284 | 14.81 | 100 | 4.35 | 320 | 63.1 | 20 | 4.63 |  |  | 10.22 | 108.4
520 | 合川区 | 重庆华新盐井水泥有限公司 | 烧成窑头 | 2024-11-27 | 4924377 | [5 empty] | 20 | 1.17 |  |  |  | 103.39
521 | 合川区 | 重庆合川盐化工业有限公司 | 锅炉废气总排口 | 2024-11-27 | 2835479 | 2.88 | 50 | 12.71 | 100 | 32.42 | 20 | 0.52 |  |  | 10.89 | 41.66
522 | 合川区 | 重庆顺博铝合金股份有限公司 | 顺博铝合金1# | 2024-11-27 | 2189818 | 5.67 | 100 | 0.63 | 100 | 1.95 | 10 | 0.51 |  |  | 1.3 | 22.2
523 | 合川区 | 重庆顺博铝合金股份有限公司 | 顺博铝合金2# | 2024-11-27 |  |  | 100 |  | 100 |  | 10 | [11 empty] | 上报停产
524 | 合川区 | 重庆顺博铝合金股份有限公司 | 顺博铝合金3# | 2024-11-27 | 3098270 | 4.62 | 100 | 5.02 | 100 | 30.42 | 10 | 1.32 |  |  | 2.29 | 55.95
525 | 合川区 | 重庆顺博铝合金股份有限公司 | 顺博铝合金4# | 2024-11-27 | 2738606 | 7.3 | 100 | 0.26 | 100 | 4.92 | 10 | 0.69 |  |  | 2.07 | 27.66
526 | 合川区 | 重庆顺博铝合金股份有限公司 | 顺博铝合金5# | 2024-11-27 | 2923068 | 8.33 | 100 | 4.42 | 100 | 12.25 | 10 | 0.82 |  |  | 1.88 | 49.79
527 | 合川区 | 重庆合川三峰新能源发电有限公司 | 1#焚烧炉烟气排放口 | 2024-11-27 | 2110038 | 18.88 | 100 | 41.69 | 300 | 185.05 | 30 | 2.76 |  |  | 21.82 | 134.5 | 100 | 0.79 |  |  | 60 | 15.5
528 | 合川区 | 重庆合川三峰新能源发电有限公司 | 2#焚烧炉烟气排放口 | 2024-11-27 | 1966835 | 17.52 | 100 | 51.56 | 300 | 187.03 | 30 | 2.85 |  |  | 22.78 | 136.11 | 100 | 3.42 |  |  | 60 | 11.51
529 | 合川区 | 重庆速仕达金属材料有限公司 | 废气排放口 | 2024-11-27 | 677293 | 6.64 | 100 | 0.53 | 100 | 0.72 | 10 | 0.5 |  |  | 12.21 | 39.56
530 | 合川区 | 重庆莲心金属厂 | 1#废气排放口 | 2024-11-27 |  |  | 100 |  | 100 |  | 10 | [11 empty] | 上报停产
531 | 永川区 | 重庆华新参天水泥有限公司 | 窑尾废气排放口 | 2024-11-27 | 17841178 | 10.23 | 35 | 16.89 | 100 | 73.31 | 10 | 1.56 |  |  | 7.2 | 46.83
532 | 永川区 | 重庆理文造纸有限公司 | 电站2#烟囱废气排口 | 2024-11-27 |  |  | 35 |  | 50 |  | 10 | [11 empty] | 上报停产
533 | 永川区 | 重庆理文造纸有限公司 | 电站1#烟囱废气排口 | 2024-11-27 | 23148128 | 15.09 | 35 | 6.12 | 50 | 36.33 | 10 | 2.08 |  |  | 11.04 | 49.48
534 | 永川区 | 重庆理文造纸有限公司 | 碱炉废气排口 | 2024-11-27 | 5670832 | 11 | 35 | 25.98 | 100 | 73.08 | 10 | 3.87 |  |  | 11.89 | 54.39
535 | 永川区 | 重庆理文造纸有限公司 | 焚烧炉废气排放口 | 2024-11-27 | 4269292 | 18.23 | 100 | 8.51 | 300 | 176 | 30 | 0.43 |  |  | 14.11 | 147.93 | 100 | 0.74 |  |  | 60 | 28.56
536 | 永川区 | 信义玻璃（重庆）有限公司 | 二期废气排口 | 2024-11-27 |  |  | 100 |  | 300 |  | 20 | [11 empty] | 上报停产
537 | 永川区 | 信义玻璃（重庆）有限公司 | 一期废气排口 | 2024-11-27 |  |  | 100 |  | 300 |  | 20 | [11 empty] | 上报停产
538 | 永川区 | 重庆中明港桥环保有限责任公司 | 回转窑焚烧尾气排放口 | 2024-11-27 | 644863 | 14.59 | 100 | 12.85 | 300 | 135.28 | 30 | 2.16 |  |  | 35.92 | 110.48 | 100 | 11.04 |  |  | 60 | 6.65
539 | 永川区 | 重庆理文制浆有限公司 | 理文制浆碱炉烟囱废气排口 | 2024-11-27 | 4077454 | 9.33 | 400 | 17.41 | 200 | 150.26 | 30 | 15.57 |  |  | 22.33 | 136.36
540 | 永川区 | 重庆新格有色金属有限公司 | 1#和4#铝熔炼线废气排放口 | 2024-11-27 | 1885198 | 8.13 | 150 | 4.45 | 200 | 35.65 | 30 | 1.64 |  |  | 0.46 | 45.81
541 | 永川区 | 重庆新格有色金属有限公司 | 2#铝熔炼线废气排放口 | 2024-11-27 |  |  | 150 |  | 200 |  | 30 | [11 empty] | 上报停产
542 | 永川区 | 重庆新格有色金属有限公司 | 回转炉废气排口 | 2024-11-27 |  |  | 150 |  | 200 |  | 30 | [11 empty] | 上报停产
543 | 永川区 | 重庆新格有色金属有限公司 | 3#铝熔炼线废气排放口 | 2024-11-27 | 2185476 | 9.14 | 150 | 3.86 | 200 | 0.51 | 30 | 14.81 |  |  | 5.04 | 20.78
544 | 永川区 | 重庆市永川区三峰环保发电有限公司 | 焚烧炉烟气排放口 | 2024-11-27 | 2636816 | 15.68 | 100 | 57.62 | 300 | 178.25 | 30 | 1.46 |  |  | 23.55 | 140.06 | 100 | 1.43 |  |  | 60 | 8.35
545 | 永川区 | 重庆泽渝建材有限公司 | 窑尾排放口 | 2024-11-27 |  |  | 400 |  | 700 |  | 100 | [9 empty] | 10 |  | 上报停产
546 | 永川区 | 重庆红源活性炭有限公司 | 再生活化废气G3 | 2024-11-27 |  |  | 100 |  | 300 | [13 empty] | 上报停产
547 | 永川区 | 重庆中明硕清再生资源综合利用有限公司 | 回转炉废气排放口 | 2024-11-27 |  |  | 150 |  | 200 |  | 30 | [7 empty] | 3 |  | 30 |  | 上报停产
548 | 永川区 | 重庆天泰热力有限公司 | 发电烟囱 | 2024-11-27 |  |  | 35 |  | 50 |  | 50 | [11 empty] | 上报停产
549 | 永川区 | 重庆天泰热力有限公司 | 备用锅炉废气排放口 | 2024-11-27 |  |  |  |  | 100 | [13 empty] | 上报停产
550 | 南川区 | 重庆市新嘉南建材有限责任公司 | 窑尾 | 2024-11-27 |  |  | 35 |  | 100 |  | 10 | [11 empty] | 上报停产
551 | 南川区 | 重庆市新嘉南建材有限责任公司 | 窑头 | 2024-11-27 | [6 empty] | 30 | [11 empty] | 上报停产
552 | 南川区 | 重庆市南川区金鑫纸业有限公司 | 金鑫纸业废气排放口 | 2024-11-27 | 158486 | 2.26 | 550 | 221.93 | 80 | 54.96 | 80 | 40 |  |  | 7.85 | 59.85
553 | 南川区 | 重庆市凤华玻璃厂 | 废气排口 | 2024-11-27 | 1145866 | 2.87 | 400 | 51.48 | 700 | 126.14 | 50 | 2.32 |  |  | 5.65 | 174.1
554 | 南川区 | 重庆鸿庆达产业有限公司 | 石灰生产窑废气 | 2024-11-27 |  |  | 200 |  | 300 |  | 20 | [11 empty] | 上报停产
555 | 南川区 | 重庆鸿庆达产业有限公司 | 备用炭材烘干窑废气 | 2024-11-27 |  |  | 200 |  | 300 |  | 30 | [11 empty] | 上报停产
556 | 南川区 | 重庆鸿庆达产业有限公司 | 鸿庆达2#石灰窑窑尾废气排口 | 2024-11-27 | 1716822 | 8.6 | 200 | 38.4 | 300 | 69.09 | 20 | 15.23 |  |  | 3.76 | 79.86
557 | 南川区 | 重庆鸿庆达产业有限公司 | 新炭材烘干烟气 | 2024-11-27 | 2465261 | 9.02 | 200 | 0.09 | 300 | 54.95 | 30 | 0.86 |  |  | 5.4 | 66.26
558 | 南川区 | 重庆市南川区晨曦化工有限公司 | 转炉废气排放口 | 2024-11-27 |  |  | 400 |  | 200 |  | 30 | [11 empty] | 上报停产
559 | 南川区 | 重庆市中涪南热电有限公司 | 废气排放口 | 2024-11-27 | 34023940 | 23.12 | 35 | 29.72 | 50 | 43.94 | 10 | 5.72 |  |  | 14.37 | 51.88
560 | 南川区 | 重庆吉鑫再生资源有限公司 | 吉鑫再生有组织废气排放口 | 2024-11-27 |  |  | 150 |  | 200 |  | 30 | [11 empty] | 上报停产
561 | 南川区 | 重庆吉鑫再生资源有限公司 | 吉鑫再生厂房负压抽风废气排放口 | 2024-11-27 |  |  | 150 |  | 200 |  | 30 | [11 empty] | 上报停产
562 | 南川区 | 重庆市江陆机械制造有限公司 | 废气排放口 | 2024-11-27 | 460429 | 10.61 | 150 | 5.08 | 200 | 8.02 | 30 | 5.47 |  |  | 5.41 | 28.97
563 | 南川区 | 南川区家容铸造厂 | 熔炼、精炼废气排放口 | 2024-11-27 | 252801 | 2.71 | 150 | 0.06 | 200 | 1.24 | 30 | 1.18 |  |  | 1 | 11.46