## 11.28_废气
废气国家重点监控企业自动监控数据
日期：2024-11-28
序号 | 区县 | 企业名称 | 监测点名称 | 监测日期 | 流量(m3) | 流速(m/s) | SO2标准值(mg/m3) | SO2日均值(mg/m3) | NOx标准值(mg/m3) | NOx日均值(mg/m3) | 烟尘标准值(mg/m3) | 烟尘日均值(mg/m3) | VOCS标准值(mg/m3) | VOCS日均值(mg/m3) | 烟气湿度(％RH) | 烟气温度(℃) | Co标准值(mg/m3) | Co日均值(mg/m3) | 氟化物标准值(mg/m3) | 氟化物日均值(mg/m3) | HCL标准值(mg/m3) | HCL日均值(mg/m3) | 备注
1 | 万州区 | 重庆索特盐化股份有限公司 | 1#脱硫塔排口 | 2024-11-28 |  |  | 400 |  | 200 |  | 30 | [11 empty] | 上报停产
2 | 万州区 | 重庆索特盐化股份有限公司 | 2#脱硫塔排口 | 2024-11-28 |  |  | 400 |  | 200 |  | 30 | [11 empty] | 上报停产
3 | 万州区 | 重庆索特盐化股份有限公司 | 3#脱硫塔排口 | 2024-11-28 | 14525114 |  | 400 | 9.85 | 200 | 125.2 | 30 | 3.85
4 | 万州区 | 重庆湘渝盐化股份有限公司 | 硫回收尾气排放口 | 2024-11-28 | 32358 | 1.53 | 100 | 23.22 | 150 | 18.02 | 20 | 3.9 |  |  | 0.01 | 40.91
5 | 万州区 | 重庆万州西南水泥有限公司 | 一期窑尾_2500新型干法 | 2024-11-28 |  |  | 35 |  | 100 |  | 10 | [11 empty] | 上报停产
6 | 万州区 | 重庆万州西南水泥有限公司 | 二期窑尾_4000T | 2024-11-28 |  |  | 35 |  | 100 |  | 10 | [11 empty] | 上报停产
7 | 万州区 | 重庆万州西南水泥有限公司 | 一期窑头 | 2024-11-28 | [6 empty] | 10 | [11 empty] | 上报停产
8 | 万州区 | 重庆万州西南水泥有限公司 | 二期窑头 | 2024-11-28 | [6 empty] | 10 | [11 empty] | 上报停产
9 | 万州区 | 重庆市万州区三峰环保发电有限公司 | 1#焚烧炉排口 | 2024-11-28 | 1315662 |  | 100 | 40.04 | 300 | 184.2 | 30 | 3.81 |  |  |  |  | 100 | 4.12 |  |  | 60 | 23.46
10 | 万州区 | 重庆市万州区三峰环保发电有限公司 | 2#焚烧炉排口 | 2024-11-28 | 1315131 |  | 100 | 51.19 | 300 | 141.7 | 30 | 2.08 |  |  |  |  | 100 | 14.2 |  |  | 60 | 3.84
11 | 万州区 | 重庆华歌生物化学有限公司 | 废水燃烧废气排口 | 2024-11-28 |  |  | 200 |  | 500 |  | 65 | [9 empty] | 100 |  | 上报停产
12 | 万州区 | 重庆华歌生物化学有限公司 | 废气燃烧废气排口 | 2024-11-28 | 298496 |  | 550 | 2.21 | 240 | 3.79 | 120 | 1.24
13 | 万州区 | 重庆华歌生物化学有限公司 | 钠盐装置废气排气筒 | 2024-11-28 |  |  | 100 |  | 300 |  | 30 | [11 empty] | 上报停产
14 | 万州区 | 国能重庆万州电力有限责任公司 | 1号机组 | 2024-11-28 |  |  | 200 | 20.54 | 100 | 41.95 | 30 | 2.67 | [10 empty] | 含无效数据
15 | 万州区 | 国能重庆万州电力有限责任公司 | 2号机组 | 2024-11-28 |  |  | 200 | 21.84 | 100 | 42.91 | 30 | 1.9 | [10 empty] | 含无效数据
16 | 万州区 | 重庆长安跨越车辆有限公司 | 废气排放口 | 2024-11-28 | 11870279 | [7 empty] | 50 | 19.72
17 | 万州区 | 重庆索科斯铝业有限公司 | 废气总排放口 | 2024-11-28 | 753850 |  | 150 | 14.3 | 200 | 28.14 | 30 | 4.35
18 | 万州区 | 重庆市万州区万源玻璃有限公司 | 辊道窑废气排放口 | 2024-11-28 |  |  | 50 |  | 180 |  | 30 | [11 empty] | 上报停产
19 | 万州区 | 重庆博联热电有限公司 | 2#锅炉烟气排放口 | 2024-11-28 | 8739130 | 14.26 | 35 | 15.02 | 50 | 36.2 | 10 | 1.29 |  |  | 10.74 | 51.84
20 | 万州区 | 重庆博联热电有限公司 | 3#烟气锅炉排放口 | 2024-11-28 | 6093032 | 12.66 | 35 | 14.64 | 50 | 31.12 | 10 | 3.14 |  |  | 12.02 | 51.52
21 | 万州区 | 重庆博联热电有限公司 | 1#锅炉烟气排放口 | 2024-11-28 | 9496678 | 15.81 | 35 | 13.95 | 50 | 34.19 | 10 | 6.6 |  |  | 11.86 | 53.76
22 | 万州区 | 重庆市九龙万博新材料科技有限公司 | 1#焙烧炉废气排放口 | 2024-11-28 | 9275351 | 7.97 | 25 | 1.87 | 65 | 27.05 | 10 | 3.53 |  |  | 19.66 | 171.72
23 | 万州区 | 重庆市九龙万博新材料科技有限公司 | 2#焙烧炉废气排放口 | 2024-11-28 |  |  | 25 |  | 65 |  | 10 | [11 empty] | 上报停产
24 | 万州区 | 重庆市九龙万博新材料科技有限公司 | 3#焙烧炉废气排放口 | 2024-11-28 | 12024301 | 9.28 | 25 | 2 | 65 | 27.31 | 10 | 2.78 |  |  | 6.48 | 192.16
25 | 万州区 | 中国石油西南油气田分公司天然气净化总厂（万州分厂） | 1#锅炉废气排放口 | 2024-11-28 | 326891 | 9.01 |  |  | 50 | 28.75
26 | 万州区 | 中国石油西南油气田分公司天然气净化总厂（万州分厂） | 3#锅炉废气排放口 | 2024-11-28 |  |  |  |  | 50 | [13 empty] | 上报停产
27 | 万州区 | 中国石油西南油气田分公司天然气净化总厂（万州分厂） | 2#锅炉废气排放口 | 2024-11-28 |  |  |  |  | 50 | [13 empty] | 上报停产
28 | 涪陵区 | 重庆建峰化工股份有限公司 | 二化快装锅炉2废气排放口 | 2024-11-28 | 364369 | 3.81 |  |  | 50 | 46.28 |  |  |  |  | 17.4 | 136.69
29 | 涪陵区 | 重庆建峰化工股份有限公司 | 熔盐炉废气排放口 | 2024-11-28 | 271749 | 2.13 |  |  | 180 | 40.41 |  |  |  |  | 20.21 | 102
30 | 涪陵区 | 重庆建峰化工股份有限公司 | 二化快装锅炉1废气排放口 | 2024-11-28 | 645567 | 5.39 |  |  | 50 | 47.37 |  |  |  |  | 13.93 | 134.94
31 | 涪陵区 | 重庆建峰化工股份有限公司 | 熔盐炉1废气排放口 | 2024-11-28 | 351199 | 6.68 |  |  | 180 | 31.41 |  |  |  |  | 22.1 | 104.21
32 | 涪陵区 | 重庆市蓬威石化有限责任公司 | 烟囱排放口 | 2024-11-28 |  |  | 35 |  | 50 |  | 10 | [11 empty] | 上报停产
33 | 涪陵区 | 华新水泥重庆涪陵有限公司 | 窑头废气排放口 | 2024-11-28 | 484273 | 0.64 |  |  |  |  | 30 | 5.37 |  |  | 0.13 | 91.09
34 | 涪陵区 | 华新水泥重庆涪陵有限公司 | 窑尾废气排放口 | 2024-11-28 | 10472999 | 13.56 | 200 | 11.2 | 350 | 93.7 | 30 | 1.25 |  |  | 11.55 | 51.83
35 | 涪陵区 | 重庆华峰化工有限公司 | 1号烟囱 | 2024-11-28 | 19956104 | 16.53 | 200 | 19.77 | 100 | 27.99 | 30 | 4.14 |  |  | 12.71 | 48.07
36 | 涪陵区 | 重庆华峰化工有限公司 | 2号烟囱 | 2024-11-28 | 20486164 | 15.99 | 200 | 111.34 | 100 | 44.5 | 30 | 2.04 |  |  | 10.4 | 50.46
37 | 涪陵区 | 重庆华峰化工有限公司 | （一期）纯碱焚烧炉废气排放口 | 2024-11-28 |  |  | 100 |  | 300 |  | 30 | [11 empty] | 上报停产
38 | 涪陵区 | 重庆华峰化工有限公司 | 硝酸装置尾气（一期）排放口 | 2024-11-28 |  |  |  |  | 300 | [13 empty] | 上报停产
39 | 涪陵区 | 重庆华峰化工有限公司 | 硝酸装置尾气（二期）排放口 | 2024-11-28 | 3467878 | 30.8 |  |  | 300 | 27.9 |  |  |  |  | 2.09 | 136.91
40 | 涪陵区 | 重庆华峰化工有限公司 | 硝酸装置尾气（五期）排放口 | 2024-11-28 | 3407076 | 20.61 |  |  | 300 | 25.05 |  |  |  |  | 2.39 | 121.16
41 | 涪陵区 | 重庆华峰化工有限公司 | 硝酸装置尾气（四期）排放口 | 2024-11-28 | 3788628 | 24.74 |  |  | 300 | 41.75 |  |  |  |  | 5.9 | 124.98
42 | 涪陵区 | 重庆陕渝临港热电有限公司 | 烟囱 | 2024-11-28 | 17941290 | 10.05 | 400 | 28.12 | 200 | 41.23 | 30 | 2.67 |  |  | 13.4 | 49.48
43 | 涪陵区 | 重庆建峰新材料有限责任公司能通分公司 | 白涛化工（热岛）排口 | 2024-11-28 | 6864186 | 5.82 | 400 | 22.05 | 200 | 42.79 | 30 | 4 |  |  | 12.89 | 41.22
44 | 涪陵区 | 重庆建峰新材料有限责任公司弛源化工分公司 | 焚烧炉环保节能改造项目废气排放口 | 2024-11-28 | 454074 | 4.35 | 100 | 3.42 | 300 | 36.9 | 30 | 1.3 |  |  | 7.32 | 76.33 | 100 | 56.29 |  |  | 60 | 0.98
45 | 涪陵区 | 重庆建峰新材料有限责任公司弛源化工分公司 | 非含盐焚烧炉废气排放口 | 2024-11-28 |  |  | 100 |  | 300 |  | 30 | [5 empty] | 100 |  |  |  | 60 |  | 上报停产
46 | 涪陵区 | 重庆国丰实业有限公司 | 废气排放口 | 2024-11-28 | 16241939 | 8.92 | 200 | 44.93 |  |  | 20 | 1.86 |  |  | 4.6 | 49.44
47 | 涪陵区 | 重庆龙海石化有限公司 | 原料预处理废气排放口 | 2024-11-28 |  |  | 100 |  | 150 |  | 20 | [11 empty] | 上报停产
48 | 涪陵区 | 重庆龙海石化有限公司 | 焦化废气排放口 | 2024-11-28 |  |  | 100 |  | 150 |  | 20 | [11 empty] | 上报停产
49 | 涪陵区 | 重庆龙海石化有限公司 | 制加氢废气排放口 | 2024-11-28 |  |  | 100 |  | 150 |  | 20 | [11 empty] | 上报停产
50 | 涪陵区 | 重庆龙海石化有限公司 | 硫磺回收废气排放口 | 2024-11-28 |  |  | 400 |  | 150 |  | 20 | [11 empty] | 上报停产
51 | 涪陵区 | 重庆龙海石化有限公司 | 2号锅炉烟囱 | 2024-11-28 | 76330 | 0.84 | 50 | 0.46 | 50 | 17.28 | 20 | 0.06 |  |  | 3.27 | 128.41
52 | 涪陵区 | 重庆龙海石化有限公司 | 1号锅炉烟囱 | 2024-11-28 | 765955 | 8.71 | 50 | 2.54 | 50 | 15.24 | 20 | 0.16 |  |  | 0.37 | 140.88
53 | 涪陵区 | 重庆天原化工有限公司 | 裂解尾气排放口 | 2024-11-28 |  |  | 100 |  | 300 |  | 30 | [5 empty] | 100 |  |  |  | 60 |  | 上报停产
54 | 涪陵区 | 重庆新氟科技有限公司 | 焚烧装置排放口 | 2024-11-28 |  |  | 80 |  | 250 |  | 20 | [11 empty] | 上报停产
55 | 涪陵区 | 重庆市涪陵区三峰环保发电有限公司 | 1号焚烧炉废气排放口 | 2024-11-28 | 1148949 | 8.16 | 100 | 6.89 | 300 | 158.54 | 30 | 1.88 |  |  | 22.04 | 134.23 | 100 | 6.4 |  |  | 60 | 0.26
56 | 涪陵区 | 重庆市涪陵区三峰环保发电有限公司 | 2号焚烧炉废气排放口 | 2024-11-28 | 1245463 | 9.36 | 100 | 1.77 | 300 | 125.18 | 30 | 1.75 |  |  | 24.8 | 140.62 | 100 | 6.39 |  |  | 60 | 3.68
57 | 涪陵区 | 重庆万凯新材料科技有限公司 | 导热油炉废气排放口 | 2024-11-28 | 844930 | 2.63 | 50 | 1.91 | 50 | 45.24 | 20 | 0.18 |  |  | 12.7 | 106.39
58 | 涪陵区 | 重庆万凯新材料科技有限公司 | 二期导热油炉排放口 | 2024-11-28 | 1025832 | 2.95 | 50 | 6.03 | 50 | 44.11 | 20 | 0.06 |  |  | 8.33 | 96.06
59 | 涪陵区 | 重庆万凯新材料科技有限公司 | 三期导热油炉废气排放口 | 2024-11-28 | 2021903 | 2.22 | 50 | 2.83 | 50 | 43.69 | 20 | 0.79 |  |  | 1.62 | 94.79
60 | 涪陵区 | 重庆剑涛铝业有限公司 | 1号废气排放口 | 2024-11-28 | 2743939 | 15.41 | 150 | 11.9 | 200 | 8.03 | 30 | 0.32 |  |  | 5.58 | 56.34
61 | 涪陵区 | 重庆剑涛铝业有限公司 | 4号废气排放口 | 2024-11-28 | 2433318 | 13.33 | 150 | 5.2 | 200 | 10.09 | 30 | 3.36 |  |  | 0.37 | 54.03
62 | 涪陵区 | 重庆剑涛铝业有限公司 | 5号废气排放口 | 2024-11-28 | 4565586 | 12.63 | 150 | 3.34 | 200 | 26.33 | 30 | 7.41 |  |  | 0.32 | 45.15
63 | 涪陵区 | 重庆大朗冶金新材料有限公司 | 焙烧机机头废气排气筒 | 2024-11-28 | 3256258 | 8.28 | 200 | 81.79 | 300 | 196.8 | 50 | 26.62 |  |  | 32.25 | 53.72
64 | 涪陵区 | 重庆大朗冶金新材料有限公司 | 锅炉烟气排气筒 | 2024-11-28 | 4993339 | 13.98 | 100 | 2.36 | 200 | 44.83 | 10 | 8.29 |  |  | 10.03 | 146.04
65 | 涪陵区 | 重庆鹏凯精细化工有限公司 | 24#焚烧尾气排放口 | 2024-11-28 |  |  | 100 |  | 300 |  | 30 |  | 120 | [7 empty] | 60 |  | 上报停产
66 | 涪陵区 | 华峰重庆氨纶有限公司 | 导热油炉烟气排放口（燃煤） | 2024-11-28 | 1375505 | 1.74 | 550 | 221.79 | 80 | 44.77 | 80 | 4.58 |  |  | 12.34 | 59.37
67 | 涪陵区 | 华峰重庆氨纶有限公司 | 导热油炉烟气排放口（燃气） | 2024-11-28 | 695385 | 8.63 |  |  | 50 | [5 empty] | 16.44 | 103.59 | [6 empty] | 含无效数据
68 | 涪陵区 | 华峰重庆氨纶有限公司 | 焚烧烟气排放口 | 2024-11-28 |  |  | 100 |  | 300 |  | 30 | [5 empty] | 100 |  |  |  | 60 |  | 上报停产
69 | 涪陵区 | 华峰重庆氨纶有限公司 | 燃气导热油炉（五期）废气排放口G-L-30 | 2024-11-28 | 591389 | 2.84 |  |  | 50 | 34.52 |  |  |  |  | 12.08 | 85.5
70 | 涪陵区 | 重庆华峰聚酰胺有限公司 | 焚烧炉废气排放口 | 2024-11-28 | 921859 | 14.12 | 100 | 4.82 | 300 | 88.58 | 30 | 4.01 |  |  | 22.22 | 156.34 | 100 | 0.22
71 | 涪陵区 | 重庆华峰聚酰胺有限公司 | 三期焚烧炉排放口 | 2024-11-28 |  |  | 100 |  | 300 |  | 30 | [5 empty] | 100 | [5 empty] | 上报停产
72 | 涪陵区 | 重庆元利科技有限公司 | 导热油炉燃烧废气排放口 | 2024-11-28 | 281248 | 4.05 |  |  | 80 | 43.51 |  |  |  |  | 9.41 | 125.77
73 | 涪陵区 | 重庆元利科技有限公司 | 焚烧炉废气排放口 | 2024-11-28 |  |  | 300 |  | 500 |  | 80 | [11 empty] | 上报停产
74 | 涪陵区 | 重庆元利科技有限公司 | 制氢装置加热转化炉废气 | 2024-11-28 | 111227 | 1.36 |  |  | 700 | 24.63 |  |  |  |  | 7.17 | 139.37
75 | 涪陵区 | 中化重庆涪陵化工有限公司（白涛） | 硫酸尾气排放口 | 2024-11-28 | 2402040 | 5.68 | 400 | 133.81 | [6 empty] | 0.17 | 21.65
76 | 涪陵区 | 中化重庆涪陵化工有限公司（白涛） | 氟硅酸钠尾气排放口 | 2024-11-28 | [6 empty] | 120 | [11 empty] | 上报停产
77 | 涪陵区 | 中化重庆涪陵化工有限公司（白涛） | 多元素酸性肥尾气排放口 | 2024-11-28 | 69740 | 0.23 |  |  |  |  | 120 | 0.3 |  |  | 1.94 | 12.13
78 | 涪陵区 | 中化重庆涪陵化工有限公司（白涛） | 氯基缓释专用肥尾气排放口 | 2024-11-28 | 381857 | 1.09 |  |  |  |  | 120 | 2.08 |  |  | 4.17 | 14.55
79 | 涪陵区 | 中化重庆涪陵化工有限公司（白涛） | 硫基/硝硫基缓释肥尾气排放口 | 2024-11-28 | 2129492 | 15.33 |  |  |  |  | 120 | 2.96 |  |  | 7.35 | 43.21
80 | 涪陵区 | 重庆东攀碳材料科技有限公司 | 煅烧烟气排放 | 2024-11-28 | 1764748 | 8.89 | 400 | 6.78 | 240 | 32.03 | 100 | 2.31 |  |  | 6.81 | 49.84
81 | 涪陵区 | 重庆东攀碳材料科技有限公司 | 焙烧烟气排放 | 2024-11-28 | 2529830 | 17.75 | 400 | 99.66 | 240 | 48.62 | 30 | 12.76 |  |  | 0.66 | 35.26
82 | 涪陵区 | 重庆东攀碳材料科技有限公司 | 新焙烧烟气排放 | 2024-11-28 | 1100230 | 10.07 | 400 | 174.14 | 240 | 76.7 | 30 | 2.05 |  |  | 5.2 | 41.58
83 | 涪陵区 | 重庆建峰浩康化工有限公司 | 总排口 | 2024-11-28 | 2292496 | 7.72 |  |  |  |  | 30 | 2.26 | 100 | 0.78 | 0.01 | 28.17
84 | 涪陵区 | 重庆攀华板材有限公司 | 加热炉排口1 | 2024-11-28 |  |  | 50 |  | 200 |  | 10 | [11 empty] | 上报停产
85 | 涪陵区 | 重庆攀华板材有限公司 | 加热炉排口3 | 2024-11-28 |  |  | 50 |  | 200 |  | 10 | [11 empty] | 上报停产
86 | 涪陵区 | 重庆汉固固体废物治理有限公司 | P5 | 2024-11-28 |  |  | 100 |  | 300 |  | 30 | [9 empty] | 60 |  | 上报停产
87 | 涪陵区 | 重庆煅鼎环境科技有限公司 | 3#排气筒 | 2024-11-28 | 220315 | 11.55 | 100 |  | 300 | 101.12 | 30 | 19.56 |  |  | 12.26 | 59.32 |  |  |  |  | 60 | 0.27 | 含无效数据
88 | 大渡口区 | 重庆国际复合材料股份有限公司 | 1、2、3号生产线窑炉 | 2024-11-28 | 290879 | 6.48 | 100 | 0.65 | 500 | 24.09 | 50 |  |  |  | 19.12 | 60.85
89 | 大渡口区 | 重庆国际复合材料股份有限公司 | 5号6号生产线窑炉 | 2024-11-28 | 536689 | 11.65 | 100 | 2.13 | 500 | 38.4 | 50 |  |  |  | 17.82 | 57.07
90 | 大渡口区 | 重庆小南海水泥厂 | 三期窑尾 | 2024-11-28 |  |  | 150 |  | 250 |  | 15 | [11 empty] | 上报停产
91 | 大渡口区 | 重庆小南海水泥厂 | 三期窑头 | 2024-11-28 | [6 empty] | 30 | [11 empty] | 上报停产
92 | 大渡口区 | 宝武特冶航研科技有限公司 | 宝武中频炉废气排口 | 2024-11-28 | 69636 | 3.1 |  |  |  |  | 15 | 5 |  |  | 1.34 | 16.16
93 | 江北区 | 重庆顺泰铁塔制造有限公司 | 顺泰废气监测 | 2024-11-28 | 123011 | 4.61 | 100 | 0.28 | 500 | 31.03 | 50 | 0.13 |  |  | 3.42 | 66.92
94 | 沙坪坝区 | 重庆青鹏水泥有限公司 | 窑尾 | 2024-11-28 |  |  | 150 |  | 250 |  | 15 | [11 empty] | 上报停产
95 | 沙坪坝区 | 重庆青鹏水泥有限公司 | 窑头 | 2024-11-28 | [6 empty] | 15 | [11 empty] | 上报停产
96 | 沙坪坝区 | 赛力斯汽车（湖北）有限公司重庆沙坪坝分公司 | 涂装车间主排气筒 | 2024-11-28 | 7757922 |  | 200 | 0.09 | 200 | 6.42 | 10 | 8.35
97 | 九龙坡区 | 重庆和友实业股份有限公司 | 75吨锅炉排口 | 2024-11-28 | 2352198 | 2.82 | 35 | 6.47 | 50 | 22.66 | 10 | 2.37 |  |  | 11.1 | 82.79
98 | 九龙坡区 | 庆铃汽车股份有限公司 | 涂装废气排口 | 2024-11-28 | 4778446 | [7 empty] | 30 | 1.22
99 | 九龙坡区 | 重庆天泰铝业股份有限公司 | 废气1排口 | 2024-11-28 | 8398887 |  | 100 | 80.88 |  |  | 10 | 2.6 | [6 empty] | 3 | 1.62
100 | 九龙坡区 | 重庆天泰铝业股份有限公司 | 废气2排口 | 2024-11-28 | 7766976 |  | 100 | 59.31 |  |  | 10 | 1.99 | [6 empty] | 3 | 1.48
101 | 九龙坡区 | 重庆建设雅马哈摩托车有限公司 | 涂装VOCs废气治理设备废气排放口 | 2024-11-28 | 2409039 | [7 empty] | 50 | 11.79
102 | 九龙坡区 | 重庆精炼铝业有限公司 | 收尘系统排气筒 | 2024-11-28 | 61164 |  | 100 | 4.95 | 500 | 28.74 | 50 | 8.48
103 | 九龙坡区 | 重庆琳颉铝业有限公司 | 废气排口 | 2024-11-28 |  |  | 100 |  | 100 |  | 10 | [11 empty] | 上报停产
104 | 九龙坡区 | 重庆西铝金属制品加工厂 | 排气口1 | 2024-11-28 | 167480 |  | 100 | 1.86 | 300 | 0.09 | 50 | 3.53
105 | 九龙坡区 | 重庆西铝庆丰金属材料有限公司 | 废气排放口1 | 2024-11-28 | 372615 |  | 100 | 2.61 | 300 | 76.82 | 50 | 4.61
106 | 九龙坡区 | 重庆西铝庆丰金属材料有限公司 | 废气排放口2 | 2024-11-28 | 851968 |  | 100 | 0.31 | 300 | 7.6 | 30 | 6.64
107 | 九龙坡区 | 重庆发琳铝业有限责任公司 | 收尘系统排气筒 | 2024-11-28 | 704361 |  | 100 | 9.55 | 100 | 22.82 | 10 | 1.58
108 | 九龙坡区 | 重庆市西南铝实业有限公司（铸造二车间） | 排气筒1 | 2024-11-28 | 1125528 | 4.58 | 100 | 0.55 | 100 | 29.79 | 10 | 2.32
109 | 九龙坡区 | 重庆天泰精炼金属铸造有限公司 | 废气排口 | 2024-11-28 | 821654 |  | 100 | 1.66 | 300 | 61.59 | 30 | 7.89
110 | 九龙坡区 | 重庆银浩铝业有限公司 | 废气排口 | 2024-11-28 | 277845 |  | 100 | 0.29 | 500 | 2.15 | 30 | 14.78
111 | 九龙坡区 | 重庆天泰观复新材料有限公司 | 熔保炉组及铝灰处理废气 | 2024-11-28 | 1080022 | 4.78 | 100 | 3.2 | 300 | 114.07 | 50 | 1.17 |  |  | 1.92 | 44.14
112 | 九龙坡区 | 九龙坡区西彭镇晨曦金属制品厂 | 熔炼炉废气排放口 | 2024-11-28 |  |  | 100 |  | 100 |  | 10 | [11 empty] | 上报停产
113 | 南岸区 | 重庆昊晟玻璃股份有限公司 | 炉窑废气排放口 | 2024-11-28 | 734086 | 17.55 | 100 | 2.08 | 500 | 226 | 30 | 3.31 |  |  | 12.7 | 199.57
114 | 北碚区 | 重庆富皇建材有限公司 | 滩口窑尾废气排放口 | 2024-11-28 |  |  | 35 |  | 100 |  | 10 | [11 empty] | 上报停产
115 | 北碚区 | 重庆富皇建材有限公司 | 滩口窑头废气排放口 | 2024-11-28 | [6 empty] | 20 | [11 empty] | 上报停产
116 | 北碚区 | 重庆三圣实业股份有限公司 | 1#线窑尾二吸塔 | 2024-11-28 |  |  | 200 |  | 200 |  | 30 | [11 empty] | 上报停产
117 | 北碚区 | 重庆三圣实业股份有限公司 | 1#线窑头 | 2024-11-28 | [6 empty] | 10 | [11 empty] | 上报停产
118 | 北碚区 | 重庆三圣实业股份有限公司 | 2#线窑尾二吸塔 | 2024-11-28 |  |  | 200 |  | 200 |  | 30 | [11 empty] | 上报停产
119 | 北碚区 | 重庆三圣实业股份有限公司 | 2#线窑头 | 2024-11-28 | [6 empty] | 10 | [11 empty] | 上报停产
120 | 北碚区 | 重庆同兴垃圾处理有限公司 | 焚烧废气排放口1# | 2024-11-28 | 3166136 | 8.74 | 100 | 20.13 | 300 | 139.14 | 30 | 1.79 |  |  | 20.87 | 141.99 | 100 | 14.04 |  |  | 60 | 20.6
121 | 万盛经开区 | 国电重庆恒泰发电有限公司 | #1机组废气排放口 | 2024-11-28 | 20708332 | 10.76 | 400 | 25.81 | 100 | 42.98 | 30 | 4.95 |  |  | 12.32 | 49.25
122 | 万盛经开区 | 国电重庆恒泰发电有限公司 | #2机组废气排放口 | 2024-11-28 |  |  | 400 |  | 100 |  | 30 | [11 empty] | 上报停产
123 | 万盛经开区 | 重庆市南桐特种水泥有限责任公司 | 窑尾 | 2024-11-28 |  |  | 35 |  | 100 |  | 10 | [11 empty] | 上报停产
124 | 万盛经开区 | 重庆市南桐特种水泥有限责任公司 | 窑头 | 2024-11-28 | [6 empty] | 30 | [11 empty] | 上报停产
125 | 万盛经开区 | 重庆万盛煤化有限责任公司 | 烟囱 | 2024-11-28 | 6661790 | 4.81 | 400 | 31.93 | 200 | 100.53 | 30 | 2.66 |  |  | 9.01 | 49
126 | 万盛经开区 | 重庆万盛浮法玻璃有限公司 | 二线排口 | 2024-11-28 | 1007533 | 2.33 | 100 | 3.24 | 300 | 153.46 | 20 | 6.55 |  |  | 6.1 | 163.43
127 | 万盛经开区 | 重庆万盛浮法玻璃有限公司 | 一线排口 | 2024-11-28 | 905593 | 2.59 | 100 | 16.99 | 300 | 106.26 | 20 | 1.14 |  |  | 7.39 | 258.65
128 | 万盛经开区 | 重庆万盛川东化工有限公司 | 磷酸钠盐生产混合废气排放口 | 2024-11-28 | 1348105 |  | 400 | 8.45 | 700 | 56.07 | 100 | 17.29 |  |  | 11.99 | 105.35
129 | 万盛经开区 | 国能重庆电厂有限公司 | 国能#1机组废气排放口 | 2024-11-28 |  |  | 200 |  | 100 |  | 30 | [11 empty] | 上报停产
130 | 万盛经开区 | 国能重庆电厂有限公司 | 国能#2机组废气排放口 | 2024-11-28 |  |  | 200 |  | 100 |  | 30 | [11 empty] | 上报停产
131 | 万盛经开区 | 重庆淋琅环保科技有限公司 | 3#排气筒 | 2024-11-28 | 454595 | 2.99 | 150 | 33.78 | 200 | 9.33 | 30 | 15.33 |  |  | 1.83 | 32.47
132 | 万盛经开区 | 重庆淋琅环保科技有限公司 | 2#排气筒 | 2024-11-28 |  |  | 100 |  | 300 |  | 30 | [9 empty] | 60 |  | 上报停产
133 | 双桥经开区 | 双钱集团（重庆）轮胎有限公司 | 锅炉废气排放口 | 2024-11-28 | 351760 | 4.97 | 50 | 2.23 | 50 | 42.23 | 20 | 0.28 |  |  | 10.28 | 64.88
134 | 双桥经开区 | 双钱集团（重庆）轮胎有限公司 | 双钱炼胶废气排口 | 2024-11-28 | 1840351 | 7.62 |  |  |  |  | 12 | 0.32 | 10 | 1.66 | 2.69 | 25.91
135 | 双桥经开区 | 双钱集团（重庆）轮胎有限公司 | 双钱胶片冷却废气排口 | 2024-11-28 | 6303491 | 10.29 | [6 empty] | 10 | 2.66 | 2.62 | 28.31
136 | 双桥经开区 | 双钱集团（重庆）轮胎有限公司 | 双钱压延压出废气排放口 | 2024-11-28 | 605794 | 4.45 | [6 empty] | 10 | 1.12 | 3.1 | 23.09
137 | 双桥经开区 | 双钱集团（重庆）轮胎有限公司 | 双钱硫化废气排放口 | 2024-11-28 | 2007217 | 5.31 | [6 empty] | 10 | 0.53 | 3.33 | 22.82
138 | 双桥经开区 | 重庆足航钒钛钢铁集团有限公司 | 足航钢铁电炉有组织排放口1 | 2024-11-28 | 4409770 | 5.42 | 700 | 6.05 | 400 | 3.23 | 20 | 0.81 |  |  | 4.23 | 42.96
139 | 双桥经开区 | 重庆足航钒钛钢铁集团有限公司 | 电炉有组织排放口2 | 2024-11-28 | 3314477 | 4.13 | 400 | 4.97 | 700 | 3.96 | 20 | 4.73 |  |  | 5.25 | 42.28
140 | 双桥经开区 | 重庆足航钒钛钢铁集团有限公司 | 有组织排放口4 | 2024-11-28 | 1858169 | 3.41 | 400 | 1.34 | 700 | 2.25 | 20 | 2.8 |  |  | 2.38 | 18.54
141 | 双桥经开区 | 重庆足航钒钛钢铁集团有限公司 | 有组织排口3 | 2024-11-28 | 11329734 | 5.83 | 400 | 2.48 | 700 | 1.18 | 20 | 5.94 |  |  | 2.43 | 37.63
142 | 双桥经开区 | 昶宝电子科技（重庆）有限公司 | 昶宝E5车间喷漆废气排口 | 2024-11-28 | [6 empty] | 20 |  | 120 | [9 empty] | 上报停产
143 | 双桥经开区 | 昶宝电子科技（重庆）有限公司 | 昶宝D6车间喷漆废气排口 | 2024-11-28 | [6 empty] | 20 |  | 120 | [9 empty] | 上报停产
144 | 双桥经开区 | 昶宝电子科技（重庆）有限公司 | 昶宝E8车间锅炉废气 | 2024-11-28 | 127316 | 1.38 |  |  | 50 | 41.1 |  |  |  |  | 16.5 | 100.38
145 | 双桥经开区 | 昶宝电子科技（重庆）有限公司 | 昶宝E4车间锅炉废气 | 2024-11-28 | 84648 | 0.81 |  |  | 50 | 31.31 |  |  |  |  | 4.79 | 57.06
146 | 双桥经开区 | 昶宝电子科技（重庆）有限公司 | 昶宝E7车间喷漆废气排口 | 2024-11-28 | 4122579 | 5.67 |  |  |  |  | 20 | 2.81 | 120 | 26.53 | 1.15 | 36.54
147 | 双桥经开区 | 昶宝电子科技（重庆）有限公司 | 昶宝D7车间喷漆废气排口 | 2024-11-28 | 6737879 | 8.95 |  |  |  |  | 20 | 9.47 | 120 | 18.99 | 1.28 | 28.78
148 | 双桥经开区 | 重庆德能再生资源股份有限公司 | 熔炼、精炼废气排放口 | 2024-11-28 |  |  | 150 |  | 200 |  | 30 | [11 empty] | 上报停产
149 | 双桥经开区 | 重庆胜远威陶瓷有限责任公司 | 胜远威喷雾干燥塔废气排放口 | 2024-11-28 |  |  | 30 |  | 100 |  | 15 | [11 empty] | 上报停产
150 | 双桥经开区 | 重庆春兴再生资源有限公司 | 熔炼炉烟囱 | 2024-11-28 |  |  | 100 |  | 100 |  | 10 | [11 empty] | 上报停产
151 | 双桥经开区 | 重庆春兴再生资源有限公司 | 天然气燃烧废气排气筒 | 2024-11-28 |  |  | 100 |  | 100 |  | 10 | [11 empty] | 上报停产
152 | 双桥经开区 | 重庆春兴再生资源有限公司 | 2号排气筒 | 2024-11-28 |  |  | 100 |  | 100 |  | 10 | [11 empty] | 上报停产
153 | 双桥经开区 | 重庆春兴再生资源有限公司 | 3号排气筒 | 2024-11-28 |  |  | 100 |  | 100 |  | 10 | [11 empty] | 上报停产
154 | 双桥经开区 | 重庆新霆易环保科技有限公司 | 热裂解烟气排放口 | 2024-11-28 | 116002 | 5.98 | 100 | 6.15 | 150 | 68.63 | 20 | 5.72 |  |  | 8.4 | 32.63
155 | 双桥经开区 | 重庆顺博环保新材料有限公司 | 顺博2#排气筒 | 2024-11-28 |  |  | 400 |  | 200 |  | 30 | [11 empty] | 上报停产
156 | 双桥经开区 | 重庆嘉锐铝业有限公司 | 熔炼、精炼、铝渣处理废气排气筒 | 2024-11-28 | 338829 | 1.6 | 150 | 2.95 | 200 | 10.8 | 30 | 7.05 |  |  | 9.08 | 36.24
157 | 渝北区 | 重庆三峰御临环保发电有限公司 | 1号焚烧炉焚烧烟气排放口 | 2024-11-28 | 3275147 | 13.88 | 50 | 3.7 | 200 | 120.45 | 10 | 0.28 |  |  | 24.81 | 65.6 | 50 | 2.28 |  |  | 10 | 0.15
158 | 渝北区 | 重庆三峰御临环保发电有限公司 | 3号焚烧炉焚烧烟气排放口 | 2024-11-28 | 3102326 | 13.51 | 50 | 3.62 | 200 | 138.95 | 10 | 0.4 |  |  | 26.84 | 65.68 | 50 | 1.94 |  |  | 4 | 1.46
159 | 渝北区 | 重庆三峰御临环保发电有限公司 | 4号焚烧炉 | 2024-11-28 | 3927726 | 16.77 | 50 | 7.49 | 200 | 137.65 | 10 | 0.37 |  |  | 25.6 | 64.47 | 50 | 0.22 |  |  | 10 | 0.13
160 | 渝北区 | 重庆三峰御临环保发电有限公司 | 2号焚烧炉焚烧烟气排放口 | 2024-11-28 | 3400669 | 14.58 | 50 | 5.49 | 200 | 135.38 | 10 | 0.27 |  |  | 25.83 | 64.88 | 50 | 2.03 |  |  | 10 | 0.23
161 | 渝北区 | 帅翼驰铝合金新材料（重庆）有限公司 | 热脱漆、熔炼精炼废气排放口 | 2024-11-28 | 1835230 | 7.74 | 100 | 2.67 | 100 | 10.59 | 10 | 2.79 |  |  | 0.98 | 35.76
162 | 渝北区 | 帅翼驰铝合金新材料（重庆）有限公司 | 熔炼精炼、铝灰渣处理废气排放口 | 2024-11-28 | 3249086 | 15.35 | 100 | 4.11 | 100 | 4.99 | 10 | 0.83 |  |  | 0.55 | 74.76
163 | 渝北区 | 重庆琴江铝合金有限公司 | 琴江铝合金废气排放口 | 2024-11-28 | 22377 | 0.16 | 100 | 0.66 | 100 | 0.89 | 10 | 0.93 |  |  | 2.03 | 6.96
164 | 渝北区 | 重庆长安汽车股份有限公司渝北工厂新厂区 | 涂装烘干废气排放口 | 2024-11-28 | 1994091 | 14.44 | 200 | 1.32 | 200 | 21.21 | 50 | 0.98 | 30 | 8.17
165 | 渝北区 | 重庆长安汽车股份有限公司渝北工厂新厂区 | 涂装45m废气排放口 | 2024-11-28 | 12267246 | 6.25 | 200 | 0.53 | 200 | 0.82 | 50 | 0.71 | 30 | 8.98
166 | 巴南区 | 攀钢集团重庆钛业有限公司 | 二吸塔尾气排放口 | 2024-11-28 | 1447707 | 12.62 | 200 | 79.66 | [6 empty] | 2.09 | 36.73
167 | 巴南区 | 攀钢集团重庆钛业有限公司 | 煅烧尾气烟囱 | 2024-11-28 | 3270031 | 3.26 | 100 | 40.97 | 300 | 290.81 | 50 | 4.21 |  |  | 15.51 | 55.97
168 | 巴南区 | 攀钢集团重庆钛业有限公司 | 锅炉废气排放口 | 2024-11-28 | 1799475 | 0.71 | 50 | 1.07 | 100 | 9.72 | 20 | 15.1 |  |  | 7.19 | 39.39
169 | 巴南区 | 重庆丰盛三峰环保发电有限公司 | 1#焚烧炉排放口 | 2024-11-28 | 2281895 | 13.96 | 100 | 0.28 | 300 | 173.43 | 30 | 8.04 |  |  | 21.3 | 144.48 | 100 | 1.69 |  |  | 60 | 4.44
170 | 巴南区 | 重庆丰盛三峰环保发电有限公司 | 2#焚烧炉排放口 | 2024-11-28 | 2462378 | 14.46 | 100 | 5.32 | 300 | 188.88 | 30 | 4.68 |  |  | 18.21 | 142.59 | 100 | 3.09 |  |  | 60 | 6.71
171 | 巴南区 | 重庆丰盛三峰环保发电有限公司 | 3#焚烧炉排放口 | 2024-11-28 | 2265494 | 13.54 | 100 | 4.62 | 300 | 138.7 | 30 | 4.89 |  |  | 19.26 | 144.07 | 100 | 4.62 |  |  | 60 | 8.59
172 | 巴南区 | 重庆丰盛三峰环保发电有限公司 | 4#焚烧炉排放口 | 2024-11-28 | 2138862 | 12.29 | 100 | 8.24 | 300 | 150.37 | 30 | 4.71 |  |  | 18.41 | 133.32 | 100 | 2.12 |  |  | 60 | 5.88
173 | 巴南区 | 重庆惠科金渝光电科技有限公司 | 有机废气排放口1 | 2024-11-28 | 920480 | 9.42 | [6 empty] | 120 | 14.94 | 1.85 | 33.14
174 | 巴南区 | 重庆惠科金渝光电科技有限公司 | 有机废气排放口2 | 2024-11-28 | 865605 | 8.86 | [6 empty] | 120 | 12.38 | 0.71 | 35.72
175 | 巴南区 | 重庆惠科金渝光电科技有限公司 | 有机废气排放口3 | 2024-11-28 | [8 empty] | 120 | [9 empty] | 上报停产
176 | 巴南区 | 重庆惠科金渝光电科技有限公司 | 剥离废气排放口1 | 2024-11-28 | [8 empty] | 120 | [9 empty] | 上报停产
177 | 巴南区 | 重庆惠科金渝光电科技有限公司 | 剥离废气排放口2 | 2024-11-28 | 243763 | 5.62 | [6 empty] | 120 | 4.43 | 1.61 | 16.03
178 | 巴南区 | 重庆惠科金渝光电科技有限公司 | 剥离废气排放口3 | 2024-11-28 | 256203 | 5.9 | [6 empty] | 120 | 3.56 | 1.62 | 15.08
179 | 巴南区 | 重庆赛科龙摩托车制造有限公司 | 1#喷漆废气排气筒 | 2024-11-28 | 2304163 | 7.34 | 200 | 1.47 | 200 | 1.2 | 10 | 0.55 |  |  | 0.04 | 18.49
180 | 巴南区 | 重庆汇仁有色金属有限责任公司 | 汇仁排放口 | 2024-11-28 | 651389 | 10.69 | 100 | 1.17 | 100 | 0.81 | 10 | 2.26 |  |  | 2.32 | 21.55
181 | 巴南区 | 重庆锦晖陶瓷有限公司 | 锦晖陶瓷废气排口 | 2024-11-28 | 83947 | 2.8 | 100 | 6.7 | 300 | 41.1 | 30 | 14.25 |  |  | 5.25 | 100.05
182 | 巴南区 | 重庆众强有色金属有限公司 | 众强废气排口 | 2024-11-28 | 649253 | 4.88 | 100 | 0.35 | 100 | 11.42 | 10 | 4 |  |  | 1.89 | 23.74
183 | 两江新区 | 北大医药重庆大新药业股份有限公司 | 9号排气筒（208单体） | 2024-11-28 | [6 empty] | 20 | [11 empty] | 上报停产
184 | 两江新区 | 上汽红岩汽车有限公司（江北基地） | 驾驶室涂装废气排放口 | 2024-11-28 | 2294184 | 1.22 | 200 | 1.44 | 200 | 1.51 | 10 | 0.33 |  |  | 3.5 | 23.62
185 | 两江新区 | 美尔森石墨工业（重庆）有限公司 | 排口 | 2024-11-28 | 781403 | 7.63 | 100 | 3.89 | 300 | 8.3 | 50 | 5.03 |  |  | 2.81 | 61.69
186 | 两江新区 | 长安福特汽车有限公司（二工厂） | P41自动喷涂段TNV燃烧废气 | 2024-11-28 |  |  | 200 |  | 200 | [13 empty] | 上报停产
187 | 两江新区 | 长安福特汽车有限公司（三工厂） | 三工厂P29热脱附废气排气 | 2024-11-28 | 89127 | 7.54 | 200 | 0.13 | 200 | 19.75 | 50 | 3.25 |  |  | 7.31 | 149.39
188 | 两江新区 | 华能重庆两江燃机发电有限责任公司 | 1#余热锅炉 | 2024-11-28 | 35573352 | 14.22 | 35 | 1.11 | 50 | 24.93 | 5 | 0.71 |  |  | 10.53 | 98.81
189 | 两江新区 | 华能重庆两江燃机发电有限责任公司 | 2#余热锅炉 | 2024-11-28 |  |  | 35 |  | 50 |  | 5 | [11 empty] | 上报停产
190 | 两江新区 | 华能重庆两江燃机发电有限责任公司 | 1#启动锅炉 | 2024-11-28 |  |  |  |  | 50 | [13 empty] | 上报停产
191 | 两江新区 | 华能重庆两江燃机发电有限责任公司 | 2#启动锅炉 | 2024-11-28 |  |  |  |  | 50 | [13 empty] | 上报停产
192 | 两江新区 | 上汽通用五菱汽车股份有限公司重庆分公司 | 面漆烘干废气排放口 | 2024-11-28 | 30013 | 2.77 | 100 | 6.31 | 500 | 117.79 | 50 | 6.75 |  |  | 15.23 | 151.31
193 | 两江新区 | 重庆凌达压缩机有限公司 | 锅炉废气排放口 | 2024-11-28 |  |  | 20 |  | 50 |  | 20 | [11 empty] | 上报停产
194 | 两江新区 | 重庆长安汽车股份有限公司（两江工厂一厂区） | 涂装喷漆室废气排放口 | 2024-11-28 | 4038160 | 0.8 | 200 | 1.64 | 200 | 2.79 | 10 | 3.07 |  |  | 1.93 | 25.36
195 | 两江新区 | 重庆京东方光电科技有限公司 | 彩膜成盒工程有机废气排放口 | 2024-11-28 | 1616954 | 7.25 | 200 | 0.3 | 200 | 2.47 | 50 | 5.01 | 100 | 21.34 | 2.39 | 51.46
196 | 两江新区 | 重庆京东方光电科技有限公司 | 阵列工程有机废气排放口 | 2024-11-28 | 1978584 | 8.76 | 200 |  | 200 |  | 50 |  | 100 | 61.32 | 1.74 | 49.02
197 | 两江新区 | 奥特斯科技（重庆）有限公司 | 奥特斯废气排口 | 2024-11-28 | 107932 | 4.03 | 50 | 0.71 | 30 | 19.88 | 20 | 0.58 |  |  | 2.84 | 38.25
198 | 两江新区 | 重庆莱宝科技有限公司 | 图形车间酸碱废气处理设施（1#、2#酸雾净化处理设施） | 2024-11-28 | 1216224 | 13.58 |  |  | 200 | 6.91 |  |  |  |  | 0.7 | 22.02
199 | 两江新区 | 重庆韩泰轮胎有限公司 | 密炼废气CFRTO1-1#排放口 | 2024-11-28 | 2622130 | 7.27 |  |  |  |  | 12 | 0.23 |  |  | 0.52 | 33.47
200 | 两江新区 | 重庆长安汽车股份有限公司（两江工厂二厂区） | 涂胶烘干工序废气排放口 | 2024-11-28 | 313692 | 11.78 | 200 | 0.27 | 200 | 78.57 | 50 | 0.72 |  |  | 4.87 | 150
201 | 两江新区 | 重庆长安汽车股份有限公司江北发动机工厂 | 铸六H熔炼废气排口 | 2024-11-28 |  |  | 200 |  | 200 |  | 50 | [11 empty] | 上报停产
202 | 两江新区 | 重庆光能荣能汽车配件有限公司（黄茅坪厂） | 光能荣能大线废气排放口 | 2024-11-28 | 472799 | 12.1 | 200 | 4 | 200 | 6.94 | 10 | 2.06 | 60 |  | 1.57 | 103.93
203 | 两江新区 | 重庆八菱汽车配件有限责任公司 | 喷涂线废气排放口 | 2024-11-28 | 819617 | 10.17 | 200 | 0.39 | 200 | 2 | 10 | 0.51 |  |  | 1.12 | 53.13
204 | 两江新区 | 重庆秦川实业（集团）股份有限公司 | 涂装废气 | 2024-11-28 | 194030 | 3.56 |  |  |  |  | 10 | 4.49 |  |  | 1.29 | 27.98
205 | 两江新区 | 重庆霍富汽车部件有限公司 | 102RTO废气 | 2024-11-28 | 240889 | 12.65 | 200 | 0.58 | 200 | 3.29 | 10 | 0.07 |  |  | 0.26 | 75.78
206 | 两江新区 | 上汽菲亚特红岩动力总成有限公司 | 菲亚特涂装喷漆废气排放口 | 2024-11-28 | 518296 | 2.75 |  |  |  |  | 10 | 0.51 |  |  | 2.54 | 12.45
207 | 两江新区 | 重庆顶正包材有限公司 | 淋膜废气排放口 | 2024-11-28 | 905284 | 10.07 |  |  |  |  | 50 | 30.93 |  |  | 1.86 | 26.05
208 | 两江新区 | 重庆卡福汽车制动转向系统有限公司 | 喷漆废气排口 | 2024-11-28 | 964436 | 7.18 | 200 | 0.73 | 200 | 4.94 | 10 | 0.29 |  |  | 1.64 | 25.56
209 | 两江新区 | 重庆延锋彼欧富维汽车外饰有限公司 | 涂装烘干废气排放口 | 2024-11-28 | 323621 | 4.82 | 200 | 0.71 | 200 | 28.09 |  |  |  |  | 4.46 | 129.05
210 | 两江新区 | 重庆大江东阳塑料制品有限公司 | D4涂装线废气排放口 | 2024-11-28 | 2100708 | 3.51 | 200 | 0.64 | 200 | 1.17 | 10 | 0.66 |  |  | 1.43 | 45.11
211 | 两江新区 | 重庆万国半导体科技有限公司 | FAB有机废气排放口1 | 2024-11-28 |  |  | 200 |  | 200 |  | 50 |  | 20 | [9 empty] | 上报停产
212 | 两江新区 | 重庆万国半导体科技有限公司 | 万国半导体AT有机废气排口 | 2024-11-28 | 534091 | 6.32 | [6 empty] | 20 | 3.13 | 1.38 | 26.51
213 | 两江新区 | 重庆万国半导体科技有限公司 | FAB有机废气排口2 | 2024-11-28 | 300835 | 16.13 | [6 empty] | 20 | 3.04 | 1.75 | 73.51
214 | 两江新区 | 重庆长安汽车股份有限公司（两江工厂三厂区） | 涂胶烘干工序 | 2024-11-28 | 153925 | 6.42 | 200 | 1.01 | 200 | 33.01 | 50 | 1.43 |  |  | 5.58 | 147.85
215 | 两江新区 | 重庆川页科技发展有限公司 | 电泳烘干工序废气排放口 | 2024-11-28 | 75237 | 7.26 | 200 | 2.61 | 200 | 11.72 | 50 | 0.39 |  |  | 0.85 | 146.88
216 | 两江新区 | 华域视觉科技（重庆）有限公司 | 喷涂及烘干 | 2024-11-28 | 1699812 | 9.61 |  |  |  |  | 10 | 1.26 |  |  | 1.26 | 22.59
217 | 两江新区 | 重庆北汽模塑科技有限公司 | 北汽模塑RTO废气排口 | 2024-11-28 | 545573 | 10.58 | 100 | 3.78 | 200 | 2.29 |  |  |  |  | 3.6 | 72.8
218 | 两江新区 | 赛力斯汽车有限公司 | 中涂烘干工序 | 2024-11-28 | 116781 | 4.06 | 200 | 4.42 | 200 | 23.78 | 50 | 0.18 |  |  | 0.61 | 98.46
219 | 两江新区 | 重庆凯瑞传动技术有限公司 | 凯瑞喷漆燃烧 | 2024-11-28 | 2211 | 0.15 | 200 | 0.4 | 200 | 1.51 | 50 | 7.82 |  |  | 0.26 | 25.89
220 | 两江新区 | 重庆凯瑞传动技术有限公司 | 凯瑞传动喷漆废气排放口 | 2024-11-28 | 918527 | 5.29 | [6 empty] | 60 | 5.73 | 1.9 | 14.34
221 | 两江新区 | 重庆正泽汽车零部件有限公司 | 全自动喷涂线 | 2024-11-28 |  |  | 200 |  | 200 |  | 10 | [11 empty] | 上报停产
222 | 两江新区 | 重庆正泽汽车零部件有限公司 | 新RTO排放口 | 2024-11-28 | 1639593 | 10.4 | 200 | 2.58 | 200 | 2.72 | 10 | 1.7 | 60 |  | 0.43 | 26.38
223 | 两江新区 | 重庆中车长客轨道车辆有限公司 | 中车长客喷漆废气 | 2024-11-28 | 448403 | 2.31 |  |  |  |  | 50 | 15.9 |  |  | 1.59 | 19.15
224 | 两江新区 | 重庆长安汽车股份有限公司江北发动机工厂二工厂 | 高温铸造保温、精炼废气排放口 | 2024-11-28 | 367593 | 12.16 | 100 | 0.52 | 500 | 0.46 | 50 | 0.58 |  |  | 1.86 | 21.75
225 | 两江新区 | 重庆重报印务有限公司 | 烘干炉废气排口 | 2024-11-28 | 65260 | 2.61 | 100 |  | 300 | 49.53 | 50 | 0.49 |  |  | 4.15 | 228.81 | [6 empty] | 含无效数据
226 | 两江新区 | 重庆京东方显示技术有限公司 | 1号有机废气排放口 | 2024-11-28 | 766508 | 2.05 | 200 | 0.13 | 200 | 2.1 | 50 | 0.47 |  |  | 6.06 | 24.86
227 | 两江新区 | 赛力斯汽车有限公司重庆两江分公司 | 赛力斯两江分公司喷漆40m主排气筒 | 2024-11-28 | 12171569 | 8.31 | 200 | 0.16 | 200 | 0.81 | 50 | 1.39 |  |  | 1.06 | 37.51
228 | 两江新区 | 重庆京东方B12区域分布式能源站分厂 | 1#排气筒 | 2024-11-28 | 85201 | 3.77 | 35 | 1.86 | 50 | 13.54 | 5 | 0.48 |  |  | 3.45 | 60.78
229 | 两江新区 | 重庆京东方B12区域分布式能源站分厂 | 2#排气筒 | 2024-11-28 | 222398 | 6.98 | 35 | 1.85 | 50 | 26.65 | 5 | 0.07 |  |  | 6.96 | 70.14
230 | 两江新区 | 重庆京东方B12区域分布式能源站分厂 | 3#排气筒 | 2024-11-28 | 221991 | 16.59 | 35 | 1.54 | 50 | 2.23 | 5 | 0.21 |  |  | 11.73 | 222.57
231 | 两江新区 | 重庆京东方B12区域分布式能源站分厂 | 4#排气筒 | 2024-11-28 | 274341 | 8.81 | 35 | 4.23 | 50 | 9.18 | 5 | 0.32 |  |  | 8.51 | 59.14
232 | 两江新区 | 重庆京东方B12区域分布式能源站分厂 | 5#排气筒 | 2024-11-28 | 260360 | 11.52 | 35 | 1.79 | 50 | 23.12 | 5 | 1.75 |  |  | 7.61 | 152.13
233 | 高新区 | 鸿富锦精密电子（重庆）有限公司 | D01-3#排放口 | 2024-11-28 | 983039 | 2.08 | [6 empty] | 120 | 23.58 | 1.86 | 21.3
234 | 高新区 | 中电科芯片技术（集团）有限公司 | 1#有机废物排放口 | 2024-11-28 | 231197 | 3.74 | [6 empty] | 120 | 18.51 | 1.12 | 23.5
235 | 高新区 | 中电科芯片技术（集团）有限公司 | 2#有机废物排放口 | 2024-11-28 | 486180 | 7.84 | [6 empty] | 120 | 23.17 | 0.71 | 23.3
236 | 高新区 | 鑫源汽车有限公司高新区分公司 | 废气排放口 | 2024-11-28 | [8 empty] | 30 | [9 empty] | 上报停产
237 | 高新区 | 隆鑫通用动力股份有限公司（C区） | 7#塑胶手动涂装线废气排口 | 2024-11-28 | 1148063 | 0.57 | [6 empty] | 50 | 1.06 | 2.32 | 13.54
238 | 高新区 | 爱思开海力士半导体（重庆）有限公司 | 小水洗塔排放口 | 2024-11-28 | 190429 | 8.49 |  |  |  |  | 50 | 0.53 |  |  | 1.41 | 19.83
239 | 高新区 | 华润微电子（重庆）有限公司 | 有机废气排放口 | 2024-11-28 | 1565831 | 8.85 | [6 empty] | 120 | 13.77 | 1.62 | 25.03
240 | 高新区 | 华润微电子（重庆）有限公司 | 氧化炉废气排口 | 2024-11-28 | 148493 | 7.27 | 200 | 2.61 | 200 | 61.06 | 50 | 0.8 | 120 | 13.56 | 2.91 | 97.59
241 | 高新区 | 达丰（重庆）电脑有限公司 | 废气排放口 | 2024-11-28 | 2954058 | 9.63 | [6 empty] | 120 | 24.4 | 2.92 | 36.74
242 | 高新区 | 重庆方正高密电子有限公司 | 有机废气排口 | 2024-11-28 | 106018 | 0.91 | [6 empty] | 120 | 11.81 | 3.4 | 27.12
243 | 高新区 | 徐工重庆建机工程机械有限公司 | 面漆废气排放口 | 2024-11-28 | [8 empty] | 120 | [9 empty] | 上报停产
244 | 高新区 | 徐工重庆建机工程机械有限公司 | 底漆废气排放口 | 2024-11-28 | [8 empty] | 120 | [9 empty] | 上报停产
245 | 高新区 | 重庆鑫源摩托车股份有限公司 | 废气排放口 | 2024-11-28 | 886811 | 3.64 | [6 empty] | 50 | 4 | 1.7 | 18.56
246 | 高新区 | 重庆赛力盟电机有限责任公司 | 涂装废气排放口 | 2024-11-28 | 504776 | 2.38 | [6 empty] | 120 | 8.28 | 3.19 | 13.09
247 | 高新区 | 重庆长安跨越商用车有限公司 | 1#RTO炉废气排口 | 2024-11-28 | 4386849 | 3.74 | [6 empty] | 30 | 10.13 | 0.33 | 19.55
248 | 高新区 | 重庆庆铃专用汽车有限公司 | 有机废气排放口DA006 | 2024-11-28 | 685787 | 4.48 | [6 empty] | 30 | 3.54 | 1.54 | 17.37
249 | 高新区 | 重庆红旗弹簧有限公司 | 有机废气排放口 | 2024-11-28 | 689778 | 7.86 | [6 empty] | 50 | 16.28 | 1.71 | 19.4
250 | 长寿区 | 中国石化集团重庆川维化工有限公司 | 1号、2号锅炉烟囱排口 | 2024-11-28 | 31246282 | 4.26 | 400 | 1.3 | 100 | 25.43 | 30 | 3.83 |  |  | 8.7 | 47.26
251 | 长寿区 | 中国石化集团重庆川维化工有限公司 | 3号燃煤烟囱排放口 | 2024-11-28 |  |  | 400 |  | 100 |  | 30 | [11 empty] | 上报停产
252 | 长寿区 | 中国石化集团重庆川维化工有限公司 | 5号、9号锅炉烟道 | 2024-11-28 | 6054313 | 4.9 | 400 | 10.39 | 100 | 26.18 | 30 | 7.67 |  |  | 8.66 | 44.46
253 | 长寿区 | 中国石化集团重庆川维化工有限公司 | 11号锅炉排口 | 2024-11-28 | 1096551 | 7.42 | 100 | 2.44 | 50 | 23.13 | 30 | 0.22 |  |  | 5.33 | 82.83
254 | 长寿区 | 威立雅长扬热能（重庆）有限责任公司 | 烟道 | 2024-11-28 | 8033187 | 2.35 | 400 | 67.34 | 200 | 65.44 | 30 | 5.79 |  |  | 7.7 | 45.6
255 | 长寿区 | 重庆钢铁股份有限公司 | 烧结机头净化系统1 | 2024-11-28 | 24970362 | 5.86 | 200 | 14.31 | 300 | 24.28 | 50 | 2.51 |  |  | 16.11 | 127.93
256 | 长寿区 | 重庆钢铁股份有限公司 | 烧结机头净化系统2 | 2024-11-28 | 23099046 | 5.65 | 200 | 9.07 | 300 | 24.87 | 50 | 1.34 |  |  | 13.38 | 136.44
257 | 长寿区 | 重庆钢铁股份有限公司 | 烧结机头净化系统3 | 2024-11-28 | 18016434 | 3.92 | 200 | 70.19 | 300 | 65.68 | 50 | 6.07 |  |  | 9.53 | 126.89
258 | 长寿区 | 重庆钢铁股份有限公司 | 1#2#焦炉烟囱 | 2024-11-28 | 7340239 | 2.96 | 50 | 0.33 | 500 | 205.2 | 30 | 1.66 |  |  | 24.06 | 151.7
259 | 长寿区 | 重庆钢铁股份有限公司 | 3#4#焦炉烟囱 | 2024-11-28 | 6837139 | 2.52 | 50 | 19.81 | 500 | 63.57 | 30 | 2.97 |  |  | 17.91 | 147.47
260 | 长寿区 | 重庆钢铁股份有限公司 | 5#6#焦炉烟囱 | 2024-11-28 | 12492202 | 4.43 | 50 | 20.44 | 500 | 83.47 | 30 | 1.58 |  |  | 17.79 | 132.6
261 | 长寿区 | 重庆钢铁股份有限公司 | 煤气自发电排口2 | 2024-11-28 | 10622995 | 4.77 | 100 | 24.07 | 200 | 13.85 | 10 | 3.16 |  |  | 10.85 | 99.93
262 | 长寿区 | 重庆钢铁股份有限公司 | 煤气自发电排口1 | 2024-11-28 | 24122344 | 10.69 | 100 | 19.08 | 200 | 16.22 | 10 | 3.22 |  |  | 8.69 | 104.86
263 | 长寿区 | 重庆钢铁股份有限公司 | 1#高炉出铁场除尘系统 | 2024-11-28 | 16420037 | 10.89 |  |  |  |  | 25 | 1.81 |  |  | 2.1 | 54.47
264 | 长寿区 | 重庆钢铁股份有限公司 | 1#高炉矿槽除尘系统 | 2024-11-28 | 17938920 | 11.65 |  |  |  |  | 25 | 2.16 |  |  | 2.04 | 21
265 | 长寿区 | 重庆钢铁股份有限公司 | 2#高炉矿槽除尘系统 | 2024-11-28 | 17478270 | 11.36 |  |  |  |  | 25 | 0.56 |  |  | 1.68 | 22.17
266 | 长寿区 | 重庆钢铁股份有限公司 | 2#高炉出铁场除尘系统 | 2024-11-28 | 18727518 | 12.17 |  |  |  |  | 25 | 4.05 |  |  | 2.39 | 47.03
267 | 长寿区 | 重庆钢铁股份有限公司 | 3#高炉出铁场除尘系统 | 2024-11-28 | 21383162 | 13.74 |  |  |  |  | 25 | 2.47 |  |  | 2.15 | 44.09
268 | 长寿区 | 重庆长寿西南水泥有限公司 | 二线窑头废气 | 2024-11-28 | [6 empty] | 10 | [11 empty] | 上报停产
269 | 长寿区 | 重庆长寿西南水泥有限公司 | 二线窑尾废气4800T | 2024-11-28 |  |  | 35 |  | 100 |  | 10 | [11 empty] | 上报停产
270 | 长寿区 | 重庆市禾润中天环保科技有限公司 | 一期焚烧炉废气排放口 | 2024-11-28 | 357988 | 8.45 | 100 | 13.88 | 300 | 149.49 | 30 | 0.91 |  |  | 22.68 | 116.41 | 100 | 28.02 |  |  | 60 | 10.5
271 | 长寿区 | 重庆市禾润中天环保科技有限公司 | 二期焚烧炉废气排放口 | 2024-11-28 | 426066 | 5.99 | 100 | 4.81 | 300 | 99.91 | 30 | 8.03 |  |  | 26.88 | 110.76 | 100 | 37.13 |  |  | 60 | 2.84
272 | 长寿区 | 重庆国际复合材料股份有限公司长寿分公司 | F07/08废气处理排放口 | 2024-11-28 | 735056 | 9.91 | 400 | 0.32 | 700 | 76.07 |  |  |  |  | 5.51 | 65.66
273 | 长寿区 | 重庆国际复合材料股份有限公司长寿分公司 | 新材料废气处理排放口 | 2024-11-28 | 453668 | 6.36 | 400 | 1.38 | 700 | 75.61 |  |  |  |  | 11.78 | 47.15
274 | 长寿区 | 重庆国际复合材料股份有限公司长寿分公司 | F04/10废气处理排放口 | 2024-11-28 |  |  | 400 | [15 empty] | 上报停产
275 | 长寿区 | 重庆国际复合材料股份有限公司长寿分公司 | F11线废气处理排放口 | 2024-11-28 | 364125 | 8.46 | 400 | 9.79 | 700 | 61.88 |  |  |  |  | 21.43 | 66.6
276 | 长寿区 | 重庆国际复合材料股份有限公司长寿分公司 | F12线废气处理排放口 | 2024-11-28 | 775089 | 11.45 | 400 | 14.43 | 700 | 40.09 |  |  |  |  | 22.23 | 204.11
277 | 长寿区 | 重庆卡贝乐化工有限责任公司 | 废气排口 | 2024-11-28 | 2676831 | 2.02 | 550 | 244.63 | 80 | 56.25 | 80 | 1.35 |  |  | 7.74 | 67.86
278 | 长寿区 | 中橡(重庆)炭黑有限公司 | 尾气锅炉排放口 | 2024-11-28 | 765234 | 1.03 | 100 | 1.43 | 50 | 17.16 | 30 | 1.18 |  |  | 2.26 | 42.52
279 | 长寿区 | 中橡(重庆)炭黑有限公司 | EBF滤袋器排放口 | 2024-11-28 |  |  | 550 |  | 240 |  | 18 | [11 empty] | 上报停产
280 | 长寿区 | 重庆钢铁能源环保有限公司 | 5号余热 | 2024-11-28 | 9304157 | 22.43 | 100 | 22.07 | 120 | 43.64 | 10 | 5.25 |  |  | 11.43 | 130.19
281 | 长寿区 | 重庆钢铁能源环保有限公司 | 3号余热 | 2024-11-28 | 8072845 | 20.8 | 100 | 22.09 | 120 | 44.86 | 10 | 0.74 |  |  | 12.18 | 152.98
282 | 长寿区 | 重庆钢铁能源环保有限公司 | 130T/H燃气锅炉废气排口 | 2024-11-28 | 2326833 | 2.97 | 100 | 74.18 | 200 | 119.79 | 10 | 4.8 |  |  | 12.04 | 109.79
283 | 长寿区 | 重庆钢铁能源环保有限公司 | 220T燃气锅炉 | 2024-11-28 |  |  | 100 |  | 200 |  | 10 | [11 empty] | 上报停产
284 | 长寿区 | 重庆钢铁能源环保有限公司 | 7号余热锅炉 | 2024-11-28 | 9526648 | 23.79 | 100 | 22.64 | 120 | 39.88 | 10 | 3.07 |  |  | 10.23 | 147.95
285 | 长寿区 | 重庆钢铁能源环保有限公司 | 1号余热锅炉 | 2024-11-28 |  |  | 100 |  | 120 |  | 10 | [11 empty] | 上报停产
286 | 长寿区 | 巴斯夫聚氨酯（重庆）有限公司 | B215废气排口 | 2024-11-28 | 59179 | 7.8 | 100 |  | 300 | 14.68 | 30 | 5.22 |  |  | 42.17 | 80.33 | [6 empty] | 含无效数据
287 | 长寿区 | 巴斯夫聚氨酯（重庆）有限公司 | C255废气排口 | 2024-11-28 | 239704 | 2.99 | 100 | 3.69 | 300 | 52.47 | 30 | 5.62 |  |  | 17.81 | 153.46
288 | 长寿区 | 巴斯夫聚氨酯（重庆）有限公司 | C258废气排放口（锅炉） | 2024-11-28 | 431189 | 4.93 |  |  | 200 | 180.61 |  |  |  |  | 18.34 | 115.36
289 | 长寿区 | 重庆鑫富化工有限公司 | 焚烧炉尾气 | 2024-11-28 |  |  | 100 |  | 300 |  | 30 | [11 empty] | 上报停产
290 | 长寿区 | 重庆恩力吉投资有限责任公司 | 2号废气排放口 | 2024-11-28 | 10326013 | 18.14 | 200 | 78.04 | 100 | 67.75 | 30 | 7.22 |  |  | 18.76 | 49.67
291 | 长寿区 | 重庆恩力吉投资有限责任公司 | 1号废气排放口 | 2024-11-28 |  |  | 200 |  | 100 |  | 30 | [11 empty] | 上报停产
292 | 长寿区 | 重庆长风化学工业有限公司 | 焚烧废气排气筒 | 2024-11-28 | 94172 | 1.19 | 100 | 2.13 | 300 | 74.77 | 30 | 7.48 |  |  | 6.99 | 41.53
293 | 长寿区 | 重庆紫光国际化工有限责任公司 | 紫光废气排口 | 2024-11-28 |  |  | 400 | [15 empty] | 上报停产
294 | 长寿区 | 重庆市映天辉氯碱化工有限公司 | 焚烧炉废气排放口 | 2024-11-28 | 89962 | 4.4 |  |  |  |  | 30 | 3.29 |  |  | 7.34 | 29.16
295 | 长寿区 | 重庆云天化天聚新材料有限公司 | 废物焚烧炉废气排放口 | 2024-11-28 | 310414 | 7.9 | 100 | 5.87 | 180 | 75.23 | 30 | 0.79 |  |  | 11.13 | 51.06
296 | 长寿区 | 重庆云天化天聚新材料有限公司 | 锅炉废气排放口 | 2024-11-28 |  |  |  |  | 50 | [13 empty] | 上报停产
297 | 长寿区 | 重庆永航钢铁集团有限公司 | 永航钢铁废气排口 | 2024-11-28 |  |  | 400 |  | 700 |  | 20 | [11 empty] | 上报停产
298 | 长寿区 | 扬子江乙酰化工有限公司 | CO#1转化炉烟囱 | 2024-11-28 | 1304483 | 21.18 | 100 | 1.88 | 180 | 77.44 | 20 | 1.33 |  |  | 21.18 | 135.14
299 | 长寿区 | 扬子江乙酰化工有限公司 | CO#2转化炉烟囱 | 2024-11-28 | 1267332 | 21.44 | 100 | 7.44 | 180 | 69.21 | 20 | 3.2 |  |  | 23.83 | 130.85
300 | 长寿区 | 扬子江乙酰化工有限公司 | 快装锅炉烟囱 | 2024-11-28 | 440637 | 7.91 | 100 | 5.79 | 50 | 15.58 | 30 | 1.9 |  |  | 20.5 | 174.65
301 | 长寿区 | 重庆安盛钾业有限公司 | 干燥废气排放口 | 2024-11-28 | 429010 | 11.29 |  |  |  |  | 10 | 0.15 |  |  | 1.18 | 32.01
302 | 长寿区 | 重庆飞华环保科技有限责任公司 | 硝酸吸收塔尾气排放口 | 2024-11-28 | 3889325 | 15.85 |  |  | 300 | 41.52 | [5 empty] | 104.67
303 | 长寿区 | 重庆奕翔化工有限公司 | TO焚烧烟气排放口 | 2024-11-28 | 1132472 | 3.59 | 100 | 32.02 | 300 | 104.41 | 30 | 4.33 |  |  | 1.39 | 144.78 | 100 | 17.56
304 | 长寿区 | 重庆博洲环境治理有限公司 | 1号废气排放口 | 2024-11-28 |  |  | 400 |  | 700 |  | 100 | [9 empty] | 10 |  | 上报停产
305 | 长寿区 | 重庆博洲环境治理有限公司 | 2号废气排放口 | 2024-11-28 |  |  | 400 |  | 700 |  | 100 | [9 empty] | 10 |  | 上报停产
306 | 长寿区 | 重庆博洲环境治理有限公司 | 3号废气排放口 | 2024-11-28 |  |  | 400 |  | 700 |  | 100 | [9 empty] | 10 |  | 上报停产
307 | 长寿区 | 重庆博洲环境治理有限公司 | 4号废气排放口 | 2024-11-28 |  |  | 400 |  | 700 |  | 100 | [9 empty] | 10 |  | 上报停产
308 | 长寿区 | 重庆博洲环境治理有限公司 | 5号烟气排放口 | 2024-11-28 |  |  | 400 |  | 700 |  | 100 | [11 empty] | 上报停产
309 | 长寿区 | 重庆博洲环境治理有限公司 | 6号废气排放口 | 2024-11-28 | 381078 | 7.73 | 400 | 251.98 | 700 | 250.32 | 100 | 46.69 |  |  | 7.1 | 150.18
310 | 长寿区 | 重庆中润新材料股份有限公司 | 锅炉烟气排放口 | 2024-11-28 | 117128 | 4.01 |  |  | 50 | 28.66 |  |  |  |  | 2.19 | 123.66
311 | 长寿区 | 重庆信维环保有限公司 | 焚烧烟气排口 | 2024-11-28 | 533760 | 8.57 | 100 | 7.27 | 300 | 147.6 | 30 | 2.17 |  |  | 31.4 | 124.27 | 100 | 9.97 |  |  | 60 | 7.84
312 | 长寿区 | 重庆双象电子材料有限公司 | 1#废气排放口（双象） | 2024-11-28 | 3356441 | 25.97 | 400 | 35.29 | 240 | 9.94 |  |  |  |  | 7.7 | 24.28
313 | 长寿区 | 重庆双象电子材料有限公司 | 2#废气排放口（双象） | 2024-11-28 | 2132028 | 15.22 | 400 | 38.14 | 240 | 61.89 | [5 empty] | 24.32 | [6 empty] | 含无效数据
314 | 长寿区 | 重庆合汇制药有限公司 | 2#排气筒 | 2024-11-28 |  |  | 80 |  | 250 |  | 20 | [5 empty] | 80 | [5 empty] | 上报停产
315 | 长寿区 | 重庆鑫盛通化工有限公司 | 焚烧炉烟气 | 2024-11-28 | 81695 | 1.78 | 100 | 1.12 | 300 | 14.31 | 30 | 0.93 |  |  | 9.86 | 110.6 |  |  |  |  | 60 | 0.85
316 | 长寿区 | 弈柯莱生物科技（重庆）有限公司 | 1#废气处理设施排放口(弈柯莱) | 2024-11-28 | 575330 | 12.48 | 200 | 0.06 | 200 | 0.16 | 30 | 10.26 |  |  | 6.42 | 28.59
317 | 长寿区 | 重庆双象超纤材料有限公司 | 危险废物焚烧废气排放口 | 2024-11-28 | 446652 | 8.88 | 100 | 8.53 | 300 | 177.78 | 30 | 9.49 |  |  | 29.04 | 90.31 | 100 | 16.68 |  |  | 60 | 0.82
318 | 长寿区 | 重庆双象超纤材料有限公司 | RTO废气排放口 | 2024-11-28 |  |  | 550 |  | 240 |  | 120 | [11 empty] | 上报停产
319 | 长寿区 | 重庆峰圣石化有限公司 | 焚烧炉烟气排放口 | 2024-11-28 |  |  | 100 |  | 300 |  | 30 | [5 empty] | 100 |  |  |  | 60 |  | 上报停产
320 | 长寿区 | 重庆毂运科技有限公司 | 回转窑焚烧烟气排放口(毂运) | 2024-11-28 |  |  | 100 |  | 300 |  | 30 | [5 empty] | 100 |  |  |  | 60 |  | 上报停产
321 | 綦江区 | 重庆松藻电力有限公司 | 3号机组废气排放口 | 2024-11-28 |  |  | 200 | 37.4 | 200 | 36.5 | 30 | 5.66 | [10 empty] | 含无效数据
322 | 綦江区 | 重庆松藻电力有限公司 | 4号机组废气排放口 | 2024-11-28 |  |  | 200 | 26.73 | 200 | 37.68 | 30 | 4.11 | [10 empty] | 含无效数据
323 | 綦江区 | 重庆旗能电铝有限公司 | #1锅炉烟气排口 | 2024-11-28 | 28333724 | 17.87 | 200 | 22.82 | 200 | 39.6 | 30 | 1.68 |  |  | 8.45 | 48.89
324 | 綦江区 | 重庆旗能电铝有限公司 | #2锅炉烟气排口 | 2024-11-28 | 27661988 | 17.99 | 200 | 19.16 | 200 | 38.09 | 30 | 4.98 |  |  | 11.45 | 49.28
325 | 綦江区 | 重庆旗能电铝有限公司 | 电解烟气净化#1排口 | 2024-11-28 | 29349868 | 15 | 200 | 24.76 |  |  | 20 | 2.27 |  |  | 8.4 | 28.34 |  |  | 3 | 0.32
326 | 綦江区 | 重庆旗能电铝有限公司 | 电解烟气净化#2排口 | 2024-11-28 | 33906784 | 17.2 | 200 | 20.28 |  |  | 20 | 2.54 |  |  | 7.67 | 28.48 |  |  | 3 | 0.16
327 | 綦江区 | 重庆綦江西南水泥有限公司 | 一期窑尾 | 2024-11-28 |  |  | 200 |  | 350 |  | 30 | [11 empty] | 上报停产
328 | 綦江区 | 重庆綦江西南水泥有限公司 | 二期窑尾 | 2024-11-28 |  |  | 200 |  | 350 |  | 30 | [11 empty] | 上报停产
329 | 綦江区 | 重庆綦江西南水泥有限公司 | 一期窑头 | 2024-11-28 | [6 empty] | 30 | [11 empty] | 上报停产
330 | 綦江区 | 重庆綦江西南水泥有限公司 | 二期窑头 | 2024-11-28 | [6 empty] | 30 | [11 empty] | 上报停产
331 | 綦江区 | 重庆锦旗碳素有限公司 | 煅烧烟囱 | 2024-11-28 |  |  | 400 | 51.01 | 999999 | 87.37 | 100 | 13.54 | [10 empty] | 含无效数据
332 | 綦江区 | 重庆锦旗碳素有限公司 | 焙烧烟囱 | 2024-11-28 |  |  | 400 | 58.8 | 999999 | 54.57 | 30 | 6.19 | [10 empty] | 含无效数据
333 | 綦江区 | 重庆市綦江区三峰环保发电有限公司 | 2#焚烧炉烟气排放口 | 2024-11-28 | 1428787 | 11.06 | 100 | 10.28 | 300 | 187.21 | 30 | 3.02 |  |  | 23.38 | 138.69 | 100 | 2.05 |  |  | 60 | 19.61
334 | 綦江区 | 重庆市綦江区三峰环保发电有限公司 | 1#焚烧炉烟气排放口 | 2024-11-28 | 987696 | 7.69 | 100 | 12.52 | 300 | 175.97 | 30 | 2.57 |  |  | 24.01 | 136.71 | 100 | 1.35 |  |  | 60 | 19.52
335 | 綦江区 | 重庆鹏翔铝业有限公司 | 1号熔铸排放口 | 2024-11-28 | 1850535 |  | 150 | 5.53 | 200 | 14.03 | 30 | 5.38
336 | 綦江区 | 重庆鹏翔铝业有限公司 | 3号铝灰处理系统排放口 | 2024-11-28 | 131042 |  | 150 | 4.26 | 200 | 14.02 | 30 | 3.16
337 | 潼南区 | 重庆市万利来化工股份有限公司 | 一段炉废气排口 | 2024-11-28 |  |  | 100 | 1.37 | 180 | 91.27 | 20 | 5.95 | [10 empty] | 含无效数据
338 | 潼南区 | 重庆民丰化工有限责任公司 | 铬酸钠焙烧窑废气排放口 | 2024-11-28 | 2237538 | 2.88 | 400 | 0.21 | 200 | 117.15 | 30 | 5.69 |  |  | 8.65 | 174.97
339 | 潼南区 | 重庆民丰化工有限责任公司 | 吸收塔废气排放口 | 2024-11-28 | 1054941 | 6.67 | 400 | 96.05 | [6 empty] | 2.28 | 19.78
340 | 潼南区 | 重庆民丰化工有限责任公司 | 干燥炉煅烧废气排口1 | 2024-11-28 |  |  | 400 |  | 700 |  | 100 | [11 empty] | 上报停产
341 | 潼南区 | 重庆民丰化工有限责任公司 | 民丰化工燃气锅炉废气排口 | 2024-11-28 |  |  |  |  | 50 | [13 empty] | 上报停产
342 | 潼南区 | 重庆民丰化工有限责任公司 | 铬酸铬铬绿焙烧窑废气排放口 | 2024-11-28 |  |  | 400 |  | 200 |  | 30 | [11 empty] | 上报停产
343 | 潼南区 | 重庆中防德邦防水技术有限公司 | 一号废气排放口 | 2024-11-28 |  |  | 50 |  | 200 |  | 20 | [11 empty] | 上报停产
344 | 潼南区 | 重庆宝禾复合肥有限公司 | FG3氨酸法干燥废气DA004 | 2024-11-28 | [6 empty] | 120 | 10.3 | [10 empty] | 含无效数据
345 | 潼南区 | 重庆宝禾复合肥有限公司 | FG2氨酸法造粒废气DA005 | 2024-11-28 | [6 empty] | 120 | 4.76 | [10 empty] | 含无效数据
346 | 潼南区 | 重庆宝禾复合肥有限公司 | FG8团粒法—干废气DA007 | 2024-11-28 | [6 empty] | 120 | [11 empty] | 上报停产
347 | 潼南区 | 重庆宝禾复合肥有限公司 | FG7团粒法—干废气DA008 | 2024-11-28 | [6 empty] | 120 | [11 empty] | 上报停产
348 | 潼南区 | 重庆宝禾复合肥有限公司 | FG5排气筒DA003 | 2024-11-28 | [6 empty] | 120 | [11 empty] | 上报停产
349 | 潼南区 | 重庆立源化工有限公司 | 废气排口 | 2024-11-28 | 2912866 | 8.86 | 400 | 204.74 | 200 | 84.04 | 30 | 3.2 |  |  | 11.98 | 61.28
350 | 潼南区 | 重庆途维环保科技有限公司 | 废气排口 | 2024-11-28 |  |  | 50 |  | 50 |  | 20 | [11 empty] | 上报停产
351 | 潼南区 | 重庆耀辉环保有限公司 | 烘干、熔炼废气排放口 | 2024-11-28 |  |  | 100 |  | 200 |  | 30 | [9 empty] | 60 |  | 上报停产
352 | 潼南区 | 重庆耀辉环保有限公司 | 熔炼环集废气排放口 | 2024-11-28 |  |  | 100 |  | 200 |  | 30 | [9 empty] | 60 |  | 上报停产
353 | 潼南区 | 重庆金兴防水科技股份有限公司 | 1#RTO排气筒 | 2024-11-28 |  |  | 200 |  | 200 |  | 30 | [11 empty] | 上报停产
354 | 潼南区 | 重庆市潼南区东群纳米科技有限公司 | 煅烧废气排放口 | 2024-11-28 |  |  | 400 |  | 200 |  | 30 | [11 empty] | 上报停产
355 | 潼南区 | 重庆市潼南区东群纳米科技有限公司 | 焙烧废气排放口 | 2024-11-28 |  |  | 400 |  | 200 |  | 30 | [11 empty] | 上报停产
356 | 铜梁区 | 重庆铜梁西南水泥有限公司 | 二线窑尾 | 2024-11-28 | 9919566 | 14.23 | 35 | 0.29 | 100 | 82.87 | 10 | 4.93 |  |  | 8.52 | 113.42
357 | 铜梁区 | 重庆铜梁西南水泥有限公司 | 二线窑头 | 2024-11-28 | 10975258 | 7.14 |  |  |  |  | 10 | 4.61 |  |  |  | 89
358 | 铜梁区 | 重庆庆龙精细锶盐化工有限公司 | 回转窑废气排放口 | 2024-11-28 | 438387 | 8.12 | 100 | 6.22 | 100 | 71.38 | 10 | 5.78 |  |  | 25.44 | 52.5
359 | 铜梁区 | 重庆庆兰实业有限公司 | G21废气排放口 | 2024-11-28 | 379001 | 5.85 |  |  | 300 | 29 | 20 | 7.5 | 60 | 0.12 | 2.88 | 126.82
360 | 铜梁区 | 重庆市铜梁区天楹环保能源有限公司 | 1号焚烧烟气排放口 | 2024-11-28 | 1687327 | 15.63 | 100 | 29.38 | 300 | 185.33 | 30 | 4.25 |  |  | 22.93 | 152.29 | 100 | 2.49 |  |  | 60 | 33.02
361 | 铜梁区 | 重庆市铜梁区天楹环保能源有限公司 | 2号焚烧烟气排放口 | 2024-11-28 | 1827133 | 17.09 | 100 | 22.5 | 300 | 192.52 | 30 | 2.22 |  |  | 22.91 | 156.07 | 100 | 3.13 |  |  | 60 | 34.75
362 | 铜梁区 | 重庆市和京碳素材料有限公司 | 焙烧废气排放口 | 2024-11-28 | 1341176 | 1.33 | 100 | 31 | 100 | 33.87 | 10 | 4.6 |  |  | 1.6 | 38.32
363 | 铜梁区 | 重庆市和京碳素材料有限公司 | 煅烧废气排放口 | 2024-11-28 |  |  | 100 |  | 100 |  | 10 | [11 empty] | 上报停产
364 | 铜梁区 | 重庆中烁新材料科技有限公司 | 中烁煅烧废气排口 | 2024-11-28 | 2397295 | 5.12 | 100 | 24.93 | 100 | 25.96 | 10 | 0.2 |  |  | 6.06 | 37.46
365 | 铜梁区 | 重庆中烁新材料科技有限公司 | 中烁焙烧烟气排口 | 2024-11-28 | 543191 | 0.56 | 100 | 35.05 | 100 | 21.62 | 10 | 5.83 |  |  | 2.43 | 39.17
366 | 大足区 | 重庆大足红蝶锶业有限公司雍溪工厂 | 焙烧窑排口 | 2024-11-28 | 873551 |  | 400 | 168.21 | 200 | 66.92 | 30 | 0.3 |  |  | 13.62 | 52.56
367 | 大足区 | 重庆市平鼎物资有限公司 | 熔炼废气排放口 | 2024-11-28 | 522044 |  | 150 | 14.7 | 200 | 11.24 | 30 | 11.22
368 | 荣昌区 | 重庆永荣矿业有限公司发电厂 | 燃气锅炉废气排放口 | 2024-11-28 |  |  | 50 |  | 50 |  | 20 | [11 empty] | 上报停产
369 | 荣昌区 | 重庆昌元化工集团有限公司 | 燃气锅炉排口 | 2024-11-28 | 71313 | 1.44 | 50 | 1.7 | 50 | 22.38 | 20 | 7.42 |  |  | 12.63 | 51.25
370 | 荣昌区 | 重庆昌元化工集团有限公司 | 硫化塔排口 | 2024-11-28 |  |  | 400 |  | 200 |  | 30 | [11 empty] | 上报停产
371 | 荣昌区 | 重庆渝荣玻璃有限公司 | 玻璃熔窑废气排放口 | 2024-11-28 |  |  | 400 |  | 700 |  | 50 | [11 empty] | 上报停产
372 | 荣昌区 | 重庆唯美陶瓷有限公司 | 脱硫塔排口 | 2024-11-28 | 1611693 | 3.72 | 50 | 6.65 | 180 | 48.8 | 30 | 5.96 |  |  | 16.36 | 53.1
373 | 荣昌区 | 重庆唯美陶瓷有限公司 | 喷雾塔排口 | 2024-11-28 | 8617366 | 7.75 | 50 | 1.59 | 180 | 57.15 | 30 | 11.58 |  |  | 20.05 | 61.48
374 | 荣昌区 | 重庆市荣昌区荣祥佳环保科技有限公司 | 热裂解废气排放口 | 2024-11-28 |  |  | 100 |  | 150 |  | 20 | [11 empty] | 上报停产
375 | 荣昌区 | 重庆市聚洪环保科技有限公司 | 热裂解炉排放口 | 2024-11-28 | 19807 | 1.17 | 100 | 6.08 | 150 | 16.31 | 20 | 0.5 |  |  | 1.81 | 17.35
376 | 荣昌区 | 重庆金曼环保科技有限公司 | 热裂解炉废气排放口 | 2024-11-28 |  |  | 100 |  | 150 |  | 20 | [11 empty] | 上报停产
377 | 荣昌区 | 重庆荣昌三峰新能源发电有限公司 | 废气排放口 | 2024-11-28 | 2722385 | 20.03 | 100 | 54.8 | 300 | 232.9 | 30 | 1.14 |  |  | 22.24 | 147.04 | 100 | 0.73 |  |  | 60 | 16.76
378 | 璧山区 | 冀东水泥璧山有限责任公司 | 窑尾 | 2024-11-28 | 12273048 |  | 35 | 22.38 | 100 | 75.06 | 10 | 3.4 |  |  |  | 84.55
379 | 璧山区 | 冀东水泥璧山有限责任公司 | 窑头 | 2024-11-28 | 8812645 | [5 empty] | 10 | 0.4 |  |  |  | 91.06
380 | 璧山区 | 重庆创绿星原环保科技有限公司 | 焚烧炉排气筒 | 2024-11-28 | 166972 | 3.92 | 100 | 12.07 | 300 | 93.95 | 30 | 6.93 |  |  | 24.55 | 111.25 | 100 | 28.71 |  |  | 60 | 2.34
381 | 璧山区 | 重庆恒通客车有限公司(璧山工厂) | 涂装主排气筒 | 2024-11-28 | 28053 | 0.01 | [8 empty] | 1.08 | 14.78
382 | 璧山区 | 重庆市聚益橡胶制品有限公司 | 脱硫再生烟废气排放口DA006 | 2024-11-28 | 163195 | [5 empty] | 100 | 2.76
383 | 璧山区 | 重庆市聚益橡胶制品有限公司 | 炼胶废气排放口DA007 | 2024-11-28 | 435236 | [5 empty] | 100 | 2.3
384 | 璧山区 | 重庆市广聚源环保科技有限公司 | DA001排气筒排放口 | 2024-11-28 |  |  | 50 |  | 100 |  | 20 | [11 empty] | 上报停产
385 | 梁平区 | 梁平海螺水泥有限责任公司 | 窑头废气排放口 | 2024-11-28 | 5231997 | 7.78 |  |  |  |  | 10 | 2.86 |  |  | 0.9 | 81.37
386 | 梁平区 | 梁平海螺水泥有限责任公司 | 窑尾废气排放口 | 2024-11-28 | 9680703 | 10.35 | 35 | 2.98 | 100 | 42.8 | 10 | 2.96 |  |  | 10.42 | 55.45
387 | 丰都县 | 东方希望重庆水泥有限公司 | 二线窑尾 | 2024-11-28 | 10131735 | 15.14 | 200 | 30.26 | 350 | 82.64 | 30 | 1.82 |  |  | 10.41 | 122.14
388 | 丰都县 | 东方希望重庆水泥有限公司 | 一线窑尾 | 2024-11-28 |  |  | 200 |  | 350 |  | 30 | [11 empty] | 上报停产
389 | 丰都县 | 东方希望重庆水泥有限公司 | 三线窑尾 | 2024-11-28 | 9812058 | 15.7 | 200 | 24.7 | 350 | 87.27 | 30 | 1.49 |  |  | 20.9 | 101.72
390 | 丰都县 | 东方希望重庆水泥有限公司 | 四线窑尾 | 2024-11-28 | 10644792 | 14.83 | 200 | 26.05 | 350 | 85.04 | 30 | 3.83 |  |  | 8.64 | 103.18
391 | 丰都县 | 东方希望重庆水泥有限公司 | 五线窑尾 | 2024-11-28 |  |  | 200 |  | 350 |  | 30 | [11 empty] | 上报停产
392 | 丰都县 | 东方希望重庆水泥有限公司 | 电厂废气排口 | 2024-11-28 | 8029411 | 9.9 | 400 | 105.4 | 200 | 62.91 | 30 | 3.7 |  |  | 12.22 | 46.89
393 | 丰都县 | 东方希望重庆水泥有限公司 | 三线窑头 | 2024-11-28 | 6314972 | 9.12 |  |  |  |  | 30 | 3.94 |  |  |  | 102.48
394 | 丰都县 | 东方希望重庆水泥有限公司 | 四线窑头 | 2024-11-28 | 9325778 | 14.96 |  |  |  |  | 30 | 0.55 |  |  |  | 139.14
395 | 丰都县 | 东方希望重庆水泥有限公司 | 五线窑头 | 2024-11-28 | [6 empty] | 30 | [11 empty] | 上报停产
396 | 丰都县 | 东方希望重庆水泥有限公司 | 一线窑头 | 2024-11-28 | [6 empty] | 30 | [11 empty] | 上报停产
397 | 丰都县 | 东方希望重庆水泥有限公司 | 二线窑头 | 2024-11-28 | 5845987 | 8.59 |  |  |  |  | 30 | 0.71 |  |  |  | 103.89
398 | 丰都县 | 东方希望重庆水泥有限公司 | 六线窑头 | 2024-11-28 | 9793029 | 9.02 |  |  |  |  | 30 | 0.37 |  |  |  | 92.14
399 | 丰都县 | 东方希望重庆水泥有限公司 | 六线窑尾 | 2024-11-28 | 6905178 | 10.92 | 200 | 27.4 | 350 | 92.07 | 30 | 1.31 |  |  | 21.13 | 79.77
400 | 丰都县 | 丰都县凯迪绿色能源开发有限公司 | 废气排口 | 2024-11-28 |  |  | 400 |  | 200 |  | 30 | [11 empty] | 上报停产
401 | 丰都县 | 重庆洁创新能源有限公司 | 焚烧烟气排放口 | 2024-11-28 | 1362808 | 15.16 | 100 | 53.02 | 300 | 221.4 | 30 | 1.8 |  |  | 25.71 | 142.38 | 100 | 11.06 |  |  | 60 | 22.03
402 | 垫江县 | 重庆富源化工有限公司 | 双加压硝酸尾气排放口 | 2024-11-28 | 1424665 |  |  |  | 300 | 59.35 | [5 empty] | 130.97
403 | 垫江县 | 重庆富源化工有限公司 | 两钠尾气排放口 | 2024-11-28 | 258958 |  |  |  | 300 | 28.81 | [5 empty] | 62.68
404 | 垫江县 | 重庆富源化工有限公司 | 30t/h天然气开工锅炉尾气排放口 | 2024-11-28 |  |  |  |  | 200 | [13 empty] | 上报停产
405 | 垫江县 | 重庆兴发金冠化工有限公司 | 灼烧炉排口 | 2024-11-28 | 379124 | 6.37 | 400 | 100.48 | 200 | 33.25 | 30 | 9.87 |  |  | 16.08 | 166.36
406 | 垫江县 | 重庆市赛德化工有限公司 | 赛德化工废气排口 | 2024-11-28 |  |  | 400 |  | 700 |  | 50 | [11 empty] | 上报停产
407 | 垫江县 | 重庆市垫江县梦豪铝业有限公司 | 废气排放口 | 2024-11-28 |  |  | 150 |  | 200 |  | 30 | [11 empty] | 上报停产
408 | 垫江县 | 重庆金富源新材料有限公司 | 玻璃熔窑废气排放口 | 2024-11-28 | 1796534 | 8.83 | 400 | 65.14 | 700 | 118.72 | 50 | 13.03 |  |  | 16.33 | 71.42
409 | 垫江县 | 重庆垫江三峰新能源发电有限公司 | 焚烧烟气排放口 | 2024-11-28 | 1050489 | 11.23 | 100 | 16.21 | 300 | 206.51 | 30 | 1.98 |  |  | 24.67 | 142.84 | 100 | 1.17 |  |  | 60 | 29.48
410 | 垫江县 | 重庆中昆新材料科技有限公司 | 1#排放筒 | 2024-11-28 | 573980 | 3.74 | 400 | 6.81 | 700 | 6.98 | 50 | 10.96 |  |  | 0.21 | 21.94
411 | 武隆区 | 重庆市山拔尔桑水泥有限责任公司 | 窑尾 | 2024-11-28 |  |  | 200 |  | 350 |  | 30 | [11 empty] | 上报停产
412 | 武隆区 | 重庆市山拔尔桑水泥有限责任公司 | 窑头 | 2024-11-28 | [6 empty] | 30 | [11 empty] | 上报停产
413 | 武隆区 | 重庆市武隆区三峰新能源发电有限公司 | 烟气排放口 | 2024-11-28 | 1984064 | 5.3 | 100 |  | 300 | 35.06 | 30 | 18.18 |  |  | 1.06 | 14.31 | 100 | 12.24 |  |  | 60 | 8.32 | 含无效数据
414 | 忠县 | 重庆海螺水泥有限责任公司 | 1#窑尾收尘排放口 | 2024-11-28 | 9995475 | 5.83 | 35 | 16.6 | 100 | 41.09 | 10 | 0.86 |  |  | 12.3 | 54.23
415 | 忠县 | 重庆海螺水泥有限责任公司 | 2#窑尾收尘排放口 | 2024-11-28 |  |  | 35 |  | 100 |  | 10 | [11 empty] | 上报停产
416 | 忠县 | 重庆海螺水泥有限责任公司 | 1#窑头收尘排放口 | 2024-11-28 | 7095871 | 10.38 |  |  |  |  | 10 | 2.58 |  |  | 1.55 | 79.3
417 | 忠县 | 重庆海螺水泥有限责任公司 | 2#窑头收尘排放口 | 2024-11-28 | [6 empty] | 10 | [11 empty] | 上报停产
418 | 忠县 | 重庆海螺水泥有限责任公司 | 3#窑尾收尘排放口 | 2024-11-28 | 10764648 | 7.24 | 35 | 12.02 | 100 | 43.48 | 10 | 1.51 |  |  | 12.41 | 54.99
419 | 忠县 | 重庆海螺水泥有限责任公司 | 3#窑头收尘排放口 | 2024-11-28 | 6989975 | 9.49 |  |  |  |  | 10 | 1.04 |  |  | 2.23 | 69.73
420 | 忠县 | 重庆市忠县古屋建材有限公司 | 窑烟废气排放口 | 2024-11-28 |  |  | 50 |  | 180 |  | 30 | [11 empty] | 上报停产
421 | 开州区 | 重庆白鹤电力有限责任公司 | 1号机组 | 2024-11-28 |  |  | 400 |  | 100 |  | 30 | [11 empty] | 上报停产
422 | 开州区 | 重庆白鹤电力有限责任公司 | 2号机组 | 2024-11-28 |  |  | 400 |  | 100 |  | 30 | [11 empty] | 上报停产
423 | 开州区 | 开县开州水泥有限公司 | 窑尾废气 | 2024-11-28 | 4850701 | 18.48 | 200 | 2.34 | 350 | 68.12 | 30 | 0.41 |  |  |  | 140.81
424 | 开州区 | 开县开州水泥有限公司 | 窑头废气 | 2024-11-28 | 6780877 | 17.98 |  |  |  |  | 30 | 0.74 |  |  |  | 106.76
425 | 开州区 | 重庆绿能新能源有限公司 | 1#炉烟气排放口 | 2024-11-28 | 708515 | 9.68 | 100 | 58.07 | 300 | 144.99 | 30 | 3.23 |  |  | 27.18 | 140.53 | 100 | 27.72 |  |  | 60 | 8.38
426 | 开州区 | 重庆绿能新能源有限公司 | 2#炉烟气排放口 | 2024-11-28 | 988564 | 13.35 | 100 | 59.36 | 300 | 148.77 | 30 | 0.73 |  |  | 24.97 | 147.95 | 100 | 20.84 |  |  | 60 | 5.35
427 | 云阳县 | 云阳盐化有限公司 | 锅炉废气排放口 | 2024-11-28 | 3375238 | 1.84 | 400 | 48.95 | 200 | 80.35 | 30 | 3.59 |  |  | 10.25 | 45.54
428 | 云阳县 | 重庆市超环科技有限公司 | 2#废气排气筒 | 2024-11-28 |  |  | 80 |  | 250 |  | 20 | [5 empty] | 80 |  |  |  | 50 |  | 上报停产
429 | 奉节县 | 华电国际电力股份有限公司奉节发电厂 | #1机组废气排放口 | 2024-11-28 | 33798772 | 13.88 | 200 | 19.49 | 200 | 38.95 | 30 | 1.88 |  |  | 9.8 | 48.57
430 | 奉节县 | 华电国际电力股份有限公司奉节发电厂 | #2机组废气排放口 | 2024-11-28 | 42695168 | 17.27 | 200 | 17.77 | 200 | 40.88 | 30 | 3.93 |  |  | 8.74 | 47.43
431 | 奉节县 | 重庆三峰夔门新能源有限公司 | 焚烧烟气排放口 | 2024-11-28 | 1710533 | 7.83 | 80 | 38.44 | 250 | 141.12 | 20 | 0.91 |  |  | 22.98 | 126.51 | 80 | 6.71 |  |  | 50 | 25.55
432 | 巫山县 | 巫山县海创环保科技有限责任公司 | 焚烧炉烟气排放口 | 2024-11-28 | 537306 | 6.11 | 80 | 33.94 | 250 | 173.9 | 20 | 0.96 |  |  | 22.51 | 138.23 | 80 | 4.52 |  |  | 50 | 11.14
433 | 巫溪县 | 巫溪县明申肥业有限公司 | 综合废气排放口 | 2024-11-28 | [6 empty] | 100 | [11 empty] | 上报停产
434 | 黔江区 | 重庆弘扬建材集团弘龙水泥有限公司 | 窑尾排放口 | 2024-11-28 |  |  | 200 |  | 350 |  | 30 | [11 empty] | 上报停产
435 | 黔江区 | 重庆弘扬建材集团弘龙水泥有限公司 | 窑头排放口 | 2024-11-28 | [6 empty] | 30 | [11 empty] | 上报停产
436 | 黔江区 | 重庆正阳新材料有限公司 | 窑尾 | 2024-11-28 |  |  | 200 |  | 350 |  | 30 | [11 empty] | 上报停产
437 | 黔江区 | 重庆正阳新材料有限公司 | 窑头 | 2024-11-28 | [6 empty] | 30 | [11 empty] | 上报停产
438 | 黔江区 | 重庆武陵硅业有限公司 | 1#矿热炉废气排放口 | 2024-11-28 | 4927717 | 4.75 |  |  |  |  | 50 | 13.25 |  |  |  | 41.27
439 | 黔江区 | 重庆武陵硅业有限公司 | 2#矿热炉废气排放口 | 2024-11-28 | 4441922 | 4.28 |  |  |  |  | 50 | 13.3 |  |  |  | 32.55
440 | 黔江区 | 重庆黔江三峰环保产业发展有限公司（生活垃圾焚烧发电厂） | 1#废气排放口 | 2024-11-28 | 1400792 | 14.89 | 100 | 58.01 | 300 | 199.81 | 30 | 3.54 |  |  | 26.71 | 150.85 | 100 | 6.84 |  |  | 60 | 2.73
441 | 石柱县 | 重庆石柱西南水泥有限公司 | 水泥窑窑尾废气排放口 | 2024-11-28 |  |  | 50 |  | 150 |  | 10 | [11 empty] | 上报停产
442 | 石柱县 | 重庆石柱西南水泥有限公司 | 窑头收尘器排放口 | 2024-11-28 | [6 empty] | 10 | [11 empty] | 上报停产
443 | 石柱县 | 重庆大唐国际石柱发电有限责任公司 | 1号机组 | 2024-11-28 | 24632394 | 12.87 | 400 | 24.74 | 100 | 39.18 | 30 | 2.31 |  |  | 13.55 | 48.94
444 | 石柱县 | 重庆大唐国际石柱发电有限责任公司 | 2号机组 | 2024-11-28 | 22561682 | 11.24 | 400 | 26.11 | 100 | 36.95 | 30 | 1.93 |  |  | 9.61 | 48.49
445 | 石柱县 | 石柱县海创环保科技有限责任公司 | 烟囱 | 2024-11-28 | 957252 | 8.64 | 100 | 23.76 | 300 | 181.26 | 30 | 4.97 |  |  | 24.6 | 126.7 | 100 | 4.4 |  |  | 60 | 36.04
446 | 秀山县 | 重庆国耀硅业有限公司 | 2号烟气排放口 | 2024-11-28 |  |  | 550 |  | 250 |  | 50 | [11 empty] | 上报停产
447 | 秀山县 | 重庆国耀硅业有限公司 | 1号废气排放口 | 2024-11-28 |  |  | 550 |  | 250 |  | 50 | [11 empty] | 上报停产
448 | 秀山县 | 重庆秀山西南水泥有限公司 | 窑尾废气排放口 | 2024-11-28 |  |  | 50 |  | 150 |  | 10 | [11 empty] | 上报停产
449 | 秀山县 | 重庆秀山西南水泥有限公司 | 窑头废气排放口 | 2024-11-28 | [6 empty] | 10 | [11 empty] | 上报停产
450 | 秀山县 | 重庆武陵兴旺化工有限公司 | 二吸塔尾气 | 2024-11-28 |  |  | 400 | [15 empty] | 上报停产
451 | 秀山县 | 秀山德宏化工有限公司 | 吸收塔废气排放口 | 2024-11-28 |  |  | 400 | [15 empty] | 上报停产
452 | 秀山县 | 秀山龙洋硅业有限公司 | 1号烟气排放口 | 2024-11-28 | 4087711 | 6.94 | 500 | 302.09 | 250 | 51.99 | 50 | 18.76 |  |  | 1.06 | 48.54
453 | 秀山县 | 秀山维隆硅业有限公司 | 冶炼废气G1 | 2024-11-28 | 4427038 | 6.55 | 600 | 331.28 | 260 | 101.01 | 50 | 25.68 |  |  | 4.09 | 78.41
454 | 秀山县 | 秀山县永发硅业有限公司 | 1号烟气排放口 | 2024-11-28 | 2247335 | 2.76 | 500 | 142.3 | 250 | 36.11 | 50 | 4.66 |  |  | 0.2 | 38.23
455 | 秀山县 | 秀山鑫和硅业有限公司 | 1号烟气排放口 | 2024-11-28 |  |  | 400 |  | 150 |  | 50 | [11 empty] | 上报停产
456 | 秀山县 | 重庆森仟烨新材料科技股份有限公司 | 焙烧废气 | 2024-11-28 | 8621737 | 5.94 | 400 | 342.93 | 700 | 41.18 | 100 | 31.26 |  |  | 0.33 | 44.37
457 | 秀山县 | 重庆森仟烨新材料科技股份有限公司 | 煅烧废气 | 2024-11-28 | 2213554 | 10.44 | 400 | 39.46 | 700 | 49.71 | 100 | 19.62 |  |  |  | 21.86 | [6 empty] | 含无效数据
458 | 秀山县 | 重庆市秀山县三峰新能源有限公司 | 烟气排放口 | 2024-11-28 | 1478138 | 11.23 | 100 | 33.97 | 300 | 197.93 | 30 | 1.62 |  |  | 26.65 | 138.57 | 100 | 3.74 |  |  | 60 | 11.4
459 | 酉阳县 | 重庆九鑫水泥（集团）有限公司 | 窑尾 | 2024-11-28 |  |  | 50 |  | 150 |  | 10 | [11 empty] | 上报停产
460 | 酉阳县 | 重庆九鑫水泥（集团）有限公司 | 窑头 | 2024-11-28 | [6 empty] | 10 | [11 empty] | 上报停产
461 | 酉阳县 | 重庆武陵光伏材料有限公司 | 1号废气排口 | 2024-11-28 |  |  | 400 |  | 700 |  | 80 | [11 empty] | 上报停产
462 | 酉阳县 | 重庆武陵光伏材料有限公司 | 2号废气排口 | 2024-11-28 |  |  | 400 |  | 700 |  | 80 | [11 empty] | 上报停产
463 | 酉阳县 | 重庆武陵光伏材料有限公司 | 3号废气排口 | 2024-11-28 |  |  | 400 |  | 700 |  | 80 | [11 empty] | 上报停产
464 | 酉阳县 | 酉阳县美池新能源有限责任公司 | 焚烧炉烟气排放口 | 2024-11-28 | 1430819 | 3.16 | 100 | 13.88 | 300 | 173.54 | 30 | 0.64 |  |  | 19.87 | 149.16 | 100 | 6.54 |  |  | 60 | 30.95
465 | 酉阳县 | 重庆万博再生资源利用有限公司 | 1#烟囱 | 2024-11-28 |  |  | 400 |  | 700 |  | 80 | [11 empty] | 上报停产
466 | 彭水县 | 彭水县茂田能源开发有限公司 | 1#窑尾 | 2024-11-28 |  |  | 50 |  | 150 |  | 10 | [11 empty] | 上报停产
467 | 彭水县 | 彭水县茂田能源开发有限公司 | 2#窑尾 | 2024-11-28 | 6454012 |  | 50 | 10.54 | 150 | 92.3 | 10 | 4.85
468 | 彭水县 | 彭水县茂田能源开发有限公司 | 1#窑头 | 2024-11-28 | [6 empty] | 30 | [11 empty] | 上报停产
469 | 彭水县 | 彭水县茂田能源开发有限公司 | 2#窑头 | 2024-11-28 | 4204979 | [5 empty] | 30 | 0.36
470 | 江津区 | 华能重庆珞璜发电有限责任公司 | 3号烟囱 | 2024-11-28 | 56660976 | 11.48 | 50 | 20.53 | 100 | 44.22 | 20 | 3.01 |  |  | 9.69 | 64.68
471 | 江津区 | 华能重庆珞璜发电有限责任公司 | 1号烟囱 | 2024-11-28 | 49083644 | 15.27 | 50 | 26.71 | 100 | 42.65 | 20 | 2.32 |  |  | 9.54 | 78.02
472 | 江津区 | 华能重庆珞璜发电有限责任公司 | 2号烟囱 | 2024-11-28 | 57288872 | 18.5 | 50 | 27.67 | 100 | 48.31 | 20 | 3.95 |  |  | 10 | 74.54
473 | 江津区 | 玖龙纸业（重庆）有限公司 | 2#机组排放口 | 2024-11-28 | 3059072 | 18.95 | 35 | 10.8 | 50 | 36.23 | 10 | 7.12 |  |  | 10.81 | 51.98
474 | 江津区 | 玖龙纸业（重庆）有限公司 | 3#机组排放口 | 2024-11-28 |  |  | 35 |  | 50 |  | 10 | [11 empty] | 上报停产
475 | 江津区 | 玖龙纸业（重庆）有限公司 | 1#机组排放口 | 2024-11-28 | 9986270 | 9.6 | 35 | 6.92 | 50 | 34.2 | 10 | 1.41 |  |  | 13.58 | 52.39
476 | 江津区 | 玖龙纸业（重庆）有限公司 | 碱回收炉废气排放口 | 2024-11-28 | 3347592 | 17.4 | 35 | 3.75 | 100 | 74.2 | 10 | 1.2 |  |  | 26.98 | 67.3
477 | 江津区 | 玖龙纸业（重庆）有限公司 | 4#机组排口 | 2024-11-28 | 8222806 | 13.07 | 35 | 22.27 | 50 | 39.45 | 10 | 0.23 |  |  | 15.21 | 50.32
478 | 江津区 | 重庆天助水泥（集团）有限公司 | 一线窑尾 | 2024-11-28 |  |  | 35 |  | 100 |  | 10 | [11 empty] | 上报停产
479 | 江津区 | 重庆天助水泥（集团）有限公司 | 二线窑尾 | 2024-11-28 |  |  | 35 |  | 100 |  | 10 | [11 empty] | 上报停产
480 | 江津区 | 重庆天助水泥（集团）有限公司 | 一线窑头 | 2024-11-28 | [6 empty] | 10 | [11 empty] | 上报停产
481 | 江津区 | 重庆天助水泥（集团）有限公司 | 二线窑头 | 2024-11-28 | [6 empty] | 10 | [11 empty] | 上报停产
482 | 江津区 | 冀东水泥重庆江津有限责任公司 | 二线窑尾 | 2024-11-28 | 5202508 | 12.9 | 35 | 5.32 | 100 | 53.69 | 10 | 8.59 |  |  | 18.64 | 53.31
483 | 江津区 | 冀东水泥重庆江津有限责任公司 | 二线窑头 | 2024-11-28 | 3164890 | 7.18 |  |  |  |  | 10 | 5.27 |  |  |  | 96.04
484 | 江津区 | 冀东水泥重庆江津有限责任公司 | 一线窑头 | 2024-11-28 | 2068345 | 3.37 |  |  |  |  | 10 | 4.76 |  |  |  | 41.63
485 | 江津区 | 重庆华新地维水泥有限公司 | 窑尾 | 2024-11-28 | 5533209 | 14.7 | 35 | 5.41 | 100 | 81.76 | 10 | 0.58 |  |  | 8.51 | 116.75
486 | 江津区 | 重庆华新地维水泥有限公司 | 窑头 | 2024-11-28 | 2781640 | 6.92 |  |  |  |  | 10 | 0.33 |  |  |  | 74.93
487 | 江津区 | 海龙再生资源(重庆)有限公司 | 1#炉废气排放口 | 2024-11-28 |  |  | 100 |  | 300 |  | 30 | [5 empty] | 100 |  |  |  | 60 |  | 上报停产
488 | 江津区 | 海龙再生资源(重庆)有限公司 | 2#炉废气排放口 | 2024-11-28 | 3634030 | 12.43 | 100 | 0.9 | 300 | 154.39 | 30 | 0.83 |  |  | 18.33 | 137.83 | 100 | 0.2 |  |  | 60 | 8.98
489 | 江津区 | 重庆金凯特殊钢制品有限公司 | 冶炼炉废气 | 2024-11-28 | 1309019 | 4.58 |  |  |  |  | 15 | 1.93 |  |  |  | 28.62
490 | 江津区 | 赛力斯汽车（湖北）有限公司重庆分公司 | 2#涂装废气总排口 | 2024-11-28 | 7799325 | 2 | [8 empty] | 0.94 | 23.54
491 | 江津区 | 赛力斯汽车（湖北）有限公司重庆分公司 | 1#涂装废气总排口 | 2024-11-28 | 12042498 | 3.08 | [8 empty] | 0.99 | 23.47
492 | 江津区 | 重庆三峰百果园环保发电有限公司 | 焚烧烟气排口1 | 2024-11-28 | 3104440 | 15.44 | 100 | 16.83 | 300 | 126.83 | 30 | 5.54 |  |  | 21.06 | 124.72 | 100 | 3.81 |  |  | 60 | 6.95
493 | 江津区 | 重庆三峰百果园环保发电有限公司 | 焚烧烟气排口2 | 2024-11-28 | 3019000 | 17.35 | 100 | 14.91 | 300 | 136.18 | 30 | 8.42 |  |  | 22.58 | 130.55 | 100 | 9.04 |  |  | 60 | 3.32
494 | 江津区 | 重庆三峰百果园环保发电有限公司 | 焚烧烟气排口4 | 2024-11-28 | 3084677 | 17.31 | 100 | 15.73 | 300 | 129.61 | 30 | 4.47 |  |  | 26.34 | 133.87 | 100 | 5.26 |  |  | 60 | 4.78
495 | 江津区 | 重庆三峰百果园环保发电有限公司 | 焚烧烟气排口5 | 2024-11-28 | 3038714 | 16.89 | 100 | 16.96 | 300 | 133 | 30 | 3.9 |  |  | 24.86 | 139.55 | 100 | 7.27 |  |  | 60 | 8.81
496 | 江津区 | 重汽（重庆）轻型汽车有限公司 | 废气排放口 | 2024-11-28 | [18 empty] | 上报停产
497 | 江津区 | 重庆三峡油漆股份有限公司 | 通用涂料车间废气总排口 | 2024-11-28 | [6 empty] | 20 | [11 empty] | 上报停产
498 | 江津区 | 潍柴动力股份有限公司重庆分公司 | 试车废气排口 | 2024-11-28 | [18 empty] | 上报停产
499 | 江津区 | 重庆嘉钛昕再生资源综合利用有限公司 | 2#排气筒 | 2024-11-28 |  |  | 100 |  | 300 |  | 30 | [9 empty] | 60 |  | 上报停产
500 | 江津区 | 重庆嘉钛昕再生资源综合利用有限公司 | 3#排气筒 | 2024-11-28 |  |  | 100 |  | 100 |  | 10 | [11 empty] | 上报停产
501 | 江津区 | 重庆乾涌再生资源综合利用有限公司 | 6#排气筒 | 2024-11-28 | 212071 | 1.89 | 100 | 0.38 | 300 | 62.93 | 30 | 0.45 |  |  | 13.69 | 46.53 |  |  |  |  | 100 | 2.29
502 | 江津区 | 重庆乾涌再生资源综合利用有限公司 | 8#排气筒 | 2024-11-28 |  |  | 150 |  | 100 |  | 10 | [11 empty] | 上报停产
503 | 江津区 | 武骏重庆光能有限公司 | 武骏熔窑烟气排放口 | 2024-11-28 | 5198042 | 2.86 | 100 | 12.63 | 300 | 174.41 | 20 | 13.82 |  |  | 17.33 | 131.69
504 | 江津区 | 和友重庆光能有限公司 | 和友光能熔窑废气排放口 | 2024-11-28 | 1447809 | 0.47 | 200 | 23.6 | 400 | 244.17 | 30 | 14.65 |  |  | 11.42 | 132.51
505 | 合川区 | 重庆合川发电有限责任公司 | #3锅炉废气排口 | 2024-11-28 | 36276820 | 14.34 | 200 | 23.6 | 100 | 42.88 | 30 | 4.25 |  |  | 14.86 | 51.35
506 | 合川区 | 重庆合川发电有限责任公司 | #4锅炉废气排口 | 2024-11-28 | 38034356 | 14.52 | 200 | 24 | 100 | 42.56 | 30 | 5.01 |  |  | 12.99 | 45.74
507 | 合川区 | 重庆合川发电有限责任公司 | #2锅炉废气排口 | 2024-11-28 |  |  | 400 |  | 100 |  | 30 | [11 empty] | 上报停产
508 | 合川区 | 重庆合川发电有限责任公司 | #1锅炉废气排口 | 2024-11-28 | 24141470 | 12.26 | 400 | 21.73 | 100 | 38.69 | 30 | 4.05 |  |  | 7.8 | 48.92
509 | 合川区 | 重庆市富丰水泥集团特种水泥有限公司 | 水泥窑-窑尾排口 | 2024-11-28 |  |  | 35 |  | 100 |  | 10 | [11 empty] | 上报停产
510 | 合川区 | 重庆市富丰水泥集团特种水泥有限公司 | 冷却机-窑头排口 | 2024-11-28 | [6 empty] | 10 | [11 empty] | 上报停产
511 | 合川区 | 重庆金九建材集团有限公司 | 一期窑尾 | 2024-11-28 |  |  | 35 |  | 100 |  | 10 | [11 empty] | 上报停产
512 | 合川区 | 重庆金九建材集团有限公司 | 二期窑尾 | 2024-11-28 |  |  | 35 |  | 100 |  | 10 | [11 empty] | 上报停产
513 | 合川区 | 重庆金九建材集团有限公司 | 一期窑头 | 2024-11-28 | [6 empty] | 10 | [11 empty] | 上报停产
514 | 合川区 | 重庆金九建材集团有限公司 | 二期窑头 | 2024-11-28 | [6 empty] | 10 | [11 empty] | 上报停产
515 | 合川区 | 台泥（重庆）水泥有限公司 | 一期窑尾 | 2024-11-28 |  |  | 35 |  | 100 |  | 10 | [11 empty] | 上报停产
516 | 合川区 | 台泥（重庆）水泥有限公司 | 二期窑尾 | 2024-11-28 | 8685087 | 4.63 | 35 | 6.03 | 100 | 61.59 | 10 | 1.65 |  |  | 9.21 | 49.41
517 | 合川区 | 台泥（重庆）水泥有限公司 | 二期窑头 | 2024-11-28 | 4708577 | [5 empty] | 10 | 0.53 |  |  | 1.1 | 90.2
518 | 合川区 | 台泥（重庆）水泥有限公司 | 一期窑头 | 2024-11-28 | [6 empty] | 10 | [11 empty] | 上报停产
519 | 合川区 | 冀东水泥重庆合川有限责任公司 | 窑尾废气排放口 | 2024-11-28 | 11950072 | 14.46 | 35 |  | 100 | 28.98 | 10 | 2.97 |  |  | 14 | 55.54 | [6 empty] | 含无效数据
520 | 合川区 | 冀东水泥重庆合川有限责任公司 | 窑头废气排放口 | 2024-11-28 | 7646248 | [5 empty] | 10 | 5.26 |  |  | 1 | 107.32
521 | 合川区 | 重庆华新盐井水泥有限公司 | 烧成窑尾 | 2024-11-28 | 7557838 | 14.22 | 100 | 0.32 | 320 | 56.35 | 20 | 1.64 |  |  | 11.53 | 94.51
522 | 合川区 | 重庆华新盐井水泥有限公司 | 烧成窑头 | 2024-11-28 | 4897314 | [5 empty] | 20 | 0.94 |  |  |  | 101.87
523 | 合川区 | 重庆合川盐化工业有限公司 | 锅炉废气总排口 | 2024-11-28 | 2770712 | 2.81 | 50 | 13.73 | 100 | 32.86 | 20 | 0.55 |  |  | 10.78 | 41.43
524 | 合川区 | 重庆顺博铝合金股份有限公司 | 顺博铝合金1# | 2024-11-28 | 1751831 | 4.5 | 100 | 0.62 | 100 | 2.19 | 10 | 0.51 |  |  | 1.07 | 20.89
525 | 合川区 | 重庆顺博铝合金股份有限公司 | 顺博铝合金2# | 2024-11-28 |  |  | 100 |  | 100 |  | 10 | [11 empty] | 上报停产
526 | 合川区 | 重庆顺博铝合金股份有限公司 | 顺博铝合金3# | 2024-11-28 | 3144885 | 4.78 | 100 | 6.11 | 100 | 34.53 | 10 | 1.35 |  |  | 2.4 | 62.32
527 | 合川区 | 重庆顺博铝合金股份有限公司 | 顺博铝合金4# | 2024-11-28 | 3423817 | 9.1 | 100 | 0.22 | 100 | 5.94 | 10 | 0.65 |  |  | 2.12 | 27.77
528 | 合川区 | 重庆顺博铝合金股份有限公司 | 顺博铝合金5# | 2024-11-28 | 2825696 | 8.01 | 100 | 4.26 | 100 | 12.02 | 10 | 0.76 |  |  | 1.95 | 47.62
529 | 合川区 | 重庆合川三峰新能源发电有限公司 | 1#焚烧炉烟气排放口 | 2024-11-28 | 2120394 | 19.01 | 100 | 50.88 | 300 | 195.39 | 30 | 2.63 |  |  | 22.25 | 132.93 | 100 | 1.38 |  |  | 60 | 12.09
530 | 合川区 | 重庆合川三峰新能源发电有限公司 | 2#焚烧炉烟气排放口 | 2024-11-28 | 1993551 | 18.09 | 100 | 57.46 | 300 | 197.3 | 30 | 3 |  |  | 24.29 | 136.25 | 100 | 1.29 |  |  | 60 | 13.27
531 | 合川区 | 重庆速仕达金属材料有限公司 | 废气排放口 | 2024-11-28 | 623214 | 6.11 | 100 | 0.47 | 100 | 0.99 | 10 | 0.46 |  |  | 12.53 | 38.33
532 | 合川区 | 重庆莲心金属厂 | 1#废气排放口 | 2024-11-28 |  |  | 100 |  | 100 |  | 10 | [11 empty] | 上报停产
533 | 永川区 | 重庆理文造纸有限公司 | 电站2#烟囱废气排口 | 2024-11-28 |  |  | 35 |  | 50 |  | 10 | [11 empty] | 上报停产
534 | 永川区 | 重庆理文造纸有限公司 | 电站1#烟囱废气排口 | 2024-11-28 | 22630574 | 14.68 | 35 | 6.21 | 50 | 35.28 | 10 | 2.06 |  |  | 10.72 | 49.03
535 | 永川区 | 重庆理文造纸有限公司 | 碱炉废气排口 | 2024-11-28 | 5641225 | 10.94 | 35 | 26.97 | 100 | 67.93 | 10 | 4.27 |  |  | 11.74 | 54.93
536 | 永川区 | 重庆理文造纸有限公司 | 焚烧炉废气排放口 | 2024-11-28 | 4250076 | 17.15 | 100 | 6.4 | 300 | 164.57 | 30 | 0.43 |  |  | 9.53 | 145.45 | 100 | 0.74 |  |  | 60 | 29.77
537 | 永川区 | 信义玻璃（重庆）有限公司 | 二期废气排口 | 2024-11-28 |  |  | 100 |  | 300 |  | 20 | [11 empty] | 上报停产
538 | 永川区 | 信义玻璃（重庆）有限公司 | 一期废气排口 | 2024-11-28 |  |  | 100 |  | 300 |  | 20 | [11 empty] | 上报停产
539 | 永川区 | 重庆中明港桥环保有限责任公司 | 回转窑焚烧尾气排放口 | 2024-11-28 | 643818 | 14.63 | 100 | 8.9 | 300 | 141.81 | 30 | 2.12 |  |  | 35.79 | 112.15 | 100 | 4.26 |  |  | 60 | 7.01
540 | 永川区 | 重庆理文制浆有限公司 | 理文制浆碱炉烟囱废气排口 | 2024-11-28 | 3913426 | 9.43 | 400 | 41.8 | 200 | 144.52 | 30 | 16.85 |  |  | 25.96 | 138.17
541 | 永川区 | 重庆新格有色金属有限公司 | 1#和4#铝熔炼线废气排放口 | 2024-11-28 | 1874790 | 7.88 | 150 | 3.66 | 200 | 22.76 | 30 | 1.9 |  |  | 0.39 | 37.67
542 | 永川区 | 重庆新格有色金属有限公司 | 2#铝熔炼线废气排放口 | 2024-11-28 |  |  | 150 |  | 200 |  | 30 | [11 empty] | 上报停产
543 | 永川区 | 重庆新格有色金属有限公司 | 回转炉废气排口 | 2024-11-28 |  |  | 150 |  | 200 |  | 30 | [11 empty] | 上报停产
544 | 永川区 | 重庆新格有色金属有限公司 | 3#铝熔炼线废气排放口 | 2024-11-28 | 2090768 | 8.84 | 150 | 11.75 | 200 | 17.27 | 30 | 15.5 |  |  | 4.9 | 25.17
545 | 永川区 | 重庆市永川区三峰环保发电有限公司 | 焚烧炉烟气排放口 | 2024-11-28 | 2574065 | 15.5 | 100 | 50.06 | 300 | 177.26 | 30 | 1.5 |  |  | 23.99 | 142.78 | 100 | 1.64 |  |  | 60 | 12.47
546 | 永川区 | 重庆泽渝建材有限公司 | 窑尾排放口 | 2024-11-28 |  |  | 400 |  | 700 |  | 100 | [9 empty] | 10 |  | 上报停产
547 | 永川区 | 重庆红源活性炭有限公司 | 再生活化废气G3 | 2024-11-28 |  |  | 100 |  | 300 | [13 empty] | 上报停产
548 | 永川区 | 重庆中明硕清再生资源综合利用有限公司 | 回转炉废气排放口 | 2024-11-28 |  |  | 150 |  | 200 |  | 30 | [7 empty] | 3 |  | 30 |  | 上报停产
549 | 永川区 | 重庆天泰热力有限公司 | 发电烟囱 | 2024-11-28 |  |  | 35 |  | 50 |  | 50 | [11 empty] | 上报停产
550 | 永川区 | 重庆天泰热力有限公司 | 备用锅炉废气排放口 | 2024-11-28 |  |  |  |  | 100 | [13 empty] | 上报停产
551 | 南川区 | 重庆市新嘉南建材有限责任公司 | 窑尾 | 2024-11-28 |  |  | 35 |  | 100 |  | 10 | [11 empty] | 上报停产
552 | 南川区 | 重庆市新嘉南建材有限责任公司 | 窑头 | 2024-11-28 | [6 empty] | 30 | [11 empty] | 上报停产
553 | 南川区 | 重庆市凤华玻璃厂 | 废气排口 | 2024-11-28 | 1140595 | 2.85 | 400 | 55.78 | 700 | 127.67 | 50 | 2.4 |  |  | 5.59 | 174.23
554 | 南川区 | 重庆鸿庆达产业有限公司 | 石灰生产窑废气 | 2024-11-28 | 1933992 | 15.82 | 200 | 62.76 | 300 | 118.8 | 20 | 7.21 |  |  | 0.93 | 109.07
555 | 南川区 | 重庆鸿庆达产业有限公司 | 备用炭材烘干窑废气 | 2024-11-28 |  |  | 200 |  | 300 |  | 30 | [11 empty] | 上报停产
556 | 南川区 | 重庆鸿庆达产业有限公司 | 鸿庆达2#石灰窑窑尾废气排口 | 2024-11-28 | 1748112 | 8.7 | 200 | 41.67 | 300 | 68.87 | 20 | 14.43 |  |  | 3.81 | 79.85
557 | 南川区 | 重庆鸿庆达产业有限公司 | 新炭材烘干烟气 | 2024-11-28 | 2730864 | 10.38 | 200 | 0.09 | 300 | 68.58 | 30 | 1.59 |  |  | 6.09 | 76.67
558 | 南川区 | 重庆市南川区晨曦化工有限公司 | 转炉废气排放口 | 2024-11-28 |  |  | 400 |  | 200 |  | 30 | [11 empty] | 上报停产
559 | 南川区 | 重庆吉鑫再生资源有限公司 | 吉鑫再生有组织废气排放口 | 2024-11-28 |  |  | 150 |  | 200 |  | 30 | [11 empty] | 上报停产
560 | 南川区 | 重庆吉鑫再生资源有限公司 | 吉鑫再生厂房负压抽风废气排放口 | 2024-11-28 |  |  | 150 |  | 200 |  | 30 | [11 empty] | 上报停产
561 | 南川区 | 重庆市江陆机械制造有限公司 | 废气排放口 | 2024-11-28 | 417574 | 9.62 | 150 | 5.38 | 200 | 6.87 | 30 | 5.91 |  |  | 5.22 | 26.64
562 | 南川区 | 南川区家容铸造厂 | 熔炼、精炼废气排放口 | 2024-11-28 | 79977 | 0.85 | 150 | 1.24 | 200 | 3.4 | 30 | 1.77 |  |  | 1 | 10.7