## 12.2_废气
废气国家重点监控企业自动监控数据
日期：2024-12-02
序号 | 区县 | 企业名称 | 监测点名称 | 监测日期 | 流量(m3) | 流速(m/s) | SO2标准值(mg/m3) | SO2日均值(mg/m3) | NOx标准值(mg/m3) | NOx日均值(mg/m3) | 烟尘标准值(mg/m3) | 烟尘日均值(mg/m3) | VOCS标准值(mg/m3) | VOCS日均值(mg/m3) | 烟气湿度(％RH) | 烟气温度(℃) | Co标准值(mg/m3) | Co日均值(mg/m3) | 氟化物标准值(mg/m3) | 氟化物日均值(mg/m3) | HCL标准值(mg/m3) | HCL日均值(mg/m3) | 备注
1 | 万州区 | 重庆索特盐化股份有限公司 | 1#脱硫塔排口 | 2024-12-02 |  |  | 400 |  | 200 |  | 30 | [11 empty] | 上报停产
2 | 万州区 | 重庆索特盐化股份有限公司 | 2#脱硫塔排口 | 2024-12-02 |  |  | 400 |  | 200 |  | 30 | [11 empty] | 上报停产
3 | 万州区 | 重庆索特盐化股份有限公司 | 3#脱硫塔排口 | 2024-12-02 | 13515087 |  | 400 | 23.51 | 200 | 112.28 | 30 | 2.48
4 | 万州区 | 重庆湘渝盐化股份有限公司 | 硫回收尾气排放口 | 2024-12-02 | 27845 | 1.51 | 100 | 12.11 | 150 | 21.35 | 20 | 8.2 |  |  | 12.34 | 42.11
5 | 万州区 | 重庆万州西南水泥有限公司 | 一期窑尾_2500新型干法 | 2024-12-02 |  |  | 35 |  | 100 |  | 10 | [11 empty] | 上报停产
6 | 万州区 | 重庆万州西南水泥有限公司 | 二期窑尾_4000T | 2024-12-02 |  |  | 35 |  | 100 |  | 10 | [11 empty] | 上报停产
7 | 万州区 | 重庆万州西南水泥有限公司 | 一期窑头 | 2024-12-02 | [6 empty] | 10 | [11 empty] | 上报停产
8 | 万州区 | 重庆万州西南水泥有限公司 | 二期窑头 | 2024-12-02 | [6 empty] | 10 | [11 empty] | 上报停产
9 | 万州区 | 重庆市万州区三峰环保发电有限公司 | 1#焚烧炉排口 | 2024-12-02 | 1256809 |  | 100 | 36.85 | 300 | 175.63 | 30 | 4.06 |  |  |  |  | 100 | 4.74 |  |  | 60 | 22.48
10 | 万州区 | 重庆市万州区三峰环保发电有限公司 | 2#焚烧炉排口 | 2024-12-02 | 1321291 |  | 100 | 48.56 | 300 | 140.15 | 30 | 2.11 |  |  |  |  | 100 | 16.07 |  |  | 60 | 5.46
11 | 万州区 | 重庆华歌生物化学有限公司 | 废水燃烧废气排口 | 2024-12-02 |  |  | 200 |  | 500 |  | 65 | [9 empty] | 100 |  | 上报停产
12 | 万州区 | 重庆华歌生物化学有限公司 | 废气燃烧废气排口 | 2024-12-02 | 330977 |  | 550 | 13.08 | 240 | 7.1 | 120 | 2.03
13 | 万州区 | 重庆华歌生物化学有限公司 | 钠盐装置废气排气筒 | 2024-12-02 |  |  | 100 |  | 300 |  | 30 | [11 empty] | 上报停产
14 | 万州区 | 国能重庆万州电力有限责任公司 | 1号机组 | 2024-12-02 |  |  | 200 | 17.61 | 100 | 41.73 | 30 | 3.05 | [10 empty] | 含无效数据
15 | 万州区 | 国能重庆万州电力有限责任公司 | 2号机组 | 2024-12-02 |  |  | 200 | 18.34 | 100 | 39.66 | 30 | 1.84 | [10 empty] | 含无效数据
16 | 万州区 | 重庆长安跨越车辆有限公司 | 废气排放口 | 2024-12-02 | 8736838 | [7 empty] | 50 | 19.46
17 | 万州区 | 重庆索科斯铝业有限公司 | 废气总排放口 | 2024-12-02 | 688170 |  | 150 | 7.21 | 200 | 33.55 | 30 | 4.33
18 | 万州区 | 重庆市万州区万源玻璃有限公司 | 辊道窑废气排放口 | 2024-12-02 | 107986 | 5.8 | 50 | 0.13 | 180 | 11.88 | 30 | 3.89
19 | 万州区 | 重庆博联热电有限公司 | 2#锅炉烟气排放口 | 2024-12-02 | 10366600 | 17.14 | 35 | 12.4 | 50 | 35.54 | 10 | 2.53 |  |  | 11.65 | 52.82
20 | 万州区 | 重庆博联热电有限公司 | 3#烟气锅炉排放口 | 2024-12-02 | 8736241 | 15.68 | 35 | 12.94 | 50 | 31.09 | 10 | 6.34 |  |  | 18.86 | 52.71
21 | 万州区 | 重庆博联热电有限公司 | 1#锅炉烟气排放口 | 2024-12-02 | 10516791 | 17.65 | 35 | 12.84 | 50 | 32.24 | 10 | 6.37 |  |  | 12.43 | 54.15
22 | 万州区 | 重庆市九龙万博新材料科技有限公司 | 1#焙烧炉废气排放口 | 2024-12-02 | 9127433 | 8.13 | 25 | 3.59 | 65 | 27.91 | 10 | 3.81 |  |  | 22.31 | 172.83
23 | 万州区 | 重庆市九龙万博新材料科技有限公司 | 2#焙烧炉废气排放口 | 2024-12-02 | 9891477 | 8.02 | 25 | 1.96 | 65 | 31.91 | 10 | 4.83 |  |  | 12.34 | 184.77
24 | 万州区 | 重庆市九龙万博新材料科技有限公司 | 3#焙烧炉废气排放口 | 2024-12-02 | 11673554 | 8.94 | 25 | 2 | 65 | 16.08 | 10 | 2.74 |  |  | 6.58 | 188.11
25 | 万州区 | 中国石油西南油气田分公司天然气净化总厂（万州分厂） | 1#锅炉废气排放口 | 2024-12-02 | 313277 | 8.93 |  |  | 50 | 27.92
26 | 万州区 | 中国石油西南油气田分公司天然气净化总厂（万州分厂） | 3#锅炉废气排放口 | 2024-12-02 |  |  |  |  | 50 | [13 empty] | 上报停产
27 | 万州区 | 中国石油西南油气田分公司天然气净化总厂（万州分厂） | 2#锅炉废气排放口 | 2024-12-02 |  |  |  |  | 50 | [13 empty] | 上报停产
28 | 涪陵区 | 重庆建峰化工股份有限公司 | 二化快装锅炉2废气排放口 | 2024-12-02 | 349343 | 3.66 |  |  | 50 | 43.06 |  |  |  |  | 17.55 | 137.11
29 | 涪陵区 | 重庆建峰化工股份有限公司 | 熔盐炉废气排放口 | 2024-12-02 | 245053 | 1.93 |  |  | 180 | 35.86 |  |  |  |  | 20.47 | 102.43
30 | 涪陵区 | 重庆建峰化工股份有限公司 | 二化快装锅炉1废气排放口 | 2024-12-02 | 711444 | 5.96 |  |  | 50 | 45.41 |  |  |  |  | 13.82 | 136.45
31 | 涪陵区 | 重庆建峰化工股份有限公司 | 熔盐炉1废气排放口 | 2024-12-02 | 344706 | 6.53 |  |  | 180 | 30.89 |  |  |  |  | 23.13 | 104.41
32 | 涪陵区 | 重庆市蓬威石化有限责任公司 | 烟囱排放口 | 2024-12-02 |  |  | 35 |  | 50 |  | 10 | [11 empty] | 上报停产
33 | 涪陵区 | 华新水泥重庆涪陵有限公司 | 窑头废气排放口 | 2024-12-02 | 183678 | 0.26 |  |  |  |  | 30 | 5.35 |  |  | 0.13 | 90.63
34 | 涪陵区 | 华新水泥重庆涪陵有限公司 | 窑尾废气排放口 | 2024-12-02 | 9152643 | 12.3 | 200 | 9.77 | 350 | 91.68 | 30 | 1.16 |  |  | 12.86 | 53.77
35 | 涪陵区 | 重庆华峰化工有限公司 | 1号烟囱 | 2024-12-02 | 17819216 | 14.69 | 200 | 19.8 | 100 | 17.02 | 30 | 3.62 |  |  | 12.51 | 47.19
36 | 涪陵区 | 重庆华峰化工有限公司 | 2号烟囱 | 2024-12-02 | 18344450 | 14.1 | 200 | 117.97 | 100 | 28.84 | 30 | 2.1 |  |  | 9.49 | 48.75
37 | 涪陵区 | 重庆华峰化工有限公司 | （一期）纯碱焚烧炉废气排放口 | 2024-12-02 |  |  | 100 |  | 300 |  | 30 | [11 empty] | 上报停产
38 | 涪陵区 | 重庆华峰化工有限公司 | 硝酸装置尾气（一期）排放口 | 2024-12-02 |  |  |  |  | 300 | [13 empty] | 上报停产
39 | 涪陵区 | 重庆华峰化工有限公司 | 硝酸装置尾气（二期）排放口 | 2024-12-02 | 3433252 | 30.58 |  |  | 300 | 31.68 |  |  |  |  | 2.1 | 137.01
40 | 涪陵区 | 重庆华峰化工有限公司 | 硝酸装置尾气（五期）排放口 | 2024-12-02 | 3413007 | 20.57 |  |  | 300 | 26.77 |  |  |  |  | 2.32 | 120.04
41 | 涪陵区 | 重庆华峰化工有限公司 | 硝酸装置尾气（四期）排放口 | 2024-12-02 | 3713703 | 24.38 |  |  | 300 | 48.33 |  |  |  |  | 5.9 | 125.19
42 | 涪陵区 | 重庆陕渝临港热电有限公司 | 烟囱 | 2024-12-02 | 18368564 | 10.22 | 400 | 26.82 | 200 | 43.24 | 30 | 2.75 |  |  | 12.78 | 49.63
43 | 涪陵区 | 重庆建峰新材料有限责任公司能通分公司 | 白涛化工（热岛）排口 | 2024-12-02 | 8006603 | 6.71 | 400 | 22.35 | 200 | 39.31 | 30 | 4.28 |  |  | 12.19 | 40.73
44 | 涪陵区 | 重庆建峰新材料有限责任公司弛源化工分公司 | 焚烧炉环保节能改造项目废气排放口 | 2024-12-02 | 501039 | 4.36 | 100 | 5.24 | 300 | 69.98 | 30 | 1.46 |  |  | 6.13 | 77.37 | 100 | 38.6 |  |  | 60 | 1.09
45 | 涪陵区 | 重庆建峰新材料有限责任公司弛源化工分公司 | 非含盐焚烧炉废气排放口 | 2024-12-02 |  |  | 100 |  | 300 |  | 30 | [5 empty] | 100 |  |  |  | 60 |  | 上报停产
46 | 涪陵区 | 重庆国丰实业有限公司 | 废气排放口 | 2024-12-02 | 15876841 | 8.78 | 200 | 34.23 |  |  | 20 | 1.76 |  |  | 4.64 | 51.79
47 | 涪陵区 | 重庆龙海石化有限公司 | 原料预处理废气排放口 | 2024-12-02 |  |  | 100 |  | 150 |  | 20 | [11 empty] | 上报停产
48 | 涪陵区 | 重庆龙海石化有限公司 | 焦化废气排放口 | 2024-12-02 |  |  | 100 |  | 150 |  | 20 | [11 empty] | 上报停产
49 | 涪陵区 | 重庆龙海石化有限公司 | 制加氢废气排放口 | 2024-12-02 |  |  | 100 |  | 150 |  | 20 | [11 empty] | 上报停产
50 | 涪陵区 | 重庆龙海石化有限公司 | 硫磺回收废气排放口 | 2024-12-02 |  |  | 400 |  | 150 |  | 20 | [11 empty] | 上报停产
51 | 涪陵区 | 重庆龙海石化有限公司 | 2号锅炉烟囱 | 2024-12-02 |  |  | 50 |  | 50 |  | 20 | [11 empty] | 上报停产
52 | 涪陵区 | 重庆龙海石化有限公司 | 1号锅炉烟囱 | 2024-12-02 |  |  | 50 |  | 50 |  | 20 | [11 empty] | 上报停产
53 | 涪陵区 | 重庆天原化工有限公司 | 裂解尾气排放口 | 2024-12-02 |  |  | 100 |  | 300 |  | 30 | [5 empty] | 100 |  |  |  | 60 |  | 上报停产
54 | 涪陵区 | 重庆新氟科技有限公司 | 焚烧装置排放口 | 2024-12-02 |  |  | 80 |  | 250 |  | 20 | [11 empty] | 上报停产
55 | 涪陵区 | 重庆市涪陵区三峰环保发电有限公司 | 1号焚烧炉废气排放口 | 2024-12-02 | 1214695 | 8.6 | 100 | 5.87 | 300 | 161.62 | 30 | 2.05 |  |  | 21.76 | 134.19 | 100 | 7.88 |  |  | 60 | 0.15
56 | 涪陵区 | 重庆市涪陵区三峰环保发电有限公司 | 2号焚烧炉废气排放口 | 2024-12-02 | 1214441 | 9.1 | 100 | 0.56 | 300 | 119.19 | 30 | 2.13 |  |  | 24.8 | 139.52 | 100 | 8.03 |  |  | 60 | 3.28
57 | 涪陵区 | 重庆万凯新材料科技有限公司 | 导热油炉废气排放口 | 2024-12-02 | 846489 | 2.62 | 50 | 1.74 | 50 | 43.5 | 20 | 0.17 |  |  | 11.92 | 108.1
58 | 涪陵区 | 重庆万凯新材料科技有限公司 | 二期导热油炉排放口 | 2024-12-02 | 1046080 | 3.01 | 50 | 6 | 50 | 43.53 | 20 | 0.04 |  |  | 8.24 | 96.4
59 | 涪陵区 | 重庆万凯新材料科技有限公司 | 三期导热油炉废气排放口 | 2024-12-02 | 2019704 | 2.22 | 50 | 2.82 | 50 | 40.68 | 20 | 0.98 |  |  | 1.63 | 94.88
60 | 涪陵区 | 重庆剑涛铝业有限公司 | 1号废气排放口 | 2024-12-02 | 2622101 | 14.75 | 150 | 22.77 | 200 | 4.51 | 30 | 0.39 |  |  | 5.58 | 52.18
61 | 涪陵区 | 重庆剑涛铝业有限公司 | 4号废气排放口 | 2024-12-02 | 2515040 | 13.89 | 150 | 4.57 | 200 | 9.7 | 30 | 2.95 |  |  | 0.31 | 56.91
62 | 涪陵区 | 重庆剑涛铝业有限公司 | 5号废气排放口 | 2024-12-02 | 4638062 | 13.01 | 150 | 3.34 | 200 | 27.47 | 30 | 7.24 |  |  | 0.32 | 49.81
63 | 涪陵区 | 重庆大朗冶金新材料有限公司 | 焙烧机机头废气排气筒 | 2024-12-02 | 3196851 | 8.19 | 200 | 105.02 | 300 | 159 | 50 | 22.51 |  |  | 32.74 | 54.02
64 | 涪陵区 | 重庆大朗冶金新材料有限公司 | 锅炉烟气排气筒 | 2024-12-02 | 4825860 | 13.5 | 100 | 0.51 | 200 | 44.61 | 10 | 0.76 |  |  | 10.51 | 143.35
65 | 涪陵区 | 重庆鹏凯精细化工有限公司 | 24#焚烧尾气排放口 | 2024-12-02 |  |  | 100 |  | 300 |  | 30 |  | 120 | [7 empty] | 60 |  | 上报停产
66 | 涪陵区 | 华峰重庆氨纶有限公司 | 导热油炉烟气排放口（燃煤） | 2024-12-02 | 1387886 | 1.78 | 550 | 143.72 | 80 | 37.65 | 80 | 4.5 |  |  | 11.96 | 63.91
67 | 涪陵区 | 华峰重庆氨纶有限公司 | 导热油炉烟气排放口（燃气） | 2024-12-02 | 677777 | 8.47 |  |  | 50 | 42.13 |  |  |  |  | 16.92 | 104.22
68 | 涪陵区 | 华峰重庆氨纶有限公司 | 焚烧烟气排放口 | 2024-12-02 |  |  | 100 |  | 300 |  | 30 | [5 empty] | 100 |  |  |  | 60 |  | 上报停产
69 | 涪陵区 | 华峰重庆氨纶有限公司 | 燃气导热油炉（五期）废气排放口G-L-30 | 2024-12-02 | 587489 | 2.84 |  |  | 50 | 36.72 |  |  |  |  | 12.43 | 86.11
70 | 涪陵区 | 重庆华峰聚酰胺有限公司 | 焚烧炉废气排放口 | 2024-12-02 | 878483 | 14.21 | 100 | 4.06 | 300 | 127.58 | 30 | 0.43 |  |  | 22.68 | 176.94 | 100 | 0.38
71 | 涪陵区 | 重庆华峰聚酰胺有限公司 | 三期焚烧炉排放口 | 2024-12-02 | 613173 | 7.22 | 100 | 0.12 | 300 | 137.14 | 30 | 2.02 |  |  | 17.84 | 128.79 | 100 | 2.51
72 | 涪陵区 | 重庆元利科技有限公司 | 导热油炉燃烧废气排放口 | 2024-12-02 | 258724 | 3.73 |  |  | 80 | 44.1 |  |  |  |  | 9.78 | 124.75
73 | 涪陵区 | 重庆元利科技有限公司 | 焚烧炉废气排放口 | 2024-12-02 |  |  | 300 |  | 500 |  | 80 | [11 empty] | 上报停产
74 | 涪陵区 | 重庆元利科技有限公司 | 制氢装置加热转化炉废气 | 2024-12-02 | 123314 | 1.51 |  |  | 700 | 26.11 |  |  |  |  | 7.24 | 140.48
75 | 涪陵区 | 中化重庆涪陵化工有限公司（白涛） | 硫酸尾气排放口 | 2024-12-02 | 2003512 | 4.72 | 400 | 128.09 | [6 empty] | 0.03 | 21.34
76 | 涪陵区 | 中化重庆涪陵化工有限公司（白涛） | 氟硅酸钠尾气排放口 | 2024-12-02 | [6 empty] | 120 | [11 empty] | 上报停产
77 | 涪陵区 | 中化重庆涪陵化工有限公司（白涛） | 多元素酸性肥尾气排放口 | 2024-12-02 | [6 empty] | 120 | [11 empty] | 上报停产
78 | 涪陵区 | 中化重庆涪陵化工有限公司（白涛） | 氯基缓释专用肥尾气排放口 | 2024-12-02 | [6 empty] | 120 | [11 empty] | 上报停产
79 | 涪陵区 | 中化重庆涪陵化工有限公司（白涛） | 硫基/硝硫基缓释肥尾气排放口 | 2024-12-02 | 2421517 | 16.42 |  |  |  |  | 120 | 1.44 |  |  | 3.7 | 37.55
80 | 涪陵区 | 重庆东攀碳材料科技有限公司 | 煅烧烟气排放 | 2024-12-02 | 1869709 | 9.58 | 400 | 11.39 | 240 | 34.11 | 100 | 2.47 |  |  | 7.63 | 52.09
81 | 涪陵区 | 重庆东攀碳材料科技有限公司 | 焙烧烟气排放 | 2024-12-02 | 2565890 | 17.79 | 400 | 71.84 | 240 | 45.83 | 30 | 25.44 |  |  | 1.08 | 35.92
82 | 涪陵区 | 重庆东攀碳材料科技有限公司 | 新焙烧烟气排放 | 2024-12-02 | 902228 | 8.27 | 400 | 135.32 | 240 | 20.43 | 30 | 8.89 |  |  | 5.84 | 40.31
83 | 涪陵区 | 重庆建峰浩康化工有限公司 | 总排口 | 2024-12-02 | 2299278 | 7.83 |  |  |  |  | 30 | 2.3 | 100 | 0.8 | 0.01 | 31.78
84 | 涪陵区 | 重庆攀华板材有限公司 | 加热炉排口1 | 2024-12-02 |  |  | 50 |  | 200 |  | 10 | [11 empty] | 上报停产
85 | 涪陵区 | 重庆攀华板材有限公司 | 加热炉排口3 | 2024-12-02 |  |  | 50 |  | 200 |  | 10 | [11 empty] | 上报停产
86 | 涪陵区 | 重庆汉固固体废物治理有限公司 | P5 | 2024-12-02 |  |  | 100 |  | 300 |  | 30 | [9 empty] | 60 |  | 上报停产
87 | 涪陵区 | 重庆煅鼎环境科技有限公司 | 3#排气筒 | 2024-12-02 | 60370 | 2.67 | 100 |  | 300 | 0.3 | 30 | 4.53 |  |  | 8.66 | 22.22 |  |  |  |  | 60 |  | 含无效数据
88 | 大渡口区 | 重庆国际复合材料股份有限公司 | 1、2、3号生产线窑炉 | 2024-12-02 | 317554 | 7.01 | 100 | 0.89 | 500 | 22.46 | 50 |  |  |  | 18.55 | 60.16
89 | 大渡口区 | 重庆国际复合材料股份有限公司 | 5号6号生产线窑炉 | 2024-12-02 | 519042 | 11.44 | 100 | 1.61 | 500 | 38.66 | 50 |  |  |  | 18.88 | 57.97
90 | 大渡口区 | 重庆小南海水泥厂 | 三期窑尾 | 2024-12-02 |  |  | 150 |  | 250 |  | 15 | [11 empty] | 上报停产
91 | 大渡口区 | 重庆小南海水泥厂 | 三期窑头 | 2024-12-02 | [6 empty] | 30 | [11 empty] | 上报停产
92 | 大渡口区 | 宝武特冶航研科技有限公司 | 宝武中频炉废气排口 | 2024-12-02 | 12613 | 0.56 |  |  |  |  | 15 | 0.21 |  |  | 1.34 | 16.39
93 | 江北区 | 重庆顺泰铁塔制造有限公司 | 顺泰废气监测 | 2024-12-02 | 100571 | 3.92 | 100 | 0.2 | 500 | 30.5 | 50 | 0.11 |  |  | 4.43 | 73.42
94 | 沙坪坝区 | 重庆青鹏水泥有限公司 | 窑尾 | 2024-12-02 |  |  | 150 |  | 250 |  | 15 | [11 empty] | 上报停产
95 | 沙坪坝区 | 重庆青鹏水泥有限公司 | 窑头 | 2024-12-02 | [6 empty] | 15 | [11 empty] | 上报停产
96 | 沙坪坝区 | 赛力斯汽车（湖北）有限公司重庆沙坪坝分公司 | 涂装车间主排气筒 | 2024-12-02 | 2417591 |  | 200 | 0.09 | 200 | 2.92 | 10 | 6.77
97 | 九龙坡区 | 重庆和友实业股份有限公司 | 75吨锅炉排口 | 2024-12-02 | 2295291 | 2.77 | 35 | 4.28 | 50 | 23.84 | 10 | 2.54 |  |  | 10.49 | 81.85
98 | 九龙坡区 | 庆铃汽车股份有限公司 | 涂装废气排口 | 2024-12-02 | 3777172 | [7 empty] | 30 | 1.21
99 | 九龙坡区 | 重庆天泰铝业股份有限公司 | 废气1排口 | 2024-12-02 | 8292229 |  | 100 | 84.05 |  |  | 10 | 2.64 | [6 empty] | 3 | 1.62
100 | 九龙坡区 | 重庆天泰铝业股份有限公司 | 废气2排口 | 2024-12-02 | 7905621 |  | 100 | 83.91 |  |  | 10 | 2.54 | [6 empty] | 3 | 1.48
101 | 九龙坡区 | 重庆建设雅马哈摩托车有限公司 | 涂装VOCs废气治理设备废气排放口 | 2024-12-02 | 2001280 | [7 empty] | 50 | 4.04
102 | 九龙坡区 | 重庆精炼铝业有限公司 | 收尘系统排气筒 | 2024-12-02 | 65896 |  | 100 | 3.39 | 500 | 23.25 | 50 | 7.84
103 | 九龙坡区 | 重庆琳颉铝业有限公司 | 废气排口 | 2024-12-02 |  |  | 100 |  | 100 |  | 10 | [11 empty] | 上报停产
104 | 九龙坡区 | 重庆西铝金属制品加工厂 | 排气口1 | 2024-12-02 |  |  | 100 |  | 300 |  | 50 | [11 empty] | 上报停产
105 | 九龙坡区 | 重庆西铝庆丰金属材料有限公司 | 废气排放口1 | 2024-12-02 | 384423 |  | 100 | 3.86 | 300 | 75.02 | 50 | 4.8
106 | 九龙坡区 | 重庆西铝庆丰金属材料有限公司 | 废气排放口2 | 2024-12-02 | 707320 |  | 100 | 0.95 | 300 | 7.9 | 30 | 5.24
107 | 九龙坡区 | 重庆发琳铝业有限责任公司 | 收尘系统排气筒 | 2024-12-02 | 684036 |  | 100 | 7.51 | 100 | 5.24 | 10 | 1.71
108 | 九龙坡区 | 重庆市西南铝实业有限公司（铸造二车间） | 排气筒1 | 2024-12-02 | 1186833 | 4.85 | 100 | 0.44 | 100 | 28.13 | 10 | 1.98
109 | 九龙坡区 | 重庆天泰精炼金属铸造有限公司 | 废气排口 | 2024-12-02 | 783714 |  | 100 | 0.97 | 300 | 23.65 | 30 | 6.27
110 | 九龙坡区 | 重庆银浩铝业有限公司 | 废气排口 | 2024-12-02 | 286584 |  | 100 | 1.19 | 500 | 1.51 | 30 | 14.5
111 | 九龙坡区 | 重庆天泰观复新材料有限公司 | 熔保炉组及铝灰处理废气 | 2024-12-02 | 793390 | 3.6 | 100 | 4.02 | 300 | 233.73 | 50 | 2.05 |  |  | 2.59 | 45.59
112 | 九龙坡区 | 九龙坡区西彭镇晨曦金属制品厂 | 熔炼炉废气排放口 | 2024-12-02 |  |  | 100 |  | 100 |  | 10 | [11 empty] | 上报停产
113 | 南岸区 | 重庆昊晟玻璃股份有限公司 | 炉窑废气排放口 | 2024-12-02 | 602751 | 12.84 | 100 | 1.92 | 500 | 219.49 | 30 | 3.27 |  |  | 7.85 | 170.34
114 | 北碚区 | 重庆富皇建材有限公司 | 滩口窑尾废气排放口 | 2024-12-02 | 7511216 |  | 35 | 13.19 | 100 | 37.14 | 10 | 1.89 |  |  | 20.75 | 50.05
115 | 北碚区 | 重庆富皇建材有限公司 | 滩口窑头废气排放口 | 2024-12-02 | 3632958 | 7.43 |  |  |  |  | 20 | 2.95 |  |  | 3.06 | 59.95
116 | 北碚区 | 重庆三圣实业股份有限公司 | 1#线窑尾二吸塔 | 2024-12-02 |  |  | 200 |  | 200 |  | 30 | [11 empty] | 上报停产
117 | 北碚区 | 重庆三圣实业股份有限公司 | 1#线窑头 | 2024-12-02 | [6 empty] | 10 | [11 empty] | 上报停产
118 | 北碚区 | 重庆三圣实业股份有限公司 | 2#线窑尾二吸塔 | 2024-12-02 |  |  | 200 |  | 200 |  | 30 | [11 empty] | 上报停产
119 | 北碚区 | 重庆三圣实业股份有限公司 | 2#线窑头 | 2024-12-02 | [6 empty] | 10 | [11 empty] | 上报停产
120 | 北碚区 | 重庆同兴垃圾处理有限公司 | 焚烧废气排放口1# | 2024-12-02 | 3200674 | 9.2 | 100 | 19.62 | 300 | 131.91 | 30 | 1.73 |  |  | 22.49 | 150.59 | 100 | 13.55 |  |  | 60 | 15.86
121 | 北碚区 | 重庆同兴垃圾处理有限公司 | 焚烧废气排放口2# | 2024-12-02 | 1806558 | 5.48 | 100 | 8.62 | 300 | 128.12 | 30 | 3.91 |  |  | 28.7 | 137.76 | 100 | 7.14 |  |  | 60 | 6.62
122 | 万盛经开区 | 国电重庆恒泰发电有限公司 | #1机组废气排放口 | 2024-12-02 | 22233364 | 11.76 | 400 | 24.41 | 100 | 41.58 | 30 | 5.06 |  |  | 13.42 | 50.73
123 | 万盛经开区 | 国电重庆恒泰发电有限公司 | #2机组废气排放口 | 2024-12-02 |  |  | 400 |  | 100 |  | 30 | [11 empty] | 上报停产
124 | 万盛经开区 | 重庆市南桐特种水泥有限责任公司 | 窑尾 | 2024-12-02 |  |  | 35 |  | 100 |  | 10 | [11 empty] | 上报停产
125 | 万盛经开区 | 重庆市南桐特种水泥有限责任公司 | 窑头 | 2024-12-02 | [6 empty] | 30 | [11 empty] | 上报停产
126 | 万盛经开区 | 重庆万盛煤化有限责任公司 | 烟囱 | 2024-12-02 | 6600306 | 4.78 | 400 | 40.84 | 200 | 92.74 | 30 | 3.18 |  |  | 9.17 | 49.15
127 | 万盛经开区 | 重庆万盛浮法玻璃有限公司 | 二线排口 | 2024-12-02 | 994489 | 2.37 | 100 | 10.58 | 300 | 69.46 | 20 | 6.15 |  |  | 9.13 | 161.33
128 | 万盛经开区 | 重庆万盛浮法玻璃有限公司 | 一线排口 | 2024-12-02 | 1013428 | 2.9 | 100 | 14.66 | 300 | 56.6 | 20 | 1.42 |  |  | 7.78 | 257.92
129 | 万盛经开区 | 重庆万盛川东化工有限公司 | 磷酸钠盐生产混合废气排放口 | 2024-12-02 | 1432543 |  | 400 | 6.96 | 700 | 67.07 | 100 | 8.25 |  |  | 13.16 | 106.11
130 | 万盛经开区 | 国能重庆电厂有限公司 | 国能#1机组废气排放口 | 2024-12-02 |  |  | 200 |  | 100 |  | 30 | [11 empty] | 上报停产
131 | 万盛经开区 | 国能重庆电厂有限公司 | 国能#2机组废气排放口 | 2024-12-02 | 39531616 | 16.43 | 200 | 15.11 | 100 | 32.21 | 30 | 1.17 |  |  | 9.8 | 48.42
132 | 万盛经开区 | 重庆淋琅环保科技有限公司 | 3#排气筒 | 2024-12-02 | 452673 | 2.97 | 150 | 16.99 | 200 | 7.88 | 30 | 17.06 |  |  | 2 | 32.21
133 | 万盛经开区 | 重庆淋琅环保科技有限公司 | 2#排气筒 | 2024-12-02 |  |  | 100 |  | 300 |  | 30 | [9 empty] | 60 |  | 上报停产
134 | 双桥经开区 | 双钱集团（重庆）轮胎有限公司 | 锅炉废气排放口 | 2024-12-02 | 336133 | 4.74 | 50 | 1.91 | 50 | 41.12 | 20 | 0.29 |  |  | 10.14 | 64.71
135 | 双桥经开区 | 双钱集团（重庆）轮胎有限公司 | 双钱炼胶废气排口 | 2024-12-02 | 1816513 | 7.53 |  |  |  |  | 12 | 0.28 | 10 | 1.36 | 2.77 | 25.13
136 | 双桥经开区 | 双钱集团（重庆）轮胎有限公司 | 双钱胶片冷却废气排口 | 2024-12-02 | 6076348 | 9.96 | [6 empty] | 10 | 3.37 | 2.7 | 29.35
137 | 双桥经开区 | 双钱集团（重庆）轮胎有限公司 | 双钱压延压出废气排放口 | 2024-12-02 | 600811 | 4.41 | [6 empty] | 10 | 1.67 | 3.17 | 23.58
138 | 双桥经开区 | 双钱集团（重庆）轮胎有限公司 | 双钱硫化废气排放口 | 2024-12-02 | 2125719 | 5.64 | [6 empty] | 10 | 0.63 | 3.37 | 22.82
139 | 双桥经开区 | 重庆足航钒钛钢铁集团有限公司 | 足航钢铁电炉有组织排放口1 | 2024-12-02 | 4216250 | 5.27 | 700 | 8.12 | 400 | 2.86 | 20 | 0.86 |  |  | 4.33 | 44.77
140 | 双桥经开区 | 重庆足航钒钛钢铁集团有限公司 | 电炉有组织排放口2 | 2024-12-02 | 3107555 | 3.94 | 400 | 7.24 | 700 | 3.19 | 20 | 5.31 |  |  | 5.4 | 44.52
141 | 双桥经开区 | 重庆足航钒钛钢铁集团有限公司 | 有组织排放口4 | 2024-12-02 | 1932724 | 3.61 | 400 | 3.99 | 700 | 2.01 | 20 | 2.84 |  |  | 2.68 | 19.49
142 | 双桥经开区 | 重庆足航钒钛钢铁集团有限公司 | 有组织排口3 | 2024-12-02 | 10429355 | 5.58 | 400 | 1.84 | 700 | 0.91 | 20 | 6.58 |  |  | 2.61 | 41.19
143 | 双桥经开区 | 昶宝电子科技（重庆）有限公司 | 昶宝E5车间喷漆废气排口 | 2024-12-02 | [6 empty] | 20 |  | 120 | [9 empty] | 上报停产
144 | 双桥经开区 | 昶宝电子科技（重庆）有限公司 | 昶宝D6车间喷漆废气排口 | 2024-12-02 | [6 empty] | 20 |  | 120 | [9 empty] | 上报停产
145 | 双桥经开区 | 昶宝电子科技（重庆）有限公司 | 昶宝E8车间锅炉废气 | 2024-12-02 | 122047 | 1.37 |  |  | 50 | 36.13 |  |  |  |  | 17 | 98.2
146 | 双桥经开区 | 昶宝电子科技（重庆）有限公司 | 昶宝E4车间锅炉废气 | 2024-12-02 | 64041 | 0.6 |  |  | 50 | 28.97 |  |  |  |  | 4.51 | 50.16
147 | 双桥经开区 | 昶宝电子科技（重庆）有限公司 | 昶宝E7车间喷漆废气排口 | 2024-12-02 | 5075372 | 6.92 |  |  |  |  | 20 | 4.29 | 120 | 12 | 1.13 | 32.33
148 | 双桥经开区 | 昶宝电子科技（重庆）有限公司 | 昶宝D7车间喷漆废气排口 | 2024-12-02 | 6757991 | 8.96 |  |  |  |  | 20 | 4.9 | 120 | 9.16 | 1.1 | 28.42
149 | 双桥经开区 | 重庆德能再生资源股份有限公司 | 熔炼、精炼废气排放口 | 2024-12-02 |  |  | 150 |  | 200 |  | 30 | [11 empty] | 上报停产
150 | 双桥经开区 | 重庆胜远威陶瓷有限责任公司 | 胜远威喷雾干燥塔废气排放口 | 2024-12-02 |  |  | 30 |  | 100 |  | 15 | [11 empty] | 上报停产
151 | 双桥经开区 | 重庆春兴再生资源有限公司 | 熔炼炉烟囱 | 2024-12-02 |  |  | 100 |  | 100 |  | 10 | [11 empty] | 上报停产
152 | 双桥经开区 | 重庆春兴再生资源有限公司 | 天然气燃烧废气排气筒 | 2024-12-02 |  |  | 100 |  | 100 |  | 10 | [11 empty] | 上报停产
153 | 双桥经开区 | 重庆春兴再生资源有限公司 | 2号排气筒 | 2024-12-02 |  |  | 100 |  | 100 |  | 10 | [11 empty] | 上报停产
154 | 双桥经开区 | 重庆春兴再生资源有限公司 | 3号排气筒 | 2024-12-02 |  |  | 100 |  | 100 |  | 10 | [11 empty] | 上报停产
155 | 双桥经开区 | 重庆新霆易环保科技有限公司 | 热裂解烟气排放口 | 2024-12-02 | 124160 | 6.54 | 100 | 1.81 | 150 | 3.59 | 20 | 3.52 |  |  | 8.39 | 45.16
156 | 双桥经开区 | 重庆顺博环保新材料有限公司 | 顺博2#排气筒 | 2024-12-02 |  |  | 400 |  | 200 |  | 30 | [11 empty] | 上报停产
157 | 双桥经开区 | 重庆嘉锐铝业有限公司 | 熔炼、精炼、铝渣处理废气排气筒 | 2024-12-02 | 265969 | 1.24 | 150 | 3.22 | 200 | 39.74 | 30 | 5.27 |  |  | 7.38 | 37.32
158 | 渝北区 | 重庆三峰御临环保发电有限公司 | 1号焚烧炉焚烧烟气排放口 | 2024-12-02 | 3308621 | 13.96 | 50 | 2.9 | 200 | 132.39 | 10 | 0.36 |  |  | 24.6 | 65.09 | 50 | 1.32 |  |  | 10 | 0.15
159 | 渝北区 | 重庆三峰御临环保发电有限公司 | 3号焚烧炉焚烧烟气排放口 | 2024-12-02 | 3130278 | 13.7 | 50 | 2.7 | 200 | 135.97 | 10 | 0.4 |  |  | 27.21 | 65.69 | 50 | 2.24 |  |  | 4 | 1.56
160 | 渝北区 | 重庆三峰御临环保发电有限公司 | 4号焚烧炉 | 2024-12-02 | 3724026 | 16.14 | 50 | 9.22 | 200 | 128.92 | 10 | 0.36 |  |  | 26.56 | 65.11 | 50 | 0.3 |  |  | 10 | 0.28
161 | 渝北区 | 重庆三峰御临环保发电有限公司 | 2号焚烧炉焚烧烟气排放口 | 2024-12-02 | 2735824 | 7.91 | 50 | 6.55 | 200 | 82.37 | 10 | 3.7 |  |  | 0.87 | 32.13 | 50 | 0.95 |  |  | 10 | 0.93
162 | 渝北区 | 帅翼驰铝合金新材料（重庆）有限公司 | 热脱漆、熔炼精炼废气排放口 | 2024-12-02 | 1703472 | 7.13 | 100 | 2.4 | 100 | 11.18 | 10 | 2.7 |  |  | 0.94 | 32.09
163 | 渝北区 | 帅翼驰铝合金新材料（重庆）有限公司 | 熔炼精炼、铝灰渣处理废气排放口 | 2024-12-02 | 2858154 | 13.06 | 100 | 3.29 | 100 | 6.9 | 10 | 1.2 |  |  | 0.43 | 64.03
164 | 渝北区 | 重庆琴江铝合金有限公司 | 琴江铝合金废气排放口 | 2024-12-02 | 1290980 | 10.24 | 100 | 4.48 | 100 | 14.91 | 10 | 1.94 |  |  | 4.17 | 44.12
165 | 渝北区 | 重庆长安汽车股份有限公司渝北工厂新厂区 | 涂装烘干废气排放口 | 2024-12-02 | 1542219 | 4.42 | 200 | 2.39 | 200 | 4.69 | 50 | 0.75 | 30 | 3.73
166 | 渝北区 | 重庆长安汽车股份有限公司渝北工厂新厂区 | 涂装45m废气排放口 | 2024-12-02 |  |  | 200 |  | 200 |  | 50 |  | 30 | [9 empty] | 上报停产
167 | 巴南区 | 攀钢集团重庆钛业有限公司 | 二吸塔尾气排放口 | 2024-12-02 | 1380875 | 12.52 | 200 | 64.59 | [6 empty] | 1.43 | 51.04
168 | 巴南区 | 攀钢集团重庆钛业有限公司 | 煅烧尾气烟囱 | 2024-12-02 | 2569607 | 2.58 | 100 | 35.29 | 300 | 290.82 | 50 | 1.94 |  |  | 15.83 | 56.31
169 | 巴南区 | 攀钢集团重庆钛业有限公司 | 锅炉废气排放口 | 2024-12-02 | 2709697 | 1.09 | 50 | 1.22 | 100 | 8.48 | 20 | 11.7 |  |  | 8.24 | 41.98
170 | 巴南区 | 重庆丰盛三峰环保发电有限公司 | 1#焚烧炉排放口 | 2024-12-02 | 2403426 | 14.68 | 100 | 3.15 | 300 | 163.92 | 30 | 8.68 |  |  | 21.05 | 144.94 | 100 | 1.04 |  |  | 60 | 7.28
171 | 巴南区 | 重庆丰盛三峰环保发电有限公司 | 2#焚烧炉排放口 | 2024-12-02 |  |  | 100 |  | 300 |  | 30 | [5 empty] | 100 |  |  |  | 60 |  | 上报停产
172 | 巴南区 | 重庆丰盛三峰环保发电有限公司 | 3#焚烧炉排放口 | 2024-12-02 | 2239219 | 13.46 | 100 | 3.98 | 300 | 138.12 | 30 | 4.97 |  |  | 19.9 | 143 | 100 | 2.77 |  |  | 60 | 10.47
173 | 巴南区 | 重庆丰盛三峰环保发电有限公司 | 4#焚烧炉排放口 | 2024-12-02 | 2231818 | 13.17 | 100 | 5.7 | 300 | 118.88 | 30 | 4.1 |  |  | 19.97 | 136.53 | 100 | 3.58 |  |  | 60 | 7.87
174 | 巴南区 | 重庆惠科金渝光电科技有限公司 | 有机废气排放口1 | 2024-12-02 | 916943 | 9.39 | [6 empty] | 120 | 11.53 | 1.83 | 32.56
175 | 巴南区 | 重庆惠科金渝光电科技有限公司 | 有机废气排放口2 | 2024-12-02 | 852384 | 8.73 | [6 empty] | 120 | 10.42 | 0.76 | 35.47
176 | 巴南区 | 重庆惠科金渝光电科技有限公司 | 有机废气排放口3 | 2024-12-02 | [8 empty] | 120 | [9 empty] | 上报停产
177 | 巴南区 | 重庆惠科金渝光电科技有限公司 | 剥离废气排放口1 | 2024-12-02 | [8 empty] | 120 | [9 empty] | 上报停产
178 | 巴南区 | 重庆惠科金渝光电科技有限公司 | 剥离废气排放口2 | 2024-12-02 | 259494 | 5.98 | [6 empty] | 120 | 4.05 | 1.64 | 16.09
179 | 巴南区 | 重庆惠科金渝光电科技有限公司 | 剥离废气排放口3 | 2024-12-02 | 246948 | 5.69 | [6 empty] | 120 | 3.41 | 1.66 | 15.12
180 | 巴南区 | 重庆赛科龙摩托车制造有限公司 | 1#喷漆废气排气筒 | 2024-12-02 | 1856165 | 5.94 | 200 | 33.19 | 200 | 49.86 | 10 | 1.1 |  |  | 0.21 | 20.83
181 | 巴南区 | 重庆汇仁有色金属有限责任公司 | 汇仁排放口 | 2024-12-02 | 649174 | 10.85 | 100 | 2.06 | 100 | 0.79 | 10 | 2.21 |  |  | 2.44 | 25.49
182 | 巴南区 | 重庆锦晖陶瓷有限公司 | 锦晖陶瓷废气排口 | 2024-12-02 | 90688 | 2.96 | 100 | 6.1 | 300 | 36.45 | 30 | 6.43 |  |  | 5.18 | 92.62
183 | 巴南区 | 重庆众强有色金属有限公司 | 众强废气排口 | 2024-12-02 | 595481 | 4.51 | 100 | 0.35 | 100 | 12.48 | 10 | 3.7 |  |  | 2.11 | 25.64
184 | 两江新区 | 北大医药重庆大新药业股份有限公司 | 9号排气筒（208单体） | 2024-12-02 | [6 empty] | 20 | [11 empty] | 上报停产
185 | 两江新区 | 上汽红岩汽车有限公司（江北基地） | 驾驶室涂装废气排放口 | 2024-12-02 | 301640 | 0.15 | 200 | 1.46 | 200 | 1.71 | 10 | 0.32 |  |  | 3.54 | 16.32
186 | 两江新区 | 美尔森石墨工业（重庆）有限公司 | 排口 | 2024-12-02 | 703647 | 6.62 | 100 | 7.97 | 300 | 16.87 | 50 | 5.99 |  |  | 4.29 | 43.65
187 | 两江新区 | 长安福特汽车有限公司（二工厂） | P41自动喷涂段TNV燃烧废气 | 2024-12-02 |  |  | 200 |  | 200 | [13 empty] | 上报停产
188 | 两江新区 | 长安福特汽车有限公司（三工厂） | 三工厂P29热脱附废气排气 | 2024-12-02 | 86464 | 7.31 | 200 | 0.32 | 200 | 16.29 | 50 | 3.38 |  |  | 7.28 | 139.19
189 | 两江新区 | 华能重庆两江燃机发电有限责任公司 | 1#余热锅炉 | 2024-12-02 |  |  | 35 |  | 50 |  | 5 | [11 empty] | 上报停产
190 | 两江新区 | 华能重庆两江燃机发电有限责任公司 | 2#余热锅炉 | 2024-12-02 |  |  | 35 |  | 50 |  | 5 | [11 empty] | 上报停产
191 | 两江新区 | 华能重庆两江燃机发电有限责任公司 | 1#启动锅炉 | 2024-12-02 |  |  |  |  | 50 | [13 empty] | 上报停产
192 | 两江新区 | 华能重庆两江燃机发电有限责任公司 | 2#启动锅炉 | 2024-12-02 |  |  |  |  | 50 | [13 empty] | 上报停产
193 | 两江新区 | 上汽通用五菱汽车股份有限公司重庆分公司 | 面漆烘干废气排放口 | 2024-12-02 | 23369 | 2.15 | 100 | 5.65 | 500 | 81.02 | 50 | 7.45 |  |  | 9.91 | 107.59
194 | 两江新区 | 重庆凌达压缩机有限公司 | 锅炉废气排放口 | 2024-12-02 |  |  | 20 |  | 50 |  | 20 | [11 empty] | 上报停产
195 | 两江新区 | 重庆长安汽车股份有限公司（两江工厂一厂区） | 涂装喷漆室废气排放口 | 2024-12-02 | 3281158 | 0.62 | 200 | 4.21 | 200 | 5.3 | 10 | 2.94 |  |  | 1.06 | 17.84
196 | 两江新区 | 重庆京东方光电科技有限公司 | 彩膜成盒工程有机废气排放口 | 2024-12-02 | 1624046 | 7.29 | 200 | 0.35 | 200 | 2.44 | 50 | 4.79 | 100 | 22.81 | 2.41 | 51.87
197 | 两江新区 | 重庆京东方光电科技有限公司 | 阵列工程有机废气排放口 | 2024-12-02 | 2018041 | 8.94 | 200 |  | 200 |  | 50 |  | 100 | 51.74 | 1.76 | 49.08
198 | 两江新区 | 奥特斯科技（重庆）有限公司 | 奥特斯废气排口 | 2024-12-02 | 103339 | 3.91 | 50 | 0.39 | 30 | 14.07 | 20 | 1.06 |  |  | 2.85 | 34.18
199 | 两江新区 | 重庆莱宝科技有限公司 | 图形车间酸碱废气处理设施（1#、2#酸雾净化处理设施） | 2024-12-02 | 1194888 | 13.38 |  |  | 200 | 8.73 |  |  |  |  | 0.87 | 22.4
200 | 两江新区 | 重庆韩泰轮胎有限公司 | 密炼废气CFRTO1-1#排放口 | 2024-12-02 | 2625042 | 7.3 |  |  |  |  | 12 | 0.19 |  |  | 0.61 | 33.7
201 | 两江新区 | 重庆长安汽车股份有限公司（两江工厂二厂区） | 涂胶烘干工序废气排放口 | 2024-12-02 | 238739 | 8.5 | 200 | 1.85 | 200 | 52.99 | 50 | 0.62 |  |  | 5.28 | 113.13
202 | 两江新区 | 重庆长安汽车股份有限公司江北发动机工厂 | 铸六H熔炼废气排口 | 2024-12-02 |  |  | 200 |  | 200 |  | 50 | [11 empty] | 上报停产
203 | 两江新区 | 重庆光能荣能汽车配件有限公司（黄茅坪厂） | 光能荣能大线废气排放口 | 2024-12-02 | 20130 | 0.97 | 200 | 1.71 | 200 | 4.87 | 10 | 2.02 | 60 |  | 0.47 | 39.06
204 | 两江新区 | 重庆八菱汽车配件有限责任公司 | 喷涂线废气排放口 | 2024-12-02 | 801671 | 9.99 | 200 | 0.57 | 200 | 2.26 | 10 | 0.49 |  |  | 1.14 | 54.4
205 | 两江新区 | 重庆秦川实业（集团）股份有限公司 | 涂装废气 | 2024-12-02 | 198344 | 3.66 |  |  |  |  | 10 | 4.19 |  |  | 1.4 | 28.9
206 | 两江新区 | 重庆霍富汽车部件有限公司 | 102RTO废气 | 2024-12-02 | 239530 | 12.54 | 200 | 0.05 | 200 | 0.8 | 10 | 0.07 |  |  | 0.28 | 74.67
207 | 两江新区 | 上汽菲亚特红岩动力总成有限公司 | 菲亚特涂装喷漆废气排放口 | 2024-12-02 | 502432 | 2.67 |  |  |  |  | 10 | 0.81 |  |  | 2.72 | 13.93
208 | 两江新区 | 重庆顶正包材有限公司 | 淋膜废气排放口 | 2024-12-02 | 785399 | 8.76 |  |  |  |  | 50 | 27.22 |  |  | 1.81 | 26.95
209 | 两江新区 | 重庆卡福汽车制动转向系统有限公司 | 喷漆废气排口 | 2024-12-02 | 985460 | 7.38 | 200 | 1.38 | 200 | 14.71 | 10 | 0.28 |  |  | 1.71 | 35.07
210 | 两江新区 | 重庆延锋彼欧富维汽车外饰有限公司 | 涂装烘干废气排放口 | 2024-12-02 | 320209 | 4.85 | 200 | 0.82 | 200 | 27.69 |  |  |  |  | 5.25 | 132.88
211 | 两江新区 | 重庆大江东阳塑料制品有限公司 | D4涂装线废气排放口 | 2024-12-02 | 1344710 | 2.42 | 200 | 0.61 | 200 | 1.51 | 10 | 0.55 |  |  | 1.76 | 52.88
212 | 两江新区 | 重庆万国半导体科技有限公司 | FAB有机废气排放口1 | 2024-12-02 |  |  | 200 |  | 200 |  | 50 |  | 20 | [9 empty] | 上报停产
213 | 两江新区 | 重庆万国半导体科技有限公司 | 万国半导体AT有机废气排口 | 2024-12-02 | 531795 | 6.33 | [6 empty] | 20 | 3.76 | 1.39 | 27.21
214 | 两江新区 | 重庆万国半导体科技有限公司 | FAB有机废气排口2 | 2024-12-02 | 294925 | 15.76 | [6 empty] | 20 | 3.42 | 1.79 | 72.99
215 | 两江新区 | 重庆长安汽车股份有限公司（两江工厂三厂区） | 涂胶烘干工序 | 2024-12-02 | 158648 | 6.62 | 200 | 0.59 | 200 | 32.15 | 50 | 1.54 |  |  | 5.6 | 148.97
216 | 两江新区 | 重庆川页科技发展有限公司 | 电泳烘干工序废气排放口 | 2024-12-02 | 39504 | 3.81 | 200 | 0.52 | 200 | 6.58 | 50 | 0.78 |  |  | 1.88 | 86.19
217 | 两江新区 | 华域视觉科技（重庆）有限公司 | 喷涂及烘干 | 2024-12-02 | 1885327 | 10.68 |  |  |  |  | 10 | 1.28 |  |  | 1.36 | 23.03
218 | 两江新区 | 重庆北汽模塑科技有限公司 | 北汽模塑RTO废气排口 | 2024-12-02 | 7174 | 0.11 | 100 | 1.83 | 200 | [5 empty] | 2.77 | 14.93 | [6 empty] | 含无效数据
219 | 两江新区 | 赛力斯汽车有限公司 | 中涂烘干工序 | 2024-12-02 | 204924 | 7.52 | 200 | 4.03 | 200 | 55.53 | 50 | 0.28 |  |  | 1.44 | 123.38
220 | 两江新区 | 重庆凯瑞传动技术有限公司 | 凯瑞喷漆燃烧 | 2024-12-02 | 682 | 0.04 | 200 | 0.97 | 200 | 1.34 | 50 | 8.57 |  |  |  | 17.46 | [6 empty] | 含无效数据
221 | 两江新区 | 重庆凯瑞传动技术有限公司 | 凯瑞传动喷漆废气排放口 | 2024-12-02 | 600800 | 3.46 | [6 empty] | 60 | 5.14 | 1.9 | 14.79
222 | 两江新区 | 重庆正泽汽车零部件有限公司 | 全自动喷涂线 | 2024-12-02 |  |  | 200 |  | 200 |  | 10 | [11 empty] | 上报停产
223 | 两江新区 | 重庆正泽汽车零部件有限公司 | 新RTO排放口 | 2024-12-02 | 1675226 | 10.72 | 200 | 0.01 | 200 | 15.81 | 10 | 1.77 | 60 |  | 0.65 | 28.37
224 | 两江新区 | 重庆中车长客轨道车辆有限公司 | 中车长客喷漆废气 | 2024-12-02 | 183041 | 0.94 |  |  |  |  | 50 | 15.94 |  |  | 1.71 | 18.33
225 | 两江新区 | 重庆长安汽车股份有限公司江北发动机工厂二工厂 | 高温铸造保温、精炼废气排放口 | 2024-12-02 | 364035 | 12.14 | 100 | 0.53 | 500 | 1.09 | 50 | 0.24 |  |  | 1.97 | 23.89
226 | 两江新区 | 重庆重报印务有限公司 | 烘干炉废气排口 | 2024-12-02 | 75490 | 3.01 | 100 |  | 300 | 74.91 | 50 | 0.28 |  |  | 5.09 | 286.98 | [6 empty] | 含无效数据
227 | 两江新区 | 重庆京东方显示技术有限公司 | 1号有机废气排放口 | 2024-12-02 | 951923 | 2.55 | 200 | 0.13 | 200 | 2.1 | 50 | 0.5 |  |  | 6.06 | 25.77
228 | 两江新区 | 赛力斯汽车有限公司重庆两江分公司 | 赛力斯两江分公司喷漆40m主排气筒 | 2024-12-02 | 3325943 | 2.18 | 200 | 0.19 | 200 | 0.14 | 50 | 2.33 |  |  | 1.04 | 25.89
229 | 两江新区 | 重庆京东方B12区域分布式能源站分厂 | 1#排气筒 | 2024-12-02 |  |  | 35 |  | 50 |  | 5 | [11 empty] | 上报停产
230 | 两江新区 | 重庆京东方B12区域分布式能源站分厂 | 2#排气筒 | 2024-12-02 |  |  | 35 |  | 50 |  | 5 | [11 empty] | 上报停产
231 | 两江新区 | 重庆京东方B12区域分布式能源站分厂 | 3#排气筒 | 2024-12-02 |  |  | 35 |  | 50 |  | 5 | [11 empty] | 上报停产
232 | 两江新区 | 重庆京东方B12区域分布式能源站分厂 | 4#排气筒 | 2024-12-02 | 137075 | 4.77 | 35 | 5.44 | 50 | 10.5 | 5 | 0.52 |  |  | 6.65 | 76.19
233 | 两江新区 | 重庆京东方B12区域分布式能源站分厂 | 5#排气筒 | 2024-12-02 | 155959 | 7.28 | 35 | 1.29 | 50 | 12.9 | 5 | 2.5 |  |  | 5.31 | 130.02
234 | 高新区 | 鸿富锦精密电子（重庆）有限公司 | D01-3#排放口 | 2024-12-02 | 492617 | 1.05 | [6 empty] | 120 | 20.92 | 1.99 | 18.41
235 | 高新区 | 中电科芯片技术（集团）有限公司 | 1#有机废物排放口 | 2024-12-02 | 226077 | 3.67 | [6 empty] | 120 | 17.69 | 1.16 | 24.49
236 | 高新区 | 中电科芯片技术（集团）有限公司 | 2#有机废物排放口 | 2024-12-02 | 486483 | 7.85 | [6 empty] | 120 | 21.54 | 0.68 | 23.67
237 | 高新区 | 鑫源汽车有限公司高新区分公司 | 废气排放口 | 2024-12-02 | [8 empty] | 30 | [9 empty] | 上报停产
238 | 高新区 | 隆鑫通用动力股份有限公司（C区） | 7#塑胶手动涂装线废气排口 | 2024-12-02 | 5192883 | 2.6 | [6 empty] | 50 | 3.53 | 2.48 | 13.33
239 | 高新区 | 爱思开海力士半导体（重庆）有限公司 | 小水洗塔排放口 | 2024-12-02 | 189660 | 8.46 |  |  |  |  | 50 | 0.21 |  |  | 1.5 | 19.91
240 | 高新区 | 华润微电子（重庆）有限公司 | 有机废气排放口 | 2024-12-02 | 1582481 | 8.97 | [6 empty] | 120 | 12.39 | 1.41 | 26.04
241 | 高新区 | 华润微电子（重庆）有限公司 | 氧化炉废气排口 | 2024-12-02 | 143832 | 7.21 | 200 | 2.71 | 200 | 58.57 | 50 | 0.9 | 120 | 14.71 | 3.42 | 103.92
242 | 高新区 | 达丰（重庆）电脑有限公司 | 废气排放口 | 2024-12-02 | 2973117 | 9.63 | [6 empty] | 120 | 33.23 | 2.98 | 34.63
243 | 高新区 | 重庆方正高密电子有限公司 | 有机废气排口 | 2024-12-02 | 141821 | 1.21 | [6 empty] | 120 | 10.77 | 3.58 | 26.49
244 | 高新区 | 徐工重庆建机工程机械有限公司 | 面漆废气排放口 | 2024-12-02 | [8 empty] | 120 | [9 empty] | 上报停产
245 | 高新区 | 徐工重庆建机工程机械有限公司 | 底漆废气排放口 | 2024-12-02 | [8 empty] | 120 | [9 empty] | 上报停产
246 | 高新区 | 重庆鑫源摩托车股份有限公司 | 废气排放口 | 2024-12-02 | 837033 | 3.31 | [6 empty] | 50 | 3.93 | 1.8 | 20.34
247 | 高新区 | 重庆赛力盟电机有限责任公司 | 涂装废气排放口 | 2024-12-02 | 417252 | 1.96 | [6 empty] | 120 | 8.55 | 3.03 | 15.29
248 | 高新区 | 重庆长安跨越商用车有限公司 | 1#RTO炉废气排口 | 2024-12-02 | 4585393 | 3.92 | [6 empty] | 30 | 9.88 | 0.36 | 21.03
249 | 高新区 | 重庆庆铃专用汽车有限公司 | 有机废气排放口DA006 | 2024-12-02 | 79489 | 0.49 | [6 empty] | 30 | 2.84 | 1.5 | 17.78
250 | 高新区 | 重庆红旗弹簧有限公司 | 有机废气排放口 | 2024-12-02 | 524065 | 5.96 | [6 empty] | 50 | 14.67 | 1.77 | 20.15
251 | 长寿区 | 中国石化集团重庆川维化工有限公司 | 1号、2号锅炉烟囱排口 | 2024-12-02 | 29609534 | 4.25 | 400 | 2.32 | 100 | 23.58 | 30 | 3.72 |  |  | 8.89 | 47.61
252 | 长寿区 | 中国石化集团重庆川维化工有限公司 | 3号燃煤烟囱排放口 | 2024-12-02 |  |  | 400 |  | 100 |  | 30 | [11 empty] | 上报停产
253 | 长寿区 | 中国石化集团重庆川维化工有限公司 | 5号、9号锅炉烟道 | 2024-12-02 | 5733410 | 4.73 | 400 | 6.95 | 100 | 29.58 | 30 | 8.45 |  |  | 8.7 | 44.83
254 | 长寿区 | 中国石化集团重庆川维化工有限公司 | 11号锅炉排口 | 2024-12-02 | 1066409 | 7.61 | 100 | 0.03 | 50 | 22.07 | 30 | 0.31 |  |  | 6.51 | 83.16
255 | 长寿区 | 威立雅长扬热能（重庆）有限责任公司 | 烟道 | 2024-12-02 | 9402020 | 2.76 | 400 | 32.56 | 200 | 41.44 | 30 | 5.6 |  |  | 7.7 | 46.2
256 | 长寿区 | 重庆钢铁股份有限公司 | 烧结机头净化系统1 | 2024-12-02 | 17734158 | 4.12 | 200 | 15.79 | 300 | 23.73 | 50 | 2.13 |  |  | 16.09 | 123.82
257 | 长寿区 | 重庆钢铁股份有限公司 | 烧结机头净化系统2 | 2024-12-02 | 21653782 | 5.31 | 200 | 13.23 | 300 | 25.35 | 50 | 1.21 |  |  | 13.93 | 134.41
258 | 长寿区 | 重庆钢铁股份有限公司 | 烧结机头净化系统3 | 2024-12-02 | 14802033 | 3.38 | 200 | 12.55 | 300 | 29.93 | 50 | 3.35 |  |  | 11.95 | 133.98
259 | 长寿区 | 重庆钢铁股份有限公司 | 1#2#焦炉烟囱 | 2024-12-02 | 8465642 | 3.45 | 50 | 0.66 | 500 | 229.48 | 30 | 2.22 |  |  | 24.53 | 153.95
260 | 长寿区 | 重庆钢铁股份有限公司 | 3#4#焦炉烟囱 | 2024-12-02 | 7137879 | 2.65 | 50 | 19.75 | 500 | 52.04 | 30 | 3.32 |  |  | 18.62 | 146.84
261 | 长寿区 | 重庆钢铁股份有限公司 | 5#6#焦炉烟囱 | 2024-12-02 | 12548168 | 4.47 | 50 | 21.44 | 500 | 83.37 | 30 | 1.64 |  |  | 17.88 | 133.87
262 | 长寿区 | 重庆钢铁股份有限公司 | 煤气自发电排口2 | 2024-12-02 | 10905994 | 4.93 | 100 | 33.94 | 200 | 22.43 | 10 | 3.52 |  |  | 11.56 | 100.36
263 | 长寿区 | 重庆钢铁股份有限公司 | 煤气自发电排口1 | 2024-12-02 | 24408736 | 10.94 | 100 | 24.59 | 200 | 24.13 | 10 | 2.92 |  |  | 9.52 | 105.54
264 | 长寿区 | 重庆钢铁股份有限公司 | 1#高炉出铁场除尘系统 | 2024-12-02 | 15627838 | 10.5 |  |  |  |  | 25 | 2.58 |  |  | 2.14 | 58.71
265 | 长寿区 | 重庆钢铁股份有限公司 | 1#高炉矿槽除尘系统 | 2024-12-02 | 17695462 | 11.56 |  |  |  |  | 25 | 2.14 |  |  | 2.2 | 22.16
266 | 长寿区 | 重庆钢铁股份有限公司 | 2#高炉矿槽除尘系统 | 2024-12-02 | 17210140 | 11.26 |  |  |  |  | 25 | 0.5 |  |  | 1.86 | 23.58
267 | 长寿区 | 重庆钢铁股份有限公司 | 2#高炉出铁场除尘系统 | 2024-12-02 | 18703448 | 12.13 |  |  |  |  | 25 | 3.29 |  |  | 2.44 | 46.24
268 | 长寿区 | 重庆钢铁股份有限公司 | 3#高炉出铁场除尘系统 | 2024-12-02 | 20455100 | 13.17 |  |  |  |  | 25 | 1.91 |  |  | 2.3 | 44.39
269 | 长寿区 | 重庆长寿西南水泥有限公司 | 二线窑头废气 | 2024-12-02 | [6 empty] | 10 | [11 empty] | 上报停产
270 | 长寿区 | 重庆长寿西南水泥有限公司 | 二线窑尾废气4800T | 2024-12-02 |  |  | 35 |  | 100 |  | 10 | [11 empty] | 上报停产
271 | 长寿区 | 重庆市禾润中天环保科技有限公司 | 一期焚烧炉废气排放口 | 2024-12-02 | 319830 | 8 | 100 | 6.48 | 300 | 118.73 | 30 | 1.49 |  |  | 28.98 | 121.91 | 100 | 19.93 |  |  | 60 | 11.43
272 | 长寿区 | 重庆市禾润中天环保科技有限公司 | 二期焚烧炉废气排放口 | 2024-12-02 | 393402 | 5.36 | 100 | 11.46 | 300 | 105.02 | 30 | 8.02 |  |  | 31.28 | 110.96 | 100 | 30.69 |  |  | 60 | 2.96
273 | 长寿区 | 重庆国际复合材料股份有限公司长寿分公司 | F07/08废气处理排放口 | 2024-12-02 | 718569 | 9.77 | 400 | 0.13 | 700 | 51.29 |  |  |  |  | 6.28 | 66.05
274 | 长寿区 | 重庆国际复合材料股份有限公司长寿分公司 | 新材料废气处理排放口 | 2024-12-02 | 431548 | 5.92 | 400 | 4.2 | 700 | 75.81 |  |  |  |  | 10.46 | 45.37
275 | 长寿区 | 重庆国际复合材料股份有限公司长寿分公司 | F04/10废气处理排放口 | 2024-12-02 |  |  | 400 | [15 empty] | 上报停产
276 | 长寿区 | 重庆国际复合材料股份有限公司长寿分公司 | F11线废气处理排放口 | 2024-12-02 | 346303 | 7.91 | 400 | 6.66 | 700 | 48.91 |  |  |  |  | 20.23 | 65.58
277 | 长寿区 | 重庆国际复合材料股份有限公司长寿分公司 | F12线废气处理排放口 | 2024-12-02 | 752218 | 11.42 | 400 | 19.19 | 700 | 40.53 |  |  |  |  | 23.87 | 206.92
278 | 长寿区 | 重庆卡贝乐化工有限责任公司 | 废气排口 | 2024-12-02 | 2753211 | 2.06 | 550 | 275.84 | 80 | 50.42 | 80 | 1.37 |  |  | 8.18 | 63.25
279 | 长寿区 | 中橡(重庆)炭黑有限公司 | 尾气锅炉排放口 | 2024-12-02 | 800431 | 1.07 | 100 | 3.95 | 50 | 18.14 | 30 | 1.45 |  |  | 1.72 | 40.4
280 | 长寿区 | 中橡(重庆)炭黑有限公司 | EBF滤袋器排放口 | 2024-12-02 |  |  | 550 |  | 240 |  | 18 | [11 empty] | 上报停产
281 | 长寿区 | 重庆钢铁能源环保有限公司 | 5号余热 | 2024-12-02 | 9008320 | 21.48 | 100 | 19.17 | 120 | 42.76 | 10 | 5.08 |  |  | 11.49 | 125.32
282 | 长寿区 | 重庆钢铁能源环保有限公司 | 3号余热 | 2024-12-02 |  |  | 100 |  | 120 |  | 10 | [11 empty] | 上报停产
283 | 长寿区 | 重庆钢铁能源环保有限公司 | 130T/H燃气锅炉废气排口 | 2024-12-02 | 2536365 | 3.24 | 100 | 70.7 | 200 | 108.95 | 10 | 3.88 |  |  | 12.04 | 109.71
284 | 长寿区 | 重庆钢铁能源环保有限公司 | 220T燃气锅炉 | 2024-12-02 |  |  | 100 |  | 200 |  | 10 | [11 empty] | 上报停产
285 | 长寿区 | 重庆钢铁能源环保有限公司 | 7号余热锅炉 | 2024-12-02 | 9426066 | 23.41 | 100 | 18.67 | 120 | 47.72 | 10 | 2.81 |  |  | 10.38 | 145.21
286 | 长寿区 | 重庆钢铁能源环保有限公司 | 1号余热锅炉 | 2024-12-02 |  |  | 100 |  | 120 |  | 10 | [11 empty] | 上报停产
287 | 长寿区 | 巴斯夫聚氨酯（重庆）有限公司 | B215废气排口 | 2024-12-02 | 58603 | 7.68 | 100 | 1.43 | 300 | 18.08 | 30 | 5.73 |  |  | 41.85 | 80.05
288 | 长寿区 | 巴斯夫聚氨酯（重庆）有限公司 | C255废气排口 | 2024-12-02 | 240068 | 2.98 | 100 | 4.39 | 300 | 53.13 | 30 | 5.53 |  |  | 16.96 | 155.89
289 | 长寿区 | 巴斯夫聚氨酯（重庆）有限公司 | C258废气排放口（锅炉） | 2024-12-02 | 438930 | 4.9 |  |  | 200 | 175.24 |  |  |  |  | 16.55 | 114.96
290 | 长寿区 | 重庆鑫富化工有限公司 | 焚烧炉尾气 | 2024-12-02 |  |  | 100 |  | 300 |  | 30 | [11 empty] | 上报停产
291 | 长寿区 | 重庆恩力吉投资有限责任公司 | 2号废气排放口 | 2024-12-02 | 7271253 | 12.61 | 200 | 73.87 | 100 | 72.52 | 30 | 7.9 |  |  | 17.71 | 49.57
292 | 长寿区 | 重庆恩力吉投资有限责任公司 | 1号废气排放口 | 2024-12-02 |  |  | 200 |  | 100 |  | 30 | [11 empty] | 上报停产
293 | 长寿区 | 重庆长风化学工业有限公司 | 焚烧废气排气筒 | 2024-12-02 | 84023 | 1.06 | 100 | 2.04 | 300 | 60.34 | 30 | 6.31 |  |  | 6.9 | 41.02
294 | 长寿区 | 重庆紫光国际化工有限责任公司 | 紫光废气排口 | 2024-12-02 | 1077567 | 10.24 | 400 | 107.86 | [6 empty] | 0.01 | 25.63
295 | 长寿区 | 重庆市映天辉氯碱化工有限公司 | 焚烧炉废气排放口 | 2024-12-02 | 91997 | 4.53 |  |  |  |  | 30 | 2.67 |  |  | 7.34 | 31.17
296 | 长寿区 | 重庆云天化天聚新材料有限公司 | 废物焚烧炉废气排放口 | 2024-12-02 | 306745 | 7.87 | 100 | 3.19 | 180 | 75.38 | 30 | 0.9 |  |  | 11.65 | 51.5
297 | 长寿区 | 重庆云天化天聚新材料有限公司 | 锅炉废气排放口 | 2024-12-02 |  |  |  |  | 50 | [13 empty] | 上报停产
298 | 长寿区 | 重庆永航钢铁集团有限公司 | 永航钢铁废气排口 | 2024-12-02 |  |  | 400 |  | 700 |  | 20 | [11 empty] | 上报停产
299 | 长寿区 | 扬子江乙酰化工有限公司 | CO#1转化炉烟囱 | 2024-12-02 | 1351812 | 21.54 | 100 | 1.4 | 180 | 73.96 | 20 | 1.25 |  |  | 18.18 | 135.64
300 | 长寿区 | 扬子江乙酰化工有限公司 | CO#2转化炉烟囱 | 2024-12-02 | 1278484 | 21.77 | 100 | 9.61 | 180 | 64.04 | 20 | 3.23 |  |  | 23.99 | 132.58
301 | 长寿区 | 扬子江乙酰化工有限公司 | 快装锅炉烟囱 | 2024-12-02 | 422418 | 7.36 | 100 | 4.21 | 50 | 24.4 | 30 | 1.71 |  |  | 19.43 | 165.91
302 | 长寿区 | 重庆安盛钾业有限公司 | 干燥废气排放口 | 2024-12-02 | 248552 | 6.54 |  |  |  |  | 10 | 0.15 |  |  | 1.04 | 24.23
303 | 长寿区 | 重庆飞华环保科技有限责任公司 | 硝酸吸收塔尾气排放口 | 2024-12-02 | 3784367 | 15.44 |  |  | 300 | 47.83 | [5 empty] | 102.58
304 | 长寿区 | 重庆奕翔化工有限公司 | TO焚烧烟气排放口 | 2024-12-02 | 1260729 | 4 | 100 | 25.24 | 300 | 104.73 | 30 | 4.22 |  |  | 1.78 | 146.51 | 100 | 25.19
305 | 长寿区 | 重庆博洲环境治理有限公司 | 1号废气排放口 | 2024-12-02 |  |  | 400 |  | 700 |  | 100 | [9 empty] | 10 |  | 上报停产
306 | 长寿区 | 重庆博洲环境治理有限公司 | 2号废气排放口 | 2024-12-02 |  |  | 400 |  | 700 |  | 100 | [9 empty] | 10 |  | 上报停产
307 | 长寿区 | 重庆博洲环境治理有限公司 | 3号废气排放口 | 2024-12-02 |  |  | 400 |  | 700 |  | 100 | [9 empty] | 10 |  | 上报停产
308 | 长寿区 | 重庆博洲环境治理有限公司 | 4号废气排放口 | 2024-12-02 |  |  | 400 |  | 700 |  | 100 | [9 empty] | 10 |  | 上报停产
309 | 长寿区 | 重庆博洲环境治理有限公司 | 5号烟气排放口 | 2024-12-02 | 344920 | 6.64 | 400 | 246.69 | 700 | 177.21 | 100 | 52.49 |  |  | 6.5 | 127.67
310 | 长寿区 | 重庆博洲环境治理有限公司 | 6号废气排放口 | 2024-12-02 | 339554 | 6.99 | 400 | 227.94 | 700 | 214.63 | 100 | 60.29 |  |  | 7.56 | 153.76
311 | 长寿区 | 重庆中润新材料股份有限公司 | 锅炉烟气排放口 | 2024-12-02 | 148230 | 5.56 |  |  | 50 | 39.73 |  |  |  |  | 2.23 | 161.37
312 | 长寿区 | 重庆信维环保有限公司 | 焚烧烟气排口 | 2024-12-02 | 470462 | 7.17 | 100 | 7.2 | 300 | 105.67 | 30 | 2.94 |  |  | 28 | 120.61 | 100 | 7.8 |  |  | 60 | 9.2
313 | 长寿区 | 重庆双象电子材料有限公司 | 1#废气排放口（双象） | 2024-12-02 | 1648265 | 12.76 | 400 | 36.28 | 240 | 12.65 |  |  |  |  | 7.79 | 24.14
314 | 长寿区 | 重庆双象电子材料有限公司 | 2#废气排放口（双象） | 2024-12-02 | 1727927 | 14.01 | 400 | 37.85 | 240 | 64.23 |  |  |  |  | 12.04 | 24.11
315 | 长寿区 | 重庆合汇制药有限公司 | 2#排气筒 | 2024-12-02 | 129914 | 4.85 | 80 | 1.07 | 250 | 59.92 | 20 | 1.41 |  |  | 3.63 | 93.65 | 80 | 2.06
316 | 长寿区 | 重庆鑫盛通化工有限公司 | 焚烧炉烟气 | 2024-12-02 | 76035 | 1.42 | 100 | 2.05 | 300 | 14.03 | 30 | 1.26 |  |  | 10.67 | 113.25 |  |  |  |  | 60 | 0.82
317 | 长寿区 | 弈柯莱生物科技（重庆）有限公司 | 1#废气处理设施排放口(弈柯莱) | 2024-12-02 | 561884 | 12.21 | 200 | 1.13 | 200 | 1.1 | 30 | 13.98 |  |  | 6.44 | 29.34
318 | 长寿区 | 重庆双象超纤材料有限公司 | 危险废物焚烧废气排放口 | 2024-12-02 | 436685 | 8.68 | 100 | 6.22 | 300 | 119.85 | 30 | 8.87 |  |  | 27.42 | 86.5 | 100 | 6.61 |  |  | 60 | 11.99
319 | 长寿区 | 重庆双象超纤材料有限公司 | RTO废气排放口 | 2024-12-02 | 46097 | 1.72 | 550 | 42.61 | 240 | 1.01 | 120 | 13.58 |  |  | 1.67 | 58.22
320 | 长寿区 | 重庆峰圣石化有限公司 | 焚烧炉烟气排放口 | 2024-12-02 |  |  | 100 |  | 300 |  | 30 | [5 empty] | 100 |  |  |  | 60 |  | 上报停产
321 | 长寿区 | 重庆毂运科技有限公司 | 回转窑焚烧烟气排放口(毂运) | 2024-12-02 |  |  | 100 |  | 300 |  | 30 | [5 empty] | 100 |  |  |  | 60 |  | 上报停产
322 | 綦江区 | 重庆松藻电力有限公司 | 3号机组废气排放口 | 2024-12-02 |  |  | 200 | 27.22 | 200 | 42.03 | 30 | 5.49 | [10 empty] | 含无效数据
323 | 綦江区 | 重庆松藻电力有限公司 | 4号机组废气排放口 | 2024-12-02 |  |  | 200 | 26.78 | 200 | 41.74 | 30 | 4.8 | [10 empty] | 含无效数据
324 | 綦江区 | 重庆旗能电铝有限公司 | #1锅炉烟气排口 | 2024-12-02 | 26461156 | 16.58 | 200 | 21.47 | 200 | 37.46 | 30 | 1.56 |  |  | 8.32 | 48.29
325 | 綦江区 | 重庆旗能电铝有限公司 | #2锅炉烟气排口 | 2024-12-02 | 30224562 | 19.66 | 200 | 20.61 | 200 | 38.07 | 30 | 3.67 |  |  | 11.36 | 49.54
326 | 綦江区 | 重庆旗能电铝有限公司 | 电解烟气净化#1排口 | 2024-12-02 | 28793964 | 14.76 | 200 | 26.24 |  |  | 20 | 2.42 |  |  | 8.45 | 29.07 |  |  | 3 | 0.32
327 | 綦江区 | 重庆旗能电铝有限公司 | 电解烟气净化#2排口 | 2024-12-02 | 32274650 | 16.48 | 200 | 16.8 |  |  | 20 | 2.47 |  |  | 7.99 | 28.96 |  |  | 3 | 0.16
328 | 綦江区 | 重庆綦江西南水泥有限公司 | 一期窑尾 | 2024-12-02 |  |  | 200 |  | 350 |  | 30 | [11 empty] | 上报停产
329 | 綦江区 | 重庆綦江西南水泥有限公司 | 二期窑尾 | 2024-12-02 | 3565785 | 8.47 | 200 | 6.89 | 350 | 69.24 | 30 | 7.22 |  |  | 17.72 | 53.84
330 | 綦江区 | 重庆綦江西南水泥有限公司 | 一期窑头 | 2024-12-02 | [6 empty] | 30 | [11 empty] | 上报停产
331 | 綦江区 | 重庆綦江西南水泥有限公司 | 二期窑头 | 2024-12-02 | 4094962 | 10.62 |  |  |  |  | 30 | 3.28 |  |  | 1.21 | 98.38
332 | 綦江区 | 重庆锦旗碳素有限公司 | 煅烧烟囱 | 2024-12-02 |  |  | 400 |  | 999999 |  | 100 | [11 empty] | 上报停产
333 | 綦江区 | 重庆锦旗碳素有限公司 | 焙烧烟囱 | 2024-12-02 |  |  | 400 | 77.42 | 999999 | 51.43 | 30 | 4.78 | [10 empty] | 含无效数据
334 | 綦江区 | 重庆市綦江区三峰环保发电有限公司 | 2#焚烧炉烟气排放口 | 2024-12-02 | 1400576 | 10.77 | 100 | 21.84 | 300 | 168.27 | 30 | 2.75 |  |  | 23.42 | 135.67 | 100 | 1.77 |  |  | 60 | 20.96
335 | 綦江区 | 重庆市綦江区三峰环保发电有限公司 | 1#焚烧炉烟气排放口 | 2024-12-02 | 904427 | 6.92 | 100 | 26.99 | 300 | 130 | 30 | 2.51 |  |  | 23.48 | 132.48 | 100 | 4.92 |  |  | 60 | 20.48
336 | 綦江区 | 重庆鹏翔铝业有限公司 | 1号熔铸排放口 | 2024-12-02 | 2438823 |  | 150 | 1.96 | 200 | 1.47 | 30 | 7.28
337 | 綦江区 | 重庆鹏翔铝业有限公司 | 3号铝灰处理系统排放口 | 2024-12-02 | 150418 |  | 150 | 3.32 | 200 | 1.28 | 30 | 2.57
338 | 潼南区 | 重庆市万利来化工股份有限公司 | 一段炉废气排口 | 2024-12-02 |  |  | 100 | 1.36 | 180 | 82.82 | 20 | 6.77 | [10 empty] | 含无效数据
339 | 潼南区 | 重庆民丰化工有限责任公司 | 铬酸钠焙烧窑废气排放口 | 2024-12-02 | 2145915 | 2.78 | 400 | 0.29 | 200 | 83.18 | 30 | 4.92 |  |  | 9.3 | 175.19
340 | 潼南区 | 重庆民丰化工有限责任公司 | 吸收塔废气排放口 | 2024-12-02 | 1067972 | 6.74 | 400 | 99.35 | [6 empty] | 2.28 | 19.56
341 | 潼南区 | 重庆民丰化工有限责任公司 | 干燥炉煅烧废气排口1 | 2024-12-02 |  |  | 400 |  | 700 |  | 100 | [11 empty] | 上报停产
342 | 潼南区 | 重庆民丰化工有限责任公司 | 民丰化工燃气锅炉废气排口 | 2024-12-02 |  |  |  |  | 50 | [13 empty] | 上报停产
343 | 潼南区 | 重庆民丰化工有限责任公司 | 铬酸铬铬绿焙烧窑废气排放口 | 2024-12-02 |  |  | 400 |  | 200 |  | 30 | [11 empty] | 上报停产
344 | 潼南区 | 重庆中防德邦防水技术有限公司 | 一号废气排放口 | 2024-12-02 |  |  | 50 |  | 200 |  | 20 | [11 empty] | 上报停产
345 | 潼南区 | 重庆宝禾复合肥有限公司 | FG3氨酸法干燥废气DA004 | 2024-12-02 | [6 empty] | 120 | 4.2 | [10 empty] | 含无效数据
346 | 潼南区 | 重庆宝禾复合肥有限公司 | FG2氨酸法造粒废气DA005 | 2024-12-02 | [6 empty] | 120 | 0.25 | [10 empty] | 含无效数据
347 | 潼南区 | 重庆宝禾复合肥有限公司 | FG8团粒法—干废气DA007 | 2024-12-02 | [6 empty] | 120 | [11 empty] | 上报停产
348 | 潼南区 | 重庆宝禾复合肥有限公司 | FG7团粒法—干废气DA008 | 2024-12-02 | [6 empty] | 120 | [11 empty] | 上报停产
349 | 潼南区 | 重庆宝禾复合肥有限公司 | FG5排气筒DA003 | 2024-12-02 | [6 empty] | 120 | [11 empty] | 上报停产
350 | 潼南区 | 重庆立源化工有限公司 | 废气排口 | 2024-12-02 |  |  | 400 |  | 200 |  | 30 | [11 empty] | 上报停产
351 | 潼南区 | 重庆途维环保科技有限公司 | 废气排口 | 2024-12-02 |  |  | 50 |  | 50 |  | 20 | [11 empty] | 上报停产
352 | 潼南区 | 重庆耀辉环保有限公司 | 烘干、熔炼废气排放口 | 2024-12-02 |  |  | 100 |  | 200 |  | 30 | [9 empty] | 60 |  | 上报停产
353 | 潼南区 | 重庆耀辉环保有限公司 | 熔炼环集废气排放口 | 2024-12-02 |  |  | 100 |  | 200 |  | 30 | [9 empty] | 60 |  | 上报停产
354 | 潼南区 | 重庆金兴防水科技股份有限公司 | 1#RTO排气筒 | 2024-12-02 | 126402 | 1.22 | 200 | 2.01 | 200 | 0.05 | 30 | 5.52 |  |  | 2.28 | 12.26
355 | 潼南区 | 重庆市潼南区东群纳米科技有限公司 | 煅烧废气排放口 | 2024-12-02 |  |  | 400 |  | 200 |  | 30 | [11 empty] | 上报停产
356 | 潼南区 | 重庆市潼南区东群纳米科技有限公司 | 焙烧废气排放口 | 2024-12-02 |  |  | 400 |  | 200 |  | 30 | [11 empty] | 上报停产
357 | 铜梁区 | 重庆铜梁西南水泥有限公司 | 二线窑头 | 2024-12-02 | 19070662 | 12.4 |  |  |  |  | 10 | 3.83 |  |  |  | 96.12
358 | 铜梁区 | 重庆庆龙精细锶盐化工有限公司 | 回转窑废气排放口 | 2024-12-02 | 438570 | 8.23 | 100 | 8.43 | 100 | 72.29 | 10 | 5.53 |  |  | 25.97 | 54.28
359 | 铜梁区 | 重庆庆兰实业有限公司 | G21废气排放口 | 2024-12-02 | 249992 | 3.72 |  |  | 300 | 14.36 | 20 | 7.06 | 60 | 0.12 | 2.72 | 74
360 | 铜梁区 | 重庆市铜梁区天楹环保能源有限公司 | 1号焚烧烟气排放口 | 2024-12-02 | 1717259 | 15.77 | 100 | 22.67 | 300 | 194.1 | 30 | 4.28 |  |  | 22.51 | 151.02 | 100 | 1.67 |  |  | 60 | 31.67
361 | 铜梁区 | 重庆市铜梁区天楹环保能源有限公司 | 2号焚烧烟气排放口 | 2024-12-02 | 1848602 | 17.11 | 100 | 20.15 | 300 | 195.88 | 30 | 2.17 |  |  | 22.45 | 154.32 | 100 | 2.49 |  |  | 60 | 33.23
362 | 铜梁区 | 重庆市和京碳素材料有限公司 | 焙烧废气排放口 | 2024-12-02 | 1218851 | 1.23 | 100 | 33.49 | 100 | 34.36 | 10 | 4.59 |  |  | 1.42 | 40.27
363 | 铜梁区 | 重庆市和京碳素材料有限公司 | 煅烧废气排放口 | 2024-12-02 | 452662 | 2.52 | 100 | 49.76 | 100 | 40.59 | 10 | 0.16 |  |  | 2.7 | 40
364 | 铜梁区 | 重庆中烁新材料科技有限公司 | 中烁煅烧废气排口 | 2024-12-02 | 2662608 | 5.52 | 100 | 33.59 | 100 | 25.04 | 10 | 0.22 |  |  | 6.77 | 40.64
365 | 铜梁区 | 重庆中烁新材料科技有限公司 | 中烁焙烧烟气排口 | 2024-12-02 | 385135 | 0.4 | 100 | 26.18 | 100 | 21.57 | 10 | 2.94 |  |  | 2.42 | 39.02
366 | 大足区 | 重庆大足红蝶锶业有限公司雍溪工厂 | 焙烧窑排口 | 2024-12-02 | 866674 |  | 400 | 188.43 | 200 | 85.49 | 30 | 0.3 |  |  | 13.8 | 52.69
367 | 大足区 | 重庆市平鼎物资有限公司 | 熔炼废气排放口 | 2024-12-02 | 16164 |  | 150 | 5.45 | 200 | 3.22 | 30 | 10.1
368 | 荣昌区 | 重庆永荣矿业有限公司发电厂 | 燃气锅炉废气排放口 | 2024-12-02 |  |  | 50 |  | 50 |  | 20 | [11 empty] | 上报停产
369 | 荣昌区 | 重庆昌元化工集团有限公司 | 燃气锅炉排口 | 2024-12-02 | 59976 | 1.21 | 50 | 1.99 | 50 | 19.97 | 20 | 6.44 |  |  | 12.49 | 51.03
370 | 荣昌区 | 重庆昌元化工集团有限公司 | 硫化塔排口 | 2024-12-02 |  |  | 400 |  | 200 |  | 30 | [11 empty] | 上报停产
371 | 荣昌区 | 重庆渝荣玻璃有限公司 | 玻璃熔窑废气排放口 | 2024-12-02 |  |  | 400 |  | 700 |  | 50 | [11 empty] | 上报停产
372 | 荣昌区 | 重庆唯美陶瓷有限公司 | 脱硫塔排口 | 2024-12-02 | 1506176 | 3.48 | 50 | 5.24 | 180 | 45.48 | 30 | 5.29 |  |  | 16.31 | 53.46
373 | 荣昌区 | 重庆唯美陶瓷有限公司 | 喷雾塔排口 | 2024-12-02 | 6605255 | 5.61 | 50 | 2.74 | 180 | 42.99 | 30 | 6.48 |  |  | 16.27 | 56.77
374 | 荣昌区 | 重庆市荣昌区荣祥佳环保科技有限公司 | 热裂解废气排放口 | 2024-12-02 |  |  | 100 |  | 150 |  | 20 | [11 empty] | 上报停产
375 | 荣昌区 | 重庆市聚洪环保科技有限公司 | 热裂解炉排放口 | 2024-12-02 | 18423 | 1.09 | 100 | 3.94 | 150 | 9.47 | 20 | 0.52 |  |  | 1.79 | 16.96
376 | 荣昌区 | 重庆金曼环保科技有限公司 | 热裂解炉废气排放口 | 2024-12-02 | 23863 | 0.98 | 100 | 1.54 | 150 | 33.36 | 20 | 1.5 |  |  | 0.93 | 15.43
377 | 荣昌区 | 重庆荣昌三峰新能源发电有限公司 | 废气排放口 | 2024-12-02 | 2715440 | 19.89 | 100 | 56.58 | 300 | 229.62 | 30 | 2.35 |  |  | 21.52 | 145.43 | 100 | 0.67 |  |  | 60 | 33.42
378 | 璧山区 | 冀东水泥璧山有限责任公司 | 窑尾 | 2024-12-02 | 12550916 |  | 35 | 20.48 | 100 | 78.1 | 10 | 3.63 |  |  |  | 83.61
379 | 璧山区 | 冀东水泥璧山有限责任公司 | 窑头 | 2024-12-02 | 8761288 | [5 empty] | 10 | 0.42 |  |  |  | 96.47
380 | 璧山区 | 重庆创绿星原环保科技有限公司 | 焚烧炉排气筒 | 2024-12-02 | 188357 | 4.42 | 100 | 19.12 | 300 | 109.62 | 30 | 7.16 |  |  | 27.08 | 106.63 | 100 | 20.02 |  |  | 60 | 2.95
381 | 璧山区 | 重庆恒通客车有限公司(璧山工厂) | 涂装主排气筒 | 2024-12-02 | 205515 | 0.08 | [8 empty] | 1.08 | 14.38
382 | 璧山区 | 重庆市聚益橡胶制品有限公司 | 脱硫再生烟废气排放口DA006 | 2024-12-02 | [6 empty] | 100 | [11 empty] | 上报停产
383 | 璧山区 | 重庆市聚益橡胶制品有限公司 | 炼胶废气排放口DA007 | 2024-12-02 | [6 empty] | 100 | [11 empty] | 上报停产
384 | 璧山区 | 重庆市广聚源环保科技有限公司 | DA001排气筒排放口 | 2024-12-02 | 26306 |  | 50 | 0.2 | 100 | 61.26 | 20 | 2.44
385 | 梁平区 | 梁平海螺水泥有限责任公司 | 窑头废气排放口 | 2024-12-02 | 5154053 | 7.69 |  |  |  |  | 10 | 3.01 |  |  | 1 | 82.64
386 | 梁平区 | 梁平海螺水泥有限责任公司 | 窑尾废气排放口 | 2024-12-02 | 9628579 | 10.34 | 35 | 3.35 | 100 | 40.54 | 10 | 3 |  |  | 10.58 | 55.72
387 | 丰都县 | 东方希望重庆水泥有限公司 | 二线窑尾 | 2024-12-02 |  |  | 200 |  | 350 |  | 30 | [11 empty] | 上报停产
388 | 丰都县 | 东方希望重庆水泥有限公司 | 一线窑尾 | 2024-12-02 | 10521124 | 17.2 | 200 | 19.75 | 350 | 31.8 | 30 | 0.7 |  |  | 23.19 | 98.47
389 | 丰都县 | 东方希望重庆水泥有限公司 | 三线窑尾 | 2024-12-02 |  |  | 200 |  | 350 |  | 30 | [11 empty] | 上报停产
390 | 丰都县 | 东方希望重庆水泥有限公司 | 四线窑尾 | 2024-12-02 | 9616034 | 13.73 | 200 | 22.12 | 350 | 84.83 | 30 | 5.41 |  |  | 10.8 | 103.59
391 | 丰都县 | 东方希望重庆水泥有限公司 | 五线窑尾 | 2024-12-02 |  |  | 200 |  | 350 |  | 30 | [11 empty] | 上报停产
392 | 丰都县 | 东方希望重庆水泥有限公司 | 电厂废气排口 | 2024-12-02 | 8303249 | 10.41 | 400 | 115.78 | 200 | 74.87 | 30 | 2.76 |  |  | 13.4 | 47.79
393 | 丰都县 | 东方希望重庆水泥有限公司 | 三线窑头 | 2024-12-02 | [6 empty] | 30 | [11 empty] | 上报停产
394 | 丰都县 | 东方希望重庆水泥有限公司 | 四线窑头 | 2024-12-02 | 6873305 | 11 |  |  |  |  | 30 | 0.2 |  |  |  | 137.22
395 | 丰都县 | 东方希望重庆水泥有限公司 | 五线窑头 | 2024-12-02 | [6 empty] | 30 | [11 empty] | 上报停产
396 | 丰都县 | 东方希望重庆水泥有限公司 | 一线窑头 | 2024-12-02 | 7221565 | 10.66 |  |  |  |  | 30 | 0.57 |  |  |  | 103.85
397 | 丰都县 | 东方希望重庆水泥有限公司 | 二线窑头 | 2024-12-02 | [6 empty] | 30 | [11 empty] | 上报停产
398 | 丰都县 | 东方希望重庆水泥有限公司 | 六线窑头 | 2024-12-02 | 9019915 | 8.31 |  |  |  |  | 30 | 0.38 |  |  |  | 89.62
399 | 丰都县 | 东方希望重庆水泥有限公司 | 六线窑尾 | 2024-12-02 | 6947820 | 11.41 | 200 | 20.64 | 350 | 90.95 | 30 | 1.61 |  |  | 20.09 | 98.74
400 | 丰都县 | 重庆洁创新能源有限公司 | 焚烧烟气排放口 | 2024-12-02 | 1371608 | 15.36 | 100 | 47.22 | 300 | 218.63 | 30 | 1.85 |  |  | 26.3 | 141.66 | 100 | 14.84 |  |  | 60 | 18.69
401 | 垫江县 | 重庆富源化工有限公司 | 双加压硝酸尾气排放口 | 2024-12-02 | 1431104 |  |  |  | 300 | 79.51 | [5 empty] | 130.52
402 | 垫江县 | 重庆富源化工有限公司 | 两钠尾气排放口 | 2024-12-02 | 249187 |  |  |  | 300 | 18.53 | [5 empty] | 63.3
403 | 垫江县 | 重庆富源化工有限公司 | 30t/h天然气开工锅炉尾气排放口 | 2024-12-02 |  |  |  |  | 200 | [13 empty] | 上报停产
404 | 垫江县 | 重庆兴发金冠化工有限公司 | 灼烧炉排口 | 2024-12-02 | 345227 | 5.9 | 400 | 83.64 | 200 | 31.8 | 30 | 9.07 |  |  | 17.4 | 167.63
405 | 垫江县 | 重庆市赛德化工有限公司 | 赛德化工废气排口 | 2024-12-02 |  |  | 400 |  | 700 |  | 50 | [11 empty] | 上报停产
406 | 垫江县 | 重庆市垫江县梦豪铝业有限公司 | 废气排放口 | 2024-12-02 | 223498 | 9.83 | 150 | 8.26 | 200 | 17.98 | 30 | 7.61 |  |  | 0.46 | 243.64
407 | 垫江县 | 重庆金富源新材料有限公司 | 玻璃熔窑废气排放口 | 2024-12-02 | 1653289 | 8.21 | 400 | 70.48 | 700 | 105.2 | 50 | 11.73 |  |  | 16.59 | 68.93
408 | 垫江县 | 重庆垫江三峰新能源发电有限公司 | 焚烧烟气排放口 | 2024-12-02 | 1014266 | 10.96 | 100 | 35.73 | 300 | 212.88 | 30 | 2.65 |  |  | 24.65 | 141.38 | 100 | 1.79 |  |  | 60 | 32.38
409 | 垫江县 | 重庆中昆新材料科技有限公司 | 1#排放筒 | 2024-12-02 |  |  | 400 |  | 700 |  | 50 | [11 empty] | 上报停产
410 | 武隆区 | 重庆市山拔尔桑水泥有限责任公司 | 窑尾 | 2024-12-02 |  |  | 200 |  | 350 |  | 30 | [11 empty] | 上报停产
411 | 武隆区 | 重庆市山拔尔桑水泥有限责任公司 | 窑头 | 2024-12-02 | [6 empty] | 30 | [11 empty] | 上报停产
412 | 武隆区 | 重庆市武隆区三峰新能源发电有限公司 | 烟气排放口 | 2024-12-02 | 959587 | 2.54 | 100 | 3.06 | 300 | 14.03 | 30 | 27.73 |  |  | 1.18 | 13.4 | 100 | 8.81 |  |  | 60 | 4.7
413 | 忠县 | 重庆海螺水泥有限责任公司 | 1#窑尾收尘排放口 | 2024-12-02 | 10430413 | 6.05 | 35 | 20.68 | 100 | 39.94 | 10 | 0.55 |  |  | 11.76 | 54.15
414 | 忠县 | 重庆海螺水泥有限责任公司 | 2#窑尾收尘排放口 | 2024-12-02 |  |  | 35 |  | 100 |  | 10 | [11 empty] | 上报停产
415 | 忠县 | 重庆海螺水泥有限责任公司 | 1#窑头收尘排放口 | 2024-12-02 | 7052319 | 10.43 |  |  |  |  | 10 | 2.59 |  |  | 1.87 | 82.23
416 | 忠县 | 重庆海螺水泥有限责任公司 | 2#窑头收尘排放口 | 2024-12-02 | [6 empty] | 10 | [11 empty] | 上报停产
417 | 忠县 | 重庆海螺水泥有限责任公司 | 3#窑尾收尘排放口 | 2024-12-02 | 26527748 | 17.83 | 35 | 13.59 | 100 | 43.05 | 10 | 1.48 |  |  | 12.35 | 55.07
418 | 忠县 | 重庆海螺水泥有限责任公司 | 3#窑头收尘排放口 | 2024-12-02 | 7114695 | 9.74 |  |  |  |  | 10 | 1.1 |  |  | 2.39 | 72.01
419 | 忠县 | 重庆市忠县古屋建材有限公司 | 窑烟废气排放口 | 2024-12-02 |  |  | 50 |  | 180 |  | 30 | [11 empty] | 上报停产
420 | 开州区 | 重庆白鹤电力有限责任公司 | 1号机组 | 2024-12-02 | 22945392 |  | 400 | 21.97 | 100 | 43.2 | 30 | 2.52 |  |  |  | 65.83
421 | 开州区 | 重庆白鹤电力有限责任公司 | 2号机组 | 2024-12-02 |  |  | 400 |  | 100 |  | 30 | [11 empty] | 上报停产
422 | 开州区 | 开县开州水泥有限公司 | 窑尾废气 | 2024-12-02 | 4694605 | 18.77 | 200 | 3.9 | 350 | 76.28 | 30 | 0.46 |  |  |  | 164.31
423 | 开州区 | 开县开州水泥有限公司 | 窑头废气 | 2024-12-02 | 6790778 | 18.01 |  |  |  |  | 30 | 0.35 |  |  |  | 106.91
424 | 开州区 | 重庆绿能新能源有限公司 | 1#炉烟气排放口 | 2024-12-02 | 733184 | 9.87 | 100 | 54.03 | 300 | 158.56 | 30 | 3.21 |  |  | 26.46 | 139.96 | 100 | 18.51 |  |  | 60 | 8.21
425 | 开州区 | 重庆绿能新能源有限公司 | 2#炉烟气排放口 | 2024-12-02 | 985187 | 12.94 | 100 | 58.16 | 300 | 172.52 | 30 | 0.69 |  |  | 23.98 | 141.65 | 100 | 17.68 |  |  | 60 | 5.05
426 | 云阳县 | 云阳盐化有限公司 | 锅炉废气排放口 | 2024-12-02 | 3374131 | 1.84 | 400 | 43.47 | 200 | 80.72 | 30 | 7.74 |  |  | 10.29 | 45.58
427 | 云阳县 | 重庆市超环科技有限公司 | 2#废气排气筒 | 2024-12-02 |  |  | 80 |  | 250 |  | 20 | [5 empty] | 80 |  |  |  | 50 |  | 上报停产
428 | 奉节县 | 华电国际电力股份有限公司奉节发电厂 | #1机组废气排放口 | 2024-12-02 | 38495764 | 15.76 | 200 | 24.11 | 200 | 42.08 | 30 | 1.5 |  |  | 9.61 | 48.73
429 | 奉节县 | 华电国际电力股份有限公司奉节发电厂 | #2机组废气排放口 | 2024-12-02 | 44246228 | 18.33 | 200 | 23.61 | 200 | 41.39 | 30 | 3.58 |  |  | 10.37 | 48.92
430 | 奉节县 | 重庆三峰夔门新能源有限公司 | 焚烧烟气排放口 | 2024-12-02 | 1775572 | 8.28 | 80 | 40.53 | 250 | 143.35 | 20 | 1.28 |  |  | 23.49 | 131.49 | 80 | 9.45 |  |  | 50 | 24.68
431 | 巫山县 | 巫山县海创环保科技有限责任公司 | 焚烧炉烟气排放口 | 2024-12-02 | 553349 | 6.29 | 80 | 41.66 | 250 | 186.14 | 20 | 2.47 |  |  | 22.7 | 137.68 | 80 | 4.99 |  |  | 50 | 12.23
432 | 巫溪县 | 巫溪县明申肥业有限公司 | 综合废气排放口 | 2024-12-02 | [6 empty] | 100 | [11 empty] | 上报停产
433 | 黔江区 | 重庆弘扬建材集团弘龙水泥有限公司 | 窑尾排放口 | 2024-12-02 |  |  | 200 |  | 350 |  | 30 | [11 empty] | 上报停产
434 | 黔江区 | 重庆弘扬建材集团弘龙水泥有限公司 | 窑头排放口 | 2024-12-02 | [6 empty] | 30 | [11 empty] | 上报停产
435 | 黔江区 | 重庆正阳新材料有限公司 | 窑尾 | 2024-12-02 |  |  | 200 |  | 350 |  | 30 | [11 empty] | 上报停产
436 | 黔江区 | 重庆正阳新材料有限公司 | 窑头 | 2024-12-02 | [6 empty] | 30 | [11 empty] | 上报停产
437 | 黔江区 | 重庆武陵硅业有限公司 | 1#矿热炉废气排放口 | 2024-12-02 | 3778453 | 3.64 |  |  |  |  | 50 | 14.29 |  |  |  | 41.99
438 | 黔江区 | 重庆武陵硅业有限公司 | 2#矿热炉废气排放口 | 2024-12-02 | 4396135 | 4.24 |  |  |  |  | 50 | 14.14 |  |  |  | 34.73
439 | 黔江区 | 重庆黔江三峰环保产业发展有限公司（生活垃圾焚烧发电厂） | 1#废气排放口 | 2024-12-02 | 1468034 | 15.76 | 100 | 65.22 | 300 | 178.3 | 30 | 3.57 |  |  | 27.9 | 148.38 | 100 | 14.6 |  |  | 60 | 2.95
440 | 石柱县 | 重庆石柱西南水泥有限公司 | 水泥窑窑尾废气排放口 | 2024-12-02 |  |  | 50 |  | 150 |  | 10 | [11 empty] | 上报停产
441 | 石柱县 | 重庆石柱西南水泥有限公司 | 窑头收尘器排放口 | 2024-12-02 | [6 empty] | 10 | [11 empty] | 上报停产
442 | 石柱县 | 重庆大唐国际石柱发电有限责任公司 | 1号机组 | 2024-12-02 | 30067588 | 15.95 | 400 | 24.97 | 100 | 40.42 | 30 | 2.01 |  |  | 15.04 | 51.21
443 | 石柱县 | 重庆大唐国际石柱发电有限责任公司 | 2号机组 | 2024-12-02 | 28203000 | 14.25 | 400 | 27.05 | 100 | 39.9 | 30 | 1.69 |  |  | 10.82 | 51.24
444 | 石柱县 | 石柱县海创环保科技有限责任公司 | 烟囱 | 2024-12-02 | 1020981 | 9.21 | 100 | 33.7 | 300 | 194.54 | 30 | 5.1 |  |  | 24.5 | 127.5 | 100 | 3.86 |  |  | 60 | 36.97
445 | 秀山县 | 重庆国耀硅业有限公司 | 2号烟气排放口 | 2024-12-02 |  |  | 550 |  | 250 |  | 50 | [11 empty] | 上报停产
446 | 秀山县 | 重庆国耀硅业有限公司 | 1号废气排放口 | 2024-12-02 |  |  | 550 |  | 250 |  | 50 | [11 empty] | 上报停产
447 | 秀山县 | 重庆秀山西南水泥有限公司 | 窑尾废气排放口 | 2024-12-02 |  |  | 50 |  | 150 |  | 10 | [11 empty] | 上报停产
448 | 秀山县 | 重庆秀山西南水泥有限公司 | 窑头废气排放口 | 2024-12-02 | [6 empty] | 10 | [11 empty] | 上报停产
449 | 秀山县 | 重庆武陵兴旺化工有限公司 | 二吸塔尾气 | 2024-12-02 |  |  | 400 | [15 empty] | 上报停产
450 | 秀山县 | 秀山德宏化工有限公司 | 吸收塔废气排放口 | 2024-12-02 |  |  | 400 | [15 empty] | 上报停产
451 | 秀山县 | 秀山龙洋硅业有限公司 | 1号烟气排放口 | 2024-12-02 | 3529574 | 6.06 | 500 | 342.05 | 250 | 67.25 | 50 | 22.47 |  |  | 1.35 | 51.54
452 | 秀山县 | 秀山维隆硅业有限公司 | 冶炼废气G1 | 2024-12-02 | 3613748 | 5.08 | 600 | 218.39 | 260 | 64.5 | 50 | 15.63 |  |  | 3.94 | 61.03
453 | 秀山县 | 秀山县永发硅业有限公司 | 1号烟气排放口 | 2024-12-02 | 2418866 | 3.02 | 500 | 141.93 | 250 | 41.11 | 50 | 5.42 |  |  | 0.35 | 42.87
454 | 秀山县 | 秀山鑫和硅业有限公司 | 1号烟气排放口 | 2024-12-02 |  |  | 400 |  | 150 |  | 50 | [11 empty] | 上报停产
455 | 秀山县 | 重庆森仟烨新材料科技股份有限公司 | 焙烧废气 | 2024-12-02 | 8213180 | 5.66 | 400 | 272.1 | 700 | 36.84 | 100 | 25.84 |  |  | 0.39 | 44.45
456 | 秀山县 | 重庆森仟烨新材料科技股份有限公司 | 煅烧废气 | 2024-12-02 | 2196432 | 10.42 | 400 | 20.15 | 700 | 52.73 | 100 | 19.42 |  |  |  | 23.44 | [6 empty] | 含无效数据
457 | 秀山县 | 重庆市秀山县三峰新能源有限公司 | 烟气排放口 | 2024-12-02 | 1298197 | 9.81 | 100 | 14.22 | 300 | 174.12 | 30 | 1.39 |  |  | 24.3 | 137.98 | 100 | 6.79 |  |  | 60 | 5.84
458 | 酉阳县 | 重庆九鑫水泥（集团）有限公司 | 窑尾 | 2024-12-02 |  |  | 50 |  | 150 |  | 10 | [11 empty] | 上报停产
459 | 酉阳县 | 重庆九鑫水泥（集团）有限公司 | 窑头 | 2024-12-02 | [6 empty] | 10 | [11 empty] | 上报停产
460 | 酉阳县 | 重庆武陵光伏材料有限公司 | 1号废气排口 | 2024-12-02 |  |  | 400 |  | 700 |  | 80 | [11 empty] | 上报停产
461 | 酉阳县 | 重庆武陵光伏材料有限公司 | 2号废气排口 | 2024-12-02 |  |  | 400 |  | 700 |  | 80 | [11 empty] | 上报停产
462 | 酉阳县 | 重庆武陵光伏材料有限公司 | 3号废气排口 | 2024-12-02 |  |  | 400 |  | 700 |  | 80 | [11 empty] | 上报停产
463 | 酉阳县 | 酉阳县美池新能源有限责任公司 | 焚烧炉烟气排放口 | 2024-12-02 | 1364100 | 3 | 100 | 10.24 | 300 | 133.9 | 30 | 0.52 |  |  | 20.31 | 145.75 | 100 | 6.44 |  |  | 60 | 32.23
464 | 酉阳县 | 重庆万博再生资源利用有限公司 | 1#烟囱 | 2024-12-02 |  |  | 400 |  | 700 |  | 80 | [11 empty] | 上报停产
465 | 彭水县 | 彭水县茂田能源开发有限公司 | 1#窑尾 | 2024-12-02 |  |  | 50 |  | 150 |  | 10 | [11 empty] | 上报停产
466 | 彭水县 | 彭水县茂田能源开发有限公司 | 2#窑尾 | 2024-12-02 |  |  | 50 |  | 150 |  | 10 | [11 empty] | 上报停产
467 | 彭水县 | 彭水县茂田能源开发有限公司 | 1#窑头 | 2024-12-02 | [6 empty] | 30 | [11 empty] | 上报停产
468 | 彭水县 | 彭水县茂田能源开发有限公司 | 2#窑头 | 2024-12-02 | [6 empty] | 30 | [11 empty] | 上报停产
469 | 江津区 | 华能重庆珞璜发电有限责任公司 | 3号烟囱 | 2024-12-02 | 96495272 | 20.31 | 50 | 20.03 | 100 | 43.87 | 20 | 3.04 |  |  | 11.37 | 71.19
470 | 江津区 | 华能重庆珞璜发电有限责任公司 | 1号烟囱 | 2024-12-02 | 52162808 | 16.34 | 50 | 24.31 | 100 | 41.56 | 20 | 2.41 |  |  | 10.07 | 78.47
471 | 江津区 | 华能重庆珞璜发电有限责任公司 | 2号烟囱 | 2024-12-02 | 36659136 | 11.8 | 50 | 23.59 | 100 | 41.75 | 20 | 4.85 |  |  | 10.89 | 70.25
472 | 江津区 | 玖龙纸业（重庆）有限公司 | 2#机组排放口 | 2024-12-02 | 10812074 | 19.32 | 35 | 3.35 | 50 | 36.49 | 10 | 2.33 |  |  | 9.97 | 51.38
473 | 江津区 | 玖龙纸业（重庆）有限公司 | 3#机组排放口 | 2024-12-02 |  |  | 35 |  | 50 |  | 10 | [11 empty] | 上报停产
474 | 江津区 | 玖龙纸业（重庆）有限公司 | 1#机组排放口 | 2024-12-02 | 10391508 | 9.92 | 35 | 2.84 | 50 | 37.15 | 10 | 2.95 |  |  | 13.14 | 51.9
475 | 江津区 | 玖龙纸业（重庆）有限公司 | 碱回收炉废气排放口 | 2024-12-02 | 3504711 | 18.15 | 35 | 13.24 | 100 | 72.74 | 10 | 0.79 |  |  | 26.64 | 67.47
476 | 江津区 | 玖龙纸业（重庆）有限公司 | 4#机组排口 | 2024-12-02 | 7833197 | 12.41 | 35 | 22.57 | 50 | 38.89 | 10 | 0.23 |  |  | 14.99 | 49.96
477 | 江津区 | 重庆天助水泥（集团）有限公司 | 一线窑尾 | 2024-12-02 |  |  | 35 |  | 100 |  | 10 | [11 empty] | 上报停产
478 | 江津区 | 重庆天助水泥（集团）有限公司 | 二线窑尾 | 2024-12-02 |  |  | 35 |  | 100 |  | 10 | [11 empty] | 上报停产
479 | 江津区 | 重庆天助水泥（集团）有限公司 | 一线窑头 | 2024-12-02 | [6 empty] | 10 | [11 empty] | 上报停产
480 | 江津区 | 重庆天助水泥（集团）有限公司 | 二线窑头 | 2024-12-02 | [6 empty] | 10 | [11 empty] | 上报停产
481 | 江津区 | 冀东水泥重庆江津有限责任公司 | 一线窑尾 | 2024-12-02 |  |  | 35 |  | 100 |  | 10 | [11 empty] | 上报停产
482 | 江津区 | 冀东水泥重庆江津有限责任公司 | 二线窑头 | 2024-12-02 | 2701785 | 5.99 |  |  |  |  | 10 | 5.48 |  |  |  | 77.49
483 | 江津区 | 冀东水泥重庆江津有限责任公司 | 一线窑头 | 2024-12-02 | [6 empty] | 10 | [11 empty] | 上报停产
484 | 江津区 | 重庆华新地维水泥有限公司 | 窑尾 | 2024-12-02 |  |  | 35 |  | 100 |  | 10 | [11 empty] | 上报停产
485 | 江津区 | 重庆华新地维水泥有限公司 | 窑头 | 2024-12-02 | [6 empty] | 10 | [11 empty] | 上报停产
486 | 江津区 | 海龙再生资源(重庆)有限公司 | 1#炉废气排放口 | 2024-12-02 |  |  | 100 |  | 300 |  | 30 | [5 empty] | 100 |  |  |  | 60 |  | 上报停产
487 | 江津区 | 海龙再生资源(重庆)有限公司 | 2#炉废气排放口 | 2024-12-02 | 3552475 | 12.16 | 100 | 0.99 | 300 | 144.08 | 30 | 0.79 |  |  | 18.88 | 135.26 | 100 | 0.19 |  |  | 60 | 10.28
488 | 江津区 | 重庆金凯特殊钢制品有限公司 | 冶炼炉废气 | 2024-12-02 | 882200 | 3.11 |  |  |  |  | 15 | 1.21 |  |  |  | 24.56
489 | 江津区 | 赛力斯汽车（湖北）有限公司重庆分公司 | 2#涂装废气总排口 | 2024-12-02 | 1035569 | 0.26 | [8 empty] | 0.95 | 18.43
490 | 江津区 | 赛力斯汽车（湖北）有限公司重庆分公司 | 1#涂装废气总排口 | 2024-12-02 | 2987614 | 0.73 | [8 empty] | 0.94 | 15.21
491 | 江津区 | 重庆三峰百果园环保发电有限公司 | 焚烧烟气排口1 | 2024-12-02 | 3094343 | 15.49 | 100 | 15.13 | 300 | 142.28 | 30 | 5.47 |  |  | 21.04 | 126.83 | 100 | 4.95 |  |  | 60 | 5.81
492 | 江津区 | 重庆三峰百果园环保发电有限公司 | 焚烧烟气排口2 | 2024-12-02 | 3265303 | 16.89 | 100 | 12.43 | 300 | 142.11 | 30 | 8.12 |  |  | 22.26 | 134.41 | 100 | 7.42 |  |  | 60 | 2.77
493 | 江津区 | 重庆三峰百果园环保发电有限公司 | 焚烧烟气排口4 | 2024-12-02 | 3282237 | 18.23 | 100 | 13.59 | 300 | 112 | 30 | 4.86 |  |  | 27.35 | 136.1 | 100 | 6.63 |  |  | 60 | 4.36
494 | 江津区 | 重庆三峰百果园环保发电有限公司 | 焚烧烟气排口5 | 2024-12-02 | 3179781 | 17.49 | 100 | 12.9 | 300 | 124.76 | 30 | 4.16 |  |  | 25.81 | 140.26 | 100 | 5.18 |  |  | 60 | 8.49
495 | 江津区 | 重汽（重庆）轻型汽车有限公司 | 废气排放口 | 2024-12-02 | [18 empty] | 上报停产
496 | 江津区 | 重庆三峡油漆股份有限公司 | 通用涂料车间废气总排口 | 2024-12-02 | [6 empty] | 20 | [11 empty] | 上报停产
497 | 江津区 | 潍柴动力股份有限公司重庆分公司 | 试车废气排口 | 2024-12-02 | [18 empty] | 上报停产
498 | 江津区 | 重庆嘉钛昕再生资源综合利用有限公司 | 2#排气筒 | 2024-12-02 |  |  | 100 |  | 300 |  | 30 | [9 empty] | 60 |  | 上报停产
499 | 江津区 | 重庆嘉钛昕再生资源综合利用有限公司 | 3#排气筒 | 2024-12-02 |  |  | 100 |  | 100 |  | 10 | [11 empty] | 上报停产
500 | 江津区 | 重庆乾涌再生资源综合利用有限公司 | 6#排气筒 | 2024-12-02 | 233483 | 2.08 | 100 | 0.4 | 300 | 19.82 | 30 | 0.52 |  |  | 13.71 | 47.77 |  |  |  |  | 100 | 1.93
501 | 江津区 | 重庆乾涌再生资源综合利用有限公司 | 8#排气筒 | 2024-12-02 |  |  | 150 |  | 100 |  | 10 | [11 empty] | 上报停产
502 | 江津区 | 武骏重庆光能有限公司 | 武骏熔窑烟气排放口 | 2024-12-02 | 5318804 | 2.94 | 100 | 16.07 | 300 | 140.85 | 20 | 4.89 |  |  | 17.75 | 133.52
503 | 江津区 | 和友重庆光能有限公司 | 和友光能熔窑废气排放口 | 2024-12-02 | 1378355 | 0.45 | 100 | 19.76 | 300 | 275.12 | 20 | 14.04 |  |  | 10.54 | 132.2
504 | 合川区 | 重庆合川发电有限责任公司 | #3锅炉废气排口 | 2024-12-02 | 36837540 | 14.49 | 200 | 25.02 | 100 | 41.94 | 30 | 4.46 |  |  | 14.56 | 50.99
505 | 合川区 | 重庆合川发电有限责任公司 | #4锅炉废气排口 | 2024-12-02 | 38260268 | 14.87 | 200 | 26.24 | 100 | 42.64 | 30 | 4.16 |  |  | 14.45 | 46.09
506 | 合川区 | 重庆合川发电有限责任公司 | #2锅炉废气排口 | 2024-12-02 | 27832482 | 14.76 | 400 | 25.73 | 100 | 41.74 | 30 | 2.73 |  |  | 11.74 | 48.79
507 | 合川区 | 重庆合川发电有限责任公司 | #1锅炉废气排口 | 2024-12-02 | 24936684 | 12.8 | 400 | 35.37 | 100 | 47.52 | 30 | 12.72 |  |  | 9.05 | 48.12
508 | 合川区 | 重庆市富丰水泥集团特种水泥有限公司 | 水泥窑-窑尾排口 | 2024-12-02 | 9784145 | 24.36 | 35 | 9.47 | 100 | 52.95 | 10 | 3.04 |  |  | 2.08 | 122
509 | 合川区 | 重庆市富丰水泥集团特种水泥有限公司 | 冷却机-窑头排口 | 2024-12-02 | 8034246 | [5 empty] | 10 | 0.95 |  |  | 3.02 | 106.1
510 | 合川区 | 重庆金九建材集团有限公司 | 一期窑尾 | 2024-12-02 |  |  | 35 |  | 100 |  | 10 | [11 empty] | 上报停产
511 | 合川区 | 重庆金九建材集团有限公司 | 二期窑尾 | 2024-12-02 |  |  | 35 |  | 100 |  | 10 | [11 empty] | 上报停产
512 | 合川区 | 重庆金九建材集团有限公司 | 一期窑头 | 2024-12-02 | [6 empty] | 10 | [11 empty] | 上报停产
513 | 合川区 | 重庆金九建材集团有限公司 | 二期窑头 | 2024-12-02 | [6 empty] | 10 | [11 empty] | 上报停产
514 | 合川区 | 台泥（重庆）水泥有限公司 | 一期窑尾 | 2024-12-02 |  |  | 35 |  | 100 |  | 10 | [11 empty] | 上报停产
515 | 合川区 | 台泥（重庆）水泥有限公司 | 二期窑尾 | 2024-12-02 | 8783679 | 4.74 | 35 | 8.2 | 100 | 74.81 | 10 | 2.04 |  |  | 10.18 | 50.01
516 | 合川区 | 台泥（重庆）水泥有限公司 | 二期窑头 | 2024-12-02 | 4280928 | [5 empty] | 10 | 0.56 |  |  | 1.2 | 91.2
517 | 合川区 | 台泥（重庆）水泥有限公司 | 一期窑头 | 2024-12-02 | [6 empty] | 10 | [11 empty] | 上报停产
518 | 合川区 | 冀东水泥重庆合川有限责任公司 | 窑尾 | 2024-12-02 | 12213275 | 14.43 | 35 |  | 100 | 28.89 | 10 | 3.2 |  |  | 15.15 | 56.38 | [6 empty] | 含无效数据
519 | 合川区 | 冀东水泥重庆合川有限责任公司 | 窑头 | 2024-12-02 | 7780792 | [5 empty] | 10 | 5.55 |  |  | 1.12 | 106.45
520 | 合川区 | 重庆华新盐井水泥有限公司 | 烧成窑尾 | 2024-12-02 |  |  | 100 |  | 320 |  | 20 | [11 empty] | 上报停产
521 | 合川区 | 重庆华新盐井水泥有限公司 | 烧成窑头 | 2024-12-02 | [6 empty] | 20 | [11 empty] | 上报停产
522 | 合川区 | 重庆合川盐化工业有限公司 | 锅炉废气总排口 | 2024-12-02 | 2457637 | 2.45 | 50 | 11.23 | 100 | 30.17 | 20 | 0.66 |  |  | 9.98 | 39.14
523 | 合川区 | 重庆顺博铝合金股份有限公司 | 顺博铝合金1# | 2024-12-02 | 1670920 | 4.35 | 100 | 0.58 | 100 | 3.6 | 10 | 0.55 |  |  | 1.03 | 24.51
524 | 合川区 | 重庆顺博铝合金股份有限公司 | 顺博铝合金2# | 2024-12-02 | 1193741 | 3.6 | 100 | 1.85 | 100 | 9.17 | 10 | 0.46 |  |  | 9.03 | 42.81
525 | 合川区 | 重庆顺博铝合金股份有限公司 | 顺博铝合金3# | 2024-12-02 | 2935876 | 4.56 | 100 | 6.26 | 100 | 33.5 | 10 | 0.44 |  |  | 2.34 | 69.15
526 | 合川区 | 重庆顺博铝合金股份有限公司 | 顺博铝合金4# | 2024-12-02 | 2365408 | 6.22 | 100 | 0.31 | 100 | 4.67 | 10 | 0.65 |  |  | 2.04 | 25.36
527 | 合川区 | 重庆顺博铝合金股份有限公司 | 顺博铝合金5# | 2024-12-02 | 1869194 | 5.46 | 100 | 5.17 | 100 | 19.31 | 10 | 0.81 |  |  | 2.13 | 57.27
528 | 合川区 | 重庆合川三峰新能源发电有限公司 | 1#焚烧炉烟气排放口 | 2024-12-02 | 2136966 | 19.13 | 100 | 49.09 | 300 | 188.31 | 30 | 2.64 |  |  | 21.89 | 133.94 | 100 | 2.73 |  |  | 60 | 5.85
529 | 合川区 | 重庆合川三峰新能源发电有限公司 | 2#焚烧炉烟气排放口 | 2024-12-02 | 1945975 | 17.58 | 100 | 49.76 | 300 | 205.74 | 30 | 3.03 |  |  | 23.63 | 139.02 | 100 | 2.1 |  |  | 60 | 8.46
530 | 合川区 | 重庆速仕达金属材料有限公司 | 废气排放口 | 2024-12-02 | 741408 | 7.17 | 100 | 1.42 | 100 | 1.43 | 10 | 0.79 |  |  | 12.09 | 35.01
531 | 合川区 | 重庆莲心金属厂 | 1#废气排放口 | 2024-12-02 |  |  | 100 |  | 100 |  | 10 | [11 empty] | 上报停产
532 | 永川区 | 重庆华新参天水泥有限公司 | 窑尾废气排放口 | 2024-12-02 | 17610300 | 10.25 | 35 | 11.96 | 100 | 78.29 | 10 | 2.44 |  |  | 8.1 | 48.46
533 | 永川区 | 重庆理文造纸有限公司 | 电站2#烟囱废气排口 | 2024-12-02 |  |  | 35 |  | 50 |  | 10 | [11 empty] | 上报停产
534 | 永川区 | 重庆理文造纸有限公司 | 电站1#烟囱废气排口 | 2024-12-02 | 20377306 | 13.98 | 35 | 8.07 | 50 | 37.88 | 10 | 2.76 |  |  | 11.19 | 50.94
535 | 永川区 | 重庆理文造纸有限公司 | 碱炉废气排口 | 2024-12-02 | 5518843 | 10.77 | 35 | 23.33 | 100 | 65.36 | 10 | 2.81 |  |  | 12.18 | 55.56
536 | 永川区 | 重庆理文造纸有限公司 | 焚烧炉废气排放口 | 2024-12-02 | 4116089 | 17.77 | 100 | 5.62 | 300 | 165.68 | 30 | 0.48 |  |  | 15.38 | 146.35 | 100 | 3.9 |  |  | 60 | 31.84
537 | 永川区 | 信义玻璃（重庆）有限公司 | 二期废气排口 | 2024-12-02 |  |  | 100 |  | 300 |  | 20 | [11 empty] | 上报停产
538 | 永川区 | 信义玻璃（重庆）有限公司 | 一期废气排口 | 2024-12-02 |  |  | 100 |  | 300 |  | 20 | [11 empty] | 上报停产
539 | 永川区 | 重庆中明港桥环保有限责任公司 | 回转窑焚烧尾气排放口 | 2024-12-02 | 630370 | 14.1 | 100 | 11.4 | 300 | 140.64 | 30 | 2.08 |  |  | 34.87 | 112.44 | 100 | 13.38 |  |  | 60 | 7.91
540 | 永川区 | 重庆理文制浆有限公司 | 理文制浆碱炉烟囱废气排口 | 2024-12-02 | 3804287 | 9.21 | 400 | 39.93 | 200 | 141.18 | 30 | 16.42 |  |  | 26.55 | 136.99
541 | 永川区 | 重庆新格有色金属有限公司 | 1#和4#铝熔炼线废气排放口 | 2024-12-02 | 1798655 | 7.36 | 150 | 1.46 | 200 | 6.98 | 30 | 1.45 |  |  | 0.46 | 27.85
542 | 永川区 | 重庆新格有色金属有限公司 | 2#铝熔炼线废气排放口 | 2024-12-02 |  |  | 150 |  | 200 |  | 30 | [11 empty] | 上报停产
543 | 永川区 | 重庆新格有色金属有限公司 | 回转炉废气排口 | 2024-12-02 |  |  | 150 |  | 200 |  | 30 | [11 empty] | 上报停产
544 | 永川区 | 重庆新格有色金属有限公司 | 3#铝熔炼线废气排放口 | 2024-12-02 | 1991041 | 8.71 | 150 | 13.15 | 200 | 23.12 | 30 | 20.14 |  |  | 5.18 | 33.37
545 | 永川区 | 重庆市永川区三峰环保发电有限公司 | 焚烧炉烟气排放口 | 2024-12-02 | 2662679 | 16.11 | 100 | 49.64 | 300 | 191.68 | 30 | 1.68 |  |  | 24.41 | 142.37 | 100 | 1.55 |  |  | 60 | 11.04
546 | 永川区 | 重庆泽渝建材有限公司 | 窑尾排放口 | 2024-12-02 |  |  | 400 |  | 700 |  | 100 | [9 empty] | 10 |  | 上报停产
547 | 永川区 | 重庆红源活性炭有限公司 | 再生活化废气G3 | 2024-12-02 |  |  | 100 |  | 300 | [13 empty] | 上报停产
548 | 永川区 | 重庆中明硕清再生资源综合利用有限公司 | 回转炉废气排放口 | 2024-12-02 |  |  | 150 |  | 200 |  | 30 | [7 empty] | 3 |  | 30 |  | 上报停产
549 | 永川区 | 重庆天泰热力有限公司 | 发电烟囱 | 2024-12-02 |  |  | 35 |  | 50 |  | 50 | [11 empty] | 上报停产
550 | 永川区 | 重庆天泰热力有限公司 | 备用锅炉废气排放口 | 2024-12-02 |  |  |  |  | 100 | [13 empty] | 上报停产
551 | 南川区 | 重庆市新嘉南建材有限责任公司 | 窑头 | 2024-12-02 | 2941561 | 7.41 |  |  |  |  | 30 | 6.29 |  |  | 0.97 | 52.83
552 | 南川区 | 重庆市南川区金鑫纸业有限公司 | 金鑫纸业废气排放口 | 2024-12-02 | 205944 | 2.78 | 550 | 192.89 | 80 | 46.08 | 80 | 55.23 |  |  | 8.45 | 55.96
553 | 南川区 | 重庆市凤华玻璃厂 | 废气排口 | 2024-12-02 | 1126920 | 2.84 | 400 | 56.5 | 700 | 110 | 50 | 1.86 |  |  | 6 | 175.04
554 | 南川区 | 重庆鸿庆达产业有限公司 | 石灰生产窑废气 | 2024-12-02 | 1951577 | 16 | 200 | 78.17 | 300 | 98.22 | 20 | 4.74 |  |  | 0.78 | 110.88
555 | 南川区 | 重庆鸿庆达产业有限公司 | 备用炭材烘干窑废气 | 2024-12-02 |  |  | 200 |  | 300 |  | 30 | [11 empty] | 上报停产
556 | 南川区 | 重庆鸿庆达产业有限公司 | 鸿庆达2#石灰窑窑尾废气排口 | 2024-12-02 | 1866411 | 9.32 | 200 | 45.58 | 300 | 81.9 | 20 | 1.51 |  |  | 3.91 | 82.22
557 | 南川区 | 重庆鸿庆达产业有限公司 | 新炭材烘干烟气 | 2024-12-02 | 2694607 | 10.3 | 200 | 0.1 | 300 | 49.32 | 30 | 4.31 |  |  | 5.42 | 80.82
558 | 南川区 | 重庆市南川区晨曦化工有限公司 | 转炉废气排放口 | 2024-12-02 |  |  | 400 |  | 200 |  | 30 | [11 empty] | 上报停产
559 | 南川区 | 重庆市中涪南热电有限公司 | 废气排放口 | 2024-12-02 | 32967148 | 22.52 | 35 | 29.78 | 50 | 43.55 | 10 | 6.06 |  |  | 14.74 | 52.18
560 | 南川区 | 重庆吉鑫再生资源有限公司 | 吉鑫再生有组织废气排放口 | 2024-12-02 |  |  | 150 |  | 200 |  | 30 | [11 empty] | 上报停产
561 | 南川区 | 重庆吉鑫再生资源有限公司 | 吉鑫再生厂房负压抽风废气排放口 | 2024-12-02 |  |  | 150 |  | 200 |  | 30 | [11 empty] | 上报停产
562 | 南川区 | 重庆市江陆机械制造有限公司 | 废气排放口 | 2024-12-02 | 374657 | 8.63 | 150 | 6.56 | 200 | 10.1 | 30 | 4.96 |  |  | 3.84 | 28.21
563 | 南川区 | 南川区家容铸造厂 | 熔炼、精炼废气排放口 | 2024-12-02 | 58747 | 0.67 | 150 | 1.13 | 200 | 2.64 | 30 | 0.08 |  |  | 1.04 | 15.89