## 12.5_废气
废气国家重点监控企业自动监控数据
日期：2024-12-05
序号 | 区县 | 企业名称 | 监测点名称 | 监测日期 | 流量(m3) | 流速(m/s) | SO2标准值(mg/m3) | SO2日均值(mg/m3) | NOx标准值(mg/m3) | NOx日均值(mg/m3) | 烟尘标准值(mg/m3) | 烟尘日均值(mg/m3) | VOCS标准值(mg/m3) | VOCS日均值(mg/m3) | 烟气湿度(％RH) | 烟气温度(℃) | Co标准值(mg/m3) | Co日均值(mg/m3) | 氟化物标准值(mg/m3) | 氟化物日均值(mg/m3) | HCL标准值(mg/m3) | HCL日均值(mg/m3) | 备注
1 | 万州区 | 重庆索特盐化股份有限公司 | 1#脱硫塔排口 | 2024-12-05 |  |  | 400 |  | 200 |  | 30 | [11 empty] | 上报停产
2 | 万州区 | 重庆索特盐化股份有限公司 | 2#脱硫塔排口 | 2024-12-05 |  |  | 400 |  | 200 |  | 30 | [11 empty] | 上报停产
3 | 万州区 | 重庆索特盐化股份有限公司 | 3#脱硫塔排口 | 2024-12-05 | 11828842 |  | 400 | 2.3 | 200 | 126.97 | 30 | 1.28
4 | 万州区 | 重庆湘渝盐化股份有限公司 | 硫回收尾气排放口 | 2024-12-05 | 22800 | 1.18 | 100 | 25.45 | 150 | 17.06 | 20 | 8.73 |  |  | 8.69 | 37.6
5 | 万州区 | 重庆万州西南水泥有限公司 | 一期窑尾_2500新型干法 | 2024-12-05 |  |  | 35 |  | 100 |  | 10 | [11 empty] | 上报停产
6 | 万州区 | 重庆万州西南水泥有限公司 | 二期窑尾_4000T | 2024-12-05 | 13713687 |  | 35 | 0.59 | 100 | 81.43 | 10 | 2.02
7 | 万州区 | 重庆万州西南水泥有限公司 | 一期窑头 | 2024-12-05 | [6 empty] | 10 | [11 empty] | 上报停产
8 | 万州区 | 重庆万州西南水泥有限公司 | 二期窑头 | 2024-12-05 | 7661095 | [5 empty] | 10 | 1.75
9 | 万州区 | 重庆市万州区三峰环保发电有限公司 | 1#焚烧炉排口 | 2024-12-05 | 1218466 |  | 100 | 34.26 | 300 | 175 | 30 | 3.9 |  |  |  |  | 100 | 5.46 |  |  | 60 | 23.78
10 | 万州区 | 重庆市万州区三峰环保发电有限公司 | 2#焚烧炉排口 | 2024-12-05 | 1255876 |  | 100 | 45.54 | 300 | 153.93 | 30 | 2.03 |  |  |  |  | 100 | 13.11 |  |  | 60 | 4.38
11 | 万州区 | 重庆华歌生物化学有限公司 | 废水燃烧废气排口 | 2024-12-05 |  |  | 200 |  | 500 |  | 65 | [9 empty] | 100 |  | 上报停产
12 | 万州区 | 重庆华歌生物化学有限公司 | 废气燃烧废气排口 | 2024-12-05 | 402885 |  | 550 | 7.59 | 240 | 4.62 | 120 | 0.22
13 | 万州区 | 重庆华歌生物化学有限公司 | 钠盐装置废气排气筒 | 2024-12-05 |  |  | 100 |  | 300 |  | 30 | [11 empty] | 上报停产
14 | 万州区 | 国能重庆万州电力有限责任公司 | 1号机组 | 2024-12-05 |  |  | 200 | 17.42 | 100 | 42.33 | 30 | 2.65 | [10 empty] | 含无效数据
15 | 万州区 | 国能重庆万州电力有限责任公司 | 2号机组 | 2024-12-05 |  |  | 200 | 16.02 | 100 | 42.31 | 30 | 1.79 | [10 empty] | 含无效数据
16 | 万州区 | 重庆长安跨越车辆有限公司 | 废气排放口 | 2024-12-05 | 15777254 | [7 empty] | 50 | 9.37
17 | 万州区 | 重庆索科斯铝业有限公司 | 废气总排放口 | 2024-12-05 | 669779 |  | 150 | 9.84 | 200 | 32.45 | 30 | 4.29
18 | 万州区 | 重庆市万州区万源玻璃有限公司 | 辊道窑废气排放口 | 2024-12-05 | 114046 | 6.07 | 50 | 3.08 | 180 | 59.53 | 30 | 2.22
19 | 万州区 | 重庆博联热电有限公司 | 2#锅炉烟气排放口 | 2024-12-05 | 10282711 | 17.75 | 35 | 13.49 | 50 | 36.51 | 10 | 2.63 |  |  | 11.48 | 52.45
20 | 万州区 | 重庆博联热电有限公司 | 3#烟气锅炉排放口 | 2024-12-05 | 8758564 | 16.46 | 35 | 15.09 | 50 | 31.98 | 10 | 7.82 |  |  | 18.83 | 52.33
21 | 万州区 | 重庆博联热电有限公司 | 1#锅炉烟气排放口 | 2024-12-05 | 10053600 | 18.33 | 35 | 10.02 | 50 | 29.63 | 10 | 6.57 |  |  | 12.33 | 53.56
22 | 万州区 | 重庆市九龙万博新材料科技有限公司 | 1#焙烧炉废气排放口 | 2024-12-05 | 9594917 | 8.04 | 25 | 3.08 | 65 | 28.52 | 10 | 3.44 |  |  | 17.32 | 173.27
23 | 万州区 | 重庆市九龙万博新材料科技有限公司 | 2#焙烧炉废气排放口 | 2024-12-05 | 9876022 | 8.16 | 25 | 2.34 | 65 | 36.57 | 10 | 4.68 |  |  | 13.9 | 185.46
24 | 万州区 | 重庆市九龙万博新材料科技有限公司 | 3#焙烧炉废气排放口 | 2024-12-05 | 11944771 | 9.09 | 25 | 1.02 | 65 | 15.67 | 10 | 2.77 |  |  | 5.35 | 191.33
25 | 万州区 | 中国石油西南油气田分公司天然气净化总厂（万州分厂） | 1#锅炉废气排放口 | 2024-12-05 | 312047 | 8.58 |  |  | 50 | 28.92
26 | 万州区 | 中国石油西南油气田分公司天然气净化总厂（万州分厂） | 3#锅炉废气排放口 | 2024-12-05 |  |  |  |  | 50 | [13 empty] | 上报停产
27 | 万州区 | 中国石油西南油气田分公司天然气净化总厂（万州分厂） | 2#锅炉废气排放口 | 2024-12-05 |  |  |  |  | 50 | [13 empty] | 上报停产
28 | 涪陵区 | 重庆建峰化工股份有限公司 | 二化快装锅炉2废气排放口 | 2024-12-05 | 319244 | 3.35 |  |  | 50 | 43.77 |  |  |  |  | 17.71 | 136.69
29 | 涪陵区 | 重庆建峰化工股份有限公司 | 熔盐炉废气排放口 | 2024-12-05 | 188160 | 1.47 |  |  | 180 | 34.96 |  |  |  |  | 20.37 | 101.28
30 | 涪陵区 | 重庆建峰化工股份有限公司 | 二化快装锅炉1废气排放口 | 2024-12-05 | 750455 | 6.29 |  |  | 50 | 47.01 |  |  |  |  | 13.38 | 138.64
31 | 涪陵区 | 重庆建峰化工股份有限公司 | 熔盐炉1废气排放口 | 2024-12-05 | 330312 | 6.6 |  |  | 180 | 28.97 |  |  |  |  | 24.03 | 103.54
32 | 涪陵区 | 重庆市蓬威石化有限责任公司 | 烟囱排放口 | 2024-12-05 |  |  | 35 |  | 50 |  | 10 | [11 empty] | 上报停产
33 | 涪陵区 | 华新水泥重庆涪陵有限公司 | 窑头废气排放口 | 2024-12-05 | 237428 | 0.33 |  |  |  |  | 30 | 5.22 |  |  | 0.13 | 91.18
34 | 涪陵区 | 华新水泥重庆涪陵有限公司 | 窑尾废气排放口 | 2024-12-05 | 10355322 | 13.63 | 200 | 11.93 | 350 | 97.86 | 30 | 1.06 |  |  | 11.89 | 52.11
35 | 涪陵区 | 重庆华峰化工有限公司 | 1号烟囱 | 2024-12-05 | 17597292 | 14.64 | 200 | 17.56 | 100 | 21.31 | 30 | 1.91 |  |  | 13.1 | 47.69
36 | 涪陵区 | 重庆华峰化工有限公司 | 2号烟囱 | 2024-12-05 | 18219998 | 14.15 | 200 | 112.12 | 100 | 35.11 | 30 | 2.06 |  |  | 10.02 | 50.25
37 | 涪陵区 | 重庆华峰化工有限公司 | （一期）纯碱焚烧炉废气排放口 | 2024-12-05 |  |  | 100 |  | 300 |  | 30 | [11 empty] | 上报停产
38 | 涪陵区 | 重庆华峰化工有限公司 | 硝酸装置尾气（一期）排放口 | 2024-12-05 |  |  |  |  | 300 | [13 empty] | 上报停产
39 | 涪陵区 | 重庆华峰化工有限公司 | 硝酸装置尾气（二期）排放口 | 2024-12-05 | 3433094 | 30.61 |  |  | 300 | 28.44 |  |  |  |  | 2.1 | 137.61
40 | 涪陵区 | 重庆华峰化工有限公司 | 硝酸装置尾气（五期）排放口 | 2024-12-05 | 3426254 | 20.68 |  |  | 300 | 18.37 |  |  |  |  | 2.3 | 120.65
41 | 涪陵区 | 重庆华峰化工有限公司 | 硝酸装置尾气（四期）排放口 | 2024-12-05 | 3720453 | 24.41 |  |  | 300 | 47.87 |  |  |  |  | 5.9 | 124.96
42 | 涪陵区 | 重庆陕渝临港热电有限公司 | 烟囱 | 2024-12-05 | 18475380 | 10.26 | 400 | 26.77 | 200 | 42.51 | 30 | 2.62 |  |  | 12.57 | 50.04
43 | 涪陵区 | 重庆建峰新材料有限责任公司能通分公司 | 白涛化工（热岛）排口 | 2024-12-05 | 10272140 | 8.7 | 400 | 25.21 | 200 | 34.1 | 30 | 9.48 |  |  | 12.84 | 40.98
44 | 涪陵区 | 重庆建峰新材料有限责任公司弛源化工分公司 | 焚烧炉环保节能改造项目废气排放口 | 2024-12-05 | 479587 | 4.32 | 100 | 4.4 | 300 | 84.51 | 30 | 1.72 |  |  | 5.45 | 61.9 | 100 | 34.33 |  |  | 60 | 1.58
45 | 涪陵区 | 重庆建峰新材料有限责任公司弛源化工分公司 | 非含盐焚烧炉废气排放口 | 2024-12-05 |  |  | 100 |  | 300 |  | 30 | [5 empty] | 100 |  |  |  | 60 |  | 上报停产
46 | 涪陵区 | 重庆国丰实业有限公司 | 废气排放口 | 2024-12-05 | 16055889 | 8.93 | 200 | 77.16 |  |  | 20 | 1.77 |  |  | 4.76 | 53.39
47 | 涪陵区 | 重庆龙海石化有限公司 | 原料预处理废气排放口 | 2024-12-05 |  |  | 100 |  | 150 |  | 20 | [11 empty] | 上报停产
48 | 涪陵区 | 重庆龙海石化有限公司 | 焦化废气排放口 | 2024-12-05 |  |  | 100 |  | 150 |  | 20 | [11 empty] | 上报停产
49 | 涪陵区 | 重庆龙海石化有限公司 | 制加氢废气排放口 | 2024-12-05 |  |  | 100 |  | 150 |  | 20 | [11 empty] | 上报停产
50 | 涪陵区 | 重庆龙海石化有限公司 | 硫磺回收废气排放口 | 2024-12-05 |  |  | 400 |  | 150 |  | 20 | [11 empty] | 上报停产
51 | 涪陵区 | 重庆龙海石化有限公司 | 2号锅炉烟囱 | 2024-12-05 |  |  | 50 |  | 50 |  | 20 | [11 empty] | 上报停产
52 | 涪陵区 | 重庆龙海石化有限公司 | 1号锅炉烟囱 | 2024-12-05 |  |  | 50 |  | 50 |  | 20 | [11 empty] | 上报停产
53 | 涪陵区 | 重庆天原化工有限公司 | 裂解尾气排放口 | 2024-12-05 |  |  | 100 |  | 300 |  | 30 | [5 empty] | 100 |  |  |  | 60 |  | 上报停产
54 | 涪陵区 | 重庆新氟科技有限公司 | 焚烧装置排放口 | 2024-12-05 |  |  | 80 |  | 250 |  | 20 | [11 empty] | 上报停产
55 | 涪陵区 | 重庆市涪陵区三峰环保发电有限公司 | 1号焚烧炉废气排放口 | 2024-12-05 | 1307417 | 9.33 | 100 | 9.4 | 300 | 165.82 | 30 | 2.23 |  |  | 21.9 | 136.65 | 100 | 7.46 |  |  | 60 | 0.5
56 | 涪陵区 | 重庆市涪陵区三峰环保发电有限公司 | 2号焚烧炉废气排放口 | 2024-12-05 | 1200793 | 9.08 | 100 | 1.37 | 300 | 144.57 | 30 | 2.39 |  |  | 25.28 | 140.57 | 100 | 7.09 |  |  | 60 | 3.8
57 | 涪陵区 | 重庆万凯新材料科技有限公司 | 导热油炉废气排放口 | 2024-12-05 | 859373 | 2.66 | 50 | 1.9 | 50 | 43.22 | 20 | 0.17 |  |  | 12.26 | 107.36
58 | 涪陵区 | 重庆万凯新材料科技有限公司 | 二期导热油炉排放口 | 2024-12-05 | 1051950 | 3.04 | 50 | 6.13 | 50 | 42.6 | 20 | 0.02 |  |  | 8.29 | 98.06
59 | 涪陵区 | 重庆万凯新材料科技有限公司 | 三期导热油炉废气排放口 | 2024-12-05 | 1969305 | 2.17 | 50 | 3.16 | 50 | 40.37 | 20 | 0.76 |  |  | 1.37 | 96.93
60 | 涪陵区 | 重庆剑涛铝业有限公司 | 1号废气排放口 | 2024-12-05 | 2553708 | 14.56 | 150 | 33.36 | 200 | 19.66 | 30 | 0.33 |  |  | 5.76 | 57.21
61 | 涪陵区 | 重庆剑涛铝业有限公司 | 4号废气排放口 | 2024-12-05 | 2096718 | 11.44 | 150 | 3.6 | 200 | 9.84 | 30 | 3.16 |  |  | 0.31 | 50.52
62 | 涪陵区 | 重庆剑涛铝业有限公司 | 5号废气排放口 | 2024-12-05 | 4774659 | 13.26 | 150 | 15.87 | 200 | 39.18 | 30 | 6.78 |  |  | 0.3 | 46.73
63 | 涪陵区 | 重庆大朗冶金新材料有限公司 | 焙烧机机头废气排气筒 | 2024-12-05 | 2952248 | 8.04 | 200 | 66.16 | 300 | 186.82 | 50 | 22.35 |  |  | 36.36 | 55.67
64 | 涪陵区 | 重庆大朗冶金新材料有限公司 | 锅炉烟气排气筒 | 2024-12-05 | 4969296 | 13.92 | 100 | 0.17 | 200 | 45.82 | 10 | 0.7 |  |  | 10.77 | 143.02
65 | 涪陵区 | 重庆鹏凯精细化工有限公司 | 24#焚烧尾气排放口 | 2024-12-05 |  |  | 100 |  | 300 |  | 30 |  | 120 | [7 empty] | 60 |  | 上报停产
66 | 涪陵区 | 华峰重庆氨纶有限公司 | 导热油炉烟气排放口（燃煤） | 2024-12-05 | 1238726 | 1.57 | 550 | 132.08 | 80 | 39.53 | 80 | 4.66 |  |  | 11.03 | 63.7
67 | 涪陵区 | 华峰重庆氨纶有限公司 | 导热油炉烟气排放口（燃气） | 2024-12-05 | 671959 | 8.4 |  |  | 50 | 41.03 |  |  |  |  | 17.06 | 103.75
68 | 涪陵区 | 华峰重庆氨纶有限公司 | 焚烧烟气排放口 | 2024-12-05 |  |  | 100 |  | 300 |  | 30 | [5 empty] | 100 |  |  |  | 60 |  | 上报停产
69 | 涪陵区 | 华峰重庆氨纶有限公司 | 燃气导热油炉（五期）废气排放口G-L-30 | 2024-12-05 | 546769 | 2.64 |  |  | 50 | 26.05 |  |  |  |  | 12.61 | 85.4
70 | 涪陵区 | 重庆华峰聚酰胺有限公司 | 焚烧炉废气排放口 | 2024-12-05 | 863854 | 13.95 | 100 | 3.71 | 300 | 133.45 | 30 | 0.65 |  |  | 22.69 | 176.04 | 100 | 0.92
71 | 涪陵区 | 重庆华峰聚酰胺有限公司 | 三期焚烧炉排放口 | 2024-12-05 | 578110 | 6.83 | 100 | 1.3 | 300 | 143.3 | 30 | 2.42 |  |  | 17.98 | 128.42 | 100 | 1.83
72 | 涪陵区 | 重庆元利科技有限公司 | 导热油炉燃烧废气排放口 | 2024-12-05 | 255755 | 3.85 |  |  | 80 | 39.85 |  |  |  |  | 13.13 | 126.65
73 | 涪陵区 | 重庆元利科技有限公司 | 焚烧炉废气排放口 | 2024-12-05 | 209198 | 1.49 | 300 | 1.46 | 500 | 63 | 80 | 0.15 |  |  | 6.68 | 45.45
74 | 涪陵区 | 重庆元利科技有限公司 | 制氢装置加热转化炉废气 | 2024-12-05 | 122713 | 1.5 |  |  | 700 | 24.88 |  |  |  |  | 7.07 | 138.52
75 | 涪陵区 | 中化重庆涪陵化工有限公司（白涛） | 硫酸尾气排放口 | 2024-12-05 |  |  | 400 | [15 empty] | 上报停产
76 | 涪陵区 | 中化重庆涪陵化工有限公司（白涛） | 氟硅酸钠尾气排放口 | 2024-12-05 | [6 empty] | 120 | [11 empty] | 上报停产
77 | 涪陵区 | 中化重庆涪陵化工有限公司（白涛） | 多元素酸性肥尾气排放口 | 2024-12-05 | [6 empty] | 120 | [11 empty] | 上报停产
78 | 涪陵区 | 中化重庆涪陵化工有限公司（白涛） | 氯基缓释专用肥尾气排放口 | 2024-12-05 | [6 empty] | 120 | [11 empty] | 上报停产
79 | 涪陵区 | 中化重庆涪陵化工有限公司（白涛） | 硫基/硝硫基缓释肥尾气排放口 | 2024-12-05 | 102825 | 0.64 |  |  |  |  | 120 | 1.01 |  |  | 2 | 16.15
80 | 涪陵区 | 重庆东攀碳材料科技有限公司 | 煅烧烟气排放 | 2024-12-05 | 1735698 | 8.79 | 400 | 8.61 | 240 | 27.38 | 100 | 2.51 |  |  | 7.07 | 50.46
81 | 涪陵区 | 重庆东攀碳材料科技有限公司 | 焙烧烟气排放 | 2024-12-05 |  |  | 400 |  | 240 |  | 30 | [11 empty] | 上报停产
82 | 涪陵区 | 重庆东攀碳材料科技有限公司 | 新焙烧烟气排放 | 2024-12-05 |  |  | 400 |  | 240 |  | 30 | [11 empty] | 上报停产
83 | 涪陵区 | 重庆建峰浩康化工有限公司 | 总排口 | 2024-12-05 | 1343447 | 4.47 |  |  |  |  | 30 | 2.17 | 100 | 5.34 |  | 25.04 | [6 empty] | 含无效数据
84 | 涪陵区 | 重庆攀华板材有限公司 | 加热炉排口1 | 2024-12-05 |  |  | 50 |  | 200 |  | 10 | [11 empty] | 上报停产
85 | 涪陵区 | 重庆攀华板材有限公司 | 加热炉排口3 | 2024-12-05 |  |  | 50 |  | 200 |  | 10 | [11 empty] | 上报停产
86 | 涪陵区 | 重庆汉固固体废物治理有限公司 | P5 | 2024-12-05 |  |  | 100 |  | 300 |  | 30 | [9 empty] | 60 |  | 上报停产
87 | 涪陵区 | 重庆煅鼎环境科技有限公司 | 3#排气筒 | 2024-12-05 |  |  | 100 |  | 300 |  | 30 | [9 empty] | 60 |  | 上报停产
88 | 大渡口区 | 重庆国际复合材料股份有限公司 | 1、2、3号生产线窑炉 | 2024-12-05 | 310226 | 6.81 | 100 | 0.35 | 500 | 28.68 | 50 |  |  |  | 18.24 | 59.68
89 | 大渡口区 | 重庆国际复合材料股份有限公司 | 5号6号生产线窑炉 | 2024-12-05 | 518505 | 11.33 | 100 | 2.65 | 500 | 37.19 | 50 |  |  |  | 18.31 | 57.32
90 | 大渡口区 | 重庆小南海水泥厂 | 三期窑尾 | 2024-12-05 | 13847852 | 29.85 | 150 | 4.61 | 250 | 78.31 | 15 | 0.77 |  |  | 7.57 | 103.33
91 | 大渡口区 | 重庆小南海水泥厂 | 三期窑头 | 2024-12-05 | 7076000 | 13.23 |  |  |  |  | 30 | 0.73 |  |  |  | 79.1
92 | 大渡口区 | 宝武特冶航研科技有限公司 | 宝武中频炉废气排口 | 2024-12-05 | 71080 | 3.16 |  |  |  |  | 15 | 0.17 |  |  | 1.41 | 15.75
93 | 江北区 | 重庆顺泰铁塔制造有限公司 | 顺泰废气监测 | 2024-12-05 |  |  | 100 |  | 500 |  | 50 | [11 empty] | 上报停产
94 | 沙坪坝区 | 重庆青鹏水泥有限公司 | 窑尾 | 2024-12-05 |  |  | 150 |  | 250 |  | 15 | [11 empty] | 上报停产
95 | 沙坪坝区 | 重庆青鹏水泥有限公司 | 窑头 | 2024-12-05 | [6 empty] | 15 | [11 empty] | 上报停产
96 | 沙坪坝区 | 赛力斯汽车（湖北）有限公司重庆沙坪坝分公司 | 涂装车间主排气筒 | 2024-12-05 | 8510995 |  | 200 | 0.2 | 200 | 3.17 | 10 | 7.82
97 | 九龙坡区 | 重庆和友实业股份有限公司 | 75吨锅炉排口 | 2024-12-05 | 2385813 | 2.91 | 35 | 11.38 | 50 | 9.13 | 10 | 2.4 |  |  | 11.5 | 83.66
98 | 九龙坡区 | 庆铃汽车股份有限公司 | 涂装废气排口 | 2024-12-05 | 4700040 | [7 empty] | 30 | 1.39
99 | 九龙坡区 | 重庆天泰铝业股份有限公司 | 废气1排口 | 2024-12-05 | 8349603 |  | 100 | 73.72 |  |  | 10 | 2.54 | [6 empty] | 3 | 1.62
100 | 九龙坡区 | 重庆天泰铝业股份有限公司 | 废气2排口 | 2024-12-05 | 7954436 |  | 100 | 84.43 |  |  | 10 | 1.91 | [6 empty] | 3 | 1.48
101 | 九龙坡区 | 重庆建设雅马哈摩托车有限公司 | 涂装VOCs废气治理设备废气排放口 | 2024-12-05 | 2492085 | [7 empty] | 50 | 10.49
102 | 九龙坡区 | 重庆精炼铝业有限公司 | 收尘系统排气筒 | 2024-12-05 | 72811 |  | 100 | 0.75 | 500 | 21.14 | 50 | 7.65
103 | 九龙坡区 | 重庆琳颉铝业有限公司 | 废气排口 | 2024-12-05 |  |  | 100 |  | 100 |  | 10 | [11 empty] | 上报停产
104 | 九龙坡区 | 重庆西铝金属制品加工厂 | 排气口1 | 2024-12-05 | 265749 |  | 100 | 5.7 | 300 | 14.29 | 50 | 2.39
105 | 九龙坡区 | 重庆西铝庆丰金属材料有限公司 | 废气排放口1 | 2024-12-05 | 383371 |  | 100 | 6.08 | 300 | 22.76 | 50 | 4.79
106 | 九龙坡区 | 重庆西铝庆丰金属材料有限公司 | 废气排放口2 | 2024-12-05 | 718190 |  | 100 | 0.38 | 300 | 10.64 | 30 | 6.05
107 | 九龙坡区 | 重庆发琳铝业有限责任公司 | 收尘系统排气筒 | 2024-12-05 | 663539 |  | 100 | 12.67 | 100 | 12.74 | 10 | 2.22
108 | 九龙坡区 | 重庆市西南铝实业有限公司（铸造二车间） | 排气筒1 | 2024-12-05 |  |  | 100 |  | 100 |  | 10 | [11 empty] | 上报停产
109 | 九龙坡区 | 重庆天泰精炼金属铸造有限公司 | 废气排口 | 2024-12-05 | 912713 |  | 100 | 4.64 | 300 | 40.46 | 30 | 8.64
110 | 九龙坡区 | 重庆银浩铝业有限公司 | 废气排口 | 2024-12-05 | 253915 |  | 100 | 1.1 | 500 | 0.95 | 30 | 14.05
111 | 九龙坡区 | 重庆天泰观复新材料有限公司 | 熔保炉组及铝灰处理废气 | 2024-12-05 | 1408247 | 6.29 | 100 | 5.33 | 300 | 56.18 | 50 | 5.42 |  |  | 1.66 | 47.32
112 | 九龙坡区 | 九龙坡区西彭镇晨曦金属制品厂 | 熔炼炉废气排放口 | 2024-12-05 |  |  | 100 |  | 100 |  | 10 | [11 empty] | 上报停产
113 | 南岸区 | 重庆昊晟玻璃股份有限公司 | 炉窑废气排放口 | 2024-12-05 | 625178 | 12.86 | 100 |  | 350 |  | 20 |  |  |  | 5.5 | 166.06 | [6 empty] | 含无效数据
114 | 北碚区 | 重庆富皇建材有限公司 | 滩口窑尾废气排放口 | 2024-12-05 | 7847084 |  | 35 | 13.01 | 100 | 34.96 | 10 | 1.82 |  |  | 20.68 | 51.9
115 | 北碚区 | 重庆富皇建材有限公司 | 滩口窑头废气排放口 | 2024-12-05 | 3982157 | 8.11 |  |  |  |  | 20 | 2.91 |  |  | 2.71 | 59.68
116 | 北碚区 | 重庆三圣实业股份有限公司 | 1#线窑尾二吸塔 | 2024-12-05 |  |  | 200 |  | 200 |  | 30 | [11 empty] | 上报停产
117 | 北碚区 | 重庆三圣实业股份有限公司 | 1#线窑头 | 2024-12-05 | [6 empty] | 10 | [11 empty] | 上报停产
118 | 北碚区 | 重庆三圣实业股份有限公司 | 2#线窑尾二吸塔 | 2024-12-05 |  |  | 200 |  | 200 |  | 30 | [11 empty] | 上报停产
119 | 北碚区 | 重庆三圣实业股份有限公司 | 2#线窑头 | 2024-12-05 | [6 empty] | 10 | [11 empty] | 上报停产
120 | 北碚区 | 重庆同兴垃圾处理有限公司 | 焚烧废气排放口1# | 2024-12-05 | 3197945 | 8.99 | 100 | 17.81 | 300 | 133.1 | 30 | 1.83 |  |  | 21.38 | 147.16 | 100 | 11.74 |  |  | 60 | 13.05
121 | 北碚区 | 重庆同兴垃圾处理有限公司 | 焚烧废气排放口2# | 2024-12-05 | 1832715 | 5.47 | 100 | 16.16 | 300 | 131.29 | 30 | 3.85 |  |  | 27.48 | 138.4 | 100 | 6.35 |  |  | 60 | 11.98
122 | 万盛经开区 | 国电重庆恒泰发电有限公司 | #1机组废气排放口 | 2024-12-05 | 23068312 | 12.08 | 400 | 24.07 | 100 | 41.77 | 30 | 5.11 |  |  | 12.81 | 49.95
123 | 万盛经开区 | 国电重庆恒泰发电有限公司 | #2机组废气排放口 | 2024-12-05 |  |  | 400 |  | 100 |  | 30 | [11 empty] | 上报停产
124 | 万盛经开区 | 重庆市南桐特种水泥有限责任公司 | 窑尾 | 2024-12-05 |  |  | 35 |  | 100 |  | 10 | [11 empty] | 上报停产
125 | 万盛经开区 | 重庆市南桐特种水泥有限责任公司 | 窑头 | 2024-12-05 | [6 empty] | 30 | [11 empty] | 上报停产
126 | 万盛经开区 | 重庆万盛煤化有限责任公司 | 烟囱 | 2024-12-05 | 6535273 | 4.74 | 400 | 36.15 | 200 | 90.89 | 30 | 3.07 |  |  | 9.21 | 49.38
127 | 万盛经开区 | 重庆万盛浮法玻璃有限公司 | 二线排口 | 2024-12-05 | 989618 | 2.31 | 100 | 25.44 | 300 | 112.74 | 20 | 4.48 |  |  | 7.79 | 159.53
128 | 万盛经开区 | 重庆万盛浮法玻璃有限公司 | 一线排口 | 2024-12-05 | 1830717 | 5.2 | 100 | 13.93 | 300 | 99.84 | 20 | 1.03 |  |  | 7.69 | 254.13
129 | 万盛经开区 | 重庆万盛川东化工有限公司 | 磷酸钠盐生产混合废气排放口 | 2024-12-05 | 676555 |  | 400 | 8.9 | 700 | 111.08 | 100 | 9.97 |  |  | 17.55 | 67.35
130 | 万盛经开区 | 国能重庆电厂有限公司 | 国能#1机组废气排放口 | 2024-12-05 | 23831770 | 10.4 | 200 | 15.59 | 100 | 32.15 | 30 | 1.32 |  |  | 14.31 | 48.29
131 | 万盛经开区 | 国能重庆电厂有限公司 | 国能#2机组废气排放口 | 2024-12-05 | 29320572 | 12.02 | 200 | 15.67 | 100 | 31.96 | 30 | 1.36 |  |  | 9.1 | 46.5
132 | 万盛经开区 | 重庆淋琅环保科技有限公司 | 3#排气筒 | 2024-12-05 | 446231 | 2.95 | 150 | 32.64 | 200 | 9.9 | 30 | 17.28 |  |  | 2.13 | 33.82
133 | 万盛经开区 | 重庆淋琅环保科技有限公司 | 2#排气筒 | 2024-12-05 |  |  | 100 |  | 300 |  | 30 | [9 empty] | 60 |  | 上报停产
134 | 双桥经开区 | 双钱集团（重庆）轮胎有限公司 | 锅炉废气排放口 | 2024-12-05 | 328156 | 4.59 | 50 | 2.33 | 50 | 40.47 | 20 | 0.24 |  |  | 9.64 | 63.99
135 | 双桥经开区 | 双钱集团（重庆）轮胎有限公司 | 双钱炼胶废气排口 | 2024-12-05 | 1854685 | 7.68 |  |  |  |  | 12 | 0.11 | 10 | 1.92 | 2.83 | 25.25
136 | 双桥经开区 | 双钱集团（重庆）轮胎有限公司 | 双钱胶片冷却废气排口 | 2024-12-05 | 6339778 | 10.29 | [6 empty] | 10 | 2.82 | 2.85 | 26.01
137 | 双桥经开区 | 双钱集团（重庆）轮胎有限公司 | 双钱压延压出废气排放口 | 2024-12-05 | 598549 | 4.37 | [6 empty] | 10 | 1.61 | 3.27 | 21.07
138 | 双桥经开区 | 双钱集团（重庆）轮胎有限公司 | 双钱硫化废气排放口 | 2024-12-05 | 2152928 | 5.67 | [6 empty] | 10 | 0.48 | 3.47 | 20.25
139 | 双桥经开区 | 重庆足航钒钛钢铁集团有限公司 | 足航钢铁电炉有组织排放口1 | 2024-12-05 | 6054416 | 7.56 | 700 | 9.86 | 400 | 4.2 | 20 | 0.91 |  |  | 4.81 | 53.3
140 | 双桥经开区 | 重庆足航钒钛钢铁集团有限公司 | 电炉有组织排放口2 | 2024-12-05 | 4663656 | 5.91 | 400 | 6.95 | 700 | 5.94 | 20 | 4.76 |  |  | 5.75 | 53.39
141 | 双桥经开区 | 重庆足航钒钛钢铁集团有限公司 | 有组织排放口4 | 2024-12-05 | 2753658 | 5.11 | 400 | 1.76 | 700 | 1.64 | 20 | 2.79 |  |  | 2.7 | 19.37
142 | 双桥经开区 | 重庆足航钒钛钢铁集团有限公司 | 有组织排口3 | 2024-12-05 | 14824282 | 7.9 | 400 | 2.86 | 700 | 0.23 | 20 | 6.41 |  |  | 2.87 | 48.56
143 | 双桥经开区 | 昶宝电子科技（重庆）有限公司 | 昶宝E5车间喷漆废气排口 | 2024-12-05 | [6 empty] | 20 |  | 120 | [9 empty] | 上报停产
144 | 双桥经开区 | 昶宝电子科技（重庆）有限公司 | 昶宝D6车间喷漆废气排口 | 2024-12-05 | [6 empty] | 20 |  | 120 | [9 empty] | 上报停产
145 | 双桥经开区 | 昶宝电子科技（重庆）有限公司 | 昶宝E8车间锅炉废气 | 2024-12-05 | 131521 | 1.4 |  |  | 50 | 39.87 |  |  |  |  | 15.12 | 99.76
146 | 双桥经开区 | 昶宝电子科技（重庆）有限公司 | 昶宝E4车间锅炉废气 | 2024-12-05 | 46027 | 0.43 |  |  | 50 | 26.11 |  |  |  |  | 4.11 | 53.62
147 | 双桥经开区 | 昶宝电子科技（重庆）有限公司 | 昶宝E7车间喷漆废气排口 | 2024-12-05 | 4272022 | 5.83 |  |  |  |  | 20 | 5.15 | 120 | 24.33 | 1.17 | 35.1
148 | 双桥经开区 | 昶宝电子科技（重庆）有限公司 | 昶宝D7车间喷漆废气排口 | 2024-12-05 | 6789540 | 9.01 |  |  |  |  | 20 | 12.97 | 120 | 13.41 | 1.05 | 29.03
149 | 双桥经开区 | 重庆德能再生资源股份有限公司 | 熔炼、精炼废气排放口 | 2024-12-05 |  |  | 150 |  | 200 |  | 30 | [11 empty] | 上报停产
150 | 双桥经开区 | 重庆胜远威陶瓷有限责任公司 | 胜远威喷雾干燥塔废气排放口 | 2024-12-05 |  |  | 30 |  | 100 |  | 15 | [11 empty] | 上报停产
151 | 双桥经开区 | 重庆春兴再生资源有限公司 | 熔炼炉烟囱 | 2024-12-05 |  |  | 100 |  | 100 |  | 10 | [11 empty] | 上报停产
152 | 双桥经开区 | 重庆春兴再生资源有限公司 | 天然气燃烧废气排气筒 | 2024-12-05 |  |  | 100 |  | 100 |  | 10 | [11 empty] | 上报停产
153 | 双桥经开区 | 重庆春兴再生资源有限公司 | 2号排气筒 | 2024-12-05 |  |  | 100 |  | 100 |  | 10 | [11 empty] | 上报停产
154 | 双桥经开区 | 重庆春兴再生资源有限公司 | 3号排气筒 | 2024-12-05 |  |  | 100 |  | 100 |  | 10 | [11 empty] | 上报停产
155 | 双桥经开区 | 重庆新霆易环保科技有限公司 | 热裂解烟气排放口 | 2024-12-05 | 106453 | 5.61 | 100 | 1.75 | 150 | 3.33 | 20 | 3.23 |  |  | 8.36 | 45.54
156 | 双桥经开区 | 重庆顺博环保新材料有限公司 | 顺博2#排气筒 | 2024-12-05 |  |  | 400 |  | 200 |  | 30 | [11 empty] | 上报停产
157 | 双桥经开区 | 重庆嘉锐铝业有限公司 | 熔炼、精炼、铝渣处理废气排气筒 | 2024-12-05 | 420284 | 1.98 | 150 | 2.12 | 200 | 24.9 | 30 |  |  |  | 11.2 | 31.73 | [6 empty] | 含无效数据
158 | 渝北区 | 重庆三峰御临环保发电有限公司 | 1号焚烧炉焚烧烟气排放口 | 2024-12-05 | 3256181 | 13.96 | 50 | 2.24 | 200 | 132.96 | 10 | 0.51 |  |  | 25.54 | 66.43 | 50 | 3.43 |  |  | 10 | 0.17
159 | 渝北区 | 重庆三峰御临环保发电有限公司 | 3号焚烧炉焚烧烟气排放口 | 2024-12-05 | 3091580 | 13.69 | 50 | 2.64 | 200 | 133.78 | 10 | 0.42 |  |  | 27.91 | 66.33 | 50 | 2.26 |  |  | 4 | 0.46
160 | 渝北区 | 重庆三峰御临环保发电有限公司 | 4号焚烧炉 | 2024-12-05 | 3361212 | 13.94 | 50 | 5.08 | 200 | 135.77 | 10 | 0.35 |  |  | 23.06 | 66.4 | 50 | 1.04 |  |  | 10 | 0.47
161 | 渝北区 | 重庆三峰御临环保发电有限公司 | 2号焚烧炉焚烧烟气排放口 | 2024-12-05 | 2855003 | 11.27 | 50 | 1.47 | 200 | 117.51 | 10 | 0.37 |  |  | 16.94 | 55.12 | 50 | 13.79 |  |  | 10 | 0.47
162 | 渝北区 | 帅翼驰铝合金新材料（重庆）有限公司 | 热脱漆、熔炼精炼废气排放口 | 2024-12-05 | 1907164 | 8.03 | 100 | 1.58 | 100 | 18.59 | 10 | 2.97 |  |  | 1.17 | 33.87
163 | 渝北区 | 帅翼驰铝合金新材料（重庆）有限公司 | 熔炼精炼、铝灰渣处理废气排放口 | 2024-12-05 | 2900151 | 12.15 | 100 | 1.76 | 100 | 5.59 | 10 | 2.3 |  |  | 0.73 | 35.03
164 | 渝北区 | 重庆琴江铝合金有限公司 | 琴江铝合金废气排放口 | 2024-12-05 | 1242996 | 9.77 | 100 | 3.82 | 100 | 12.02 | 10 | 1.92 |  |  | 4.54 | 39.4
165 | 渝北区 | 重庆长安汽车股份有限公司渝北工厂新厂区 | 涂装烘干废气排放口 | 2024-12-05 | 1884753 | 14.33 | 200 | 0.94 | 200 | 13.52 | 50 | 1.02 | 30 | 7.94
166 | 渝北区 | 重庆长安汽车股份有限公司渝北工厂新厂区 | 涂装45m废气排放口 | 2024-12-05 | 11996823 | 6.08 | 200 | 2.4 | 200 | 2.88 | 50 | 0.81 | 30 | 8.03
167 | 巴南区 | 攀钢集团重庆钛业有限公司 | 二吸塔尾气排放口 | 2024-12-05 | 1404213 | 12.34 | 200 | 87.78 | [6 empty] | 1.97 | 39.38
168 | 巴南区 | 攀钢集团重庆钛业有限公司 | 煅烧尾气烟囱 | 2024-12-05 | 2900916 | 2.87 | 100 | 38.58 | 300 | 275.9 | 50 | 3.2 |  |  | 15.56 | 55.89
169 | 巴南区 | 攀钢集团重庆钛业有限公司 | 锅炉废气排放口 | 2024-12-05 | 3037212 | 1.22 | 50 | 1.98 | 100 | 0.92 | 20 | 13.12 |  |  | 8.44 | 42.28
170 | 巴南区 | 重庆丰盛三峰环保发电有限公司 | 1#焚烧炉排放口 | 2024-12-05 | 2363236 | 14.72 | 100 | 3.44 | 300 | 140.18 | 30 | 10.29 |  |  | 22.24 | 147.22 | 100 | 2.63 |  |  | 60 | 8.02
171 | 巴南区 | 重庆丰盛三峰环保发电有限公司 | 2#焚烧炉排放口 | 2024-12-05 |  |  | 100 |  | 300 |  | 30 | [5 empty] | 100 |  |  |  | 60 |  | 上报停产
172 | 巴南区 | 重庆丰盛三峰环保发电有限公司 | 3#焚烧炉排放口 | 2024-12-05 | 2358997 | 14.36 | 100 | 4.06 | 300 | 134.36 | 30 | 7.43 |  |  | 20.42 | 146.17 | 100 | 3.15 |  |  | 60 | 9.23
173 | 巴南区 | 重庆丰盛三峰环保发电有限公司 | 4#焚烧炉排放口 | 2024-12-05 | 2161388 | 12.73 | 100 | 8.74 | 300 | 88.32 | 30 | 4.19 |  |  | 19.91 | 135.77 | 100 | 2.89 |  |  | 60 | 8.8
174 | 巴南区 | 重庆惠科金渝光电科技有限公司 | 有机废气排放口1 | 2024-12-05 | 916062 | 9.38 | [6 empty] | 120 | 14.85 | 1.86 | 30.62
175 | 巴南区 | 重庆惠科金渝光电科技有限公司 | 有机废气排放口2 | 2024-12-05 | 468426 | 4.8 | [6 empty] | 120 | 11.17 | 0.77 | 33.59
176 | 巴南区 | 重庆惠科金渝光电科技有限公司 | 有机废气排放口3 | 2024-12-05 | [8 empty] | 120 | [9 empty] | 上报停产
177 | 巴南区 | 重庆惠科金渝光电科技有限公司 | 剥离废气排放口1 | 2024-12-05 | [8 empty] | 120 | [9 empty] | 上报停产
178 | 巴南区 | 重庆惠科金渝光电科技有限公司 | 剥离废气排放口2 | 2024-12-05 | 265584 | 6.12 | [6 empty] | 120 | 4.12 | 1.66 | 15.59
179 | 巴南区 | 重庆惠科金渝光电科技有限公司 | 剥离废气排放口3 | 2024-12-05 | 232530 | 5.36 | [6 empty] | 120 | 3.48 | 1.78 | 14.77
180 | 巴南区 | 重庆赛科龙摩托车制造有限公司 | 1#喷漆废气排气筒 | 2024-12-05 | 2209735 | 6.99 | 200 | 1.05 | 200 | 1.74 | 10 | 0.55 |  |  | 0.05 | 18.74
181 | 巴南区 | 重庆汇仁有色金属有限责任公司 | 汇仁排放口 | 2024-12-05 | 629196 | 10.59 | 100 | 0.71 | 100 | 0.68 | 10 | 2.97 |  |  | 3.18 | 28.16
182 | 巴南区 | 重庆锦晖陶瓷有限公司 | 锦晖陶瓷废气排口 | 2024-12-05 | 88865 | 2.94 | 100 | 6.33 | 300 | 39.29 | 30 | 4.6 |  |  | 5.54 | 97.78
183 | 巴南区 | 重庆众强有色金属有限公司 | 众强废气排口 | 2024-12-05 |  |  | 100 |  | 100 |  | 10 | [11 empty] | 上报停产
184 | 两江新区 | 北大医药重庆大新药业股份有限公司 | 9号排气筒（208单体） | 2024-12-05 | [6 empty] | 20 | [11 empty] | 上报停产
185 | 两江新区 | 上汽红岩汽车有限公司（江北基地） | 驾驶室涂装废气排放口 | 2024-12-05 | 239666 | 0.12 | 200 | 1.98 | 200 | 1.08 | 10 | 0.31 |  |  | 5.23 | 14.46
186 | 两江新区 | 美尔森石墨工业（重庆）有限公司 | 排口 | 2024-12-05 | 716566 | 6.65 | 100 | 2.54 | 300 | 12.68 | 50 | 4.91 |  |  | 3.88 | 40.44
187 | 两江新区 | 长安福特汽车有限公司（二工厂） | P41自动喷涂段TNV燃烧废气 | 2024-12-05 |  |  | 200 |  | 200 | [13 empty] | 上报停产
188 | 两江新区 | 长安福特汽车有限公司（三工厂） | 三工厂P29热脱附废气排气 | 2024-12-05 | 91786 | 7.87 | 200 | 0.57 | 200 | 18.24 | 50 | 3.14 |  |  | 8.29 | 154.09
189 | 两江新区 | 华能重庆两江燃机发电有限责任公司 | 1#余热锅炉 | 2024-12-05 |  |  | 35 |  | 50 |  | 5 | [11 empty] | 上报停产
190 | 两江新区 | 华能重庆两江燃机发电有限责任公司 | 2#余热锅炉 | 2024-12-05 |  |  | 35 |  | 50 |  | 5 | [11 empty] | 上报停产
191 | 两江新区 | 华能重庆两江燃机发电有限责任公司 | 1#启动锅炉 | 2024-12-05 |  |  |  |  | 50 | [13 empty] | 上报停产
192 | 两江新区 | 华能重庆两江燃机发电有限责任公司 | 2#启动锅炉 | 2024-12-05 |  |  |  |  | 50 | [13 empty] | 上报停产
193 | 两江新区 | 上汽通用五菱汽车股份有限公司重庆分公司 | 面漆烘干废气排放口 | 2024-12-05 | 29892 | 2.76 | 100 | 6.57 | 500 | 117.22 | 50 | 8.13 |  |  | 14.89 | 152.35
194 | 两江新区 | 重庆凌达压缩机有限公司 | 锅炉废气排放口 | 2024-12-05 |  |  | 20 |  | 50 |  | 20 | [11 empty] | 上报停产
195 | 两江新区 | 重庆长安汽车股份有限公司（两江工厂一厂区） | 涂装喷漆室废气排放口 | 2024-12-05 | 7144015 | 1.42 | 200 | 2.03 | 200 | 4.82 | 10 | 3.02 |  |  | 3.26 | 24.66
196 | 两江新区 | 重庆京东方光电科技有限公司 | 彩膜成盒工程有机废气排放口 | 2024-12-05 | 1617449 | 7.18 | 200 | 10.93 | 200 | 8.83 | 50 | 4.96 | 100 | 27.08 | 1.77 | 49.91
197 | 两江新区 | 重庆京东方光电科技有限公司 | 阵列工程有机废气排放口 | 2024-12-05 | 2014717 | 8.86 | 200 |  | 200 |  | 50 |  | 100 | 46.78 | 1.76 | 46.96
198 | 两江新区 | 奥特斯科技（重庆）有限公司 | 奥特斯废气排口 | 2024-12-05 | 109001 | 4.11 | 50 | 0.45 | 30 | 13.17 | 20 | 0.75 |  |  | 4.48 | 39.87
199 | 两江新区 | 重庆莱宝科技有限公司 | 图形车间酸碱废气处理设施（1#、2#酸雾净化处理设施） | 2024-12-05 | 1202198 | 13.32 |  |  | 200 | 4.7 |  |  |  |  | 0.05 | 21.71
200 | 两江新区 | 重庆韩泰轮胎有限公司 | 密炼废气CFRTO1-1#排放口 | 2024-12-05 | 2644687 | 7.31 |  |  |  |  | 12 | 0.19 |  |  | 0.72 | 31.87
201 | 两江新区 | 重庆长安汽车股份有限公司（两江工厂二厂区） | 涂胶烘干工序废气排放口 | 2024-12-05 | 311023 | 12.32 | 200 | 0.27 | 200 | 71.14 | 50 | 0.64 |  |  | 4.99 | 172.25
202 | 两江新区 | 重庆长安汽车股份有限公司江北发动机工厂 | 铸六H熔炼废气排口 | 2024-12-05 |  |  | 200 |  | 200 |  | 50 | [11 empty] | 上报停产
203 | 两江新区 | 重庆光能荣能汽车配件有限公司（黄茅坪厂） | 光能荣能大线废气排放口 | 2024-12-05 | 473279 | 12 | 200 | 0.68 | 200 | 1.42 | 10 | 1.73 | 60 |  | 1.52 | 101.01
204 | 两江新区 | 重庆八菱汽车配件有限责任公司 | 喷涂线废气排放口 | 2024-12-05 | 812592 | 10.08 | 200 | 0.05 | 200 | 1.49 | 10 | 0.46 |  |  | 1.19 | 52.66
205 | 两江新区 | 重庆秦川实业（集团）股份有限公司 | 涂装废气 | 2024-12-05 | 191112 | 3.51 |  |  |  |  | 10 | 4.53 |  |  | 1.64 | 27.43
206 | 两江新区 | 重庆霍富汽车部件有限公司 | 102RTO废气 | 2024-12-05 | 246412 | 12.88 | 200 | 0.17 | 200 | 0.84 | 10 | 0.07 |  |  | 0.32 | 74.02
207 | 两江新区 | 上汽菲亚特红岩动力总成有限公司 | 菲亚特涂装喷漆废气排放口 | 2024-12-05 | 529540 | 2.81 |  |  |  |  | 10 | 0.79 |  |  | 2.78 | 13.34
208 | 两江新区 | 重庆顶正包材有限公司 | 淋膜废气排放口 | 2024-12-05 | 767727 | 8.53 |  |  |  |  | 50 | 25.75 |  |  | 1.86 | 25.79
209 | 两江新区 | 重庆卡福汽车制动转向系统有限公司 | 喷漆废气排口 | 2024-12-05 | 986662 | 7.49 | 200 | 0.74 | 200 | 12.02 | 10 | 0.34 |  |  | 1.65 | 64.95
210 | 两江新区 | 重庆延锋彼欧富维汽车外饰有限公司 | 涂装烘干废气排放口 | 2024-12-05 | 308069 | 4.54 | 200 | 0.34 | 200 | 27.23 |  |  |  |  | 4.52 | 124.55
211 | 两江新区 | 重庆大江东阳塑料制品有限公司 | D4涂装线废气排放口 | 2024-12-05 | 1081276 | 1.95 | 200 | 2.69 | 200 | 4.21 | 10 | 0.63 |  |  | 1.82 | 58.78
212 | 两江新区 | 重庆万国半导体科技有限公司 | FAB有机废气排放口1 | 2024-12-05 |  |  | 200 |  | 200 |  | 50 |  | 20 | [9 empty] | 上报停产
213 | 两江新区 | 重庆万国半导体科技有限公司 | 万国半导体AT有机废气排口 | 2024-12-05 | 527183 | 6.24 | [6 empty] | 20 | 3.19 | 1.42 | 25.56
214 | 两江新区 | 重庆万国半导体科技有限公司 | FAB有机废气排口2 | 2024-12-05 | 296111 | 15.84 | [6 empty] | 20 | 2.79 | 1.92 | 72.29
215 | 两江新区 | 重庆长安汽车股份有限公司（两江工厂三厂区） | 涂胶烘干工序 | 2024-12-05 | 154365 | 6.45 | 200 | 0.55 | 200 | 30.66 | 50 | 1.52 |  |  | 5.64 | 147.64
216 | 两江新区 | 重庆川页科技发展有限公司 | 电泳烘干工序废气排放口 | 2024-12-05 | 75166 | 7.25 | 200 | 3.28 | 200 | 9.88 | 50 | 1.01 |  |  | 0.94 | 148.33
217 | 两江新区 | 华域视觉科技（重庆）有限公司 | 喷涂及烘干 | 2024-12-05 | 1908959 | 10.75 |  |  |  |  | 10 | 1.16 |  |  | 1.47 | 20.88
218 | 两江新区 | 重庆北汽模塑科技有限公司 | 北汽模塑RTO废气排口 | 2024-12-05 | 571534 | 11.16 | 100 | 3.41 | 200 | 0.62 |  |  |  |  | 3.8 | 74.59
219 | 两江新区 | 赛力斯汽车有限公司 | 中涂烘干工序 | 2024-12-05 | 36234 | 1.04 | 200 | 1.34 | 200 | 0.56 | 50 | 0.07 |  |  | 0.3 | 68.96
220 | 两江新区 | 重庆凯瑞传动技术有限公司 | 凯瑞喷漆燃烧 | 2024-12-05 | 724 | 0.04 | 200 | 0.85 | 200 | 1.24 | 50 | 7.53 |  |  |  | 15.93 | [6 empty] | 含无效数据
221 | 两江新区 | 重庆凯瑞传动技术有限公司 | 凯瑞传动喷漆废气排放口 | 2024-12-05 | 781893 | 4.5 | [6 empty] | 60 | 4.89 | 1.9 | 13.94
222 | 两江新区 | 重庆正泽汽车零部件有限公司 | 全自动喷涂线 | 2024-12-05 |  |  | 200 |  | 200 |  | 10 | [11 empty] | 上报停产
223 | 两江新区 | 重庆正泽汽车零部件有限公司 | 新RTO排放口 | 2024-12-05 | 1751224 | 11.15 | 200 | 4.1 | 200 | 8.67 | 10 | 1.13 | 60 |  | 0.75 | 26.43
224 | 两江新区 | 重庆中车长客轨道车辆有限公司 | 中车长客喷漆废气 | 2024-12-05 | 638956 | 3.29 |  |  |  |  | 50 | 16.01 |  |  | 1.93 | 19.47
225 | 两江新区 | 重庆长安汽车股份有限公司江北发动机工厂二工厂 | 高温铸造保温、精炼废气排放口 | 2024-12-05 | 362011 | 12.06 | 100 | 0.31 | 500 | 0.44 | 50 | 0.5 |  |  | 2.16 | 22.97
226 | 两江新区 | 重庆重报印务有限公司 | 烘干炉废气排口 | 2024-12-05 | 75547 | 3.02 | 100 | 2.73 | 300 | 77.04 | 50 | 0.34 |  |  | 4.34 | 285.04
227 | 两江新区 | 重庆京东方显示技术有限公司 | 1号有机废气排放口 | 2024-12-05 | 767779 | 2.03 | 200 | 0.2 | 200 | 1.98 | 50 | 0.46 |  |  | 6.06 | 22.65
228 | 两江新区 | 赛力斯汽车有限公司重庆两江分公司 | 赛力斯两江分公司喷漆40m主排气筒 | 2024-12-05 | 11884011 | 8.13 | 200 | 0.32 | 200 | 0.7 | 50 | 0.17 |  |  | 1.3 | 37.53
229 | 两江新区 | 重庆京东方B12区域分布式能源站分厂 | 1#排气筒 | 2024-12-05 |  |  | 35 |  | 50 |  | 5 | [11 empty] | 上报停产
230 | 两江新区 | 重庆京东方B12区域分布式能源站分厂 | 2#排气筒 | 2024-12-05 |  |  | 35 |  | 50 |  | 5 | [11 empty] | 上报停产
231 | 两江新区 | 重庆京东方B12区域分布式能源站分厂 | 3#排气筒 | 2024-12-05 |  |  | 35 |  | 50 |  | 5 | [11 empty] | 上报停产
232 | 两江新区 | 重庆京东方B12区域分布式能源站分厂 | 4#排气筒 | 2024-12-05 |  |  | 35 |  | 50 |  | 5 | [11 empty] | 上报停产
233 | 两江新区 | 重庆京东方B12区域分布式能源站分厂 | 5#排气筒 | 2024-12-05 |  |  | 35 |  | 50 |  | 5 | [11 empty] | 上报停产
234 | 高新区 | 鸿富锦精密电子（重庆）有限公司 | D01-3#排放口 | 2024-12-05 | 700133 | 1.49 | [6 empty] | 120 | 22.47 | 2.27 | 20.71
235 | 高新区 | 中电科芯片技术（集团）有限公司 | 1#有机废物排放口 | 2024-12-05 | 225681 | 3.65 | [6 empty] | 120 | 19.93 | 1.18 | 22.61
236 | 高新区 | 中电科芯片技术（集团）有限公司 | 2#有机废物排放口 | 2024-12-05 | 488092 | 7.84 | [6 empty] | 120 | 21.91 | 0.62 | 22.55
237 | 高新区 | 鑫源汽车有限公司高新区分公司 | 废气排放口 | 2024-12-05 | [8 empty] | 30 | [9 empty] | 上报停产
238 | 高新区 | 隆鑫通用动力股份有限公司（C区） | 7#塑胶手动涂装线废气排口 | 2024-12-05 | 15236140 | 7.6 | [6 empty] | 50 | 2.69 | 2 | 15.02
239 | 高新区 | 爱思开海力士半导体（重庆）有限公司 | 小水洗塔排放口 | 2024-12-05 | 187762 | 8.38 |  |  |  |  | 50 | 0.16 |  |  | 1.85 | 19.22
240 | 高新区 | 华润微电子（重庆）有限公司 | 有机废气排放口 | 2024-12-05 | 1586231 | 8.93 | [6 empty] | 120 | 12.7 | 1.3 | 24.76
241 | 高新区 | 华润微电子（重庆）有限公司 | 氧化炉废气排口 | 2024-12-05 | 137711 | 6.89 | 200 | 2.52 | 200 | 64.84 | 50 | 0.78 | 120 | 17.78 | 3.68 | 102.48
242 | 高新区 | 达丰（重庆）电脑有限公司 | 废气排放口 | 2024-12-05 | 2964764 | 9.71 | [6 empty] | 120 | 35.41 | 3.31 | 37.03
243 | 高新区 | 重庆方正高密电子有限公司 | 有机废气排口 | 2024-12-05 | 72480 | 0.6 | [6 empty] | 120 | 15.61 | 3.86 | 14.09
244 | 高新区 | 徐工重庆建机工程机械有限公司 | 面漆废气排放口 | 2024-12-05 | [8 empty] | 120 | [9 empty] | 上报停产
245 | 高新区 | 徐工重庆建机工程机械有限公司 | 底漆废气排放口 | 2024-12-05 | [8 empty] | 120 | [9 empty] | 上报停产
246 | 高新区 | 重庆鑫源摩托车股份有限公司 | 废气排放口 | 2024-12-05 | 755629 | 2.98 | [6 empty] | 50 | 3.81 | 1.8 | 18.62
247 | 高新区 | 重庆赛力盟电机有限责任公司 | 涂装废气排放口 | 2024-12-05 | 357770 | 1.69 | [6 empty] | 120 | 11.87 | 3.31 | 12.29
248 | 高新区 | 重庆长安跨越商用车有限公司 | 1#RTO炉废气排口 | 2024-12-05 | 4616568 | 3.93 | [6 empty] | 30 | 9.17 | 0.46 | 19.61
249 | 高新区 | 重庆庆铃专用汽车有限公司 | 有机废气排放口DA006 | 2024-12-05 | 1110702 | 7.09 | [6 empty] | 30 | 5.16 | 1.5 | 19.79
250 | 高新区 | 重庆红旗弹簧有限公司 | 有机废气排放口 | 2024-12-05 | 444172 | 5.04 | [6 empty] | 50 | 18.83 | 2.7 | 19.25
251 | 长寿区 | 中国石化集团重庆川维化工有限公司 | 1号、2号锅炉烟囱排口 | 2024-12-05 | 30700024 | 4.24 | 400 | 1.44 | 100 | 27.68 | 30 | 3.79 |  |  | 9.66 | 48.06
252 | 长寿区 | 中国石化集团重庆川维化工有限公司 | 3号燃煤烟囱排放口 | 2024-12-05 |  |  | 400 |  | 100 |  | 30 | [11 empty] | 上报停产
253 | 长寿区 | 中国石化集团重庆川维化工有限公司 | 5号、9号锅炉烟道 | 2024-12-05 | 6095846 | 4.97 | 400 | 15.84 | 100 | 31.84 | 30 | 8.69 |  |  | 9.05 | 45.38
254 | 长寿区 | 中国石化集团重庆川维化工有限公司 | 11号锅炉排口 | 2024-12-05 | 1119712 | 7.53 | 100 | 0.42 | 50 | 17.84 | 30 | 0.29 |  |  | 5.33 | 83.13
255 | 长寿区 | 威立雅长扬热能（重庆）有限责任公司 | 烟道 | 2024-12-05 | 9041907 | 2.67 | 400 | 50.56 | 200 | 53.8 | 30 | 3.7 |  |  | 8.2 | 47
256 | 长寿区 | 重庆钢铁股份有限公司 | 烧结机头净化系统1 | 2024-12-05 | 23077836 | 5.4 | 200 | 13.42 | 300 | 31.65 | 50 | 2.39 |  |  | 16.14 | 126.87
257 | 长寿区 | 重庆钢铁股份有限公司 | 烧结机头净化系统2 | 2024-12-05 | 22371756 | 5.51 | 200 | 15.39 | 300 | 36.28 | 50 | 1.06 |  |  | 14.48 | 134.14
258 | 长寿区 | 重庆钢铁股份有限公司 | 烧结机头净化系统3 | 2024-12-05 | 15603547 | 3.55 | 200 | 10.44 | 300 | 34.52 | 50 | 3.7 |  |  | 11.27 | 134.41
259 | 长寿区 | 重庆钢铁股份有限公司 | 1#2#焦炉烟囱 | 2024-12-05 | 7744722 | 3.23 | 50 | 7.13 | 500 | 202.21 | 30 | 2.27 |  |  | 26.32 | 153.9
260 | 长寿区 | 重庆钢铁股份有限公司 | 3#4#焦炉烟囱 | 2024-12-05 | 5742326 | 2.16 | 50 | 24.66 | 500 | 76.9 | 30 | 3.38 |  |  | 19.67 | 146.26
261 | 长寿区 | 重庆钢铁股份有限公司 | 5#6#焦炉烟囱 | 2024-12-05 | 12119251 | 4.42 | 50 | 15.2 | 500 | 69.67 | 30 | 1.43 |  |  | 20.44 | 132.88
262 | 长寿区 | 重庆钢铁股份有限公司 | 煤气自发电排口2 | 2024-12-05 | 11206453 | 5.1 | 100 | 56.6 | 200 | 14.58 | 10 | 2.33 |  |  | 12.02 | 100.36
263 | 长寿区 | 重庆钢铁股份有限公司 | 煤气自发电排口1 | 2024-12-05 | 25026096 | 11.15 | 100 | 36.26 | 200 | 21.58 | 10 | 2.95 |  |  | 9.15 | 105.05
264 | 长寿区 | 重庆钢铁股份有限公司 | 1#高炉出铁场除尘系统 | 2024-12-05 | 15962714 | 10.64 |  |  |  |  | 25 | 2.48 |  |  | 2.21 | 55.65
265 | 长寿区 | 重庆钢铁股份有限公司 | 1#高炉矿槽除尘系统 | 2024-12-05 | 17761908 | 11.59 |  |  |  |  | 25 | 2 |  |  | 2.33 | 21.38
266 | 长寿区 | 重庆钢铁股份有限公司 | 2#高炉矿槽除尘系统 | 2024-12-05 | 17302070 | 11.29 |  |  |  |  | 25 | 0.45 |  |  | 1.99 | 22.46
267 | 长寿区 | 重庆钢铁股份有限公司 | 2#高炉出铁场除尘系统 | 2024-12-05 | 18006956 | 11.7 |  |  |  |  | 25 | 3.72 |  |  | 2.49 | 46.63
268 | 长寿区 | 重庆钢铁股份有限公司 | 3#高炉出铁场除尘系统 | 2024-12-05 | 18758146 | 12.27 |  |  |  |  | 25 | 4.28 |  |  | 2.42 | 49.12
269 | 长寿区 | 重庆长寿西南水泥有限公司 | 二线窑头废气 | 2024-12-05 | [6 empty] | 10 | [11 empty] | 上报停产
270 | 长寿区 | 重庆长寿西南水泥有限公司 | 二线窑尾废气4800T | 2024-12-05 |  |  | 35 |  | 100 |  | 10 | [11 empty] | 上报停产
271 | 长寿区 | 重庆市禾润中天环保科技有限公司 | 一期焚烧炉废气排放口 | 2024-12-05 | 291265 | 7.28 | 100 | 10.95 | 300 | 111.28 | 30 | 0.84 |  |  | 25.13 | 120.29 | 100 | 35.28 |  |  | 60 | 14.51
272 | 长寿区 | 重庆市禾润中天环保科技有限公司 | 二期焚烧炉废气排放口 | 2024-12-05 | 341058 | 4.78 | 100 | 9.74 | 300 | 128.9 | 30 | 11.83 |  |  | 28.56 | 115.51 | 100 | 33.18 |  |  | 60 | 4.11
273 | 长寿区 | 重庆国际复合材料股份有限公司长寿分公司 | F07/08废气处理排放口 | 2024-12-05 | 711598 | 9.66 | 400 | 0.35 | 700 | 59.38 |  |  |  |  | 6.14 | 65.9
274 | 长寿区 | 重庆国际复合材料股份有限公司长寿分公司 | 新材料废气处理排放口 | 2024-12-05 | 439390 | 6.02 | 400 | 23.17 | 700 | 68.09 |  |  |  |  | 10.34 | 45.22
275 | 长寿区 | 重庆国际复合材料股份有限公司长寿分公司 | F04/10废气处理排放口 | 2024-12-05 |  |  | 400 | [15 empty] | 上报停产
276 | 长寿区 | 重庆国际复合材料股份有限公司长寿分公司 | F11线废气处理排放口 | 2024-12-05 | 352923 | 8.31 | 400 | 6.77 | 700 | 43.04 |  |  |  |  | 22.39 | 67.48
277 | 长寿区 | 重庆国际复合材料股份有限公司长寿分公司 | F12线废气处理排放口 | 2024-12-05 | 788104 | 11.76 | 400 | 19.57 | 700 | 35.62 |  |  |  |  | 23.48 | 200.97
278 | 长寿区 | 重庆卡贝乐化工有限责任公司 | 废气排口 | 2024-12-05 | 2074347 | 1.57 | 550 | 235.24 | 80 | 60.2 | 80 | 1.12 |  |  | 9.17 | 64.19
279 | 长寿区 | 中橡(重庆)炭黑有限公司 | 尾气锅炉排放口 | 2024-12-05 | 787630 | 1.06 | 100 | 3.21 | 50 | 17.53 | 30 | 1.22 |  |  | 2.3 | 42.79
280 | 长寿区 | 中橡(重庆)炭黑有限公司 | EBF滤袋器排放口 | 2024-12-05 |  |  | 550 |  | 240 |  | 18 | [11 empty] | 上报停产
281 | 长寿区 | 重庆钢铁能源环保有限公司 | 5号余热 | 2024-12-05 | 9256673 | 22.25 | 100 | 20.31 | 120 | 40.34 | 10 | 4.94 |  |  | 11.83 | 127.06
282 | 长寿区 | 重庆钢铁能源环保有限公司 | 3号余热 | 2024-12-05 | 8059147 | 20.47 | 100 | 20.49 | 120 | 41.7 | 10 | 0.54 |  |  | 12.19 | 147.27
283 | 长寿区 | 重庆钢铁能源环保有限公司 | 130T/H燃气锅炉废气排口 | 2024-12-05 | 2612350 | 3.38 | 100 | 78.34 | 200 | 102.01 | 10 | 3.59 |  |  | 12.04 | 115
284 | 长寿区 | 重庆钢铁能源环保有限公司 | 220T燃气锅炉 | 2024-12-05 |  |  | 100 |  | 200 |  | 10 | [11 empty] | 上报停产
285 | 长寿区 | 重庆钢铁能源环保有限公司 | 7号余热锅炉 | 2024-12-05 | 8948204 | 22.39 | 100 | 22.72 | 120 | 41.14 | 10 | 2.89 |  |  | 10.69 | 146.59
286 | 长寿区 | 重庆钢铁能源环保有限公司 | 1号余热锅炉 | 2024-12-05 |  |  | 100 |  | 120 |  | 10 | [11 empty] | 上报停产
287 | 长寿区 | 巴斯夫聚氨酯（重庆）有限公司 | B215废气排口 | 2024-12-05 | 58003 | 7.62 | 100 |  | 300 | 15.56 | 30 | 5.6 |  |  | 42 | 80.15 | [6 empty] | 含无效数据
288 | 长寿区 | 巴斯夫聚氨酯（重庆）有限公司 | C255废气排口 | 2024-12-05 | 239422 | 2.98 | 100 | 3.08 | 300 | 54.29 | 30 | 5.71 |  |  | 17.86 | 153.19
289 | 长寿区 | 巴斯夫聚氨酯（重庆）有限公司 | C258废气排放口（锅炉） | 2024-12-05 | 436044 | 4.92 |  |  | 200 | 177.3 |  |  |  |  | 17.41 | 114.86
290 | 长寿区 | 重庆鑫富化工有限公司 | 焚烧炉尾气 | 2024-12-05 |  |  | 100 |  | 300 |  | 30 | [11 empty] | 上报停产
291 | 长寿区 | 重庆恩力吉投资有限责任公司 | 2号废气排放口 | 2024-12-05 | 10843919 | 18.79 | 200 | 70.83 | 100 | 67.39 | 30 | 9.28 |  |  | 17.64 | 49.91
292 | 长寿区 | 重庆恩力吉投资有限责任公司 | 1号废气排放口 | 2024-12-05 |  |  | 200 |  | 100 |  | 30 | [11 empty] | 上报停产
293 | 长寿区 | 重庆长风化学工业有限公司 | 焚烧废气排气筒 | 2024-12-05 | 62739 | 0.79 | 100 | 2.13 | 300 | 45.37 | 30 | 6.25 |  |  | 6.58 | 40.26
294 | 长寿区 | 重庆紫光国际化工有限责任公司 | 紫光废气排口 | 2024-12-05 | 765635 | 7.01 | 400 | 261.79 | [6 empty] | 0.01 | 27.29
295 | 长寿区 | 重庆市映天辉氯碱化工有限公司 | 焚烧炉废气排放口 | 2024-12-05 | 100909 | 5.02 |  |  |  |  | 30 | 7.62 |  |  | 7.11 | 33.57
296 | 长寿区 | 重庆云天化天聚新材料有限公司 | 废物焚烧炉废气排放口 | 2024-12-05 | 313470 | 7.99 | 100 | 1.68 | 180 | 62.13 | 30 | 0.89 |  |  | 11.14 | 51.42
297 | 长寿区 | 重庆云天化天聚新材料有限公司 | 锅炉废气排放口 | 2024-12-05 |  |  |  |  | 50 | [13 empty] | 上报停产
298 | 长寿区 | 重庆永航钢铁集团有限公司 | 永航钢铁废气排口 | 2024-12-05 |  |  | 400 |  | 700 |  | 20 | [11 empty] | 上报停产
299 | 长寿区 | 扬子江乙酰化工有限公司 | CO#1转化炉烟囱 | 2024-12-05 | 1260550 | 20.83 | 100 | 2.33 | 180 | 74.5 | 20 | 1.38 |  |  | 21.18 | 135.19
300 | 长寿区 | 扬子江乙酰化工有限公司 | CO#2转化炉烟囱 | 2024-12-05 | 1283009 | 21.71 | 100 | 9.41 | 180 | 65.97 | 20 | 3.48 |  |  | 23.65 | 131.9
301 | 长寿区 | 扬子江乙酰化工有限公司 | 快装锅炉烟囱 | 2024-12-05 | 328802 | 5.71 | 100 | 13.29 | 50 | 21.17 | 30 | 1.9 |  |  | 20.72 | 140.75
302 | 长寿区 | 重庆安盛钾业有限公司 | 干燥废气排放口 | 2024-12-05 | 634830 | 16.7 |  |  |  |  | 10 | 0.15 |  |  | 2.65 | 35.59
303 | 长寿区 | 重庆飞华环保科技有限责任公司 | 硝酸吸收塔尾气排放口 | 2024-12-05 | 3858822 | 15.74 |  |  | 300 | 49.23 | [5 empty] | 102.12
304 | 长寿区 | 重庆奕翔化工有限公司 | TO焚烧烟气排放口 | 2024-12-05 | 1171633 | 3.68 | 100 | 20.08 | 300 | 101.5 | 30 | 4.06 |  |  | 1.63 | 143.34 | 100 | 26.1
305 | 长寿区 | 重庆博洲环境治理有限公司 | 1号废气排放口 | 2024-12-05 |  |  | 400 |  | 700 |  | 100 | [9 empty] | 10 |  | 上报停产
306 | 长寿区 | 重庆博洲环境治理有限公司 | 2号废气排放口 | 2024-12-05 |  |  | 400 |  | 700 |  | 100 | [9 empty] | 10 |  | 上报停产
307 | 长寿区 | 重庆博洲环境治理有限公司 | 3号废气排放口 | 2024-12-05 |  |  | 400 |  | 700 |  | 100 | [9 empty] | 10 |  | 上报停产
308 | 长寿区 | 重庆博洲环境治理有限公司 | 4号废气排放口 | 2024-12-05 |  |  | 400 |  | 700 |  | 100 | [9 empty] | 10 |  | 上报停产
309 | 长寿区 | 重庆博洲环境治理有限公司 | 5号烟气排放口 | 2024-12-05 |  |  | 400 |  | 700 |  | 100 | [11 empty] | 上报停产
310 | 长寿区 | 重庆博洲环境治理有限公司 | 6号废气排放口 | 2024-12-05 |  |  | 400 |  | 700 |  | 100 | [11 empty] | 上报停产
311 | 长寿区 | 重庆中润新材料股份有限公司 | 锅炉烟气排放口 | 2024-12-05 | 129278 | 5.04 |  |  | 50 | 46.55 |  |  |  |  | 2.24 | 178.14
312 | 长寿区 | 重庆信维环保有限公司 | 焚烧烟气排口 | 2024-12-05 | 416947 | 7.12 | 100 | 16.27 | 300 | 107.7 | 30 | 0.64 |  |  | 34.96 | 126.76 | 100 | 15.6 |  |  | 60 | 2.75
313 | 长寿区 | 重庆双象电子材料有限公司 | 1#废气排放口（双象） | 2024-12-05 | 1689806 | 12.84 | 400 | 35.61 | 240 | 16.08 |  |  |  |  | 6.1 | 24.07
314 | 长寿区 | 重庆双象电子材料有限公司 | 2#废气排放口（双象） | 2024-12-05 | 1751445 | 13.73 | 400 | 39.06 | 240 | 70.61 |  |  |  |  | 9.2 | 23.39
315 | 长寿区 | 重庆合汇制药有限公司 | 2#排气筒 | 2024-12-05 | 106104 | 3.96 | 80 | 0.58 | 250 | 49.31 | 20 | 1.27 |  |  | 4.89 | 103.67 | 80 | 2.26
316 | 长寿区 | 重庆鑫盛通化工有限公司 | 焚烧炉烟气 | 2024-12-05 | 81640 | 1.54 | 100 | 4.96 | 300 | 11.09 | 30 | 0.88 |  |  | 11.37 | 110.22 |  |  |  |  | 60 | 0.87
317 | 长寿区 | 弈柯莱生物科技（重庆）有限公司 | 1#废气处理设施排放口(弈柯莱) | 2024-12-05 | 381627 | 7.52 | 200 | 0.04 | 200 | 0.07 | 30 | 2.42 |  |  | 0.43 | 17.46
318 | 长寿区 | 重庆双象超纤材料有限公司 | 危险废物焚烧废气排放口 | 2024-12-05 | 420407 | 8.79 | 100 | 1.93 | 300 | 140.69 | 30 | 8.52 |  |  | 28.41 | 89.76 | 100 | 2.31 |  |  | 60 | 1.51
319 | 长寿区 | 重庆双象超纤材料有限公司 | RTO废气排放口 | 2024-12-05 | 41869 | 1.54 | 550 | 2.02 | 240 | 6.33 | 120 | 11.89 |  |  | 1.62 | 55.15
320 | 长寿区 | 重庆峰圣石化有限公司 | 焚烧炉烟气排放口 | 2024-12-05 |  |  | 100 |  | 300 |  | 30 | [5 empty] | 100 |  |  |  | 60 |  | 上报停产
321 | 长寿区 | 重庆毂运科技有限公司 | 回转窑焚烧烟气排放口(毂运) | 2024-12-05 |  |  | 100 |  | 300 |  | 30 | [5 empty] | 100 |  |  |  | 60 |  | 上报停产
322 | 綦江区 | 重庆松藻电力有限公司 | 3号机组废气排放口 | 2024-12-05 |  |  | 200 | 27.38 | 200 | 43.07 | 30 | 5.37 | [10 empty] | 含无效数据
323 | 綦江区 | 重庆松藻电力有限公司 | 4号机组废气排放口 | 2024-12-05 |  |  | 200 | 26.48 | 200 | 41.88 | 30 | 4.77 | [10 empty] | 含无效数据
324 | 綦江区 | 重庆旗能电铝有限公司 | #1锅炉烟气排口 | 2024-12-05 | 25939182 | 16.33 | 200 | 22.76 | 200 | 38.78 | 30 | 1.23 |  |  | 8.42 | 49.46
325 | 綦江区 | 重庆旗能电铝有限公司 | #2锅炉烟气排口 | 2024-12-05 | 31534978 | 20.51 | 200 | 20.72 | 200 | 37.92 | 30 | 3.62 |  |  | 11.37 | 49.52
326 | 綦江区 | 重庆旗能电铝有限公司 | 电解烟气净化#1排口 | 2024-12-05 | 29498486 | 15.12 | 200 | 24.81 |  |  | 20 | 2.32 |  |  | 8.47 | 29.09 |  |  | 3 | 0.32
327 | 綦江区 | 重庆旗能电铝有限公司 | 电解烟气净化#2排口 | 2024-12-05 | 32157808 | 16.42 | 200 | 11.61 |  |  | 20 | 2.42 |  |  | 8.01 | 29.07 |  |  | 3 | 0.16
328 | 綦江区 | 重庆綦江西南水泥有限公司 | 一期窑尾 | 2024-12-05 |  |  | 200 |  | 350 |  | 30 | [11 empty] | 上报停产
329 | 綦江区 | 重庆綦江西南水泥有限公司 | 二期窑尾 | 2024-12-05 | 3398441 | 8.03 | 200 | 15.78 | 350 | 73.11 | 30 | 7.99 |  |  | 17.21 | 54.91
330 | 綦江区 | 重庆綦江西南水泥有限公司 | 一期窑头 | 2024-12-05 | [6 empty] | 30 | [11 empty] | 上报停产
331 | 綦江区 | 重庆綦江西南水泥有限公司 | 二期窑头 | 2024-12-05 | 4109087 | 10.6 |  |  |  |  | 30 | 3.38 |  |  | 1.24 | 96.27
332 | 綦江区 | 重庆锦旗碳素有限公司 | 煅烧烟囱 | 2024-12-05 |  |  | 400 | 63.85 | 999999 | 87.29 | 100 | 11.78 | [10 empty] | 含无效数据
333 | 綦江区 | 重庆锦旗碳素有限公司 | 焙烧烟囱 | 2024-12-05 |  |  | 400 | 66.02 | 999999 | 46.26 | 30 | 9.18 | [10 empty] | 含无效数据
334 | 綦江区 | 重庆市綦江区三峰环保发电有限公司 | 2#焚烧炉烟气排放口 | 2024-12-05 | 1362244 | 10.49 | 100 | 20.41 | 300 | 181.87 | 30 | 2.81 |  |  | 23.62 | 135.49 | 100 | 2.44 |  |  | 60 | 19.53
335 | 綦江区 | 重庆市綦江区三峰环保发电有限公司 | 1#焚烧炉烟气排放口 | 2024-12-05 | 961690 | 7.34 | 100 | 30.29 | 300 | 158.4 | 30 | 2.54 |  |  | 24.01 | 128.94 | 100 | 4.4 |  |  | 60 | 14.14
336 | 綦江区 | 重庆鹏翔铝业有限公司 | 1号熔铸排放口 | 2024-12-05 | 2489583 |  | 150 | 6.6 | 200 | 8.29 | 30 | 7.37
337 | 綦江区 | 重庆鹏翔铝业有限公司 | 3号铝灰处理系统排放口 | 2024-12-05 | 155938 |  | 150 | 4.4 | 200 | 7.16 | 30 | 2.6
338 | 潼南区 | 重庆市万利来化工股份有限公司 | 一段炉废气排口 | 2024-12-05 |  |  | 100 | 1.5 | 180 | 88.22 | 20 | 5.1 | [10 empty] | 含无效数据
339 | 潼南区 | 重庆民丰化工有限责任公司 | 铬酸钠焙烧窑废气排放口 | 2024-12-05 | 2077577 | 2.7 | 400 | 0.11 | 200 | 140.36 | 30 | 5.44 |  |  | 9.29 | 175.4
340 | 潼南区 | 重庆民丰化工有限责任公司 | 吸收塔废气排放口 | 2024-12-05 | 1564309 | 9.87 | 400 | 97.94 | [6 empty] | 2.25 | 19.41
341 | 潼南区 | 重庆民丰化工有限责任公司 | 干燥炉煅烧废气排口1 | 2024-12-05 | 206389 | 11.78 | 400 | 3.39 | 700 | 137.46 | 100 | 38.27 |  |  | 21.16 | 135.55
342 | 潼南区 | 重庆民丰化工有限责任公司 | 民丰化工燃气锅炉废气排口 | 2024-12-05 |  |  |  |  | 50 | [13 empty] | 上报停产
343 | 潼南区 | 重庆民丰化工有限责任公司 | 铬酸铬铬绿焙烧窑废气排放口 | 2024-12-05 |  |  | 400 |  | 200 |  | 30 | [11 empty] | 上报停产
344 | 潼南区 | 重庆中防德邦防水技术有限公司 | 一号废气排放口 | 2024-12-05 |  |  | 50 |  | 200 |  | 20 | [11 empty] | 上报停产
345 | 潼南区 | 重庆宝禾复合肥有限公司 | FG3氨酸法干燥废气DA004 | 2024-12-05 | [6 empty] | 120 | 4.41 | [10 empty] | 含无效数据
346 | 潼南区 | 重庆宝禾复合肥有限公司 | FG2氨酸法造粒废气DA005 | 2024-12-05 | [6 empty] | 120 | 9.01 | [10 empty] | 含无效数据
347 | 潼南区 | 重庆宝禾复合肥有限公司 | FG8团粒法—干废气DA007 | 2024-12-05 | [6 empty] | 120 | [11 empty] | 上报停产
348 | 潼南区 | 重庆宝禾复合肥有限公司 | FG7团粒法—干废气DA008 | 2024-12-05 | [6 empty] | 120 | [11 empty] | 上报停产
349 | 潼南区 | 重庆宝禾复合肥有限公司 | FG5排气筒DA003 | 2024-12-05 | [6 empty] | 120 | [11 empty] | 上报停产
350 | 潼南区 | 重庆立源化工有限公司 | 废气排口 | 2024-12-05 | 2912948 | 8.77 | 400 | 143.63 | 200 | 144.02 | 30 | 3.01 |  |  | 11.31 | 60.43
351 | 潼南区 | 重庆途维环保科技有限公司 | 废气排口 | 2024-12-05 |  |  | 50 |  | 50 |  | 20 | [11 empty] | 上报停产
352 | 潼南区 | 重庆耀辉环保有限公司 | 烘干、熔炼废气排放口 | 2024-12-05 |  |  | 100 |  | 200 |  | 30 | [9 empty] | 60 |  | 上报停产
353 | 潼南区 | 重庆耀辉环保有限公司 | 熔炼环集废气排放口 | 2024-12-05 |  |  | 100 |  | 200 |  | 30 | [9 empty] | 60 |  | 上报停产
354 | 潼南区 | 重庆金兴防水科技股份有限公司 | 1#RTO排气筒 | 2024-12-05 | 134027 | 1.29 | 200 | 1.3 | 200 | 0.46 | 30 | 5.82 |  |  | 2.58 | 10.82
355 | 潼南区 | 重庆市潼南区东群纳米科技有限公司 | 煅烧废气排放口 | 2024-12-05 |  |  | 400 |  | 200 |  | 30 | [11 empty] | 上报停产
356 | 潼南区 | 重庆市潼南区东群纳米科技有限公司 | 焙烧废气排放口 | 2024-12-05 |  |  | 400 |  | 200 |  | 30 | [11 empty] | 上报停产
357 | 铜梁区 | 重庆铜梁西南水泥有限公司 | 二线窑尾 | 2024-12-05 | 10017939 | 14.21 | 35 | 1.35 | 100 | 94.38 | 10 | 7.09 |  |  | 8.7 | 109.38
358 | 铜梁区 | 重庆铜梁西南水泥有限公司 | 二线窑头 | 2024-12-05 | 11774878 | 7.66 |  |  |  |  | 10 | 5.09 |  |  |  | 102.72
359 | 铜梁区 | 重庆庆龙精细锶盐化工有限公司 | 回转窑废气排放口 | 2024-12-05 | 414380 | 7.74 | 100 | 8.28 | 100 | 48.22 | 10 | 5.51 |  |  | 25.68 | 54.38
360 | 铜梁区 | 重庆庆兰实业有限公司 | G21废气排放口 | 2024-12-05 | 393623 | 6.07 |  |  | 300 | 28.57 | 20 | 9.73 | 60 | 0.1 | 3.72 | 123.12
361 | 铜梁区 | 重庆市铜梁区天楹环保能源有限公司 | 1号焚烧烟气排放口 | 2024-12-05 | 1681682 | 15.41 | 100 | 30.02 | 300 | 193.08 | 30 | 4.42 |  |  | 22.15 | 151.88 | 100 | 2.02 |  |  | 60 | 26.28
362 | 铜梁区 | 重庆市铜梁区天楹环保能源有限公司 | 2号焚烧烟气排放口 | 2024-12-05 | 1810295 | 16.82 | 100 | 23.92 | 300 | 194.26 | 30 | 2.19 |  |  | 22.31 | 156.6 | 100 | 2.45 |  |  | 60 | 31.81
363 | 铜梁区 | 重庆市和京碳素材料有限公司 | 焙烧废气排放口 | 2024-12-05 | 1333503 | 1.34 | 100 | 30.13 | 100 | 38.16 | 10 | 4.43 |  |  | 1.46 | 39.59
364 | 铜梁区 | 重庆市和京碳素材料有限公司 | 煅烧废气排放口 | 2024-12-05 | 449501 | 2.49 | 100 | 35.48 | 100 | 48.94 | 10 | 2.2 |  |  | 2.98 | 39.74
365 | 铜梁区 | 重庆中烁新材料科技有限公司 | 中烁煅烧废气排口 | 2024-12-05 | 2535907 | 5.26 | 100 | 37.15 | 100 | 29.84 | 10 | 0.16 |  |  | 7.27 | 41.97
366 | 铜梁区 | 重庆中烁新材料科技有限公司 | 中烁焙烧烟气排口 | 2024-12-05 | 375521 | 0.39 | 100 | 16.37 | 100 | 13.73 | 10 | 1.72 |  |  | 2.31 | 40.65
367 | 大足区 | 重庆大足红蝶锶业有限公司雍溪工厂 | 焙烧窑排口 | 2024-12-05 | 834596 |  | 400 | 164.53 | 200 | 85.77 | 30 | 0.29 |  |  | 13.1 | 52.48
368 | 大足区 | 重庆市平鼎物资有限公司 | 熔炼废气排放口 | 2024-12-05 | 552470 |  | 150 | 14.84 | 200 | 12.68 | 30 | 9.38
369 | 荣昌区 | 重庆永荣矿业有限公司发电厂 | 燃气锅炉废气排放口 | 2024-12-05 |  |  | 50 |  | 50 |  | 20 | [11 empty] | 上报停产
370 | 荣昌区 | 重庆昌元化工集团有限公司 | 燃气锅炉排口 | 2024-12-05 | 61030 | 1.23 | 50 | 0.03 | 50 | 24.34 | 20 | 9 |  |  | 12.01 | 50.44
371 | 荣昌区 | 重庆昌元化工集团有限公司 | 硫化塔排口 | 2024-12-05 |  |  | 400 |  | 200 |  | 30 | [11 empty] | 上报停产
372 | 荣昌区 | 重庆渝荣玻璃有限公司 | 玻璃熔窑废气排放口 | 2024-12-05 |  |  | 400 |  | 700 |  | 50 | [11 empty] | 上报停产
373 | 荣昌区 | 重庆唯美陶瓷有限公司 | 脱硫塔排口 | 2024-12-05 | 1538516 | 3.54 | 50 | 4.96 | 180 | 45.05 | 30 | 4.38 |  |  | 16.01 | 53.25
374 | 荣昌区 | 重庆唯美陶瓷有限公司 | 喷雾塔排口 | 2024-12-05 | 8114944 | 6.98 | 50 | 3.24 | 180 | 43.88 | 30 | 6.7 |  |  | 17.02 | 58.38
375 | 荣昌区 | 重庆市荣昌区荣祥佳环保科技有限公司 | 热裂解废气排放口 | 2024-12-05 |  |  | 100 |  | 150 |  | 20 | [11 empty] | 上报停产
376 | 荣昌区 | 重庆市聚洪环保科技有限公司 | 热裂解炉排放口 | 2024-12-05 | 18255 | 1.08 | 100 | 2.78 | 150 | 10.39 | 20 | 0.54 |  |  | 1.59 | 14.86
377 | 荣昌区 | 重庆金曼环保科技有限公司 | 热裂解炉废气排放口 | 2024-12-05 | 25757 | 1.05 | 100 | 2.58 | 150 | 3.42 | 20 | 1.38 |  |  | 0.95 | 14.32
378 | 荣昌区 | 重庆荣昌三峰新能源发电有限公司 | 废气排放口 | 2024-12-05 | 2675781 | 19.86 | 100 | 46.27 | 300 | 221.85 | 30 | 2.45 |  |  | 22.89 | 145.23 | 100 | 0.75 |  |  | 60 | 38.44
379 | 璧山区 | 冀东水泥璧山有限责任公司 | 窑尾 | 2024-12-05 | 12342652 |  | 35 | 20.83 | 100 | 76.49 | 10 | 3.19 |  |  |  | 82.76
380 | 璧山区 | 冀东水泥璧山有限责任公司 | 窑头 | 2024-12-05 | 9041206 | [5 empty] | 10 | 0.41 |  |  |  | 94.45
381 | 璧山区 | 重庆创绿星原环保科技有限公司 | 焚烧炉排气筒 | 2024-12-05 | 179420 | 4.54 | 100 | 2.08 | 300 | 77.18 | 30 | 6.24 |  |  | 26.46 | 117.51 | 100 | 21.75 |  |  | 60 | 2.67
382 | 璧山区 | 重庆恒通客车有限公司(璧山工厂) | 涂装主排气筒 | 2024-12-05 | 160815 | 0.06 | [8 empty] | 1.27 | 13.31
383 | 璧山区 | 重庆市聚益橡胶制品有限公司 | 脱硫再生烟废气排放口DA006 | 2024-12-05 | 152420 | [5 empty] | 100 | 4.16
384 | 璧山区 | 重庆市聚益橡胶制品有限公司 | 炼胶废气排放口DA007 | 2024-12-05 | 330071 | [5 empty] | 100 | 2.33
385 | 璧山区 | 重庆市广聚源环保科技有限公司 | DA001排气筒排放口 | 2024-12-05 | 15484 |  | 50 | 0.15 | 100 | 24.6 | 20 | 1.61
386 | 梁平区 | 梁平海螺水泥有限责任公司 | 窑头废气排放口 | 2024-12-05 | [6 empty] | 10 | [11 empty] | 上报停产
387 | 梁平区 | 梁平海螺水泥有限责任公司 | 窑尾废气排放口 | 2024-12-05 |  |  | 35 |  | 100 |  | 10 | [11 empty] | 上报停产
388 | 梁平区 | 重庆市海创能源科技有限责任公司 | 焚烧烟气排放口 | 2024-12-05 | 1157622 | 10.46 | 80 | 48.78 | 250 | 150.13 | 20 | 3.28 |  |  | 22.71 | 141.56 | 80 | 8.42 |  |  | 50 | 34.51
389 | 丰都县 | 东方希望重庆水泥有限公司 | 二线窑尾 | 2024-12-05 |  |  | 200 |  | 350 |  | 30 | [11 empty] | 上报停产
390 | 丰都县 | 东方希望重庆水泥有限公司 | 一线窑尾 | 2024-12-05 | 10526034 | 16.77 | 200 | 6.06 | 350 | 35.14 | 30 | 0.53 |  |  | 23.06 | 89.34
391 | 丰都县 | 东方希望重庆水泥有限公司 | 三线窑尾 | 2024-12-05 |  |  | 200 |  | 350 |  | 30 | [11 empty] | 上报停产
392 | 丰都县 | 东方希望重庆水泥有限公司 | 四线窑尾 | 2024-12-05 |  |  | 200 |  | 350 |  | 30 | [11 empty] | 上报停产
393 | 丰都县 | 东方希望重庆水泥有限公司 | 五线窑尾 | 2024-12-05 | 10262972 | 17.28 | 200 | 21.2 | 350 | 35.03 | 30 | 0.56 |  |  | 23.92 | 105.86
394 | 丰都县 | 东方希望重庆水泥有限公司 | 电厂废气排口 | 2024-12-05 | 8292495 | 10.3 | 400 | 72.59 | 200 | 80.25 | 30 | 8.74 |  |  | 12.45 | 48.41
395 | 丰都县 | 东方希望重庆水泥有限公司 | 三线窑头 | 2024-12-05 | [6 empty] | 30 | [11 empty] | 上报停产
396 | 丰都县 | 东方希望重庆水泥有限公司 | 四线窑头 | 2024-12-05 | [6 empty] | 30 | [11 empty] | 上报停产
397 | 丰都县 | 东方希望重庆水泥有限公司 | 五线窑头 | 2024-12-05 | 9467654 | 13.81 |  |  |  |  | 30 | 0.6 |  |  |  | 100.3
398 | 丰都县 | 东方希望重庆水泥有限公司 | 一线窑头 | 2024-12-05 | 7324338 | 10.84 |  |  |  |  | 30 | 0.57 |  |  |  | 104.65
399 | 丰都县 | 东方希望重庆水泥有限公司 | 二线窑头 | 2024-12-05 | [6 empty] | 30 | [11 empty] | 上报停产
400 | 丰都县 | 东方希望重庆水泥有限公司 | 六线窑头 | 2024-12-05 | 9111467 | 8.4 |  |  |  |  | 30 | 0.31 |  |  |  | 112.98
401 | 丰都县 | 东方希望重庆水泥有限公司 | 六线窑尾 | 2024-12-05 | 6912224 | 10.98 | 200 | 18.17 | 350 | 89.98 | 30 | 1.33 |  |  | 21.12 | 81.35
402 | 丰都县 | 丰都县凯迪绿色能源开发有限公司 | 废气排口 | 2024-12-05 | 3923760 | 15.12 | 400 | 36.02 | 200 | 115.33 | 30 | 3.48 |  |  | 6.49 | 140.88
403 | 丰都县 | 重庆洁创新能源有限公司 | 焚烧烟气排放口 | 2024-12-05 | 1188045 | 13.3 | 100 | 47.35 | 300 | 204.28 | 30 | 2 |  |  | 26.64 | 141.97 | 100 | 17.72 |  |  | 60 | 26.23
404 | 垫江县 | 重庆富源化工有限公司 | 双加压硝酸尾气排放口 | 2024-12-05 | 1428665 |  |  |  | 300 | 66.26 | [5 empty] | 129.88
405 | 垫江县 | 重庆富源化工有限公司 | 两钠尾气排放口 | 2024-12-05 | 255018 |  |  |  | 300 | 18.06 | [5 empty] | 60.4
406 | 垫江县 | 重庆富源化工有限公司 | 30t/h天然气开工锅炉尾气排放口 | 2024-12-05 |  |  |  |  | 200 | [13 empty] | 上报停产
407 | 垫江县 | 重庆兴发金冠化工有限公司 | 灼烧炉排口 | 2024-12-05 | 333302 | 5.87 | 400 | 66.79 | 200 | 25.29 | 30 | 8.91 |  |  | 19.23 | 170.69
408 | 垫江县 | 重庆市赛德化工有限公司 | 赛德化工废气排口 | 2024-12-05 |  |  | 400 |  | 700 |  | 50 | [11 empty] | 上报停产
409 | 垫江县 | 重庆市垫江县梦豪铝业有限公司 | 废气排放口 | 2024-12-05 | 311609 | 13.72 | 150 | 6.73 | 200 | 15.12 | 30 | 8.09 |  |  | 0.63 | 243.55
410 | 垫江县 | 重庆金富源新材料有限公司 | 玻璃熔窑废气排放口 | 2024-12-05 | 1908100 | 9.41 | 400 | 71.48 | 700 | 91.03 | 50 | 11.48 |  |  | 16.21 | 69.84
411 | 垫江县 | 重庆垫江三峰新能源发电有限公司 | 焚烧烟气排放口 | 2024-12-05 | 981873 | 10.4 | 100 | 27.43 | 300 | 204.32 | 30 | 2.34 |  |  | 24.59 | 139.52 | 100 | 1.2 |  |  | 60 | 31.06
412 | 垫江县 | 重庆中昆新材料科技有限公司 | 1#排放筒 | 2024-12-05 |  |  | 400 |  | 700 |  | 80 | [11 empty] | 上报停产
413 | 武隆区 | 重庆市山拔尔桑水泥有限责任公司 | 窑尾 | 2024-12-05 |  |  | 200 |  | 350 |  | 30 | [11 empty] | 上报停产
414 | 武隆区 | 重庆市山拔尔桑水泥有限责任公司 | 窑头 | 2024-12-05 | [6 empty] | 30 | [11 empty] | 上报停产
415 | 武隆区 | 重庆市武隆区三峰新能源发电有限公司 | 烟气排放口 | 2024-12-05 | 858668 | 2.34 | 100 | 0.29 | 300 | 113.14 | 30 | 20.45 |  |  | 1.37 | 14.3 | 100 | 18.15 |  |  | 60 | 21.62
416 | 忠县 | 重庆海螺水泥有限责任公司 | 1#窑尾收尘排放口 | 2024-12-05 | 10331903 | 6 | 35 | 9.48 | 100 | 41.92 | 10 | 0.56 |  |  | 12.39 | 54.43
417 | 忠县 | 重庆海螺水泥有限责任公司 | 2#窑尾收尘排放口 | 2024-12-05 |  |  | 35 |  | 100 |  | 10 | [11 empty] | 上报停产
418 | 忠县 | 重庆海螺水泥有限责任公司 | 1#窑头收尘排放口 | 2024-12-05 | 7475465 | 11.03 |  |  |  |  | 10 | 2.58 |  |  | 1.86 | 81.45
419 | 忠县 | 重庆海螺水泥有限责任公司 | 2#窑头收尘排放口 | 2024-12-05 | [6 empty] | 10 | [11 empty] | 上报停产
420 | 忠县 | 重庆海螺水泥有限责任公司 | 3#窑尾收尘排放口 | 2024-12-05 | 10915364 | 7.31 | 35 | 8.56 | 100 | 42.13 | 10 | 0.95 |  |  | 12.05 | 55.66
421 | 忠县 | 重庆海螺水泥有限责任公司 | 3#窑头收尘排放口 | 2024-12-05 | 7126221 | 9.79 |  |  |  |  | 10 | 1.06 |  |  | 2.52 | 72.9
422 | 忠县 | 重庆市忠县古屋建材有限公司 | 窑烟废气排放口 | 2024-12-05 |  |  | 50 |  | 180 |  | 30 | [11 empty] | 上报停产
423 | 开州区 | 重庆白鹤电力有限责任公司 | 1号机组 | 2024-12-05 | 22740424 |  | 400 | 21.19 | 100 | 37.58 | 30 | 1.95 |  |  |  | 65.33
424 | 开州区 | 重庆白鹤电力有限责任公司 | 2号机组 | 2024-12-05 |  |  | 400 |  | 100 |  | 30 | [11 empty] | 上报停产
425 | 开州区 | 开县开州水泥有限公司 | 窑尾废气 | 2024-12-05 | 4430231 | 17.01 | 200 | 3.24 | 350 | 79.91 | 30 | 0.42 |  |  |  | 134.29
426 | 开州区 | 开县开州水泥有限公司 | 窑头废气 | 2024-12-05 | 6740191 | 18.07 |  |  |  |  | 30 | 0.32 |  |  |  | 110.89
427 | 开州区 | 重庆绿能新能源有限公司 | 1#炉烟气排放口 | 2024-12-05 | 763833 | 10.71 | 100 | 51.25 | 300 | 79.4 | 30 | 3.12 |  |  | 28.7 | 142.35 | 100 | 26.68 |  |  | 60 | 9.64
428 | 开州区 | 重庆绿能新能源有限公司 | 2#炉烟气排放口 | 2024-12-05 | 1033816 | 13.51 | 100 | 55.39 | 300 | 101.28 | 30 | 0.71 |  |  | 23 | 146.19 | 100 | 19.1 |  |  | 60 | 7.53
429 | 云阳县 | 云阳盐化有限公司 | 锅炉废气排放口 | 2024-12-05 | 3368946 | 1.83 | 400 | 46.6 | 200 | 78.31 | 30 | 11.95 |  |  | 10.08 | 45.2
430 | 云阳县 | 重庆市超环科技有限公司 | 2#废气排气筒 | 2024-12-05 |  |  | 80 |  | 250 |  | 20 | [5 empty] | 80 |  |  |  | 50 |  | 上报停产
431 | 奉节县 | 华电国际电力股份有限公司奉节发电厂 | #1机组废气排放口 | 2024-12-05 | 40376844 | 16.43 | 200 | 12.92 | 200 | 41.77 | 30 | 1.69 |  |  | 9.22 | 48.04
432 | 奉节县 | 华电国际电力股份有限公司奉节发电厂 | #2机组废气排放口 | 2024-12-05 | 44224192 | 17.92 | 200 | 17.03 | 200 | 41.59 | 30 | 4.87 |  |  | 8.74 | 47.99
433 | 奉节县 | 重庆三峰夔门新能源有限公司 | 焚烧烟气排放口 | 2024-12-05 | 1743424 | 8.04 | 80 | 46.67 | 250 | 123 | 20 | 1.21 |  |  | 22.94 | 129.29 | 80 | 8.28 |  |  | 50 | 21.45
434 | 巫山县 | 巫山县海创环保科技有限责任公司 | 焚烧炉烟气排放口 | 2024-12-05 | 495616 | 5.54 | 80 | 49.77 | 250 | 170.64 | 20 | 2.61 |  |  | 22.67 | 129.39 | 80 | 6.06 |  |  | 50 | 17.18
435 | 巫溪县 | 巫溪县明申肥业有限公司 | 综合废气排放口 | 2024-12-05 | [6 empty] | 100 | [11 empty] | 上报停产
436 | 黔江区 | 重庆弘扬建材集团弘龙水泥有限公司 | 窑尾排放口 | 2024-12-05 |  |  | 200 |  | 350 |  | 30 | [11 empty] | 上报停产
437 | 黔江区 | 重庆弘扬建材集团弘龙水泥有限公司 | 窑头排放口 | 2024-12-05 | [6 empty] | 30 | [11 empty] | 上报停产
438 | 黔江区 | 重庆正阳新材料有限公司 | 窑尾 | 2024-12-05 |  |  | 200 |  | 350 |  | 30 | [11 empty] | 上报停产
439 | 黔江区 | 重庆正阳新材料有限公司 | 窑头 | 2024-12-05 | [6 empty] | 30 | [11 empty] | 上报停产
440 | 黔江区 | 重庆武陵硅业有限公司 | 1#矿热炉废气排放口 | 2024-12-05 | 2631577 | 2.54 |  |  |  |  | 50 | 11.38 |  |  |  | 38.44
441 | 黔江区 | 重庆武陵硅业有限公司 | 2#矿热炉废气排放口 | 2024-12-05 | 4437908 | 4.28 |  |  |  |  | 50 | 14.68 |  |  |  | 33.71
442 | 黔江区 | 重庆黔江三峰环保产业发展有限公司（生活垃圾焚烧发电厂） | 1#废气排放口 | 2024-12-05 | 1455301 | 15.37 | 100 | 62.6 | 300 | 204.75 | 30 | 3.42 |  |  | 27.43 | 144.55 | 100 | 8.78 |  |  | 60 | 3.08
443 | 石柱县 | 重庆石柱西南水泥有限公司 | 水泥窑窑尾废气排放口 | 2024-12-05 |  |  | 50 |  | 150 |  | 10 | [11 empty] | 上报停产
444 | 石柱县 | 重庆石柱西南水泥有限公司 | 窑头收尘器排放口 | 2024-12-05 | [6 empty] | 10 | [11 empty] | 上报停产
445 | 石柱县 | 重庆大唐国际石柱发电有限责任公司 | 1号机组 | 2024-12-05 | 24549932 | 12.97 | 400 | 24.65 | 100 | 39.8 | 30 | 1.98 |  |  | 14.46 | 50.11
446 | 石柱县 | 重庆大唐国际石柱发电有限责任公司 | 2号机组 | 2024-12-05 | 23569918 | 11.83 | 400 | 28.13 | 100 | 38.83 | 30 | 2.08 |  |  | 9.9 | 49.41
447 | 石柱县 | 石柱县海创环保科技有限责任公司 | 烟囱 | 2024-12-05 | 1044463 | 9.49 | 100 | 30.18 | 300 | 192.93 | 30 | 4.82 |  |  | 24.8 | 127.8 | 100 | 5.08 |  |  | 60 | 33.12
448 | 秀山县 | 重庆国耀硅业有限公司 | 2号烟气排放口 | 2024-12-05 |  |  | 550 |  | 250 |  | 50 | [11 empty] | 上报停产
449 | 秀山县 | 重庆国耀硅业有限公司 | 1号废气排放口 | 2024-12-05 |  |  | 550 |  | 250 |  | 50 | [11 empty] | 上报停产
450 | 秀山县 | 重庆秀山西南水泥有限公司 | 窑尾废气排放口 | 2024-12-05 |  |  | 50 |  | 150 |  | 10 | [11 empty] | 上报停产
451 | 秀山县 | 重庆秀山西南水泥有限公司 | 窑头废气排放口 | 2024-12-05 | [6 empty] | 10 | [11 empty] | 上报停产
452 | 秀山县 | 重庆武陵兴旺化工有限公司 | 二吸塔尾气 | 2024-12-05 |  |  | 400 | [15 empty] | 上报停产
453 | 秀山县 | 秀山德宏化工有限公司 | 吸收塔废气排放口 | 2024-12-05 |  |  | 400 | [15 empty] | 上报停产
454 | 秀山县 | 秀山龙洋硅业有限公司 | 1号烟气排放口 | 2024-12-05 | 3204299 | 5.17 | 500 | 273.71 | 250 | 57.25 | 50 | 14.05 |  |  | 0.97 | 32.72
455 | 秀山县 | 秀山维隆硅业有限公司 | 冶炼废气G1 | 2024-12-05 | 3534132 | 4.89 | 600 | 225.1 | 260 | 79.18 | 50 | 15.67 |  |  | 3.79 | 56.38
456 | 秀山县 | 秀山县永发硅业有限公司 | 1号烟气排放口 | 2024-12-05 |  |  | 500 |  | 250 |  | 50 | [11 empty] | 上报停产
457 | 秀山县 | 秀山鑫和硅业有限公司 | 1号烟气排放口 | 2024-12-05 |  |  | 400 |  | 150 |  | 50 | [11 empty] | 上报停产
458 | 秀山县 | 重庆森仟烨新材料科技股份有限公司 | 焙烧废气 | 2024-12-05 | 8468230 | 5.76 | 400 | 323.67 | 700 | 27.6 | 100 | 35.17 |  |  | 0.32 | 40.63
459 | 秀山县 | 重庆森仟烨新材料科技股份有限公司 | 煅烧废气 | 2024-12-05 | 2674555 | 12.79 | 400 | 19.39 | 700 | 59.15 | 100 | 23.18 |  |  |  | 25.87 | [6 empty] | 含无效数据
460 | 秀山县 | 重庆市秀山县三峰新能源有限公司 | 烟气排放口 | 2024-12-05 | 1259037 | 9.48 | 100 | 32.15 | 300 | 195.94 | 30 | 1.11 |  |  | 26.51 | 136.28 | 100 | 2.07 |  |  | 60 | 11.87
461 | 酉阳县 | 重庆九鑫水泥（集团）有限公司 | 窑尾 | 2024-12-05 |  |  | 50 |  | 150 |  | 10 | [11 empty] | 上报停产
462 | 酉阳县 | 重庆九鑫水泥（集团）有限公司 | 窑头 | 2024-12-05 | [6 empty] | 10 | [11 empty] | 上报停产
463 | 酉阳县 | 重庆武陵光伏材料有限公司 | 1号废气排口 | 2024-12-05 |  |  | 400 |  | 700 |  | 80 | [11 empty] | 上报停产
464 | 酉阳县 | 重庆武陵光伏材料有限公司 | 2号废气排口 | 2024-12-05 |  |  | 400 |  | 700 |  | 80 | [11 empty] | 上报停产
465 | 酉阳县 | 重庆武陵光伏材料有限公司 | 3号废气排口 | 2024-12-05 |  |  | 400 |  | 700 |  | 80 | [11 empty] | 上报停产
466 | 酉阳县 | 酉阳县美池新能源有限责任公司 | 焚烧炉烟气排放口 | 2024-12-05 | 543749 | 3.1 | 100 | 8.03 | 300 | 133.47 | 30 | 0.81 |  |  | 18.1 | 145.79 | 100 | 5.78 |  |  | 60 | 28.52
467 | 酉阳县 | 重庆万博再生资源利用有限公司 | 1#烟囱 | 2024-12-05 |  |  | 400 |  | 700 |  | 80 | [11 empty] | 上报停产
468 | 彭水县 | 彭水县茂田能源开发有限公司 | 1#窑尾 | 2024-12-05 |  |  | 50 |  | 150 |  | 10 | [11 empty] | 上报停产
469 | 彭水县 | 彭水县茂田能源开发有限公司 | 2#窑尾 | 2024-12-05 |  |  | 50 |  | 150 |  | 10 | [11 empty] | 上报停产
470 | 彭水县 | 彭水县茂田能源开发有限公司 | 1#窑头 | 2024-12-05 | [6 empty] | 30 | [11 empty] | 上报停产
471 | 彭水县 | 彭水县茂田能源开发有限公司 | 2#窑头 | 2024-12-05 | [6 empty] | 30 | [11 empty] | 上报停产
472 | 江津区 | 华能重庆珞璜发电有限责任公司 | 3号烟囱 | 2024-12-05 | 102790224 | 21.85 | 50 | 21.1 | 100 | 46.35 | 20 | 3.62 |  |  | 11.96 | 72.42
473 | 江津区 | 华能重庆珞璜发电有限责任公司 | 1号烟囱 | 2024-12-05 | 57442648 | 17.8 | 50 | 24.42 | 100 | 42.59 | 20 | 2.19 |  |  | 10.43 | 73.61
474 | 江津区 | 华能重庆珞璜发电有限责任公司 | 2号烟囱 | 2024-12-05 | 41772564 | 13.14 | 50 | 25.75 | 100 | 40.96 | 20 | 3.74 |  |  | 10.16 | 65.43
475 | 江津区 | 玖龙纸业（重庆）有限公司 | 2#机组排放口 | 2024-12-05 |  |  | 35 |  | 50 |  | 10 | [11 empty] | 上报停产
476 | 江津区 | 玖龙纸业（重庆）有限公司 | 3#机组排放口 | 2024-12-05 |  |  | 35 |  | 50 |  | 10 | [11 empty] | 上报停产
477 | 江津区 | 玖龙纸业（重庆）有限公司 | 1#机组排放口 | 2024-12-05 | 10631013 | 10.39 | 35 | 1.64 | 50 | 32.54 | 10 | 2.93 |  |  | 13.88 | 54.47
478 | 江津区 | 玖龙纸业（重庆）有限公司 | 碱回收炉废气排放口 | 2024-12-05 | 904570 | 15.97 | 35 | 6.9 | 100 | 65.59 | 10 | 0.96 |  |  | 26.3 | 67.2
479 | 江津区 | 玖龙纸业（重庆）有限公司 | 4#机组排口 | 2024-12-05 | 25952268 | 10.15 | 35 | 23.53 | 50 | 28 | 10 | 0.8 |  |  | 14.16 | 51.99
480 | 江津区 | 重庆天助水泥（集团）有限公司 | 一线窑尾 | 2024-12-05 |  |  | 35 |  | 100 |  | 10 | [11 empty] | 上报停产
481 | 江津区 | 重庆天助水泥（集团）有限公司 | 二线窑尾 | 2024-12-05 |  |  | 35 |  | 100 |  | 10 | [11 empty] | 上报停产
482 | 江津区 | 重庆天助水泥（集团）有限公司 | 一线窑头 | 2024-12-05 | [6 empty] | 10 | [11 empty] | 上报停产
483 | 江津区 | 重庆天助水泥（集团）有限公司 | 二线窑头 | 2024-12-05 | [6 empty] | 10 | [11 empty] | 上报停产
484 | 江津区 | 冀东水泥重庆江津有限责任公司 | 二线窑尾 | 2024-12-05 |  |  | 35 |  | 100 |  | 10 | [11 empty] | 上报停产
485 | 江津区 | 冀东水泥重庆江津有限责任公司 | 一线窑尾 | 2024-12-05 | 7961073 | 17.37 | 35 | 7.79 | 100 | 62.81 | 10 | 4.71 |  |  | 14.13 | 48.32
486 | 江津区 | 冀东水泥重庆江津有限责任公司 | 二线窑头 | 2024-12-05 | [6 empty] | 10 | [11 empty] | 上报停产
487 | 江津区 | 冀东水泥重庆江津有限责任公司 | 一线窑头 | 2024-12-05 | 4645169 | 7.88 |  |  |  |  | 10 | 4.58 |  |  |  | 82.1
488 | 江津区 | 重庆华新地维水泥有限公司 | 窑尾 | 2024-12-05 |  |  | 35 |  | 100 |  | 10 | [11 empty] | 上报停产
489 | 江津区 | 重庆华新地维水泥有限公司 | 窑头 | 2024-12-05 | [6 empty] | 10 | [11 empty] | 上报停产
490 | 江津区 | 海龙再生资源(重庆)有限公司 | 1#炉废气排放口 | 2024-12-05 |  |  | 100 |  | 300 |  | 30 | [5 empty] | 100 |  |  |  | 60 |  | 上报停产
491 | 江津区 | 海龙再生资源(重庆)有限公司 | 2#炉废气排放口 | 2024-12-05 | 3616711 | 12.15 | 100 | 11.14 | 300 | 157.24 | 30 | 0.82 |  |  | 17.8 | 133.08 | 100 | 0.19 |  |  | 60 | 9.68
492 | 江津区 | 重庆金凯特殊钢制品有限公司 | 冶炼炉废气 | 2024-12-05 | 1424089 | 4.97 |  |  |  |  | 15 | 1.24 |  |  |  | 26.38
493 | 江津区 | 赛力斯汽车（湖北）有限公司重庆分公司 | 2#涂装废气总排口 | 2024-12-05 | 9393747 | 2.4 | [8 empty] | 1.08 | 23.13
494 | 江津区 | 赛力斯汽车（湖北）有限公司重庆分公司 | 1#涂装废气总排口 | 2024-12-05 | 5441790 | 1.33 | [8 empty] | 1.12 | 12.78
495 | 江津区 | 重庆三峰百果园环保发电有限公司 | 焚烧烟气排口1 | 2024-12-05 | 3229460 | 16.36 | 100 | 16.53 | 300 | 136.68 | 30 | 5.78 |  |  | 21.9 | 127.95 | 100 | 2.32 |  |  | 60 | 6.84
496 | 江津区 | 重庆三峰百果园环保发电有限公司 | 焚烧烟气排口2 | 2024-12-05 | 3272286 | 17.82 | 100 | 13.11 | 300 | 138.1 | 30 | 8.38 |  |  | 23.53 | 135.06 | 100 | 4.87 |  |  | 60 | 3.55
497 | 江津区 | 重庆三峰百果园环保发电有限公司 | 焚烧烟气排口4 | 2024-12-05 | 3083317 | 17.63 | 100 | 15.17 | 300 | 130.04 | 30 | 4.44 |  |  | 27.48 | 135.7 | 100 | 6.8 |  |  | 60 | 4.68
498 | 江津区 | 重庆三峰百果园环保发电有限公司 | 焚烧烟气排口5 | 2024-12-05 | 2995223 | 16.89 | 100 | 15.36 | 300 | 140.64 | 30 | 4.15 |  |  | 25.93 | 139.27 | 100 | 7.37 |  |  | 60 | 7.75
499 | 江津区 | 重汽（重庆）轻型汽车有限公司 | 废气排放口 | 2024-12-05 | [18 empty] | 上报停产
500 | 江津区 | 重庆三峡油漆股份有限公司 | 通用涂料车间废气总排口 | 2024-12-05 | [6 empty] | 20 | [11 empty] | 上报停产
501 | 江津区 | 潍柴动力股份有限公司重庆分公司 | 试车废气排口 | 2024-12-05 | [18 empty] | 上报停产
502 | 江津区 | 重庆嘉钛昕再生资源综合利用有限公司 | 2#排气筒 | 2024-12-05 |  |  | 100 |  | 300 |  | 30 | [9 empty] | 60 |  | 上报停产
503 | 江津区 | 重庆嘉钛昕再生资源综合利用有限公司 | 3#排气筒 | 2024-12-05 |  |  | 100 |  | 100 |  | 10 | [11 empty] | 上报停产
504 | 江津区 | 重庆乾涌再生资源综合利用有限公司 | 6#排气筒 | 2024-12-05 | 271995 | 2.48 | 100 | 0.26 | 300 | 21.4 | 30 | 0.55 |  |  | 14.9 | 50.01 |  |  |  |  | 100 | 3.84
505 | 江津区 | 重庆乾涌再生资源综合利用有限公司 | 8#排气筒 | 2024-12-05 |  |  | 150 |  | 100 |  | 10 | [11 empty] | 上报停产
506 | 江津区 | 和友重庆光能有限公司 | 和友光能熔窑废气排放口 | 2024-12-05 | 2612886 | 0.84 | 100 | 23.06 | 300 | 260.3 | 20 | 14.58 |  |  | 10.6 | 129.7
507 | 合川区 | 重庆合川发电有限责任公司 | #3锅炉废气排口 | 2024-12-05 | 38429080 | 15.34 | 200 | 23.77 | 100 | 42.11 | 30 | 4.19 |  |  | 15.38 | 52.36
508 | 合川区 | 重庆合川发电有限责任公司 | #4锅炉废气排口 | 2024-12-05 | 40283992 | 15.93 | 200 | 25.22 | 100 | 42.37 | 30 | 3.8 |  |  | 15.64 | 46.51
509 | 合川区 | 重庆合川发电有限责任公司 | #2锅炉废气排口 | 2024-12-05 | 27279246 | 14.53 | 400 | 22.62 | 100 | 27.36 | 30 | 2.99 |  |  | 12 | 49.2
510 | 合川区 | 重庆合川发电有限责任公司 | #1锅炉废气排口 | 2024-12-05 | 24768128 | 13.43 | 400 | 20.64 | 100 | 36.96 | 30 | 2.85 |  |  | 9.15 | 65.87
511 | 合川区 | 重庆市富丰水泥集团特种水泥有限公司 | 水泥窑-窑尾排口 | 2024-12-05 | 9853369 | 24.61 | 35 | 0.64 | 100 | 55.97 | 10 | 0.78 |  |  | 2.71 | 120.89
512 | 合川区 | 重庆市富丰水泥集团特种水泥有限公司 | 冷却机-窑头排口 | 2024-12-05 | 7943905 | [5 empty] | 10 | 1.05 |  |  | 2.87 | 104.53
513 | 合川区 | 重庆金九建材集团有限公司 | 一期窑尾 | 2024-12-05 |  |  | 35 |  | 100 |  | 10 | [11 empty] | 上报停产
514 | 合川区 | 重庆金九建材集团有限公司 | 二期窑尾 | 2024-12-05 |  |  | 35 |  | 100 |  | 10 | [11 empty] | 上报停产
515 | 合川区 | 重庆金九建材集团有限公司 | 一期窑头 | 2024-12-05 | [6 empty] | 10 | [11 empty] | 上报停产
516 | 合川区 | 重庆金九建材集团有限公司 | 二期窑头 | 2024-12-05 | [6 empty] | 10 | [11 empty] | 上报停产
517 | 合川区 | 台泥（重庆）水泥有限公司 | 一期窑尾 | 2024-12-05 |  |  | 35 |  | 100 |  | 10 | [11 empty] | 上报停产
518 | 合川区 | 台泥（重庆）水泥有限公司 | 二期窑尾 | 2024-12-05 | 8781764 | 4.74 | 35 | 7.01 | 100 | 65.16 | 10 | 1.59 |  |  | 10.24 | 49.96
519 | 合川区 | 台泥（重庆）水泥有限公司 | 二期窑头 | 2024-12-05 | 4512736 | [5 empty] | 10 | 0.57 |  |  | 1.4 | 92.3
520 | 合川区 | 台泥（重庆）水泥有限公司 | 一期窑头 | 2024-12-05 | [6 empty] | 10 | [11 empty] | 上报停产
521 | 合川区 | 冀东水泥重庆合川有限责任公司 | 窑尾 | 2024-12-05 | 11420187 | 13.45 | 35 | 0.01 | 100 | 33.48 | 10 | 3.13 |  |  | 15.23 | 56.44
522 | 合川区 | 冀东水泥重庆合川有限责任公司 | 窑头 | 2024-12-05 | 7552733 | [5 empty] | 10 | 6.08 |  |  | 1.24 | 104.62
523 | 合川区 | 重庆华新盐井水泥有限公司 | 烧成窑尾 | 2024-12-05 |  |  | 100 |  | 320 |  | 20 | [11 empty] | 上报停产
524 | 合川区 | 重庆华新盐井水泥有限公司 | 烧成窑头 | 2024-12-05 | [6 empty] | 20 | [11 empty] | 上报停产
525 | 合川区 | 重庆合川盐化工业有限公司 | 锅炉废气总排口 | 2024-12-05 | 1047324 | 3.63 | 50 | 13.73 | 100 | 38.32 | 20 | 0.41 |  |  | 10.82 | 41.66
526 | 合川区 | 重庆顺博铝合金股份有限公司 | 顺博铝合金1# | 2024-12-05 | 1697831 | 4.41 | 100 | 0.62 | 100 | 3.2 | 10 | 0.52 |  |  | 1.33 | 23.34
527 | 合川区 | 重庆顺博铝合金股份有限公司 | 顺博铝合金2# | 2024-12-05 | 1433028 | 4.11 | 100 | 2.04 | 100 | 9.54 | 10 | 0.45 |  |  | 4.35 | 41.47
528 | 合川区 | 重庆顺博铝合金股份有限公司 | 顺博铝合金3# | 2024-12-05 | 3017578 | 4.71 | 100 | 5.85 | 100 | 36.79 | 10 | 0.44 |  |  | 2.81 | 70.6
529 | 合川区 | 重庆顺博铝合金股份有限公司 | 顺博铝合金4# | 2024-12-05 | 2770836 | 7.33 | 100 | 0.11 | 100 | 3.38 | 10 | 0.6 |  |  | 3 | 23.95
530 | 合川区 | 重庆顺博铝合金股份有限公司 | 顺博铝合金5# | 2024-12-05 | 1730702 | 5.02 | 100 | 4.51 | 100 | 18.82 | 10 | 0.63 |  |  | 2.3 | 53.78
531 | 合川区 | 重庆合川三峰新能源发电有限公司 | 1#焚烧炉烟气排放口 | 2024-12-05 | 2037547 | 18.68 | 100 | 46.98 | 300 | 174.49 | 30 | 2.57 |  |  | 23.41 | 135.75 | 100 | 4.7 |  |  | 60 | 8.97
532 | 合川区 | 重庆合川三峰新能源发电有限公司 | 2#焚烧炉烟气排放口 | 2024-12-05 | 1889417 | 16.94 | 100 | 50.44 | 300 | 196.86 | 30 | 2.91 |  |  | 24.06 | 133.85 | 100 | 2.74 |  |  | 60 | 4.69
533 | 合川区 | 重庆速仕达金属材料有限公司 | 废气排放口 | 2024-12-05 | 617913 | 5.92 | 100 | 1.15 | 100 | 0.85 | 10 | 0.44 |  |  | 12.09 | 32.56
534 | 合川区 | 重庆莲心金属厂 | 1#废气排放口 | 2024-12-05 |  |  | 100 |  | 100 |  | 10 | [11 empty] | 上报停产
535 | 永川区 | 重庆华新参天水泥有限公司 | 窑尾废气排放口 | 2024-12-05 | 18194488 | 10.4 | 35 | 10.84 | 100 | 80.63 | 10 | 1.41 |  |  | 6.9 | 46.79
536 | 永川区 | 重庆理文造纸有限公司 | 电站2#烟囱废气排口 | 2024-12-05 |  |  | 35 |  | 50 |  | 10 | [11 empty] | 上报停产
537 | 永川区 | 重庆理文造纸有限公司 | 电站1#烟囱废气排口 | 2024-12-05 | 21957216 | 14.49 | 35 | 7.01 | 50 | 39.81 | 10 | 2.32 |  |  | 11.71 | 50.78
538 | 永川区 | 重庆理文造纸有限公司 | 碱炉废气排口 | 2024-12-05 | 5660859 | 10.78 | 35 | 19.88 | 100 | 74.87 | 10 | 0.46 |  |  | 12.8 | 46.27
539 | 永川区 | 重庆理文造纸有限公司 | 焚烧炉废气排放口 | 2024-12-05 | 4149093 | 17.73 | 100 | 5.48 | 300 | 168.58 | 30 | 0.46 |  |  | 14.6 | 146.2 | 100 | 3.25 |  |  | 60 | 30.69
540 | 永川区 | 信义玻璃（重庆）有限公司 | 二期废气排口 | 2024-12-05 |  |  | 100 |  | 300 |  | 20 | [11 empty] | 上报停产
541 | 永川区 | 信义玻璃（重庆）有限公司 | 一期废气排口 | 2024-12-05 |  |  | 100 |  | 300 |  | 20 | [11 empty] | 上报停产
542 | 永川区 | 重庆中明港桥环保有限责任公司 | 回转窑焚烧尾气排放口 | 2024-12-05 | 614292 | 13.98 | 100 | 8.7 | 300 | 131.61 | 30 | 1.06 |  |  | 35.14 | 114.93 | 100 | 44.78 |  |  | 60 | 6.42
543 | 永川区 | 重庆理文制浆有限公司 | 理文制浆碱炉烟囱废气排口 | 2024-12-05 | 3841358 | 9.11 | 400 | 35.77 | 200 | 145.04 | 30 | 17.79 |  |  | 25.18 | 136.04
544 | 永川区 | 重庆新格有色金属有限公司 | 1#和4#铝熔炼线废气排放口 | 2024-12-05 | 1808420 | 7.43 | 150 | 2.18 | 200 | 14.33 | 30 | 1.44 |  |  | 0.56 | 29.6
545 | 永川区 | 重庆新格有色金属有限公司 | 2#铝熔炼线废气排放口 | 2024-12-05 |  |  | 150 |  | 200 |  | 30 | [11 empty] | 上报停产
546 | 永川区 | 重庆新格有色金属有限公司 | 回转炉废气排口 | 2024-12-05 |  |  | 150 |  | 200 |  | 30 | [11 empty] | 上报停产
547 | 永川区 | 重庆新格有色金属有限公司 | 3#铝熔炼线废气排放口 | 2024-12-05 | 1036482 | 4.25 | 150 | 14.45 | 200 | 15.22 | 30 | 12.37 |  |  | 4.73 | 16.27
548 | 永川区 | 重庆市永川区三峰环保发电有限公司 | 焚烧炉烟气排放口 | 2024-12-05 | 2639639 | 16 | 100 | 47.14 | 300 | 194.43 | 30 | 1.47 |  |  | 24.36 | 143.56 | 100 | 1.13 |  |  | 60 | 17.48
549 | 永川区 | 重庆泽渝建材有限公司 | 窑尾排放口 | 2024-12-05 |  |  | 400 |  | 700 |  | 100 | [9 empty] | 10 |  | 上报停产
550 | 永川区 | 重庆红源活性炭有限公司 | 再生活化废气G3 | 2024-12-05 |  |  | 100 |  | 300 | [13 empty] | 上报停产
551 | 永川区 | 重庆中明硕清再生资源综合利用有限公司 | 回转炉废气排放口 | 2024-12-05 |  |  | 150 |  | 200 |  | 30 | [7 empty] | 3 |  | 30 |  | 上报停产
552 | 永川区 | 重庆天泰热力有限公司 | 发电烟囱 | 2024-12-05 |  |  | 35 |  | 50 |  | 50 | [11 empty] | 上报停产
553 | 永川区 | 重庆天泰热力有限公司 | 备用锅炉废气排放口 | 2024-12-05 |  |  |  |  | 100 | [13 empty] | 上报停产
554 | 南川区 | 重庆市新嘉南建材有限责任公司 | 窑尾 | 2024-12-05 | 7618588 | 22.97 | 35 | 18.86 | 100 | 84.62 | 10 | 7.17 |  |  | 6.01 | 112.68
555 | 南川区 | 重庆市新嘉南建材有限责任公司 | 窑头 | 2024-12-05 | 3602618 | 9.62 |  |  |  |  | 30 | 6.35 |  |  | 0.97 | 80.67
556 | 南川区 | 重庆市南川区金鑫纸业有限公司 | 金鑫纸业废气排放口 | 2024-12-05 | 172592 | 2.53 | 550 | 174.2 | 80 | 53.02 | 80 | 3.29 |  |  | 8.27 | 55.51
557 | 南川区 | 重庆市凤华玻璃厂 | 废气排口 | 2024-12-05 | 1121481 | 2.8 | 400 | 41.54 | 700 | 116.69 | 50 | 1.78 |  |  | 5.54 | 174.06
558 | 南川区 | 重庆鸿庆达产业有限公司 | 石灰生产窑废气 | 2024-12-05 | 308444 | 2.51 | 200 | 65.1 | 300 | 123.24 | 20 | 10.65 |  |  | 0.63 | 109.38
559 | 南川区 | 重庆鸿庆达产业有限公司 | 鸿庆达2#石灰窑窑尾废气排口 | 2024-12-05 | 1625607 | 7.99 | 200 | 48.6 | 300 | 80.64 | 20 | 13.19 |  |  | 3.61 | 74.98
560 | 南川区 | 重庆鸿庆达产业有限公司 | 新炭材烘干烟气 | 2024-12-05 |  |  | 200 |  | 300 |  | 30 | [11 empty] | 上报停产
561 | 南川区 | 重庆市南川区晨曦化工有限公司 | 转炉废气排放口 | 2024-12-05 | 1994515 | 8.49 | 400 | 75.9 | 200 | 25.94 | 30 | 0.18 |  |  | 15.97 | 47.15
562 | 南川区 | 重庆市中涪南热电有限公司 | 废气排放口 | 2024-12-05 | 33752044 | 23.09 | 35 | 29.27 | 50 | 43.88 | 10 | 8.48 |  |  | 14.78 | 52.46
563 | 南川区 | 重庆吉鑫再生资源有限公司 | 吉鑫再生有组织废气排放口 | 2024-12-05 |  |  | 150 |  | 200 |  | 30 | [11 empty] | 上报停产
564 | 南川区 | 重庆吉鑫再生资源有限公司 | 吉鑫再生厂房负压抽风废气排放口 | 2024-12-05 |  |  | 150 |  | 200 |  | 30 | [11 empty] | 上报停产
565 | 南川区 | 重庆市江陆机械制造有限公司 | 废气排放口 | 2024-12-05 | 369614 | 8.52 | 150 | 5.95 | 200 | 5.99 | 30 | 5.6 |  |  | 3.58 | 25.27
566 | 南川区 | 南川区家容铸造厂 | 熔炼、精炼废气排放口 | 2024-12-05 | 104369 | 1.2 | 150 | 3.42 | 200 | 4.22 | 30 | 15.83 |  |  | 1.08 | 17.9