## 12.8_废气
废气国家重点监控企业自动监控数据
日期：2024-12-08
序号 | 区县 | 企业名称 | 监测点名称 | 监测日期 | 流量(m3) | 流速(m/s) | SO2标准值(mg/m3) | SO2日均值(mg/m3) | NOx标准值(mg/m3) | NOx日均值(mg/m3) | 烟尘标准值(mg/m3) | 烟尘日均值(mg/m3) | VOCS标准值(mg/m3) | VOCS日均值(mg/m3) | 烟气湿度(％RH) | 烟气温度(℃) | Co标准值(mg/m3) | Co日均值(mg/m3) | 氟化物标准值(mg/m3) | 氟化物日均值(mg/m3) | HCL标准值(mg/m3) | HCL日均值(mg/m3) | 备注
1 | 万州区 | 重庆索特盐化股份有限公司 | 1#脱硫塔排口 | 2024-12-08 |  |  | 400 |  | 200 |  | 30 | [11 empty] | 上报停产
2 | 万州区 | 重庆索特盐化股份有限公司 | 2#脱硫塔排口 | 2024-12-08 |  |  | 400 |  | 200 |  | 30 | [11 empty] | 上报停产
3 | 万州区 | 重庆索特盐化股份有限公司 | 3#脱硫塔排口 | 2024-12-08 | 13725100 |  | 400 | 0.2 | 200 | 135.62 | 30 | 0.58
4 | 万州区 | 重庆湘渝盐化股份有限公司 | 硫回收尾气排放口 | 2024-12-08 | 24200 | 1.23 | 100 | 27.09 | 150 | 18.36 | 20 | 3.12 |  |  | 8.29 | 36.73
5 | 万州区 | 重庆万州西南水泥有限公司 | 一期窑尾_2500新型干法 | 2024-12-08 |  |  | 35 |  | 100 |  | 10 | [11 empty] | 上报停产
6 | 万州区 | 重庆万州西南水泥有限公司 | 二期窑尾_4000T | 2024-12-08 |  |  | 35 |  | 100 |  | 10 | [11 empty] | 上报停产
7 | 万州区 | 重庆万州西南水泥有限公司 | 一期窑头 | 2024-12-08 | [6 empty] | 10 | [11 empty] | 上报停产
8 | 万州区 | 重庆万州西南水泥有限公司 | 二期窑头 | 2024-12-08 | [6 empty] | 10 | [11 empty] | 上报停产
9 | 万州区 | 重庆市万州区三峰环保发电有限公司 | 1#焚烧炉排口 | 2024-12-08 | 1213219 |  | 100 | 29.53 | 300 | 163.41 | 30 | 3.92 |  |  |  |  | 100 | 6.9 |  |  | 60 | 24.55
10 | 万州区 | 重庆市万州区三峰环保发电有限公司 | 2#焚烧炉排口 | 2024-12-08 | 1277746 |  | 100 | 47.44 | 300 | 143.68 | 30 | 2.02 |  |  |  |  | 100 | 15.09 |  |  | 60 | 6.15
11 | 万州区 | 重庆华歌生物化学有限公司 | 废水燃烧废气排口 | 2024-12-08 |  |  | 200 |  | 500 |  | 65 | [9 empty] | 100 |  | 上报停产
12 | 万州区 | 重庆华歌生物化学有限公司 | 废气燃烧废气排口 | 2024-12-08 | 470591 |  | 550 | 8.19 | 240 | 7.1 | 120 | 0.23
13 | 万州区 | 重庆华歌生物化学有限公司 | 钠盐装置废气排气筒 | 2024-12-08 |  |  | 100 |  | 300 |  | 30 | [11 empty] | 上报停产
14 | 万州区 | 国能重庆万州电力有限责任公司 | 1号机组 | 2024-12-08 |  |  | 200 | 11.83 | 100 | 38.87 | 30 | 2.74 | [10 empty] | 含无效数据
15 | 万州区 | 国能重庆万州电力有限责任公司 | 2号机组 | 2024-12-08 |  |  | 200 | 13.02 | 100 | 41.86 | 30 | 1.77 | [10 empty] | 含无效数据
16 | 万州区 | 重庆长安跨越车辆有限公司 | 废气排放口 | 2024-12-08 | 16658734 | [7 empty] | 50 | 12.04
17 | 万州区 | 重庆索科斯铝业有限公司 | 废气总排放口 | 2024-12-08 |  |  | 150 |  | 200 |  | 30 | [11 empty] | 上报停产
18 | 万州区 | 重庆市万州区万源玻璃有限公司 | 辊道窑废气排放口 | 2024-12-08 | 109915 | 5.84 | 50 | 3.37 | 180 | 61.25 | 30 | 3.24
19 | 万州区 | 重庆博联热电有限公司 | 2#锅炉烟气排放口 | 2024-12-08 | 10349256 | 16.96 | 35 | 13.17 | 50 | 34.63 | 10 | 2.59 |  |  | 11.2 | 51.44
20 | 万州区 | 重庆博联热电有限公司 | 3#烟气锅炉排放口 | 2024-12-08 | 8904403 | 15.83 | 35 | 15.71 | 50 | 30.76 | 10 | 6.33 |  |  | 18.43 | 51.44
21 | 万州区 | 重庆博联热电有限公司 | 1#锅炉烟气排放口 | 2024-12-08 | 10880663 | 18 | 35 | 12.47 | 50 | 31.26 | 10 | 4.7 |  |  | 11.46 | 52.62
22 | 万州区 | 重庆市九龙万博新材料科技有限公司 | 1#焙烧炉废气排放口 | 2024-12-08 | 9663051 | 8.16 | 25 | 3.06 | 65 | 27.69 | 10 | 3.46 |  |  | 18 | 173.31
23 | 万州区 | 重庆市九龙万博新材料科技有限公司 | 2#焙烧炉废气排放口 | 2024-12-08 | 9885744 | 8.24 | 25 | 2.54 | 65 | 39.21 | 10 | 4.61 |  |  | 14.4 | 187.01
24 | 万州区 | 重庆市九龙万博新材料科技有限公司 | 3#焙烧炉废气排放口 | 2024-12-08 | 12131005 | 9.28 | 25 | 0.91 | 65 | 21.85 | 10 | 2.61 |  |  | 5.74 | 191.62
25 | 万州区 | 中国石油西南油气田分公司天然气净化总厂（万州分厂） | 1#锅炉废气排放口 | 2024-12-08 | 317133 | 8.71 |  |  | 50 | 31.21
26 | 万州区 | 中国石油西南油气田分公司天然气净化总厂（万州分厂） | 3#锅炉废气排放口 | 2024-12-08 |  |  |  |  | 50 | [13 empty] | 上报停产
27 | 万州区 | 中国石油西南油气田分公司天然气净化总厂（万州分厂） | 2#锅炉废气排放口 | 2024-12-08 |  |  |  |  | 50 | [13 empty] | 上报停产
28 | 涪陵区 | 重庆建峰化工股份有限公司 | 二化快装锅炉2废气排放口 | 2024-12-08 | 315592 | 3.29 |  |  | 50 | 45.81 |  |  |  |  | 17.54 | 134.8
29 | 涪陵区 | 重庆建峰化工股份有限公司 | 熔盐炉废气排放口 | 2024-12-08 | 181593 | 1.41 |  |  | 180 | 44.3 |  |  |  |  | 19.98 | 100.53
30 | 涪陵区 | 重庆建峰化工股份有限公司 | 熔盐炉1废气排放口 | 2024-12-08 | 352198 | 6.71 |  |  | 180 | 29.99 |  |  |  |  | 23.69 | 102.13
31 | 涪陵区 | 重庆市蓬威石化有限责任公司 | 烟囱排放口 | 2024-12-08 |  |  | 35 |  | 50 |  | 10 | [11 empty] | 上报停产
32 | 涪陵区 | 华新水泥重庆涪陵有限公司 | 窑头废气排放口 | 2024-12-08 | [6 empty] | 30 | [11 empty] | 上报停产
33 | 涪陵区 | 华新水泥重庆涪陵有限公司 | 窑尾废气排放口 | 2024-12-08 |  |  | 200 |  | 350 |  | 30 | [11 empty] | 上报停产
34 | 涪陵区 | 重庆华峰化工有限公司 | 1号烟囱 | 2024-12-08 | 18320024 | 15.1 | 200 | 18.09 | 100 | 20.55 | 30 | 1.82 |  |  | 12.48 | 47
35 | 涪陵区 | 重庆华峰化工有限公司 | 2号烟囱 | 2024-12-08 | 19613362 | 14.96 | 200 | 118.18 | 100 | 37.04 | 30 | 2.16 |  |  | 9.01 | 48.04
36 | 涪陵区 | 重庆华峰化工有限公司 | （一期）纯碱焚烧炉废气排放口 | 2024-12-08 |  |  | 100 |  | 300 |  | 30 | [11 empty] | 上报停产
37 | 涪陵区 | 重庆华峰化工有限公司 | 硝酸装置尾气（一期）排放口 | 2024-12-08 |  |  |  |  | 300 | [13 empty] | 上报停产
38 | 涪陵区 | 重庆华峰化工有限公司 | 硝酸装置尾气（二期）排放口 | 2024-12-08 | 3478515 | 30.89 |  |  | 300 | 26.71 |  |  |  |  | 2.08 | 136.68
39 | 涪陵区 | 重庆华峰化工有限公司 | 硝酸装置尾气（五期）排放口 | 2024-12-08 | 3475659 | 20.91 |  |  | 300 | 20.01 |  |  |  |  | 2.24 | 119.73
40 | 涪陵区 | 重庆华峰化工有限公司 | 硝酸装置尾气（四期）排放口 | 2024-12-08 | 3745480 | 24.55 |  |  | 300 | 45.78 |  |  |  |  | 5.9 | 124.4
41 | 涪陵区 | 重庆陕渝临港热电有限公司 | 烟囱 | 2024-12-08 | 18423366 | 10.1 | 400 | 25.84 | 200 | 42.95 | 30 | 2.66 |  |  | 11.66 | 48.94
42 | 涪陵区 | 重庆建峰新材料有限责任公司能通分公司 | 白涛化工（热岛）排口 | 2024-12-08 | 9715521 | 8.13 | 400 | 21.81 | 200 | 39.76 | 30 | 10.19 |  |  | 12.07 | 40.18
43 | 涪陵区 | 重庆建峰新材料有限责任公司弛源化工分公司 | 焚烧炉环保节能改造项目废气排放口 | 2024-12-08 | 527775 | 4.31 | 100 | 2.66 | 300 | 55.98 | 30 | 1.2 |  |  | 5.01 | 59.32 | 100 | 2.28 |  |  | 60 | 1.06
44 | 涪陵区 | 重庆建峰新材料有限责任公司弛源化工分公司 | 非含盐焚烧炉废气排放口 | 2024-12-08 |  |  | 100 |  | 300 |  | 30 | [5 empty] | 100 |  |  |  | 60 |  | 上报停产
45 | 涪陵区 | 重庆国丰实业有限公司 | 废气排放口 | 2024-12-08 | 16222333 | 8.98 | 200 | 69.26 |  |  | 20 | 1.78 |  |  | 4.41 | 53.05
46 | 涪陵区 | 重庆龙海石化有限公司 | 原料预处理废气排放口 | 2024-12-08 |  |  | 100 |  | 150 |  | 20 | [11 empty] | 上报停产
47 | 涪陵区 | 重庆龙海石化有限公司 | 焦化废气排放口 | 2024-12-08 |  |  | 100 |  | 150 |  | 20 | [11 empty] | 上报停产
48 | 涪陵区 | 重庆龙海石化有限公司 | 制加氢废气排放口 | 2024-12-08 |  |  | 100 |  | 150 |  | 20 | [11 empty] | 上报停产
49 | 涪陵区 | 重庆龙海石化有限公司 | 硫磺回收废气排放口 | 2024-12-08 |  |  | 400 |  | 150 |  | 20 | [11 empty] | 上报停产
50 | 涪陵区 | 重庆龙海石化有限公司 | 2号锅炉烟囱 | 2024-12-08 |  |  | 50 |  | 50 |  | 20 | [11 empty] | 上报停产
51 | 涪陵区 | 重庆龙海石化有限公司 | 1号锅炉烟囱 | 2024-12-08 |  |  | 50 |  | 50 |  | 20 | [11 empty] | 上报停产
52 | 涪陵区 | 重庆天原化工有限公司 | 裂解尾气排放口 | 2024-12-08 |  |  | 100 |  | 300 |  | 30 | [5 empty] | 100 |  |  |  | 60 |  | 上报停产
53 | 涪陵区 | 重庆新氟科技有限公司 | 焚烧装置排放口 | 2024-12-08 |  |  | 80 |  | 250 |  | 20 | [11 empty] | 上报停产
54 | 涪陵区 | 重庆市涪陵区三峰环保发电有限公司 | 1号焚烧炉废气排放口 | 2024-12-08 | 1330844 | 9.44 | 100 | 9.9 | 300 | 165.66 | 30 | 2.24 |  |  | 22.18 | 132.81 | 100 | 6.18 |  |  | 60 | 0.07
55 | 涪陵区 | 重庆市涪陵区三峰环保发电有限公司 | 2号焚烧炉废气排放口 | 2024-12-08 | 1180284 | 8.98 | 100 | 1.04 | 300 | 134.75 | 30 | 2.42 |  |  | 25.54 | 141.61 | 100 | 9.71 |  |  | 60 | 4.49
56 | 涪陵区 | 重庆万凯新材料科技有限公司 | 导热油炉废气排放口 | 2024-12-08 | 792837 | 2.47 | 50 | 3.38 | 50 | 45.37 | 20 | 0.17 |  |  | 12.87 | 106.32
57 | 涪陵区 | 重庆万凯新材料科技有限公司 | 二期导热油炉排放口 | 2024-12-08 | 1096476 | 3.16 | 50 | 7.34 | 50 | 45.07 | 20 | 0.03 |  |  | 7.65 | 99.65
58 | 涪陵区 | 重庆万凯新材料科技有限公司 | 三期导热油炉废气排放口 | 2024-12-08 | 1932859 | 2.1 | 50 | 3.22 | 50 | 42.61 | 20 | 0.74 |  |  | 0.72 | 94.89
59 | 涪陵区 | 重庆剑涛铝业有限公司 | 1号废气排放口 | 2024-12-08 | 2546948 | 14.37 | 150 | 11.74 | 200 | 17.93 | 30 | 0.28 |  |  | 5.48 | 56.25
60 | 涪陵区 | 重庆剑涛铝业有限公司 | 4号废气排放口 | 2024-12-08 | 2500958 | 13.88 | 150 | 4.58 | 200 | 12.25 | 30 | 3.39 |  |  | 0.31 | 58.03
61 | 涪陵区 | 重庆剑涛铝业有限公司 | 5号废气排放口 | 2024-12-08 | 4586241 | 12.7 | 150 | 19.47 | 200 | 42.29 | 30 | 7.38 |  |  | 0.3 | 46.15
62 | 涪陵区 | 重庆大朗冶金新材料有限公司 | 焙烧机机头废气排气筒 | 2024-12-08 | 2947130 | 8.08 | 200 | 66.37 | 300 | 175.38 | 50 | 20.66 |  |  | 36.82 | 55.57
63 | 涪陵区 | 重庆大朗冶金新材料有限公司 | 锅炉烟气排气筒 | 2024-12-08 | 5032484 | 14.08 | 100 | 0.24 | 200 | 45.48 | 10 | 0.71 |  |  | 10.41 | 144.16
64 | 涪陵区 | 重庆鹏凯精细化工有限公司 | 24#焚烧尾气排放口 | 2024-12-08 |  |  | 100 |  | 300 |  | 30 |  | 120 | [7 empty] | 60 |  | 上报停产
65 | 涪陵区 | 华峰重庆氨纶有限公司 | 导热油炉烟气排放口（燃煤） | 2024-12-08 | 1622415 | 2.05 | 550 | 144.52 | 80 | 39.59 | 80 | 4.66 |  |  | 10.86 | 63.39
66 | 涪陵区 | 华峰重庆氨纶有限公司 | 导热油炉烟气排放口（燃气） | 2024-12-08 | 688624 | 8.54 |  |  | 50 | 44.34 |  |  |  |  | 16.4 | 103.56
67 | 涪陵区 | 华峰重庆氨纶有限公司 | 焚烧烟气排放口 | 2024-12-08 |  |  | 100 |  | 300 |  | 30 | [5 empty] | 100 |  |  |  | 60 |  | 上报停产
68 | 涪陵区 | 华峰重庆氨纶有限公司 | 燃气导热油炉（五期）废气排放口G-L-30 | 2024-12-08 | 566396 | 2.72 |  |  | 50 | 33.58 |  |  |  |  | 12.24 | 84.66
69 | 涪陵区 | 重庆华峰聚酰胺有限公司 | 焚烧炉废气排放口 | 2024-12-08 | 877960 | 14.18 | 100 | 3.26 | 300 | 125.31 | 30 | 0.74 |  |  | 22.44 | 177.6 | 100 | 0.54
70 | 涪陵区 | 重庆华峰聚酰胺有限公司 | 三期焚烧炉排放口 | 2024-12-08 | 643673 | 7.74 | 100 | 0.83 | 300 | 145.88 | 30 | 2.42 |  |  | 18.89 | 132.38 | 100 | 1.69
71 | 涪陵区 | 重庆元利科技有限公司 | 导热油炉燃烧废气排放口 | 2024-12-08 | 230333 | 3.44 |  |  | 80 | 39.22 |  |  |  |  | 12.75 | 125.64
72 | 涪陵区 | 重庆元利科技有限公司 | 焚烧炉废气排放口 | 2024-12-08 | 111169 | 0.78 | 300 | 0.33 | 500 | 35.62 | 80 | 0.09 |  |  | 7.83 | 33.16
73 | 涪陵区 | 重庆元利科技有限公司 | 制氢装置加热转化炉废气 | 2024-12-08 | 119796 | 1.46 |  |  | 700 | 27.45 |  |  |  |  | 6.53 | 139.59
74 | 涪陵区 | 中化重庆涪陵化工有限公司（白涛） | 硫酸尾气排放口 | 2024-12-08 |  |  | 400 | [15 empty] | 上报停产
75 | 涪陵区 | 中化重庆涪陵化工有限公司（白涛） | 氟硅酸钠尾气排放口 | 2024-12-08 | [6 empty] | 120 | [11 empty] | 上报停产
76 | 涪陵区 | 中化重庆涪陵化工有限公司（白涛） | 多元素酸性肥尾气排放口 | 2024-12-08 | [6 empty] | 120 | [11 empty] | 上报停产
77 | 涪陵区 | 中化重庆涪陵化工有限公司（白涛） | 氯基缓释专用肥尾气排放口 | 2024-12-08 | [6 empty] | 120 | [11 empty] | 上报停产
78 | 涪陵区 | 中化重庆涪陵化工有限公司（白涛） | 硫基/硝硫基缓释肥尾气排放口 | 2024-12-08 | 1142045 | 7.35 |  |  |  |  | 120 | 1.09 |  |  | 0.24 | 21.56
79 | 涪陵区 | 重庆东攀碳材料科技有限公司 | 煅烧烟气排放 | 2024-12-08 | 2184848 | 11.02 | 400 | 18.66 | 240 | 32.14 | 100 | 0.78 |  |  | 6.89 | 49.73
80 | 涪陵区 | 重庆东攀碳材料科技有限公司 | 焙烧烟气排放 | 2024-12-08 |  |  | 400 |  | 240 |  | 30 | [11 empty] | 上报停产
81 | 涪陵区 | 重庆东攀碳材料科技有限公司 | 新焙烧烟气排放 | 2024-12-08 |  |  | 400 |  | 240 |  | 30 | [11 empty] | 上报停产
82 | 涪陵区 | 重庆建峰浩康化工有限公司 | 总排口 | 2024-12-08 | 1777082 | 5.96 |  |  |  |  | 30 | 2.16 | 100 | 6.89 |  | 26.42 | [6 empty] | 含无效数据
83 | 涪陵区 | 重庆攀华板材有限公司 | 加热炉排口1 | 2024-12-08 |  |  | 50 |  | 200 |  | 10 | [11 empty] | 上报停产
84 | 涪陵区 | 重庆攀华板材有限公司 | 加热炉排口3 | 2024-12-08 |  |  | 50 |  | 200 |  | 10 | [11 empty] | 上报停产
85 | 涪陵区 | 重庆汉固固体废物治理有限公司 | P5 | 2024-12-08 |  |  | 100 |  | 300 |  | 30 | [9 empty] | 60 |  | 上报停产
86 | 涪陵区 | 重庆煅鼎环境科技有限公司 | 3#排气筒 | 2024-12-08 |  |  | 100 |  | 300 |  | 30 | [9 empty] | 60 |  | 上报停产
87 | 大渡口区 | 重庆国际复合材料股份有限公司 | 1、2、3号生产线窑炉 | 2024-12-08 |  |  | 100 |  | 500 |  | 50 | [11 empty] | 上报停产
88 | 大渡口区 | 重庆国际复合材料股份有限公司 | 5号6号生产线窑炉 | 2024-12-08 | 434093 | 9.71 | 100 | 0.87 | 500 | 37.07 | 50 |  |  |  | 19.25 | 57.09
89 | 大渡口区 | 重庆小南海水泥厂 | 三期窑尾 | 2024-12-08 | 13795668 | 29.53 | 150 | 4.64 | 250 | 78.57 | 15 | 0.37 |  |  | 7.19 | 102.22
90 | 大渡口区 | 重庆小南海水泥厂 | 三期窑头 | 2024-12-08 | 7249620 | 13.58 |  |  |  |  | 30 | 0.4 |  |  |  | 79.85
91 | 大渡口区 | 宝武特冶航研科技有限公司 | 宝武中频炉废气排口 | 2024-12-08 | 5807 | 0.25 |  |  |  |  | 15 | 0.16 |  |  | 1.45 | 13.44
92 | 江北区 | 重庆顺泰铁塔制造有限公司 | 顺泰废气监测 | 2024-12-08 | 108920 | 4.12 | 100 | 0.29 | 500 | 46.24 | 50 | 1.26 |  |  | 3.84 | 71.17
93 | 沙坪坝区 | 重庆青鹏水泥有限公司 | 窑尾 | 2024-12-08 |  |  | 150 |  | 250 |  | 15 | [11 empty] | 上报停产
94 | 沙坪坝区 | 重庆青鹏水泥有限公司 | 窑头 | 2024-12-08 | [6 empty] | 15 | [11 empty] | 上报停产
95 | 沙坪坝区 | 赛力斯汽车（湖北）有限公司重庆沙坪坝分公司 | 涂装车间主排气筒 | 2024-12-08 | 2023699 |  | 200 | 0.13 | 200 | 2.25 | 10 | 7.53
96 | 九龙坡区 | 重庆和友实业股份有限公司 | 75吨锅炉排口 | 2024-12-08 | 2374979 | 2.87 | 35 | 9.87 | 50 | 8.57 | 10 | 2.4 |  |  | 11.1 | 82.29
97 | 九龙坡区 | 庆铃汽车股份有限公司 | 涂装废气排口 | 2024-12-08 | 1031952 | [7 empty] | 30 | 0.41
98 | 九龙坡区 | 重庆天泰铝业股份有限公司 | 废气1排口 | 2024-12-08 | 8391526 |  | 100 | 81.37 |  |  | 10 | 2.55 | [6 empty] | 3 | 1.62
99 | 九龙坡区 | 重庆天泰铝业股份有限公司 | 废气2排口 | 2024-12-08 | 7964975 |  | 100 | 74.42 |  |  | 10 | 1.71 | [6 empty] | 3 | 1.48
100 | 九龙坡区 | 重庆建设雅马哈摩托车有限公司 | 涂装VOCs废气治理设备废气排放口 | 2024-12-08 | 28192 | [7 empty] | 50 | 0.61
101 | 九龙坡区 | 重庆精炼铝业有限公司 | 收尘系统排气筒 | 2024-12-08 | 94251 |  | 100 | 0.68 | 500 | 35.37 | 50 | 7.91
102 | 九龙坡区 | 重庆琳颉铝业有限公司 | 废气排口 | 2024-12-08 |  |  | 100 |  | 100 |  | 10 | [11 empty] | 上报停产
103 | 九龙坡区 | 重庆西铝金属制品加工厂 | 排气口1 | 2024-12-08 | 1978 |  | 100 | 2.2 | 300 | 4.35 | 50 | 1.62
104 | 九龙坡区 | 重庆西铝庆丰金属材料有限公司 | 废气排放口1 | 2024-12-08 | 385030 |  | 100 | 2.13 | 300 | 19.19 | 50 | 4.99
105 | 九龙坡区 | 重庆西铝庆丰金属材料有限公司 | 废气排放口2 | 2024-12-08 | 647681 |  | 100 | 0.35 | 300 | 6.53 | 30 | 5.84
106 | 九龙坡区 | 重庆发琳铝业有限责任公司 | 收尘系统排气筒 | 2024-12-08 | 730683 |  | 100 | 9.45 | 100 | 13.95 | 10 | 2.45
107 | 九龙坡区 | 重庆市西南铝实业有限公司（铸造二车间） | 排气筒1 | 2024-12-08 |  |  | 100 |  | 100 |  | 10 | [11 empty] | 上报停产
108 | 九龙坡区 | 重庆天泰精炼金属铸造有限公司 | 废气排口 | 2024-12-08 | 860661 |  | 100 | 2.16 | 300 | 53.11 | 30 | 7.96
109 | 九龙坡区 | 重庆银浩铝业有限公司 | 废气排口 | 2024-12-08 | 230652 |  | 100 | 0.85 | 500 | 0.79 | 30 | 14.02
110 | 九龙坡区 | 重庆天泰观复新材料有限公司 | 熔保炉组及铝灰处理废气 | 2024-12-08 | 1374808 | 6.34 | 100 | 7.1 | 300 | 112.56 | 50 | 3.1 |  |  | 2.14 | 57.39
111 | 九龙坡区 | 九龙坡区西彭镇晨曦金属制品厂 | 熔炼炉废气排放口 | 2024-12-08 |  |  | 100 |  | 100 |  | 10 | [11 empty] | 上报停产
112 | 南岸区 | 重庆昊晟玻璃股份有限公司 | 炉窑废气排放口 | 2024-12-08 | 619856 | 12.95 | 100 |  | 350 |  | 20 |  |  |  | 6.3 | 169.01 | [6 empty] | 含无效数据
113 | 北碚区 | 重庆富皇建材有限公司 | 滩口窑尾废气排放口 | 2024-12-08 | 7886477 |  | 35 | 8.19 | 100 | 35.49 | 10 | 1.63 |  |  | 21.03 | 52.91
114 | 北碚区 | 重庆富皇建材有限公司 | 滩口窑头废气排放口 | 2024-12-08 | 3743460 | 7.87 |  |  |  |  | 20 | 2.98 |  |  | 2.97 | 69.35
115 | 北碚区 | 重庆三圣实业股份有限公司 | 1#线窑尾二吸塔 | 2024-12-08 |  |  | 200 |  | 200 |  | 30 | [11 empty] | 上报停产
116 | 北碚区 | 重庆三圣实业股份有限公司 | 1#线窑头 | 2024-12-08 | [6 empty] | 10 | [11 empty] | 上报停产
117 | 北碚区 | 重庆三圣实业股份有限公司 | 2#线窑尾二吸塔 | 2024-12-08 |  |  | 200 |  | 200 |  | 30 | [11 empty] | 上报停产
118 | 北碚区 | 重庆三圣实业股份有限公司 | 2#线窑头 | 2024-12-08 | [6 empty] | 10 | [11 empty] | 上报停产
119 | 北碚区 | 重庆同兴垃圾处理有限公司 | 焚烧废气排放口1# | 2024-12-08 | 2802075 | 7.74 | 100 | 21.5 | 300 | 132.32 | 30 | 1.89 |  |  | 18.15 | 142.54 | 100 | 32.87 |  |  | 60 | 16.68
120 | 北碚区 | 重庆同兴垃圾处理有限公司 | 焚烧废气排放口2# | 2024-12-08 | 1877490 | 5.57 | 100 | 14.96 | 300 | 129.82 | 30 | 3.92 |  |  | 27.13 | 137.75 | 100 | 8.01 |  |  | 60 | 13.51
121 | 万盛经开区 | 国电重庆恒泰发电有限公司 | #1机组废气排放口 | 2024-12-08 | 22557188 | 11.53 | 400 | 23.89 | 100 | 42.26 | 30 | 4.88 |  |  | 11.26 | 47.85
122 | 万盛经开区 | 国电重庆恒泰发电有限公司 | #2机组废气排放口 | 2024-12-08 |  |  | 400 |  | 100 |  | 30 | [11 empty] | 上报停产
123 | 万盛经开区 | 重庆市南桐特种水泥有限责任公司 | 窑尾 | 2024-12-08 |  |  | 35 |  | 100 |  | 10 | [11 empty] | 上报停产
124 | 万盛经开区 | 重庆市南桐特种水泥有限责任公司 | 窑头 | 2024-12-08 | [6 empty] | 30 | [11 empty] | 上报停产
125 | 万盛经开区 | 重庆万盛煤化有限责任公司 | 烟囱 | 2024-12-08 | 6776519 | 4.89 | 400 | 48.48 | 200 | 86.66 | 30 | 2.76 |  |  | 8.98 | 48.99
126 | 万盛经开区 | 重庆万盛浮法玻璃有限公司 | 二线排口 | 2024-12-08 | 1014526 | 2.35 | 100 | 21.37 | 300 | 116.38 | 20 | 4.35 |  |  | 7.04 | 159.23
127 | 万盛经开区 | 重庆万盛浮法玻璃有限公司 | 一线排口 | 2024-12-08 | 575621 | 1.63 | 100 | 23.41 | 300 | 105.51 | 20 | 2.13 |  |  | 7.14 | 255.01
128 | 万盛经开区 | 重庆万盛川东化工有限公司 | 磷酸钠盐生产混合废气排放口 | 2024-12-08 | 899718 |  | 400 | 10.13 | 700 | 118.94 | 100 | 8.58 |  |  | 10.35 | 75.52
129 | 万盛经开区 | 国能重庆电厂有限公司 | 国能#1机组废气排放口 | 2024-12-08 | 22482590 | 9.89 | 200 | 16.93 | 100 | 31.56 | 30 | 1.22 |  |  | 15.24 | 47.19
130 | 万盛经开区 | 国能重庆电厂有限公司 | 国能#2机组废气排放口 | 2024-12-08 | 28779386 | 11.69 | 200 | 18.32 | 100 | 28.89 | 30 | 1.38 |  |  | 8.58 | 45.27
131 | 万盛经开区 | 重庆淋琅环保科技有限公司 | 3#排气筒 | 2024-12-08 | 439189 | 2.89 | 150 | 17.86 | 200 | 6.05 | 30 | 18.45 |  |  | 1.71 | 33.79
132 | 万盛经开区 | 重庆淋琅环保科技有限公司 | 2#排气筒 | 2024-12-08 |  |  | 100 |  | 300 |  | 30 | [9 empty] | 60 |  | 上报停产
133 | 双桥经开区 | 双钱集团（重庆）轮胎有限公司 | 锅炉废气排放口 | 2024-12-08 | 336393 | 4.65 | 50 | 2.56 | 50 | 41.28 | 20 | 0.21 |  |  | 8.33 | 64.72
134 | 双桥经开区 | 双钱集团（重庆）轮胎有限公司 | 双钱炼胶废气排口 | 2024-12-08 | 1951502 | 8.13 |  |  |  |  | 12 | 0.26 | 10 | 2.22 | 2.84 | 26.94
135 | 双桥经开区 | 双钱集团（重庆）轮胎有限公司 | 双钱胶片冷却废气排口 | 2024-12-08 | 6055663 | 9.81 | [6 empty] | 10 | 3.12 | 2.75 | 25.83
136 | 双桥经开区 | 双钱集团（重庆）轮胎有限公司 | 双钱压延压出废气排放口 | 2024-12-08 | 596042 | 4.34 | [6 empty] | 10 | 1.1 | 3.13 | 20.56
137 | 双桥经开区 | 双钱集团（重庆）轮胎有限公司 | 双钱硫化废气排放口 | 2024-12-08 | 2185748 | 5.72 | [6 empty] | 10 | 0.36 | 3.36 | 19.62
138 | 双桥经开区 | 重庆足航钒钛钢铁集团有限公司 | 足航钢铁电炉有组织排放口1 | 2024-12-08 | 6933814 | 8.54 | 700 | 10.2 | 400 | 4.93 | 20 | 1.37 |  |  | 4.48 | 50.6
139 | 双桥经开区 | 重庆足航钒钛钢铁集团有限公司 | 电炉有组织排放口2 | 2024-12-08 | 4802070 | 5.94 | 400 | 8.36 | 700 | 6.67 | 20 | 4.87 |  |  | 5.47 | 49.01
140 | 双桥经开区 | 重庆足航钒钛钢铁集团有限公司 | 有组织排放口4 | 2024-12-08 | 2761627 | 5.11 | 400 | 3.21 | 700 | 4.65 | 20 | 2.79 |  |  | 2.51 | 19.7
141 | 双桥经开区 | 重庆足航钒钛钢铁集团有限公司 | 有组织排口3 | 2024-12-08 | 14616105 | 7.79 | 400 | 3.47 | 700 | 0.87 | 20 | 6.49 |  |  | 2.86 | 49.18
142 | 双桥经开区 | 昶宝电子科技（重庆）有限公司 | 昶宝E5车间喷漆废气排口 | 2024-12-08 | [6 empty] | 20 |  | 120 | [9 empty] | 上报停产
143 | 双桥经开区 | 昶宝电子科技（重庆）有限公司 | 昶宝D6车间喷漆废气排口 | 2024-12-08 | [6 empty] | 20 |  | 120 | [9 empty] | 上报停产
144 | 双桥经开区 | 昶宝电子科技（重庆）有限公司 | 昶宝E8车间锅炉废气 | 2024-12-08 | 39658 | 0.35 |  |  | 50 | 11.91 |  |  |  |  | 6 | 42.94
145 | 双桥经开区 | 昶宝电子科技（重庆）有限公司 | 昶宝E4车间锅炉废气 | 2024-12-08 | 50744 | 0.46 |  |  | 50 | 19.77 |  |  |  |  | 3.39 | 40.23
146 | 双桥经开区 | 昶宝电子科技（重庆）有限公司 | 昶宝E7车间喷漆废气排口 | 2024-12-08 | 279096 | 0.38 |  |  |  |  | 20 | 5.94 | 120 | 11.76 | 0.69 | 30.38
147 | 双桥经开区 | 昶宝电子科技（重庆）有限公司 | 昶宝D7车间喷漆废气排口 | 2024-12-08 | 1652381 | 2.17 |  |  |  |  | 20 | 7.9 | 120 | 5.57 | 0.7 | 25.85
148 | 双桥经开区 | 重庆德能再生资源股份有限公司 | 熔炼、精炼废气排放口 | 2024-12-08 |  |  | 150 |  | 200 |  | 30 | [11 empty] | 上报停产
149 | 双桥经开区 | 重庆胜远威陶瓷有限责任公司 | 胜远威喷雾干燥塔废气排放口 | 2024-12-08 | 4368012 | 3.53 | 30 | 5.4 | 100 | 43.75 | 15 | 13.43 |  |  | 12.14 | 59.58
150 | 双桥经开区 | 重庆春兴再生资源有限公司 | 熔炼炉烟囱 | 2024-12-08 |  |  | 100 |  | 100 |  | 10 | [11 empty] | 上报停产
151 | 双桥经开区 | 重庆春兴再生资源有限公司 | 天然气燃烧废气排气筒 | 2024-12-08 |  |  | 100 |  | 100 |  | 10 | [11 empty] | 上报停产
152 | 双桥经开区 | 重庆春兴再生资源有限公司 | 2号排气筒 | 2024-12-08 |  |  | 100 |  | 100 |  | 10 | [11 empty] | 上报停产
153 | 双桥经开区 | 重庆春兴再生资源有限公司 | 3号排气筒 | 2024-12-08 |  |  | 100 |  | 100 |  | 10 | [11 empty] | 上报停产
154 | 双桥经开区 | 重庆新霆易环保科技有限公司 | 热裂解烟气排放口 | 2024-12-08 | 141262 | 7.34 | 100 | 16.76 | 150 | 13.03 | 20 | 2.69 |  |  | 8.29 | 41.51
155 | 双桥经开区 | 重庆顺博环保新材料有限公司 | 顺博2#排气筒 | 2024-12-08 |  |  | 400 |  | 200 |  | 30 | [11 empty] | 上报停产
156 | 双桥经开区 | 重庆嘉锐铝业有限公司 | 熔炼、精炼、铝渣处理废气排气筒 | 2024-12-08 |  |  | 150 |  | 200 |  | 30 | [11 empty] | 上报停产
157 | 渝北区 | 重庆三峰御临环保发电有限公司 | 1号焚烧炉焚烧烟气排放口 | 2024-12-08 | 3319751 | 13.91 | 50 | 3.04 | 200 | 138.74 | 10 | 0.29 |  |  | 24.11 | 64.98 | 50 | 2.88 |  |  | 10 | 0.18
158 | 渝北区 | 重庆三峰御临环保发电有限公司 | 3号焚烧炉焚烧烟气排放口 | 2024-12-08 | 3146036 | 13.7 | 50 | 1.66 | 200 | 138.9 | 10 | 0.42 |  |  | 26.86 | 65.55 | 50 | 1.65 |  |  | 4 | 0.49
159 | 渝北区 | 重庆三峰御临环保发电有限公司 | 4号焚烧炉 | 2024-12-08 | 3371777 | 13.89 | 50 | 3.56 | 200 | 138.91 | 10 | 0.36 |  |  | 22.61 | 66.03 | 50 | 1.48 |  |  | 10 | 0.47
160 | 渝北区 | 重庆三峰御临环保发电有限公司 | 2号焚烧炉焚烧烟气排放口 | 2024-12-08 | 3434456 | 13.82 | 50 | 1.08 | 200 | 138.72 | 10 | 0.36 |  |  | 21.21 | 64.23 | 50 | 1.07 |  |  | 10 | 0.44
161 | 渝北区 | 帅翼驰铝合金新材料（重庆）有限公司 | 热脱漆、熔炼精炼废气排放口 | 2024-12-08 | 1794433 | 7.48 | 100 | 1.83 | 100 | 11.9 | 10 | 3.06 |  |  | 1.04 | 31.55
162 | 渝北区 | 帅翼驰铝合金新材料（重庆）有限公司 | 熔炼精炼、铝灰渣处理废气排放口 | 2024-12-08 | 2947888 | 12.12 | 100 | 3.62 | 100 | 4.6 | 10 | 1.11 |  |  | 0.47 | 30.05
163 | 渝北区 | 重庆琴江铝合金有限公司 | 琴江铝合金废气排放口 | 2024-12-08 | 1333791 | 10.48 | 100 | 4.81 | 100 | 12.7 | 10 | 1.95 |  |  | 4.27 | 42.12
164 | 渝北区 | 重庆长安汽车股份有限公司渝北工厂新厂区 | 涂装烘干废气排放口 | 2024-12-08 | 1903939 | 11.81 | 200 | 1.05 | 200 | 6.3 | 50 | 0.96 | 30 | 4.22
165 | 渝北区 | 重庆长安汽车股份有限公司渝北工厂新厂区 | 涂装45m废气排放口 | 2024-12-08 | 9550385 | 4.84 | 200 | 0.52 | 200 | 3.41 | 50 | 0.7 | 30 | 4.6
166 | 巴南区 | 攀钢集团重庆钛业有限公司 | 二吸塔尾气排放口 | 2024-12-08 | 1424307 | 12.53 | 200 | 29.02 | [6 empty] | 1.9 | 40.06
167 | 巴南区 | 攀钢集团重庆钛业有限公司 | 煅烧尾气烟囱 | 2024-12-08 | 2865631 | 2.81 | 100 | 42.18 | 300 | 288.81 | 50 | 2.5 |  |  | 15.03 | 55.16
168 | 巴南区 | 攀钢集团重庆钛业有限公司 | 锅炉废气排放口 | 2024-12-08 | 3088569 | 1.21 | 50 | 2.53 | 100 | 1.05 | 20 | 11.59 |  |  | 6.89 | 38.46
169 | 巴南区 | 重庆丰盛三峰环保发电有限公司 | 1#焚烧炉排放口 | 2024-12-08 | 2448230 | 15.38 | 100 | 4.88 | 300 | 162.23 | 30 | 10.76 |  |  | 21.92 | 151.78 | 100 | 0.55 |  |  | 60 | 9.88
170 | 巴南区 | 重庆丰盛三峰环保发电有限公司 | 2#焚烧炉排放口 | 2024-12-08 |  |  | 100 |  | 300 |  | 30 | [5 empty] | 100 |  |  |  | 60 |  | 上报停产
171 | 巴南区 | 重庆丰盛三峰环保发电有限公司 | 3#焚烧炉排放口 | 2024-12-08 | 2286420 | 13.81 | 100 | 5.71 | 300 | 102.99 | 30 | 7.12 |  |  | 20.18 | 143.3 | 100 | 2.8 |  |  | 60 | 11.02
172 | 巴南区 | 重庆丰盛三峰环保发电有限公司 | 4#焚烧炉排放口 | 2024-12-08 | 2230058 | 13.01 | 100 | 9.72 | 300 | 83.64 | 30 | 4.49 |  |  | 19.05 | 135.74 | 100 | 3.03 |  |  | 60 | 9.34
173 | 巴南区 | 重庆惠科金渝光电科技有限公司 | 有机废气排放口1 | 2024-12-08 | 917383 | 9.39 | [6 empty] | 120 | 14.77 | 1.84 | 30.76
174 | 巴南区 | 重庆惠科金渝光电科技有限公司 | 有机废气排放口2 | 2024-12-08 | [8 empty] | 120 | 11.69 | 0.72 | 34.26 | [6 empty] | 含无效数据
175 | 巴南区 | 重庆惠科金渝光电科技有限公司 | 有机废气排放口3 | 2024-12-08 | [8 empty] | 120 | [9 empty] | 上报停产
176 | 巴南区 | 重庆惠科金渝光电科技有限公司 | 剥离废气排放口1 | 2024-12-08 | [8 empty] | 120 | [9 empty] | 上报停产
177 | 巴南区 | 重庆惠科金渝光电科技有限公司 | 剥离废气排放口2 | 2024-12-08 | 260983 | 6.01 | [6 empty] | 120 | 4.15 | 1.61 | 15.31
178 | 巴南区 | 重庆惠科金渝光电科技有限公司 | 剥离废气排放口3 | 2024-12-08 | 247928 | 5.71 | [6 empty] | 120 | 3.61 | 1.64 | 14.62
179 | 巴南区 | 重庆赛科龙摩托车制造有限公司 | 1#喷漆废气排气筒 | 2024-12-08 | 1775753 | 5.57 | 200 | 1.14 | 200 | 2.62 | 10 | 0.65 |  |  | 0.07 | 15.94
180 | 巴南区 | 重庆汇仁有色金属有限责任公司 | 汇仁排放口 | 2024-12-08 | 621091 | 10.28 | 100 | 0.25 | 100 | 0.34 | 10 | 2.43 |  |  | 3.19 | 22.46
181 | 巴南区 | 重庆锦晖陶瓷有限公司 | 锦晖陶瓷废气排口 | 2024-12-08 | 89066 | 2.94 | 100 | 5.56 | 300 | 42.84 | 30 | 7.02 |  |  | 5.32 | 98.6
182 | 巴南区 | 重庆众强有色金属有限公司 | 众强废气排口 | 2024-12-08 |  |  | 100 |  | 100 |  | 10 | [11 empty] | 上报停产
183 | 两江新区 | 北大医药重庆大新药业股份有限公司 | 9号排气筒（208单体） | 2024-12-08 | [6 empty] | 20 | [11 empty] | 上报停产
184 | 两江新区 | 上汽红岩汽车有限公司（江北基地） | 驾驶室涂装废气排放口 | 2024-12-08 | 655673 | 0.34 | 200 | 1.34 | 200 | 1.43 | 10 | 0.21 |  |  | 5.26 | 13.69
185 | 两江新区 | 美尔森石墨工业（重庆）有限公司 | 排口 | 2024-12-08 | 768084 | 7.3 | 100 | 3.71 | 300 | 21.5 | 50 | 5.48 |  |  | 4.73 | 45.53
186 | 两江新区 | 长安福特汽车有限公司（二工厂） | P41自动喷涂段TNV燃烧废气 | 2024-12-08 |  |  | 200 |  | 200 | [13 empty] | 上报停产
187 | 两江新区 | 长安福特汽车有限公司（三工厂） | 三工厂P29热脱附废气排气 | 2024-12-08 | 626 | 0.03 | 200 |  | 200 |  | 50 | 3.11 |  |  |  | 33.4 | [6 empty] | 含无效数据
188 | 两江新区 | 华能重庆两江燃机发电有限责任公司 | 1#余热锅炉 | 2024-12-08 |  |  | 35 |  | 50 |  | 5 | [11 empty] | 上报停产
189 | 两江新区 | 华能重庆两江燃机发电有限责任公司 | 2#余热锅炉 | 2024-12-08 |  |  | 35 |  | 50 |  | 5 | [11 empty] | 上报停产
190 | 两江新区 | 华能重庆两江燃机发电有限责任公司 | 1#启动锅炉 | 2024-12-08 |  |  |  |  | 50 | [13 empty] | 上报停产
191 | 两江新区 | 华能重庆两江燃机发电有限责任公司 | 2#启动锅炉 | 2024-12-08 | 521212 | 10.33 |  |  | 50 | 41.99 |  |  |  |  | 17.8 | 89.92
192 | 两江新区 | 上汽通用五菱汽车股份有限公司重庆分公司 | 面漆烘干废气排放口 | 2024-12-08 | 20312 | 1.87 | 100 | 2.19 | 500 | 44.71 | 50 | 8.61 |  |  | 7.88 | 82
193 | 两江新区 | 重庆凌达压缩机有限公司 | 锅炉废气排放口 | 2024-12-08 |  |  | 20 |  | 50 |  | 20 | [11 empty] | 上报停产
194 | 两江新区 | 重庆长安汽车股份有限公司（两江工厂一厂区） | 涂装喷漆室废气排放口 | 2024-12-08 | 6985650 | 1.38 | 200 | 2.05 | 200 | 4.35 | 10 | 3.13 |  |  | 3.07 | 24.14
195 | 两江新区 | 重庆京东方光电科技有限公司 | 彩膜成盒工程有机废气排放口 | 2024-12-08 | 1617446 | 7.22 | 200 | 0.3 | 200 | 2.23 | 50 | 4.86 | 100 | 25.02 | 2.23 | 50.54
196 | 两江新区 | 重庆京东方光电科技有限公司 | 阵列工程有机废气排放口 | 2024-12-08 | 2019259 | 8.89 | 200 |  | 200 |  | 50 |  | 100 | 48.82 | 1.75 | 47.41
197 | 两江新区 | 奥特斯科技（重庆）有限公司 | 奥特斯废气排口 | 2024-12-08 | 110118 | 4.14 | 50 | 1.6 | 30 | 15.96 | 20 | 0.71 |  |  | 3.68 | 38.39
198 | 两江新区 | 重庆莱宝科技有限公司 | 图形车间酸碱废气处理设施（1#、2#酸雾净化处理设施） | 2024-12-08 | 1151841 | 12.77 |  |  | 200 | 5.91 |  |  |  |  | 0.66 | 20.24
199 | 两江新区 | 重庆韩泰轮胎有限公司 | 密炼废气CFRTO1-1#排放口 | 2024-12-08 | [6 empty] | 12 | [11 empty] | 上报停产
200 | 两江新区 | 重庆长安汽车股份有限公司（两江工厂二厂区） | 涂胶烘干工序废气排放口 | 2024-12-08 | 116031 | 3.74 | 200 | 2.34 | 200 | 13.77 | 50 | 0.41 |  |  | 5.19 | 68.02
201 | 两江新区 | 重庆长安汽车股份有限公司江北发动机工厂 | 铸六H熔炼废气排口 | 2024-12-08 |  |  | 200 |  | 200 |  | 50 | [11 empty] | 上报停产
202 | 两江新区 | 重庆光能荣能汽车配件有限公司（黄茅坪厂） | 光能荣能大线废气排放口 | 2024-12-08 | 472061 | 12.02 | 200 | 0.92 | 200 | 1.87 | 10 | 1.86 | 60 |  | 1.6 | 102.4
203 | 两江新区 | 重庆八菱汽车配件有限责任公司 | 喷涂线废气排放口 | 2024-12-08 | 813954 | 10.09 | 200 | 0.1 | 200 | 1.35 | 10 | 0.48 |  |  | 1.02 | 53.03
204 | 两江新区 | 重庆秦川实业（集团）股份有限公司 | 涂装废气 | 2024-12-08 | 127046 | 2.25 |  |  |  |  | 10 | 4.72 |  |  | 0.87 | 15.95
205 | 两江新区 | 重庆霍富汽车部件有限公司 | 102RTO废气 | 2024-12-08 | 1276 | 0.05 | 200 | 0.31 | 200 | 1.66 | 10 | 0.07 |  |  | 0.26 | 12.04
206 | 两江新区 | 上汽菲亚特红岩动力总成有限公司 | 菲亚特涂装喷漆废气排放口 | 2024-12-08 | 282442 | 1.53 |  |  |  |  | 10 | 0.17 |  |  | 2.49 | 9.9
207 | 两江新区 | 重庆顶正包材有限公司 | 淋膜废气排放口 | 2024-12-08 | 743392 | 8.26 |  |  |  |  | 50 | 25.25 |  |  | 1.84 | 25.86
208 | 两江新区 | 重庆卡福汽车制动转向系统有限公司 | 喷漆废气排口 | 2024-12-08 | 875204 | 6.55 | 200 | 2.04 | 200 | 15.38 | 10 | 0.41 |  |  | 1.63 | 49.18
209 | 两江新区 | 重庆延锋彼欧富维汽车外饰有限公司 | 涂装烘干废气排放口 | 2024-12-08 | 24989 | 0.27 | 200 | 0.35 | 200 | 0.39 |  |  |  |  | 0.97 | 34.47
210 | 两江新区 | 重庆大江东阳塑料制品有限公司 | D4涂装线废气排放口 | 2024-12-08 | 1680727 | 2.87 | 200 | 0.61 | 200 | 1.03 | 10 | 0.48 |  |  | 1.31 | 44.17
211 | 两江新区 | 重庆万国半导体科技有限公司 | FAB有机废气排放口1 | 2024-12-08 |  |  | 200 |  | 200 |  | 50 |  | 20 | [9 empty] | 上报停产
212 | 两江新区 | 重庆万国半导体科技有限公司 | 万国半导体AT有机废气排口 | 2024-12-08 | 534030 | 6.33 | [6 empty] | 20 | 3.25 | 1.39 | 25.75
213 | 两江新区 | 重庆万国半导体科技有限公司 | FAB有机废气排口2 | 2024-12-08 | 298555 | 15.92 | [6 empty] | 20 | 3.43 | 1.73 | 72.38
214 | 两江新区 | 重庆长安汽车股份有限公司（两江工厂三厂区） | 涂胶烘干工序 | 2024-12-08 | 160122 | 6.72 | 200 | 0.64 | 200 | 33.02 | 50 | 1.9 |  |  | 5.61 | 141.96
215 | 两江新区 | 重庆川页科技发展有限公司 | 电泳烘干工序废气排放口 | 2024-12-08 | 1829 | 0.18 | 200 | 3.3 | 200 | 5.02 | 50 | 3.11 |  |  | 3.55 | 32.54
216 | 两江新区 | 华域视觉科技（重庆）有限公司 | 喷涂及烘干 | 2024-12-08 | 1872599 | 10.48 |  |  |  |  | 10 | 2.03 |  |  | 1.12 | 20.17
217 | 两江新区 | 重庆北汽模塑科技有限公司 | 北汽模塑RTO废气排口 | 2024-12-08 | 7139 | 0.11 | 100 | 4.5 | 200 | [5 empty] | 2.79 | 12.08 | [6 empty] | 含无效数据
218 | 两江新区 | 赛力斯汽车有限公司 | 中涂烘干工序 | 2024-12-08 | 35527 | 0.91 | 200 | 2.33 | 200 | 0.93 | 50 | 0.06 |  |  | 0.02 | 30.98
219 | 两江新区 | 重庆凯瑞传动技术有限公司 | 凯瑞喷漆燃烧 | 2024-12-08 | 47 | 0 | 200 | 0.4 | 200 | 0.6 | 50 | 5.24 |  |  | 0.11 | 9.1
220 | 两江新区 | 重庆凯瑞传动技术有限公司 | 凯瑞传动喷漆废气排放口 | 2024-12-08 | 10184 | 0.06 | [6 empty] | 60 | 0.27 | 1.2 | 6.14
221 | 两江新区 | 重庆正泽汽车零部件有限公司 | 全自动喷涂线 | 2024-12-08 |  |  | 200 |  | 200 |  | 10 | [11 empty] | 上报停产
222 | 两江新区 | 重庆正泽汽车零部件有限公司 | 新RTO排放口 | 2024-12-08 |  |  | 200 |  | 200 |  | 10 |  | 60 | [9 empty] | 上报停产
223 | 两江新区 | 重庆中车长客轨道车辆有限公司 | 中车长客喷漆废气 | 2024-12-08 | 243919 | 1.25 |  |  |  |  | 50 | 16.26 |  |  | 1.71 | 15.75
224 | 两江新区 | 重庆长安汽车股份有限公司江北发动机工厂二工厂 | 高温铸造保温、精炼废气排放口 | 2024-12-08 |  |  | 100 |  | 500 |  | 50 | [11 empty] | 上报停产
225 | 两江新区 | 重庆重报印务有限公司 | 烘干炉废气排口 | 2024-12-08 | 61608 | 2.46 | 100 | 10.07 | 300 | 32.88 | 50 | 0.17 |  |  | 2.67 | 154.82
226 | 两江新区 | 重庆京东方显示技术有限公司 | 1号有机废气排放口 | 2024-12-08 | 772258 | 2.05 | 200 | 0.16 | 200 | 1.98 | 50 | 0.72 |  |  | 6.06 | 23.81
227 | 两江新区 | 赛力斯汽车有限公司重庆两江分公司 | 赛力斯两江分公司喷漆40m主排气筒 | 2024-12-08 | 2763410 | 1.81 | 200 | 0.25 | 200 | 0.1 | 50 | 0.19 |  |  | 1 | 26.28
228 | 两江新区 | 重庆京东方B12区域分布式能源站分厂 | 1#排气筒 | 2024-12-08 |  |  | 35 |  | 50 |  | 5 | [11 empty] | 上报停产
229 | 两江新区 | 重庆京东方B12区域分布式能源站分厂 | 2#排气筒 | 2024-12-08 |  |  | 35 |  | 50 |  | 5 | [11 empty] | 上报停产
230 | 两江新区 | 重庆京东方B12区域分布式能源站分厂 | 3#排气筒 | 2024-12-08 |  |  | 35 |  | 50 |  | 5 | [11 empty] | 上报停产
231 | 两江新区 | 重庆京东方B12区域分布式能源站分厂 | 4#排气筒 | 2024-12-08 |  |  | 35 |  | 50 |  | 5 | [11 empty] | 上报停产
232 | 两江新区 | 重庆京东方B12区域分布式能源站分厂 | 5#排气筒 | 2024-12-08 |  |  | 35 |  | 50 |  | 5 | [11 empty] | 上报停产
233 | 高新区 | 鸿富锦精密电子（重庆）有限公司 | D01-3#排放口 | 2024-12-08 | 288526 | 0.6 | [6 empty] | 120 | 4.57 | 1.79 | 14.69
234 | 高新区 | 中电科芯片技术（集团）有限公司 | 1#有机废物排放口 | 2024-12-08 | 228114 | 3.69 | [6 empty] | 120 | 11.39 | 1.06 | 22.91
235 | 高新区 | 中电科芯片技术（集团）有限公司 | 2#有机废物排放口 | 2024-12-08 | 484206 | 7.78 | [6 empty] | 120 | 21.35 | 0.57 | 22.88
236 | 高新区 | 鑫源汽车有限公司高新区分公司 | 废气排放口 | 2024-12-08 | [8 empty] | 30 | [9 empty] | 上报停产
237 | 高新区 | 隆鑫通用动力股份有限公司（C区） | 7#塑胶手动涂装线废气排口 | 2024-12-08 | 5603755 | 2.77 | [6 empty] | 50 | 4.33 | 1.75 | 11.58
238 | 高新区 | 爱思开海力士半导体（重庆）有限公司 | 小水洗塔排放口 | 2024-12-08 | 186994 | 8.29 |  |  |  |  | 50 | 0.09 |  |  | 1.35 | 18.98
239 | 高新区 | 华润微电子（重庆）有限公司 | 有机废气排放口 | 2024-12-08 | 1590621 | 8.95 | [6 empty] | 120 | 15.38 | 1.22 | 24.72
240 | 高新区 | 华润微电子（重庆）有限公司 | 氧化炉废气排口 | 2024-12-08 | 125570 | 6.19 | 200 | 2.67 | 200 | 66.51 | 50 | 0.81 | 120 | 21.92 | 3.35 | 98.63
241 | 高新区 | 达丰（重庆）电脑有限公司 | 废气排放口 | 2024-12-08 | [8 empty] | 120 | [9 empty] | 上报停产
242 | 高新区 | 重庆方正高密电子有限公司 | 有机废气排口 | 2024-12-08 | 132493 | 1.09 | [6 empty] | 120 | 15.7 | 3.4 | 14.63
243 | 高新区 | 徐工重庆建机工程机械有限公司 | 面漆废气排放口 | 2024-12-08 | [8 empty] | 120 | [9 empty] | 上报停产
244 | 高新区 | 徐工重庆建机工程机械有限公司 | 底漆废气排放口 | 2024-12-08 | [8 empty] | 120 | [9 empty] | 上报停产
245 | 高新区 | 重庆鑫源摩托车股份有限公司 | 废气排放口 | 2024-12-08 | 100107 | 0.38 | [6 empty] | 50 | 3.24 | 1.36 | 11.29
246 | 高新区 | 重庆赛力盟电机有限责任公司 | 涂装废气排放口 | 2024-12-08 | 38601 | 0.18 | [6 empty] | 120 | 8.02 | 3.69 | 4.49
247 | 高新区 | 重庆长安跨越商用车有限公司 | 1#RTO炉废气排口 | 2024-12-08 | 60704 | 0.05 | [6 empty] | 30 | 1.39 | 0.06 | 12.34
248 | 高新区 | 重庆庆铃专用汽车有限公司 | 有机废气排放口DA006 | 2024-12-08 | 47526 | 0.31 | [6 empty] | 30 | 1.23 | 1.4 | 11.81
249 | 高新区 | 重庆红旗弹簧有限公司 | 有机废气排放口 | 2024-12-08 | 483574 | 5.39 | [6 empty] | 50 | 6.1 | 1.87 | 15.4
250 | 长寿区 | 中国石化集团重庆川维化工有限公司 | 1号、2号锅炉烟囱排口 | 2024-12-08 | 30857720 | 4.23 | 400 | 4.25 | 100 | 23.93 | 30 | 3.36 |  |  | 9.27 | 46.96
251 | 长寿区 | 中国石化集团重庆川维化工有限公司 | 3号燃煤烟囱排放口 | 2024-12-08 |  |  | 400 |  | 100 |  | 30 | [11 empty] | 上报停产
252 | 长寿区 | 中国石化集团重庆川维化工有限公司 | 5号、9号锅炉烟道 | 2024-12-08 | 5997678 | 4.85 | 400 | 4.58 | 100 | 29.91 | 30 | 7.95 |  |  | 8.51 | 44.29
253 | 长寿区 | 中国石化集团重庆川维化工有限公司 | 11号锅炉排口 | 2024-12-08 | 1129460 | 7.57 | 100 | 3.55 | 50 | 19.09 | 30 | 0.23 |  |  | 5.26 | 82.2
254 | 长寿区 | 威立雅长扬热能（重庆）有限责任公司 | 烟道 | 2024-12-08 | 9383395 | 2.76 | 400 | 80.42 | 200 | 58.72 | 30 | 4.17 |  |  | 7.7 | 46.8
255 | 长寿区 | 重庆钢铁股份有限公司 | 烧结机头净化系统1 | 2024-12-08 | 18049122 | 4.15 | 200 | 15.69 | 300 | 27.58 | 50 | 1.42 |  |  | 15.94 | 121.05
256 | 长寿区 | 重庆钢铁股份有限公司 | 烧结机头净化系统2 | 2024-12-08 | 22200484 | 5.48 | 200 | 12.28 | 300 | 31.13 | 50 | 1.11 |  |  | 13.82 | 137.73
257 | 长寿区 | 重庆钢铁股份有限公司 | 烧结机头净化系统3 | 2024-12-08 | 15262542 | 3.44 | 200 | 12.37 | 300 | 32.24 | 50 | 4.02 |  |  | 10.83 | 133.39
258 | 长寿区 | 重庆钢铁股份有限公司 | 1#2#焦炉烟囱 | 2024-12-08 | 8254791 | 3.44 | 50 | 9.37 | 500 | 171.27 | 30 | 2.27 |  |  | 25.58 | 158.2
259 | 长寿区 | 重庆钢铁股份有限公司 | 3#4#焦炉烟囱 | 2024-12-08 | 4673850 | 1.75 | 50 | 18.96 | 500 | 57.61 | 30 | 2.52 |  |  | 19.32 | 146.93
260 | 长寿区 | 重庆钢铁股份有限公司 | 5#6#焦炉烟囱 | 2024-12-08 | 12162554 | 4.43 | 50 | 5.93 | 500 | 106.34 | 30 | 1.52 |  |  | 19.51 | 134.74
261 | 长寿区 | 重庆钢铁股份有限公司 | 煤气自发电排口2 | 2024-12-08 | 11001065 | 5.01 | 100 | 46.09 | 200 | 41.41 | 10 | 2.5 |  |  | 11.88 | 100.67
262 | 长寿区 | 重庆钢铁股份有限公司 | 煤气自发电排口1 | 2024-12-08 | 24909124 | 11.03 | 100 | 50.25 | 200 | 51.87 | 10 | 2.21 |  |  | 8.57 | 105.14
263 | 长寿区 | 重庆钢铁股份有限公司 | 1#高炉出铁场除尘系统 | 2024-12-08 | 15931676 | 10.63 |  |  |  |  | 25 | 2.11 |  |  | 2.02 | 56.55
264 | 长寿区 | 重庆钢铁股份有限公司 | 1#高炉矿槽除尘系统 | 2024-12-08 | 18089402 | 11.7 |  |  |  |  | 25 | 1.93 |  |  | 1.9 | 20.1
265 | 长寿区 | 重庆钢铁股份有限公司 | 2#高炉矿槽除尘系统 | 2024-12-08 | 17365780 | 11.24 |  |  |  |  | 25 | 0.46 |  |  | 1.6 | 21.22
266 | 长寿区 | 重庆钢铁股份有限公司 | 2#高炉出铁场除尘系统 | 2024-12-08 | 19441960 | 12.37 |  |  |  |  | 25 | 2.58 |  |  | 2.37 | 40.34
267 | 长寿区 | 重庆钢铁股份有限公司 | 3#高炉出铁场除尘系统 | 2024-12-08 | 19161626 | 12.36 |  |  |  |  | 25 | 3.8 |  |  | 1.98 | 45.96
268 | 长寿区 | 重庆长寿西南水泥有限公司 | 二线窑头废气 | 2024-12-08 | [6 empty] | 10 | [11 empty] | 上报停产
269 | 长寿区 | 重庆长寿西南水泥有限公司 | 二线窑尾废气4800T | 2024-12-08 |  |  | 35 |  | 100 |  | 10 | [11 empty] | 上报停产
270 | 长寿区 | 重庆市禾润中天环保科技有限公司 | 一期焚烧炉废气排放口 | 2024-12-08 |  |  | 100 |  | 300 |  | 30 | [5 empty] | 100 |  |  |  | 60 |  | 上报停产
271 | 长寿区 | 重庆市禾润中天环保科技有限公司 | 二期焚烧炉废气排放口 | 2024-12-08 | 429929 | 5.77 | 100 | 13.16 | 300 | 74.55 | 30 | 8.63 |  |  | 29.12 | 117.61 | 100 | 55.32 |  |  | 60 | 3.59
272 | 长寿区 | 重庆国际复合材料股份有限公司长寿分公司 | F07/08废气处理排放口 | 2024-12-08 | 680047 | 9.33 | 400 | 0.38 | 700 | 42.68 |  |  |  |  | 6.84 | 66.86
273 | 长寿区 | 重庆国际复合材料股份有限公司长寿分公司 | 新材料废气处理排放口 | 2024-12-08 | 434760 | 5.7 | 400 | 36.16 | 700 | 41.69 |  |  |  |  | 8.22 | 38.66
274 | 长寿区 | 重庆国际复合材料股份有限公司长寿分公司 | F04/10废气处理排放口 | 2024-12-08 |  |  | 400 | [15 empty] | 上报停产
275 | 长寿区 | 重庆国际复合材料股份有限公司长寿分公司 | F11线废气处理排放口 | 2024-12-08 | 364106 | 8.54 | 400 | 9.43 | 700 | 38.92 |  |  |  |  | 22.03 | 67.36
276 | 长寿区 | 重庆国际复合材料股份有限公司长寿分公司 | F12线废气处理排放口 | 2024-12-08 | 797326 | 11.91 | 400 | 17.03 | 700 | 34.97 |  |  |  |  | 23.71 | 199.98
277 | 长寿区 | 重庆卡贝乐化工有限责任公司 | 废气排口 | 2024-12-08 | 1946499 | 1.48 | 550 | 249.27 | 80 | 55.91 | 80 | 1.09 |  |  | 9.03 | 64.78
278 | 长寿区 | 中橡(重庆)炭黑有限公司 | 尾气锅炉排放口 | 2024-12-08 |  |  | 100 |  | 50 |  | 30 | [11 empty] | 上报停产
279 | 长寿区 | 中橡(重庆)炭黑有限公司 | EBF滤袋器排放口 | 2024-12-08 |  |  | 550 |  | 240 |  | 18 | [11 empty] | 上报停产
280 | 长寿区 | 重庆钢铁能源环保有限公司 | 5号余热 | 2024-12-08 | 9333608 | 22.33 | 100 | 18.45 | 120 | 50.71 | 10 | 4.72 |  |  | 11.53 | 126.43
281 | 长寿区 | 重庆钢铁能源环保有限公司 | 3号余热 | 2024-12-08 | 8093439 | 20.55 | 100 | 19.18 | 120 | 49.25 | 10 | 0.27 |  |  | 12.18 | 147.12
282 | 长寿区 | 重庆钢铁能源环保有限公司 | 130T/H燃气锅炉废气排口 | 2024-12-08 | 2619936 | 3.38 | 100 | 70.88 | 200 | 137.71 | 10 | 3.7 |  |  | 12.04 | 113.29
283 | 长寿区 | 重庆钢铁能源环保有限公司 | 220T燃气锅炉 | 2024-12-08 |  |  | 100 |  | 200 |  | 10 | [11 empty] | 上报停产
284 | 长寿区 | 重庆钢铁能源环保有限公司 | 7号余热锅炉 | 2024-12-08 | 8836104 | 21.97 | 100 | 20.69 | 120 | 52.17 | 10 | 2.65 |  |  | 10.44 | 145.58
285 | 长寿区 | 重庆钢铁能源环保有限公司 | 1号余热锅炉 | 2024-12-08 |  |  | 100 |  | 120 |  | 10 | [11 empty] | 上报停产
286 | 长寿区 | 巴斯夫聚氨酯（重庆）有限公司 | B215废气排口 | 2024-12-08 | 58141 | 7.62 | 100 |  | 300 | 16.11 | 30 | 5.87 |  |  | 41.86 | 80.22 | [6 empty] | 含无效数据
287 | 长寿区 | 巴斯夫聚氨酯（重庆）有限公司 | C255废气排口 | 2024-12-08 | 238798 | 2.98 | 100 | 3.09 | 300 | 55.65 | 30 | 5.71 |  |  | 17.77 | 154.97
288 | 长寿区 | 巴斯夫聚氨酯（重庆）有限公司 | C258废气排放口（锅炉） | 2024-12-08 | 439335 | 4.9 |  |  | 200 | 187.27 |  |  |  |  | 15.97 | 117.22
289 | 长寿区 | 重庆鑫富化工有限公司 | 焚烧炉尾气 | 2024-12-08 |  |  | 100 |  | 300 |  | 30 | [11 empty] | 上报停产
290 | 长寿区 | 重庆恩力吉投资有限责任公司 | 2号废气排放口 | 2024-12-08 | 10873535 | 18.48 | 200 | 98 | 100 | 67.13 | 30 | 8.66 |  |  | 16.13 | 49.54
291 | 长寿区 | 重庆恩力吉投资有限责任公司 | 1号废气排放口 | 2024-12-08 |  |  | 200 |  | 100 |  | 30 | [11 empty] | 上报停产
292 | 长寿区 | 重庆长风化学工业有限公司 | 焚烧废气排气筒 | 2024-12-08 | 67340 | 0.84 | 100 | 2.19 | 300 | 68.24 | 30 | 5.66 |  |  | 6.13 | 38.3
293 | 长寿区 | 重庆紫光国际化工有限责任公司 | 紫光废气排口 | 2024-12-08 | 676091 | 6.25 | 400 | 283.56 | [6 empty] | 0.01 | 28.02
294 | 长寿区 | 重庆市映天辉氯碱化工有限公司 | 焚烧炉废气排放口 | 2024-12-08 | 114685 | 5.88 |  |  |  |  | 30 | 12.1 |  |  | 7.2 | 44.11
295 | 长寿区 | 重庆云天化天聚新材料有限公司 | 废物焚烧炉废气排放口 | 2024-12-08 | 311593 | 8 | 100 | 1.59 | 180 | 61.61 | 30 | 0.78 |  |  | 11.58 | 51.98
296 | 长寿区 | 重庆云天化天聚新材料有限公司 | 锅炉废气排放口 | 2024-12-08 |  |  |  |  | 50 | [13 empty] | 上报停产
297 | 长寿区 | 重庆永航钢铁集团有限公司 | 永航钢铁废气排口 | 2024-12-08 |  |  | 400 |  | 700 |  | 20 | [11 empty] | 上报停产
298 | 长寿区 | 扬子江乙酰化工有限公司 | CO#1转化炉烟囱 | 2024-12-08 | 1295764 | 20.73 | 100 | 0.06 | 180 | 75.32 | 20 | 1.2 |  |  | 18.68 | 134.74
299 | 长寿区 | 扬子江乙酰化工有限公司 | CO#2转化炉烟囱 | 2024-12-08 | 1264947 | 21.56 | 100 | 4.8 | 180 | 68.94 | 20 | 2.91 |  |  | 24.23 | 131.63
300 | 长寿区 | 扬子江乙酰化工有限公司 | 快装锅炉烟囱 | 2024-12-08 | 320596 | 5.67 | 100 | 1.34 | 50 | 12.92 | 30 | 1.98 |  |  | 25.39 | 141.08
301 | 长寿区 | 重庆安盛钾业有限公司 | 干燥废气排放口 | 2024-12-08 | [6 empty] | 10 | 0.16 |  |  | 3.67 | [7 empty] | 含无效数据
302 | 长寿区 | 重庆飞华环保科技有限责任公司 | 硝酸吸收塔尾气排放口 | 2024-12-08 | 3898638 | 15.89 |  |  | 300 | 39.23 | [5 empty] | 101.81
303 | 长寿区 | 重庆奕翔化工有限公司 | TO焚烧烟气排放口 | 2024-12-08 | 1252357 | 3.94 | 100 | 28.16 | 300 | 84.76 | 30 | 4.02 |  |  | 1.57 | 144.1 | 100 | 9.75
304 | 长寿区 | 重庆博洲环境治理有限公司 | 1号废气排放口 | 2024-12-08 |  |  | 400 |  | 700 |  | 100 | [9 empty] | 10 |  | 上报停产
305 | 长寿区 | 重庆博洲环境治理有限公司 | 2号废气排放口 | 2024-12-08 |  |  | 400 |  | 700 |  | 100 | [9 empty] | 10 |  | 上报停产
306 | 长寿区 | 重庆博洲环境治理有限公司 | 3号废气排放口 | 2024-12-08 |  |  | 400 |  | 700 |  | 100 | [9 empty] | 10 |  | 上报停产
307 | 长寿区 | 重庆博洲环境治理有限公司 | 4号废气排放口 | 2024-12-08 |  |  | 400 |  | 700 |  | 100 | [9 empty] | 10 |  | 上报停产
308 | 长寿区 | 重庆博洲环境治理有限公司 | 5号烟气排放口 | 2024-12-08 |  |  | 400 |  | 700 |  | 100 | [11 empty] | 上报停产
309 | 长寿区 | 重庆博洲环境治理有限公司 | 6号废气排放口 | 2024-12-08 |  |  | 400 |  | 700 |  | 100 | [11 empty] | 上报停产
310 | 长寿区 | 重庆中润新材料股份有限公司 | 锅炉烟气排放口 | 2024-12-08 | 150487 | 5.85 |  |  | 50 | 46.44 |  |  |  |  | 2.23 | 176.79
311 | 长寿区 | 重庆信维环保有限公司 | 焚烧烟气排口 | 2024-12-08 | 457802 | 7.87 | 100 | 13.78 | 300 | 103.3 | 30 | 0.67 |  |  | 35.34 | 127.4 | 100 | 12.52 |  |  | 60 | 6.96
312 | 长寿区 | 重庆双象电子材料有限公司 | 1#废气排放口（双象） | 2024-12-08 | 1688337 | 12.81 | 400 | 38.24 | 240 | 16.93 |  |  |  |  | 6 | 23.79
313 | 长寿区 | 重庆双象电子材料有限公司 | 2#废气排放口（双象） | 2024-12-08 | 1764005 | 13.8 | 400 | 35.63 | 240 | 62.68 |  |  |  |  | 9.08 | 23.19
314 | 长寿区 | 重庆合汇制药有限公司 | 2#排气筒 | 2024-12-08 | 108722 | 4.06 | 80 | 0.61 | 250 | 74.06 | 20 | 1.32 |  |  | 4.53 | 106.84 | 80 | 4.1
315 | 长寿区 | 重庆鑫盛通化工有限公司 | 焚烧炉烟气 | 2024-12-08 | 81550 | 1.48 | 100 | 1.63 | 300 | 12.77 | 30 | 1.03 |  |  | 9.53 | 110.26 |  |  |  |  | 60 | 0.96
316 | 长寿区 | 弈柯莱生物科技（重庆）有限公司 | 1#废气处理设施排放口(弈柯莱) | 2024-12-08 | 305925 | 5.97 | 200 |  | 200 |  | 30 | 3.05 |  |  | 0.34 | 15.81 | [6 empty] | 含无效数据
317 | 长寿区 | 重庆双象超纤材料有限公司 | 危险废物焚烧废气排放口 | 2024-12-08 |  |  | 100 |  | 300 |  | 30 | [5 empty] | 100 |  |  |  | 60 |  | 上报停产
318 | 长寿区 | 重庆双象超纤材料有限公司 | RTO废气排放口 | 2024-12-08 | 32714 | 1.19 | 550 | 9.69 | 240 | 6.89 | 120 | 10.61 |  |  | 1.53 | 50.52
319 | 长寿区 | 重庆峰圣石化有限公司 | 焚烧炉烟气排放口 | 2024-12-08 |  |  | 100 |  | 300 |  | 30 | [5 empty] | 100 |  |  |  | 60 |  | 上报停产
320 | 长寿区 | 重庆毂运科技有限公司 | 回转窑焚烧烟气排放口(毂运) | 2024-12-08 |  |  | 100 |  | 300 |  | 30 | [5 empty] | 100 |  |  |  | 60 |  | 上报停产
321 | 綦江区 | 重庆松藻电力有限公司 | 3号机组废气排放口 | 2024-12-08 |  |  | 200 | 27.07 | 200 | 42.82 | 30 | 4.25 | [10 empty] | 含无效数据
322 | 綦江区 | 重庆松藻电力有限公司 | 4号机组废气排放口 | 2024-12-08 |  |  | 200 | 27.2 | 200 | 43.02 | 30 | 4.72 | [10 empty] | 含无效数据
323 | 綦江区 | 重庆旗能电铝有限公司 | #1锅炉烟气排口 | 2024-12-08 | 29367490 | 18.42 | 200 | 23.03 | 200 | 38.55 | 30 | 1.55 |  |  | 7.97 | 49.89
324 | 綦江区 | 重庆旗能电铝有限公司 | #2锅炉烟气排口 | 2024-12-08 | 27761554 | 17.77 | 200 | 20.84 | 200 | 38.89 | 30 | 3.23 |  |  | 10.27 | 48.22
325 | 綦江区 | 重庆旗能电铝有限公司 | 电解烟气净化#1排口 | 2024-12-08 | 30129620 | 15.24 | 200 | 24.38 |  |  | 20 | 2.49 |  |  | 7.84 | 27.08 |  |  | 3 | 0.32
326 | 綦江区 | 重庆旗能电铝有限公司 | 电解烟气净化#2排口 | 2024-12-08 | 32163394 | 16.22 | 200 | 12.54 |  |  | 20 | 2.17 |  |  | 7.44 | 27.42 |  |  | 3 | 0.16
327 | 綦江区 | 重庆綦江西南水泥有限公司 | 一期窑尾 | 2024-12-08 |  |  | 200 |  | 350 |  | 30 | [11 empty] | 上报停产
328 | 綦江区 | 重庆綦江西南水泥有限公司 | 二期窑尾 | 2024-12-08 |  |  | 200 |  | 350 |  | 30 | [11 empty] | 上报停产
329 | 綦江区 | 重庆綦江西南水泥有限公司 | 一期窑头 | 2024-12-08 | [6 empty] | 30 | [11 empty] | 上报停产
330 | 綦江区 | 重庆綦江西南水泥有限公司 | 二期窑头 | 2024-12-08 | [6 empty] | 30 | [11 empty] | 上报停产
331 | 綦江区 | 重庆锦旗碳素有限公司 | 煅烧烟囱 | 2024-12-08 |  |  | 400 | 83.5 | 999999 | 87.63 | 100 | 13 | [10 empty] | 含无效数据
332 | 綦江区 | 重庆锦旗碳素有限公司 | 焙烧烟囱 | 2024-12-08 |  |  | 400 | 58.77 | 999999 | 36.14 | 30 | 9.31 | [10 empty] | 含无效数据
333 | 綦江区 | 重庆市綦江区三峰环保发电有限公司 | 2#焚烧炉烟气排放口 | 2024-12-08 | 1340221 | 9.94 | 100 | 25.35 | 300 | 176.5 | 30 | 2.65 |  |  | 21.82 | 129.54 | 100 | 2.18 |  |  | 60 | 17.83
334 | 綦江区 | 重庆市綦江区三峰环保发电有限公司 | 1#焚烧炉烟气排放口 | 2024-12-08 | 795721 | 5.95 | 100 | 31.57 | 300 | 163.08 | 30 | 2.4 |  |  | 22.82 | 127.77 | 100 | 4.78 |  |  | 60 | 15.65
335 | 綦江区 | 重庆鹏翔铝业有限公司 | 1号熔铸排放口 | 2024-12-08 | 2667758 |  | 150 | 1.41 | 200 | 0.69 | 30 | 5.91
336 | 綦江区 | 重庆鹏翔铝业有限公司 | 3号铝灰处理系统排放口 | 2024-12-08 | 113922 |  | 150 | 0.96 | 200 | 0.54 | 30 | 2.27
337 | 潼南区 | 重庆市万利来化工股份有限公司 | 一段炉废气排口 | 2024-12-08 |  |  | 100 | 1.44 | 180 | 95.46 | 20 | 4.27 | [10 empty] | 含无效数据
338 | 潼南区 | 重庆民丰化工有限责任公司 | 铬酸钠焙烧窑废气排放口 | 2024-12-08 | 2046503 | 2.64 | 400 | 0.17 | 200 | 142.56 | 30 | 7.95 |  |  | 9.15 | 174.34
339 | 潼南区 | 重庆民丰化工有限责任公司 | 吸收塔废气排放口 | 2024-12-08 | 1588451 | 9.95 | 400 | 89.29 | [6 empty] | 1.59 | 19.22
340 | 潼南区 | 重庆民丰化工有限责任公司 | 干燥炉煅烧废气排口1 | 2024-12-08 | 210253 | 11.8 | 400 | 4.6 | 700 | 121.53 | 100 | 39.18 |  |  | 20.61 | 131.51
341 | 潼南区 | 重庆民丰化工有限责任公司 | 民丰化工燃气锅炉废气排口 | 2024-12-08 |  |  |  |  | 50 | [13 empty] | 上报停产
342 | 潼南区 | 重庆民丰化工有限责任公司 | 铬酸铬铬绿焙烧窑废气排放口 | 2024-12-08 |  |  | 400 |  | 200 |  | 30 | [11 empty] | 上报停产
343 | 潼南区 | 重庆中防德邦防水技术有限公司 | 一号废气排放口 | 2024-12-08 |  |  | 50 |  | 200 |  | 20 | [11 empty] | 上报停产
344 | 潼南区 | 重庆宝禾复合肥有限公司 | FG3氨酸法干燥废气DA004 | 2024-12-08 | [6 empty] | 120 | 6.63 | [10 empty] | 含无效数据
345 | 潼南区 | 重庆宝禾复合肥有限公司 | FG2氨酸法造粒废气DA005 | 2024-12-08 | [6 empty] | 120 | 3.26 | [10 empty] | 含无效数据
346 | 潼南区 | 重庆宝禾复合肥有限公司 | FG8团粒法—干废气DA007 | 2024-12-08 | [6 empty] | 120 | [11 empty] | 上报停产
347 | 潼南区 | 重庆宝禾复合肥有限公司 | FG7团粒法—干废气DA008 | 2024-12-08 | [6 empty] | 120 | [11 empty] | 上报停产
348 | 潼南区 | 重庆宝禾复合肥有限公司 | FG5排气筒DA003 | 2024-12-08 | [6 empty] | 120 | [11 empty] | 上报停产
349 | 潼南区 | 重庆立源化工有限公司 | 废气排口 | 2024-12-08 | 3057750 | 9.23 | 400 | 200.46 | 200 | 91.05 | 30 | 3.42 |  |  | 11.62 | 60.18
350 | 潼南区 | 重庆途维环保科技有限公司 | 废气排口 | 2024-12-08 |  |  | 50 |  | 50 |  | 20 | [11 empty] | 上报停产
351 | 潼南区 | 重庆耀辉环保有限公司 | 烘干、熔炼废气排放口 | 2024-12-08 |  |  | 100 |  | 200 |  | 30 | [9 empty] | 60 |  | 上报停产
352 | 潼南区 | 重庆耀辉环保有限公司 | 熔炼环集废气排放口 | 2024-12-08 |  |  | 100 |  | 200 |  | 30 | [9 empty] | 60 |  | 上报停产
353 | 潼南区 | 重庆金兴防水科技股份有限公司 | 1#RTO排气筒 | 2024-12-08 | 138424 | 1.33 | 200 | 0.39 | 200 | 0.84 | 30 | 6.03 |  |  | 2.53 | 9.67
354 | 潼南区 | 重庆市潼南区东群纳米科技有限公司 | 煅烧废气排放口 | 2024-12-08 |  |  | 400 |  | 200 |  | 30 | [11 empty] | 上报停产
355 | 潼南区 | 重庆市潼南区东群纳米科技有限公司 | 焙烧废气排放口 | 2024-12-08 |  |  | 400 |  | 200 |  | 30 | [11 empty] | 上报停产
356 | 铜梁区 | 重庆铜梁西南水泥有限公司 | 二线窑尾 | 2024-12-08 |  |  | 35 |  | 100 |  | 10 | [11 empty] | 上报停产
357 | 铜梁区 | 重庆铜梁西南水泥有限公司 | 二线窑头 | 2024-12-08 | [6 empty] | 10 | [11 empty] | 上报停产
358 | 铜梁区 | 重庆庆龙精细锶盐化工有限公司 | 回转窑废气排放口 | 2024-12-08 | 402765 | 7.42 | 100 | 14.51 | 100 | 47.89 | 10 | 4.3 |  |  | 24.72 | 53.82
359 | 铜梁区 | 重庆庆兰实业有限公司 | G21废气排放口 | 2024-12-08 | 336743 | 5.16 |  |  | 300 | 22.27 | 20 | 8.81 | 60 | 0.1 | 3.37 | 106.89
360 | 铜梁区 | 重庆市铜梁区天楹环保能源有限公司 | 1号焚烧烟气排放口 | 2024-12-08 | 1709411 | 15.82 | 100 | 32.84 | 300 | 194.5 | 30 | 4.39 |  |  | 22.86 | 151.99 | 100 | 2.31 |  |  | 60 | 31.11
361 | 铜梁区 | 重庆市铜梁区天楹环保能源有限公司 | 2号焚烧烟气排放口 | 2024-12-08 | 1824537 | 17.09 | 100 | 25.7 | 300 | 191.9 | 30 | 2.18 |  |  | 23.18 | 155.19 | 100 | 3.16 |  |  | 60 | 31.96
362 | 铜梁区 | 重庆市和京碳素材料有限公司 | 焙烧废气排放口 | 2024-12-08 | 1296316 | 1.29 | 100 | 27.63 | 100 | 32.45 | 10 | 4.48 |  |  | 1.2 | 38.96
363 | 铜梁区 | 重庆市和京碳素材料有限公司 | 煅烧废气排放口 | 2024-12-08 | 450595 | 2.5 | 100 | 39.47 | 100 | 51.88 | 10 | 0.81 |  |  | 2.79 | 41.54
364 | 铜梁区 | 重庆中烁新材料科技有限公司 | 中烁煅烧废气排口 | 2024-12-08 | 1813561 | 3.37 | 100 | 25.7 | 100 | 17.86 | 10 | 0.12 |  |  | 4.34 | 30.81
365 | 铜梁区 | 重庆中烁新材料科技有限公司 | 中烁焙烧烟气排口 | 2024-12-08 | 398399 | 0.41 | 100 | 30.85 | 100 | 21.11 | 10 | 3.61 |  |  | 2.03 | 39.06
366 | 大足区 | 重庆大足红蝶锶业有限公司雍溪工厂 | 焙烧窑排口 | 2024-12-08 | 835998 |  | 400 | 217.01 | 200 | 94.7 | 30 | 0.29 |  |  | 12.87 | 51.71
367 | 大足区 | 重庆市平鼎物资有限公司 | 熔炼废气排放口 | 2024-12-08 | 534149 |  | 150 | 19.05 | 200 | 10.43 | 30 | 9.66
368 | 荣昌区 | 重庆永荣矿业有限公司发电厂 | 燃气锅炉废气排放口 | 2024-12-08 |  |  | 50 |  | 50 |  | 20 | [11 empty] | 上报停产
369 | 荣昌区 | 重庆昌元化工集团有限公司 | 燃气锅炉排口 | 2024-12-08 | 2616 | 0.05 | 50 |  | 50 | 21.48 | 20 | 5.51 |  |  | 8.88 | 45.89 | [6 empty] | 含无效数据
370 | 荣昌区 | 重庆昌元化工集团有限公司 | 硫化塔排口 | 2024-12-08 |  |  | 400 |  | 200 |  | 30 | [11 empty] | 上报停产
371 | 荣昌区 | 重庆渝荣玻璃有限公司 | 玻璃熔窑废气排放口 | 2024-12-08 |  |  | 400 |  | 700 |  | 50 | [11 empty] | 上报停产
372 | 荣昌区 | 重庆唯美陶瓷有限公司 | 脱硫塔排口 | 2024-12-08 | 1599071 | 3.64 | 50 | 7.28 | 180 | 46.45 | 30 | 3.86 |  |  | 16 | 53.2
373 | 荣昌区 | 重庆唯美陶瓷有限公司 | 喷雾塔排口 | 2024-12-08 | 7892796 | 6.78 | 50 | 4.18 | 180 | 44.96 | 30 | 4.76 |  |  | 17.64 | 59.33
374 | 荣昌区 | 重庆市荣昌区荣祥佳环保科技有限公司 | 热裂解废气排放口 | 2024-12-08 |  |  | 100 |  | 150 |  | 20 | [11 empty] | 上报停产
375 | 荣昌区 | 重庆市聚洪环保科技有限公司 | 热裂解炉排放口 | 2024-12-08 | 16147 | 0.95 | 100 | 12.83 | 150 | 15.8 | 20 | 0.49 |  |  | 1.77 | 16.82
376 | 荣昌区 | 重庆金曼环保科技有限公司 | 热裂解炉废气排放口 | 2024-12-08 | 30811 | 1.26 | 100 | 3.29 | 150 | 13.73 | 20 | 1.8 |  |  | 0.91 | 13.17
377 | 荣昌区 | 重庆荣昌三峰新能源发电有限公司 | 废气排放口 | 2024-12-08 | 2483669 | 18.53 | 100 | 36.11 | 300 | 210.53 | 30 | 2.45 |  |  | 23.49 | 144.4 | 100 | 0.69 |  |  | 60 | 40.45
378 | 璧山区 | 冀东水泥璧山有限责任公司 | 窑尾 | 2024-12-08 |  |  | 35 |  | 100 |  | 10 | [11 empty] | 上报停产
379 | 璧山区 | 冀东水泥璧山有限责任公司 | 窑头 | 2024-12-08 | [6 empty] | 10 | [11 empty] | 上报停产
380 | 璧山区 | 重庆创绿星原环保科技有限公司 | 焚烧炉排气筒 | 2024-12-08 | 179871 | 4.25 | 100 | 8.92 | 300 | 91.21 | 30 | 14.57 |  |  | 26.25 | 112.74 | 100 | 36.82 |  |  | 60 | 2.2
381 | 璧山区 | 重庆恒通客车有限公司(璧山工厂) | 涂装主排气筒 | 2024-12-08 | [10 empty] | 1.19 | 11.14 | [6 empty] | 含无效数据
382 | 璧山区 | 重庆市聚益橡胶制品有限公司 | 脱硫再生烟废气排放口DA006 | 2024-12-08 | 32049 | [5 empty] | 100 | 1.57
383 | 璧山区 | 重庆市聚益橡胶制品有限公司 | 炼胶废气排放口DA007 | 2024-12-08 | 306919 | [5 empty] | 100 | 2.15
384 | 璧山区 | 重庆市广聚源环保科技有限公司 | DA001排气筒排放口 | 2024-12-08 | 13820 |  | 50 | 0.63 | 100 | 71.22 | 20 | 1.73
385 | 梁平区 | 梁平海螺水泥有限责任公司 | 窑头废气排放口 | 2024-12-08 | [6 empty] | 10 | [11 empty] | 上报停产
386 | 梁平区 | 梁平海螺水泥有限责任公司 | 窑尾废气排放口 | 2024-12-08 |  |  | 35 |  | 100 |  | 10 | [11 empty] | 上报停产
387 | 梁平区 | 重庆市海创能源科技有限责任公司 | 焚烧烟气排放口 | 2024-12-08 | 941756 | 8.77 | 80 | 35.73 | 250 | 152.53 | 20 | 3.54 |  |  | 23.34 | 149.32 | 80 | 4.75 |  |  | 50 | 31.85
388 | 丰都县 | 东方希望重庆水泥有限公司 | 二线窑尾 | 2024-12-08 |  |  | 200 |  | 350 |  | 30 | [11 empty] | 上报停产
389 | 丰都县 | 东方希望重庆水泥有限公司 | 一线窑尾 | 2024-12-08 | 10926298 | 16.94 | 200 | 5.82 | 350 | 66.94 | 30 | 0.58 |  |  | 19.45 | 96.28
390 | 丰都县 | 东方希望重庆水泥有限公司 | 三线窑尾 | 2024-12-08 |  |  | 200 |  | 350 |  | 30 | [11 empty] | 上报停产
391 | 丰都县 | 东方希望重庆水泥有限公司 | 四线窑尾 | 2024-12-08 |  |  | 200 |  | 350 |  | 30 | [11 empty] | 上报停产
392 | 丰都县 | 东方希望重庆水泥有限公司 | 五线窑尾 | 2024-12-08 | 10903098 | 17.77 | 200 | 21.44 | 350 | 82.92 | 30 | 0.54 |  |  | 21.91 | 103.37
393 | 丰都县 | 东方希望重庆水泥有限公司 | 电厂废气排口 | 2024-12-08 | 7178721 | 9.23 | 400 | 36.23 | 200 | 73.61 | 30 | 1.77 |  |  | 14.93 | 49.92
394 | 丰都县 | 东方希望重庆水泥有限公司 | 三线窑头 | 2024-12-08 | [6 empty] | 30 | [11 empty] | 上报停产
395 | 丰都县 | 东方希望重庆水泥有限公司 | 四线窑头 | 2024-12-08 | [6 empty] | 30 | [11 empty] | 上报停产
396 | 丰都县 | 东方希望重庆水泥有限公司 | 五线窑头 | 2024-12-08 | 10560149 | 15.45 |  |  |  |  | 30 | 0.57 |  |  |  | 103.12
397 | 丰都县 | 东方希望重庆水泥有限公司 | 一线窑头 | 2024-12-08 | 7575396 | 11.38 |  |  |  |  | 30 | 0.58 |  |  |  | 112.63
398 | 丰都县 | 东方希望重庆水泥有限公司 | 二线窑头 | 2024-12-08 | [6 empty] | 30 | [11 empty] | 上报停产
399 | 丰都县 | 东方希望重庆水泥有限公司 | 六线窑头 | 2024-12-08 | 8705533 | 8.47 |  |  |  |  | 30 | 0.62 |  |  |  | 88.91
400 | 丰都县 | 东方希望重庆水泥有限公司 | 六线窑尾 | 2024-12-08 | 6921788 | 10.82 | 200 | 10.21 | 350 | 89.65 | 30 | 1.28 |  |  | 21.01 | 76.1
401 | 丰都县 | 丰都县凯迪绿色能源开发有限公司 | 废气排口 | 2024-12-08 | 3871067 | 14.77 | 400 | 72.58 | 200 | 126.28 | 30 | 3.83 |  |  | 5.63 | 140.8
402 | 丰都县 | 重庆洁创新能源有限公司 | 焚烧烟气排放口 | 2024-12-08 | 1128977 | 12.51 | 100 | 57.19 | 300 | 211.74 | 30 | 2.04 |  |  | 26.82 | 137.6 | 100 | 11.58 |  |  | 60 | 28.29
403 | 垫江县 | 重庆富源化工有限公司 | 双加压硝酸尾气排放口 | 2024-12-08 | 1438606 |  |  |  | 300 | 64.32 | [5 empty] | 129.76
404 | 垫江县 | 重庆富源化工有限公司 | 两钠尾气排放口 | 2024-12-08 | 276065 |  |  |  | 300 | 21.94 | [5 empty] | 61.13
405 | 垫江县 | 重庆富源化工有限公司 | 30t/h天然气开工锅炉尾气排放口 | 2024-12-08 |  |  |  |  | 200 | [13 empty] | 上报停产
406 | 垫江县 | 重庆兴发金冠化工有限公司 | 灼烧炉排口 | 2024-12-08 | 330510 | 5.77 | 400 | 89.54 | 200 | 28.17 | 30 | 8.84 |  |  | 18.61 | 170.76
407 | 垫江县 | 重庆市赛德化工有限公司 | 赛德化工废气排口 | 2024-12-08 |  |  | 400 |  | 700 |  | 50 | [11 empty] | 上报停产
408 | 垫江县 | 重庆市垫江县梦豪铝业有限公司 | 废气排放口 | 2024-12-08 | 202398 | 8.89 | 150 | 9.38 | 200 | 17.71 | 30 | 4.58 |  |  | 0.41 | 243.51
409 | 垫江县 | 重庆金富源新材料有限公司 | 玻璃熔窑废气排放口 | 2024-12-08 | 1725791 | 8.41 | 400 | 80.64 | 700 | 88.1 | 50 | 11.6 |  |  | 16.25 | 67.17
410 | 垫江县 | 重庆垫江三峰新能源发电有限公司 | 焚烧烟气排放口 | 2024-12-08 | 976144 | 10.36 | 100 | 30.22 | 300 | 199.85 | 30 | 2.17 |  |  | 24.82 | 138.92 | 100 | 2.19 |  |  | 60 | 29.81
411 | 垫江县 | 重庆中昆新材料科技有限公司 | 1#排放筒 | 2024-12-08 | 427604 | 2.82 | 400 | 5.58 | 700 | 36.75 | 80 | 12.45 |  |  | 0.53 | 21.51
412 | 武隆区 | 重庆市山拔尔桑水泥有限责任公司 | 窑尾 | 2024-12-08 |  |  | 200 |  | 350 |  | 30 | [11 empty] | 上报停产
413 | 武隆区 | 重庆市山拔尔桑水泥有限责任公司 | 窑头 | 2024-12-08 | [6 empty] | 30 | [11 empty] | 上报停产
414 | 武隆区 | 重庆市武隆区三峰新能源发电有限公司 | 烟气排放口 | 2024-12-08 | 1937342 | 10.45 | 100 | 57.74 | 300 | 199.54 | 30 | 1.53 |  |  | 28.82 | 143.63 | 100 | 19.46 |  |  | 60 | 6.48
415 | 忠县 | 重庆海螺水泥有限责任公司 | 1#窑尾收尘排放口 | 2024-12-08 | 10610998 | 6.12 | 35 | 12.79 | 100 | 41.08 | 10 | 0.66 |  |  | 11.98 | 53.33
416 | 忠县 | 重庆海螺水泥有限责任公司 | 2#窑尾收尘排放口 | 2024-12-08 |  |  | 35 |  | 100 |  | 10 | [11 empty] | 上报停产
417 | 忠县 | 重庆海螺水泥有限责任公司 | 1#窑头收尘排放口 | 2024-12-08 | 7087945 | 10.36 |  |  |  |  | 10 | 2.57 |  |  | 1.52 | 79.28
418 | 忠县 | 重庆海螺水泥有限责任公司 | 2#窑头收尘排放口 | 2024-12-08 | [6 empty] | 10 | [11 empty] | 上报停产
419 | 忠县 | 重庆海螺水泥有限责任公司 | 3#窑尾收尘排放口 | 2024-12-08 | 10716288 | 7.23 | 35 | 14.76 | 100 | 41.78 | 10 | 4.37 |  |  | 12.68 | 55.79
420 | 忠县 | 重庆海螺水泥有限责任公司 | 3#窑头收尘排放口 | 2024-12-08 | 6714005 | 9.06 |  |  |  |  | 10 | 1.03 |  |  | 2.02 | 68.46
421 | 忠县 | 重庆市忠县古屋建材有限公司 | 窑烟废气排放口 | 2024-12-08 |  |  | 50 |  | 180 |  | 30 | [11 empty] | 上报停产
422 | 开州区 | 重庆白鹤电力有限责任公司 | 1号机组 | 2024-12-08 | 28273120 |  | 400 | 22.73 | 100 | 40.53 | 30 | 2.48 |  |  |  | 69.57
423 | 开州区 | 重庆白鹤电力有限责任公司 | 2号机组 | 2024-12-08 | 27828028 |  | 400 | 22.74 | 100 | 39.04 | 30 | 1.43 |  |  |  | 74.86
424 | 开州区 | 开县开州水泥有限公司 | 窑尾废气 | 2024-12-08 | 4784680 | 18.73 | 200 | 4.84 | 350 | 72.58 | 30 | 0.67 |  |  |  | 148.09
425 | 开州区 | 开县开州水泥有限公司 | 窑头废气 | 2024-12-08 | 6831460 | 18.28 |  |  |  |  | 30 | 0.5 |  |  |  | 110.11
426 | 开州区 | 重庆绿能新能源有限公司 | 1#炉烟气排放口 | 2024-12-08 | 765288 | 10.57 | 100 | 50.29 | 300 | 128.01 | 30 | 4.55 |  |  | 27.6 | 142.39 | 100 | 14.65 |  |  | 60 | 10.17
427 | 开州区 | 重庆绿能新能源有限公司 | 2#炉烟气排放口 | 2024-12-08 | 1005294 | 13.42 | 100 | 58.53 | 300 | 117.51 | 30 | 1.59 |  |  | 24.76 | 145.54 | 100 | 34.45 |  |  | 60 | 4.76
428 | 云阳县 | 云阳盐化有限公司 | 锅炉废气排放口 | 2024-12-08 | 3453382 | 1.87 | 400 | 9.94 | 200 | 81.9 | 30 | 0.77 |  |  | 9.83 | 44.7
429 | 云阳县 | 重庆市超环科技有限公司 | 2#废气排气筒 | 2024-12-08 |  |  | 80 |  | 250 |  | 20 | [5 empty] | 80 |  |  |  | 50 |  | 上报停产
430 | 奉节县 | 华电国际电力股份有限公司奉节发电厂 | #1机组废气排放口 | 2024-12-08 | 33785716 | 13.64 | 200 | 15.64 | 200 | 40.99 | 30 | 2.22 |  |  | 8.83 | 47.28
431 | 奉节县 | 华电国际电力股份有限公司奉节发电厂 | #2机组废气排放口 | 2024-12-08 | 42448296 | 17.15 | 200 | 19.02 | 200 | 42.86 | 30 | 4.4 |  |  | 8.67 | 47.29
432 | 奉节县 | 重庆三峰夔门新能源有限公司 | 焚烧烟气排放口 | 2024-12-08 | 1748994 | 8.29 | 80 | 28.95 | 250 | 125.15 | 20 | 1.19 |  |  | 23.7 | 137.03 | 80 | 7.49 |  |  | 50 | 19.57
433 | 巫山县 | 巫山县海创环保科技有限责任公司 | 焚烧炉烟气排放口 | 2024-12-08 | 500090 | 5.52 | 80 | 52.84 | 250 | 191.06 | 20 | 2.54 |  |  | 22.46 | 128.13 | 80 | 9.32 |  |  | 50 | 21.83
434 | 巫溪县 | 巫溪县明申肥业有限公司 | 综合废气排放口 | 2024-12-08 | [6 empty] | 100 | [11 empty] | 上报停产
435 | 黔江区 | 重庆弘扬建材集团弘龙水泥有限公司 | 窑尾排放口 | 2024-12-08 |  |  | 200 |  | 350 |  | 30 | [11 empty] | 上报停产
436 | 黔江区 | 重庆弘扬建材集团弘龙水泥有限公司 | 窑头排放口 | 2024-12-08 | [6 empty] | 30 | [11 empty] | 上报停产
437 | 黔江区 | 重庆正阳新材料有限公司 | 窑尾 | 2024-12-08 |  |  | 200 |  | 350 |  | 30 | [11 empty] | 上报停产
438 | 黔江区 | 重庆正阳新材料有限公司 | 窑头 | 2024-12-08 | [6 empty] | 30 | [11 empty] | 上报停产
439 | 黔江区 | 重庆武陵硅业有限公司 | 1#矿热炉废气排放口 | 2024-12-08 | 2680429 | 2.58 |  |  |  |  | 50 | 12 |  |  |  | 36.71
440 | 黔江区 | 重庆武陵硅业有限公司 | 2#矿热炉废气排放口 | 2024-12-08 | 4364780 | 4.21 |  |  |  |  | 50 | 13.95 |  |  |  | 31.23
441 | 黔江区 | 重庆黔江三峰环保产业发展有限公司（生活垃圾焚烧发电厂） | 1#废气排放口 | 2024-12-08 | 925400 | 12.92 | 100 | 59.13 | 300 | 170.21 | 30 | 3.2 |  |  | 27.01 | 143.73 | 100 | 4.69 |  |  | 60 | 9.78
442 | 石柱县 | 重庆石柱西南水泥有限公司 | 水泥窑窑尾废气排放口 | 2024-12-08 |  |  | 50 |  | 150 |  | 10 | [11 empty] | 上报停产
443 | 石柱县 | 重庆石柱西南水泥有限公司 | 窑头收尘器排放口 | 2024-12-08 | [6 empty] | 10 | [11 empty] | 上报停产
444 | 石柱县 | 重庆大唐国际石柱发电有限责任公司 | 1号机组 | 2024-12-08 | 25897688 | 13.68 | 400 | 24.49 | 100 | 37.83 | 30 | 2.01 |  |  | 14.12 | 49.81
445 | 石柱县 | 重庆大唐国际石柱发电有限责任公司 | 2号机组 | 2024-12-08 | 25574340 | 12.89 | 400 | 25.96 | 100 | 34.57 | 30 | 1.98 |  |  | 10.15 | 50.2
446 | 石柱县 | 石柱县海创环保科技有限责任公司 | 烟囱 | 2024-12-08 | 1095929 | 9.89 | 100 | 29.39 | 300 | 196.45 | 30 | 4.63 |  |  | 24.4 | 127.4 | 100 | 4.94 |  |  | 60 | 29.59
447 | 秀山县 | 重庆国耀硅业有限公司 | 2号烟气排放口 | 2024-12-08 |  |  | 550 |  | 250 |  | 50 | [11 empty] | 上报停产
448 | 秀山县 | 重庆国耀硅业有限公司 | 1号废气排放口 | 2024-12-08 |  |  | 550 |  | 250 |  | 50 | [11 empty] | 上报停产
449 | 秀山县 | 重庆秀山西南水泥有限公司 | 窑尾废气排放口 | 2024-12-08 |  |  | 50 |  | 150 |  | 10 | [11 empty] | 上报停产
450 | 秀山县 | 重庆秀山西南水泥有限公司 | 窑头废气排放口 | 2024-12-08 | [6 empty] | 10 | [11 empty] | 上报停产
451 | 秀山县 | 重庆武陵兴旺化工有限公司 | 二吸塔尾气 | 2024-12-08 |  |  | 400 | [15 empty] | 上报停产
452 | 秀山县 | 秀山德宏化工有限公司 | 吸收塔废气排放口 | 2024-12-08 |  |  | 400 | [15 empty] | 上报停产
453 | 秀山县 | 秀山龙洋硅业有限公司 | 1号烟气排放口 | 2024-12-08 | 3280869 | 5.24 | 500 | 271.67 | 250 | 38.98 | 50 | 11.24 |  |  | 0.67 | 30.79
454 | 秀山县 | 秀山维隆硅业有限公司 | 冶炼废气G1 | 2024-12-08 | 3381860 | 4.64 | 600 | 207.51 | 260 | 51.59 | 50 | 16.7 |  |  | 3.96 | 52.72
455 | 秀山县 | 秀山县永发硅业有限公司 | 1号烟气排放口 | 2024-12-08 |  |  | 500 |  | 250 |  | 50 | [11 empty] | 上报停产
456 | 秀山县 | 秀山鑫和硅业有限公司 | 1号烟气排放口 | 2024-12-08 |  |  | 400 |  | 150 |  | 50 | [11 empty] | 上报停产
457 | 秀山县 | 重庆森仟烨新材料科技股份有限公司 | 焙烧废气 | 2024-12-08 | 8287843 | 5.73 | 400 | 276.72 | 700 | 41.06 | 100 | 20.19 |  |  | 0.32 | 45.44
458 | 秀山县 | 重庆森仟烨新材料科技股份有限公司 | 煅烧废气 | 2024-12-08 | 2487003 | 11.85 | 400 | 29.18 | 700 | 56.67 | 100 | 22.53 |  |  |  | 24.8 | [6 empty] | 含无效数据
459 | 秀山县 | 重庆市秀山县三峰新能源有限公司 | 烟气排放口 | 2024-12-08 | 1292680 | 9.7 | 100 | 53.79 | 300 | 185.96 | 30 | 1.17 |  |  | 28.59 | 123.58 | 100 | 4.16 |  |  | 60 | 4.36
460 | 酉阳县 | 重庆九鑫水泥（集团）有限公司 | 窑尾 | 2024-12-08 |  |  | 50 |  | 150 |  | 10 | [11 empty] | 上报停产
461 | 酉阳县 | 重庆九鑫水泥（集团）有限公司 | 窑头 | 2024-12-08 | [6 empty] | 10 | [11 empty] | 上报停产
462 | 酉阳县 | 重庆武陵光伏材料有限公司 | 1号废气排口 | 2024-12-08 |  |  | 400 |  | 700 |  | 80 | [11 empty] | 上报停产
463 | 酉阳县 | 重庆武陵光伏材料有限公司 | 2号废气排口 | 2024-12-08 |  |  | 400 |  | 700 |  | 80 | [11 empty] | 上报停产
464 | 酉阳县 | 重庆武陵光伏材料有限公司 | 3号废气排口 | 2024-12-08 |  |  | 400 |  | 700 |  | 80 | [11 empty] | 上报停产
465 | 酉阳县 | 酉阳县美池新能源有限责任公司 | 焚烧炉烟气排放口 | 2024-12-08 | 1569115 | 3.28 | 100 | 10.04 | 300 | 136.51 | 30 | 0.76 |  |  | 16.77 | 143.25 | 100 | 4.9 |  |  | 60 | 28.9
466 | 酉阳县 | 重庆万博再生资源利用有限公司 | 1#烟囱 | 2024-12-08 |  |  | 400 |  | 700 |  | 80 | [11 empty] | 上报停产
467 | 彭水县 | 彭水县茂田能源开发有限公司 | 1#窑尾 | 2024-12-08 |  |  | 50 |  | 150 |  | 10 | [11 empty] | 上报停产
468 | 彭水县 | 彭水县茂田能源开发有限公司 | 2#窑尾 | 2024-12-08 |  |  | 50 |  | 150 |  | 10 | [11 empty] | 上报停产
469 | 彭水县 | 彭水县茂田能源开发有限公司 | 1#窑头 | 2024-12-08 | [6 empty] | 30 | [11 empty] | 上报停产
470 | 彭水县 | 彭水县茂田能源开发有限公司 | 2#窑头 | 2024-12-08 | [6 empty] | 30 | [11 empty] | 上报停产
471 | 江津区 | 华能重庆珞璜发电有限责任公司 | 3号烟囱 | 2024-12-08 | 89177224 | 18.53 | 50 | 20.56 | 100 | 44.08 | 20 | 3.97 |  |  | 10.38 | 70.7
472 | 江津区 | 华能重庆珞璜发电有限责任公司 | 1号烟囱 | 2024-12-08 | 51436864 | 15.97 | 50 | 26.01 | 100 | 42.2 | 20 | 2.19 |  |  | 9.85 | 76.41
473 | 江津区 | 华能重庆珞璜发电有限责任公司 | 2号烟囱 | 2024-12-08 | 37596364 | 11.69 | 50 | 25.24 | 100 | 40.14 | 20 | 4.23 |  |  | 9.38 | 64.61
474 | 江津区 | 玖龙纸业（重庆）有限公司 | 2#机组排放口 | 2024-12-08 |  |  | 35 |  | 50 |  | 10 | [11 empty] | 上报停产
475 | 江津区 | 玖龙纸业（重庆）有限公司 | 3#机组排放口 | 2024-12-08 | 7533572 | 9.93 | 35 | 3.67 | 50 | 31.48 | 10 | 1.02 |  |  | 8.18 | 52.42
476 | 江津区 | 玖龙纸业（重庆）有限公司 | 1#机组排放口 | 2024-12-08 | 8240242 | 7.7 | 35 | 8.67 | 50 | 36.27 | 10 | 4.4 |  |  | 11.56 | 50.65
477 | 江津区 | 玖龙纸业（重庆）有限公司 | 碱回收炉废气排放口 | 2024-12-08 | 3085293 | 15.92 | 35 | 4.3 | 100 | 72.48 | 10 | 0.76 |  |  | 26.43 | 67.25
478 | 江津区 | 玖龙纸业（重庆）有限公司 | 4#机组排口 | 2024-12-08 | 7654589 | 11.99 | 35 | 24.77 | 50 | 37.45 | 10 | 0.35 |  |  | 14.3 | 48.82
479 | 江津区 | 重庆天助水泥（集团）有限公司 | 一线窑尾 | 2024-12-08 |  |  | 35 |  | 100 |  | 10 | [11 empty] | 上报停产
480 | 江津区 | 重庆天助水泥（集团）有限公司 | 二线窑尾 | 2024-12-08 |  |  | 35 |  | 100 |  | 10 | [11 empty] | 上报停产
481 | 江津区 | 重庆天助水泥（集团）有限公司 | 一线窑头 | 2024-12-08 | [6 empty] | 10 | [11 empty] | 上报停产
482 | 江津区 | 重庆天助水泥（集团）有限公司 | 二线窑头 | 2024-12-08 | [6 empty] | 10 | [11 empty] | 上报停产
483 | 江津区 | 冀东水泥重庆江津有限责任公司 | 二线窑尾 | 2024-12-08 |  |  | 35 |  | 100 |  | 10 | [11 empty] | 上报停产
484 | 江津区 | 冀东水泥重庆江津有限责任公司 | 一线窑尾 | 2024-12-08 |  |  | 35 |  | 100 |  | 10 | [11 empty] | 上报停产
485 | 江津区 | 冀东水泥重庆江津有限责任公司 | 二线窑头 | 2024-12-08 | [6 empty] | 10 | [11 empty] | 上报停产
486 | 江津区 | 冀东水泥重庆江津有限责任公司 | 一线窑头 | 2024-12-08 | [6 empty] | 10 | [11 empty] | 上报停产
487 | 江津区 | 重庆华新地维水泥有限公司 | 窑尾 | 2024-12-08 |  |  | 35 |  | 100 |  | 10 | [11 empty] | 上报停产
488 | 江津区 | 重庆华新地维水泥有限公司 | 窑头 | 2024-12-08 | [6 empty] | 10 | [11 empty] | 上报停产
489 | 江津区 | 海龙再生资源(重庆)有限公司 | 1#炉废气排放口 | 2024-12-08 |  |  | 100 |  | 300 |  | 30 | [5 empty] | 100 |  |  |  | 60 |  | 上报停产
490 | 江津区 | 海龙再生资源(重庆)有限公司 | 2#炉废气排放口 | 2024-12-08 | 3634284 | 12.31 | 100 | 11.61 | 300 | 161.45 | 30 | 0.8 |  |  | 18.14 | 134.82 | 100 | 0.19 |  |  | 60 | 9.78
491 | 江津区 | 重庆金凯特殊钢制品有限公司 | 冶炼炉废气 | 2024-12-08 | 91093 | 0.3 |  |  |  |  | 15 | 0.36 |  |  |  | 15.33
492 | 江津区 | 赛力斯汽车（湖北）有限公司重庆分公司 | 2#涂装废气总排口 | 2024-12-08 | 8912378 | 2.27 | [8 empty] | 0.84 | 22.37
493 | 江津区 | 赛力斯汽车（湖北）有限公司重庆分公司 | 1#涂装废气总排口 | 2024-12-08 | 11309790 | 2.87 | [8 empty] | 0.9 | 21.36
494 | 江津区 | 重庆三峰百果园环保发电有限公司 | 焚烧烟气排口1 | 2024-12-08 | 3194481 | 15.87 | 100 | 16.25 | 300 | 136.61 | 30 | 5.66 |  |  | 21.22 | 123.41 | 100 | 2.42 |  |  | 60 | 4.72
495 | 江津区 | 重庆三峰百果园环保发电有限公司 | 焚烧烟气排口2 | 2024-12-08 | 3227766 | 16.73 | 100 | 15.58 | 300 | 140.68 | 30 | 8.12 |  |  | 23.23 | 130.07 | 100 | 6.99 |  |  | 60 | 1.75
496 | 江津区 | 重庆三峰百果园环保发电有限公司 | 焚烧烟气排口4 | 2024-12-08 | 3191100 | 17.84 | 100 | 17.13 | 300 | 97.01 | 30 | 4.76 |  |  | 27.98 | 135.29 | 100 | 5.84 |  |  | 60 | 3.48
497 | 江津区 | 重庆三峰百果园环保发电有限公司 | 焚烧烟气排口5 | 2024-12-08 | 3176249 | 17.29 | 100 | 15.6 | 300 | 133.34 | 30 | 4.11 |  |  | 25.3 | 139.31 | 100 | 7.35 |  |  | 60 | 7.32
498 | 江津区 | 重汽（重庆）轻型汽车有限公司 | 废气排放口 | 2024-12-08 | [18 empty] | 上报停产
499 | 江津区 | 重庆三峡油漆股份有限公司 | 通用涂料车间废气总排口 | 2024-12-08 | [6 empty] | 20 | [11 empty] | 上报停产
500 | 江津区 | 潍柴动力股份有限公司重庆分公司 | 试车废气排口 | 2024-12-08 | [18 empty] | 上报停产
501 | 江津区 | 重庆嘉钛昕再生资源综合利用有限公司 | 2#排气筒 | 2024-12-08 |  |  | 100 |  | 300 |  | 30 | [9 empty] | 60 |  | 上报停产
502 | 江津区 | 重庆嘉钛昕再生资源综合利用有限公司 | 3#排气筒 | 2024-12-08 |  |  | 100 |  | 100 |  | 10 | [11 empty] | 上报停产
503 | 江津区 | 重庆乾涌再生资源综合利用有限公司 | 6#排气筒 | 2024-12-08 | 242873 | 2.18 | 100 | 0.21 | 300 | 11.81 | 30 | 0.48 |  |  | 14.19 | 47.04 |  |  |  |  | 100 | 3.86
504 | 江津区 | 重庆乾涌再生资源综合利用有限公司 | 8#排气筒 | 2024-12-08 |  |  | 150 |  | 100 |  | 10 | [11 empty] | 上报停产
505 | 江津区 | 武骏重庆光能有限公司 | 武骏熔窑烟气排放口 | 2024-12-08 | 5361126 | 2.96 | 100 | 20.37 | 300 | 169.89 | 20 | 10.24 |  |  | 17.54 | 133.17
506 | 江津区 | 和友重庆光能有限公司 | 和友光能熔窑废气排放口 | 2024-12-08 | 2725336 | 1.08 | 100 | 33.89 | 300 | 257.62 | 20 | 9.78 |  |  | 9.52 | 228.11
507 | 合川区 | 重庆合川发电有限责任公司 | #3锅炉废气排口 | 2024-12-08 | 36050504 | 14.19 | 200 | 22.13 | 100 | 42.97 | 30 | 4.24 |  |  | 14.52 | 51.55
508 | 合川区 | 重庆合川发电有限责任公司 | #4锅炉废气排口 | 2024-12-08 | 37232492 | 14.5 | 200 | 23.48 | 100 | 41.78 | 30 | 4.09 |  |  | 14.75 | 45.42
509 | 合川区 | 重庆合川发电有限责任公司 | #2锅炉废气排口 | 2024-12-08 | 26320940 | 13.86 | 400 | 24.35 | 100 | 38.54 | 30 | 3.33 |  |  | 11.29 | 47.97
510 | 合川区 | 重庆合川发电有限责任公司 | #1锅炉废气排口 | 2024-12-08 | 24694716 | 13.17 | 400 | 18.03 | 100 | 37.23 | 30 | 3.55 |  |  | 8.58 | 62.07
511 | 合川区 | 重庆市富丰水泥集团特种水泥有限公司 | 水泥窑-窑尾排口 | 2024-12-08 | 9920548 | 24.71 | 35 | 8.93 | 100 | 57.9 | 10 | 0.05 |  |  | 2.49 | 121.14
512 | 合川区 | 重庆市富丰水泥集团特种水泥有限公司 | 冷却机-窑头排口 | 2024-12-08 | 7926208 | [5 empty] | 10 | 0.96 |  |  | 2.74 | 103.1
513 | 合川区 | 重庆金九建材集团有限公司 | 一期窑尾 | 2024-12-08 | 5606877 | 18.84 | 35 | 1.45 | 100 | 73.54 | 10 | 0.66 |  |  | 10.48 | 128.6
514 | 合川区 | 重庆金九建材集团有限公司 | 二期窑尾 | 2024-12-08 |  |  | 35 |  | 100 |  | 10 | [11 empty] | 上报停产
515 | 合川区 | 重庆金九建材集团有限公司 | 一期窑头 | 2024-12-08 | 3054287 | [5 empty] | 10 | 1.76 |  |  | 0.67 | 94.82
516 | 合川区 | 重庆金九建材集团有限公司 | 二期窑头 | 2024-12-08 | [6 empty] | 10 | [11 empty] | 上报停产
517 | 合川区 | 台泥（重庆）水泥有限公司 | 一期窑尾 | 2024-12-08 | 11343868 | 6.53 | 35 | 1.26 | 100 | 36.09 | 10 | 0.85 |  |  | 9.3 | 74.56
518 | 合川区 | 台泥（重庆）水泥有限公司 | 二期窑尾 | 2024-12-08 | 8852520 | 4.78 | 35 | 10.32 | 100 | 64.55 | 10 | 1.6 |  |  | 10.27 | 49.92
519 | 合川区 | 台泥（重庆）水泥有限公司 | 二期窑头 | 2024-12-08 | 4774345 | [5 empty] | 10 | 0.53 |  |  | 1 | 91
520 | 合川区 | 台泥（重庆）水泥有限公司 | 一期窑头 | 2024-12-08 | 6021077 | [5 empty] | 10 | 0.42 |  |  | 0.95 | 92.35
521 | 合川区 | 冀东水泥重庆合川有限责任公司 | 窑尾 | 2024-12-08 | 12413514 | 14.05 | 35 |  | 100 | 62.53 | 10 | 3.35 |  |  | 15.5 | 56.59 | [6 empty] | 含无效数据
522 | 合川区 | 冀东水泥重庆合川有限责任公司 | 窑头 | 2024-12-08 | 7271295 | [5 empty] | 10 | 6.22 |  |  | 1 | 102.54
523 | 合川区 | 重庆华新盐井水泥有限公司 | 烧成窑尾 | 2024-12-08 |  |  | 100 |  | 320 |  | 20 | [11 empty] | 上报停产
524 | 合川区 | 重庆华新盐井水泥有限公司 | 烧成窑头 | 2024-12-08 | [6 empty] | 20 | [11 empty] | 上报停产
525 | 合川区 | 重庆合川盐化工业有限公司 | 锅炉废气总排口 | 2024-12-08 | 2563530 | 2.6 | 50 | 17.51 | 100 | 34.03 | 20 | 0.43 |  |  | 10.87 | 41.61
526 | 合川区 | 重庆顺博铝合金股份有限公司 | 顺博铝合金1# | 2024-12-08 | 2173784 | 5.71 | 100 | 0.59 | 100 | 2.62 | 10 | 0.6 |  |  | 1.37 | 26.53
527 | 合川区 | 重庆顺博铝合金股份有限公司 | 顺博铝合金2# | 2024-12-08 | 1739738 | 4.85 | 100 | 2.33 | 100 | 7.83 | 10 | 0.45 |  |  | 2.69 | 39.05
528 | 合川区 | 重庆顺博铝合金股份有限公司 | 顺博铝合金3# | 2024-12-08 | 2966178 | 4.58 | 100 | 7.93 | 100 | 32.4 | 10 | 0.46 |  |  | 2.27 | 68.69
529 | 合川区 | 重庆顺博铝合金股份有限公司 | 顺博铝合金4# | 2024-12-08 | 3426217 | 9.1 | 100 | 0.12 | 100 | 3.16 | 10 | 0.58 |  |  | 2.53 | 26.33
530 | 合川区 | 重庆顺博铝合金股份有限公司 | 顺博铝合金5# | 2024-12-08 | 1789047 | 5.06 | 100 | 4.27 | 100 | 20.43 | 10 | 0.71 |  |  | 1.81 | 46.96
531 | 合川区 | 重庆合川三峰新能源发电有限公司 | 1#焚烧炉烟气排放口 | 2024-12-08 | 2159331 | 19.65 | 100 | 44.18 | 300 | 180.06 | 30 | 2.46 |  |  | 22.83 | 135.63 | 100 | 2.02 |  |  | 60 | 11.27
532 | 合川区 | 重庆合川三峰新能源发电有限公司 | 2#焚烧炉烟气排放口 | 2024-12-08 | 1961290 | 17.45 | 100 | 42.35 | 300 | 201.72 | 30 | 2.8 |  |  | 24.22 | 129.76 | 100 | 1.42 |  |  | 60 | 5.52
533 | 合川区 | 重庆速仕达金属材料有限公司 | 废气排放口 | 2024-12-08 | 761655 | 7.34 | 100 | 0.71 | 100 | 0.88 | 10 | 0.49 |  |  | 12.19 | 33.61
534 | 合川区 | 重庆莲心金属厂 | 1#废气排放口 | 2024-12-08 |  |  | 100 |  | 100 |  | 10 | [11 empty] | 上报停产
535 | 永川区 | 重庆华新参天水泥有限公司 | 窑尾废气排放口 | 2024-12-08 |  |  | 35 |  | 100 |  | 10 | [11 empty] | 上报停产
536 | 永川区 | 重庆理文造纸有限公司 | 电站2#烟囱废气排口 | 2024-12-08 |  |  | 35 |  | 50 |  | 10 | [11 empty] | 上报停产
537 | 永川区 | 重庆理文造纸有限公司 | 电站1#烟囱废气排口 | 2024-12-08 | 22813566 | 14.73 | 35 | 11.3 | 50 | 36.76 | 10 | 2.71 |  |  | 10.19 | 49.53
538 | 永川区 | 重庆理文造纸有限公司 | 碱炉废气排口 | 2024-12-08 | 5345282 | 11.37 | 35 | 22.71 | 100 | 76.91 | 10 | 0.47 |  |  | 17.27 | 64.67
539 | 永川区 | 重庆理文造纸有限公司 | 焚烧炉废气排放口 | 2024-12-08 | 4176695 | 17.61 | 100 | 4.42 | 300 | 187.45 | 30 | 0.44 |  |  | 13.52 | 145.97 | 100 | 2.15 |  |  | 60 | 30.03
540 | 永川区 | 信义玻璃（重庆）有限公司 | 二期废气排口 | 2024-12-08 |  |  | 100 |  | 300 |  | 20 | [11 empty] | 上报停产
541 | 永川区 | 信义玻璃（重庆）有限公司 | 一期废气排口 | 2024-12-08 |  |  | 100 |  | 300 |  | 20 | [11 empty] | 上报停产
542 | 永川区 | 重庆中明港桥环保有限责任公司 | 回转窑焚烧尾气排放口 | 2024-12-08 | 620543 | 14.66 | 100 | 6.8 | 300 | 152.9 | 30 | 1.48 |  |  | 37.77 | 115.54 | 100 | 5.47 |  |  | 60 | 5.39
543 | 永川区 | 重庆理文制浆有限公司 | 理文制浆碱炉烟囱废气排口 | 2024-12-08 | 4016694 | 9.77 | 400 | 47.88 | 200 | 155.05 | 30 | 18.84 |  |  | 26.78 | 137.43
544 | 永川区 | 重庆新格有色金属有限公司 | 1#和4#铝熔炼线废气排放口 | 2024-12-08 | 1799929 | 7.94 | 150 | 7.74 | 200 | 23.31 | 30 | 1.74 |  |  | 0.35 | 52.46
545 | 永川区 | 重庆新格有色金属有限公司 | 2#铝熔炼线废气排放口 | 2024-12-08 |  |  | 150 |  | 200 |  | 30 | [11 empty] | 上报停产
546 | 永川区 | 重庆新格有色金属有限公司 | 回转炉废气排口 | 2024-12-08 |  |  | 150 |  | 200 |  | 30 | [11 empty] | 上报停产
547 | 永川区 | 重庆新格有色金属有限公司 | 3#铝熔炼线废气排放口 | 2024-12-08 | 2039328 | 8.74 | 150 | 6.24 | 200 | 8.59 | 30 | 17.67 |  |  | 4.78 | 28.91
548 | 永川区 | 重庆市永川区三峰环保发电有限公司 | 焚烧炉烟气排放口 | 2024-12-08 | 2577917 | 15.65 | 100 | 44.55 | 300 | 178.57 | 30 | 1.38 |  |  | 24.46 | 143.54 | 100 | 1.19 |  |  | 60 | 12.13
549 | 永川区 | 重庆泽渝建材有限公司 | 窑尾排放口 | 2024-12-08 |  |  | 400 |  | 700 |  | 100 | [9 empty] | 10 |  | 上报停产
550 | 永川区 | 重庆红源活性炭有限公司 | 再生活化废气G3 | 2024-12-08 |  |  | 100 |  | 300 | [13 empty] | 上报停产
551 | 永川区 | 重庆中明硕清再生资源综合利用有限公司 | 回转炉废气排放口 | 2024-12-08 |  |  | 150 |  | 200 |  | 30 | [7 empty] | 3 |  | 30 |  | 上报停产
552 | 永川区 | 重庆天泰热力有限公司 | 发电烟囱 | 2024-12-08 |  |  | 35 |  | 50 |  | 50 | [11 empty] | 上报停产
553 | 永川区 | 重庆天泰热力有限公司 | 备用锅炉废气排放口 | 2024-12-08 |  |  |  |  | 100 | [13 empty] | 上报停产
554 | 南川区 | 重庆市新嘉南建材有限责任公司 | 窑尾 | 2024-12-08 |  |  | 35 |  | 100 |  | 10 | [11 empty] | 上报停产
555 | 南川区 | 重庆市新嘉南建材有限责任公司 | 窑头 | 2024-12-08 | [6 empty] | 30 | [11 empty] | 上报停产
556 | 南川区 | 重庆市南川区金鑫纸业有限公司 | 金鑫纸业废气排放口 | 2024-12-08 | 168239 | 2.26 | 550 | 218.53 | 80 | 45.16 | 80 | 9.65 |  |  | 8.52 | 54.94
557 | 南川区 | 重庆市凤华玻璃厂 | 废气排口 | 2024-12-08 | 1157278 | 2.83 | 400 | 62.37 | 700 | 122.16 | 50 | 2.41 |  |  | 4.7 | 167.78
558 | 南川区 | 重庆鸿庆达产业有限公司 | 石灰生产窑废气 | 2024-12-08 | 2027264 | 16.4 | 200 | 67.02 | 300 | 132.15 | 20 | 8.62 |  |  | 0.23 | 107.43
559 | 南川区 | 重庆鸿庆达产业有限公司 | 备用炭材烘干窑废气 | 2024-12-08 |  |  | 200 |  | 300 |  | 30 | [11 empty] | 上报停产
560 | 南川区 | 重庆鸿庆达产业有限公司 | 鸿庆达2#石灰窑窑尾废气排口 | 2024-12-08 |  |  | 200 |  | 300 |  | 20 | [11 empty] | 上报停产
561 | 南川区 | 重庆鸿庆达产业有限公司 | 新炭材烘干烟气 | 2024-12-08 | 2720002 | 10.11 | 200 | 0.14 | 300 | 62.18 | 30 | 4.37 |  |  | 5.18 | 71.34
562 | 南川区 | 重庆市南川区晨曦化工有限公司 | 转炉废气排放口 | 2024-12-08 | 1982054 | 8.38 | 400 | 69.09 | 200 | 19.57 | 30 | 2.99 |  |  | 15.52 | 46.86
563 | 南川区 | 重庆市中涪南热电有限公司 | 废气排放口 | 2024-12-08 | 34846524 | 23.72 | 35 | 29.29 | 50 | 43.53 | 10 | 5.27 |  |  | 14.59 | 51.62
564 | 南川区 | 重庆吉鑫再生资源有限公司 | 吉鑫再生有组织废气排放口 | 2024-12-08 |  |  | 150 |  | 200 |  | 30 | [11 empty] | 上报停产
565 | 南川区 | 重庆吉鑫再生资源有限公司 | 吉鑫再生厂房负压抽风废气排放口 | 2024-12-08 |  |  | 150 |  | 200 |  | 30 | [11 empty] | 上报停产
566 | 南川区 | 重庆市江陆机械制造有限公司 | 废气排放口 | 2024-12-08 | 393700 | 9.07 | 150 | 8.2 | 200 | 9.14 | 30 | 5.72 |  |  | 2.27 | 23.98
567 | 南川区 | 南川区家容铸造厂 | 熔炼、精炼废气排放口 | 2024-12-08 | 84915 | 0.94 | 150 | 2.51 | 200 | 3.25 | 30 | 9.25 |  |  | 0.99 | 12.86