## 12.9_废气
废气国家重点监控企业自动监控数据
日期：2024-12-09
序号 | 区县 | 企业名称 | 监测点名称 | 监测日期 | 流量(m3) | 流速(m/s) | SO2标准值(mg/m3) | SO2日均值(mg/m3) | NOx标准值(mg/m3) | NOx日均值(mg/m3) | 烟尘标准值(mg/m3) | 烟尘日均值(mg/m3) | VOCS标准值(mg/m3) | VOCS日均值(mg/m3) | 烟气湿度(％RH) | 烟气温度(℃) | Co标准值(mg/m3) | Co日均值(mg/m3) | 氟化物标准值(mg/m3) | 氟化物日均值(mg/m3) | HCL标准值(mg/m3) | HCL日均值(mg/m3) | 备注
1 | 万州区 | 重庆索特盐化股份有限公司 | 1#脱硫塔排口 | 2024-12-09 |  |  | 400 |  | 200 |  | 30 | [11 empty] | 上报停产
2 | 万州区 | 重庆索特盐化股份有限公司 | 2#脱硫塔排口 | 2024-12-09 |  |  | 400 |  | 200 |  | 30 | [11 empty] | 上报停产
3 | 万州区 | 重庆索特盐化股份有限公司 | 3#脱硫塔排口 | 2024-12-09 | 13526704 |  | 400 | 2.61 | 200 | 131.94 | 30 | 0.68
4 | 万州区 | 重庆湘渝盐化股份有限公司 | 硫回收尾气排放口 | 2024-12-09 | 24391 | 1.23 | 100 | 35.66 | 150 | 20.16 | 20 | 2.72 |  |  | 8.08 | 35.92
5 | 万州区 | 重庆万州西南水泥有限公司 | 一期窑尾_2500新型干法 | 2024-12-09 |  |  | 35 |  | 100 |  | 10 | [11 empty] | 上报停产
6 | 万州区 | 重庆万州西南水泥有限公司 | 二期窑尾_4000T | 2024-12-09 |  |  | 35 |  | 100 |  | 10 | [11 empty] | 上报停产
7 | 万州区 | 重庆万州西南水泥有限公司 | 一期窑头 | 2024-12-09 | [6 empty] | 10 | [11 empty] | 上报停产
8 | 万州区 | 重庆万州西南水泥有限公司 | 二期窑头 | 2024-12-09 | [6 empty] | 10 | [11 empty] | 上报停产
9 | 万州区 | 重庆市万州区三峰环保发电有限公司 | 1#焚烧炉排口 | 2024-12-09 | 1210548 |  | 100 | 30.17 | 300 | 164.02 | 30 | 3.84 |  |  |  |  | 100 | 6.97 |  |  | 60 | 25.38
10 | 万州区 | 重庆市万州区三峰环保发电有限公司 | 2#焚烧炉排口 | 2024-12-09 | 1302417 |  | 100 | 44.22 | 300 | 132.03 | 30 | 1.98 |  |  |  |  | 100 | 22.52 |  |  | 60 | 6.07
11 | 万州区 | 重庆华歌生物化学有限公司 | 废水燃烧废气排口 | 2024-12-09 |  |  | 200 |  | 500 |  | 65 | [9 empty] | 100 |  | 上报停产
12 | 万州区 | 重庆华歌生物化学有限公司 | 废气燃烧废气排口 | 2024-12-09 |  |  | 550 |  | 240 |  | 120 | [11 empty] | 上报停产
13 | 万州区 | 重庆华歌生物化学有限公司 | 钠盐装置废气排气筒 | 2024-12-09 |  |  | 100 |  | 300 |  | 30 | [11 empty] | 上报停产
14 | 万州区 | 国能重庆万州电力有限责任公司 | 1号机组 | 2024-12-09 |  |  | 200 | 16.79 | 100 | 40.43 | 30 | 2.69 | [10 empty] | 含无效数据
15 | 万州区 | 国能重庆万州电力有限责任公司 | 2号机组 | 2024-12-09 |  |  | 200 | 18.71 | 100 | 40.99 | 30 | 1.83 | [10 empty] | 含无效数据
16 | 万州区 | 重庆长安跨越车辆有限公司 | 废气排放口 | 2024-12-09 | 15626283 | [7 empty] | 50 | 14.07
17 | 万州区 | 重庆索科斯铝业有限公司 | 废气总排放口 | 2024-12-09 |  |  | 150 |  | 200 |  | 30 | [11 empty] | 上报停产
18 | 万州区 | 重庆市万州区万源玻璃有限公司 | 辊道窑废气排放口 | 2024-12-09 | 109518 | 5.83 | 50 | 9.89 | 180 | 48.17 | 30 | 3.02
19 | 万州区 | 重庆博联热电有限公司 | 2#锅炉烟气排放口 | 2024-12-09 | 10656831 | 17.45 | 35 | 13.19 | 50 | 31.92 | 10 | 2.63 |  |  | 11.11 | 51.46
20 | 万州区 | 重庆博联热电有限公司 | 3#烟气锅炉排放口 | 2024-12-09 | 9112964 | 16.14 | 35 | 13.06 | 50 | 30.65 | 10 | 6.02 |  |  | 18.21 | 51.29
21 | 万州区 | 重庆博联热电有限公司 | 1#锅炉烟气排放口 | 2024-12-09 | 10899113 | 18.05 | 35 | 11.55 | 50 | 31.47 | 10 | 4.88 |  |  | 11.55 | 52.71
22 | 万州区 | 重庆市九龙万博新材料科技有限公司 | 1#焙烧炉废气排放口 | 2024-12-09 | 9893929 | 8.16 | 25 | 4.03 | 65 | 26.87 | 10 | 3.29 |  |  | 16.61 | 170.2
23 | 万州区 | 重庆市九龙万博新材料科技有限公司 | 2#焙烧炉废气排放口 | 2024-12-09 | 10110096 | 8.33 | 25 | 3.66 | 65 | 38.72 | 10 | 4.41 |  |  | 13.33 | 185.71
24 | 万州区 | 重庆市九龙万博新材料科技有限公司 | 3#焙烧炉废气排放口 | 2024-12-09 | 11068353 | 9.34 | 25 | 1.19 | 65 | 26.96 | 10 | 2.59 |  |  | 14.84 | 189.17
25 | 万州区 | 中国石油西南油气田分公司天然气净化总厂（万州分厂） | 1#锅炉废气排放口 | 2024-12-09 | 278852 | 8.36 |  |  | 50 | 32.21
26 | 万州区 | 中国石油西南油气田分公司天然气净化总厂（万州分厂） | 3#锅炉废气排放口 | 2024-12-09 |  |  |  |  | 50 | [13 empty] | 上报停产
27 | 万州区 | 中国石油西南油气田分公司天然气净化总厂（万州分厂） | 2#锅炉废气排放口 | 2024-12-09 |  |  |  |  | 50 | [13 empty] | 上报停产
28 | 涪陵区 | 重庆建峰化工股份有限公司 | 二化快装锅炉2废气排放口 | 2024-12-09 | 352921 | 3.72 |  |  | 50 | 40.54 |  |  |  |  | 17.62 | 138.03
29 | 涪陵区 | 重庆建峰化工股份有限公司 | 熔盐炉废气排放口 | 2024-12-09 | 204848 | 1.59 |  |  | 180 | 44.72 |  |  |  |  | 19.9 | 99.48
30 | 涪陵区 | 重庆建峰化工股份有限公司 | 熔盐炉1废气排放口 | 2024-12-09 | 346379 | 6.58 |  |  | 180 | 29.9 |  |  |  |  | 23.95 | 100.64
31 | 涪陵区 | 重庆市蓬威石化有限责任公司 | 烟囱排放口 | 2024-12-09 |  |  | 35 |  | 50 |  | 10 | [11 empty] | 上报停产
32 | 涪陵区 | 华新水泥重庆涪陵有限公司 | 窑头废气排放口 | 2024-12-09 | [6 empty] | 30 | [11 empty] | 上报停产
33 | 涪陵区 | 华新水泥重庆涪陵有限公司 | 窑尾废气排放口 | 2024-12-09 |  |  | 200 |  | 350 |  | 30 | [11 empty] | 上报停产
34 | 涪陵区 | 重庆华峰化工有限公司 | 1号烟囱 | 2024-12-09 | 19464788 | 16.08 | 200 | 17.42 | 100 | 26.62 | 30 | 1.45 |  |  | 12.56 | 47.24
35 | 涪陵区 | 重庆华峰化工有限公司 | 2号烟囱 | 2024-12-09 | 20298276 | 15.57 | 200 | 113.12 | 100 | 44.08 | 30 | 2.05 |  |  | 9.34 | 48.66
36 | 涪陵区 | 重庆华峰化工有限公司 | （一期）纯碱焚烧炉废气排放口 | 2024-12-09 |  |  | 100 |  | 300 |  | 30 | [11 empty] | 上报停产
37 | 涪陵区 | 重庆华峰化工有限公司 | 硝酸装置尾气（一期）排放口 | 2024-12-09 |  |  |  |  | 300 | [13 empty] | 上报停产
38 | 涪陵区 | 重庆华峰化工有限公司 | 硝酸装置尾气（二期）排放口 | 2024-12-09 | 3503536 | 31.04 |  |  | 300 | 26.52 |  |  |  |  | 2.07 | 136.12
39 | 涪陵区 | 重庆华峰化工有限公司 | 硝酸装置尾气（五期）排放口 | 2024-12-09 | 3494798 | 20.99 |  |  | 300 | 19.25 |  |  |  |  | 2.21 | 119.21
40 | 涪陵区 | 重庆华峰化工有限公司 | 硝酸装置尾气（四期）排放口 | 2024-12-09 | 3754873 | 24.57 |  |  | 300 | 45.18 |  |  |  |  | 5.9 | 123.68
41 | 涪陵区 | 重庆陕渝临港热电有限公司 | 烟囱 | 2024-12-09 | 18313090 | 10.03 | 400 | 24.18 | 200 | 42.42 | 30 | 2.92 |  |  | 11.64 | 48.9
42 | 涪陵区 | 重庆建峰新材料有限责任公司能通分公司 | 白涛化工（热岛）排口 | 2024-12-09 | 10544435 | 8.71 | 400 | 21.8 | 200 | 41.47 | 30 | 11.48 |  |  | 11.16 | 39.35
43 | 涪陵区 | 重庆建峰新材料有限责任公司弛源化工分公司 | 焚烧炉环保节能改造项目废气排放口 | 2024-12-09 | 534039 | 4.32 | 100 | 2.66 | 300 | 66.13 | 30 | 1.03 |  |  | 4.7 | 57.31 | 100 | 1.27 |  |  | 60 | 1.11
44 | 涪陵区 | 重庆建峰新材料有限责任公司弛源化工分公司 | 非含盐焚烧炉废气排放口 | 2024-12-09 |  |  | 100 |  | 300 |  | 30 | [5 empty] | 100 |  |  |  | 60 |  | 上报停产
45 | 涪陵区 | 重庆国丰实业有限公司 | 废气排放口 | 2024-12-09 | 16233810 | 8.94 | 200 | 71.12 |  |  | 20 | 1.78 |  |  | 4.19 | 51.86
46 | 涪陵区 | 重庆龙海石化有限公司 | 原料预处理废气排放口 | 2024-12-09 |  |  | 100 |  | 150 |  | 20 | [11 empty] | 上报停产
47 | 涪陵区 | 重庆龙海石化有限公司 | 焦化废气排放口 | 2024-12-09 |  |  | 100 |  | 150 |  | 20 | [11 empty] | 上报停产
48 | 涪陵区 | 重庆龙海石化有限公司 | 制加氢废气排放口 | 2024-12-09 |  |  | 100 |  | 150 |  | 20 | [11 empty] | 上报停产
49 | 涪陵区 | 重庆龙海石化有限公司 | 硫磺回收废气排放口 | 2024-12-09 |  |  | 400 |  | 150 |  | 20 | [11 empty] | 上报停产
50 | 涪陵区 | 重庆龙海石化有限公司 | 2号锅炉烟囱 | 2024-12-09 |  |  | 50 |  | 50 |  | 20 | [11 empty] | 上报停产
51 | 涪陵区 | 重庆龙海石化有限公司 | 1号锅炉烟囱 | 2024-12-09 |  |  | 50 |  | 50 |  | 20 | [11 empty] | 上报停产
52 | 涪陵区 | 重庆天原化工有限公司 | 裂解尾气排放口 | 2024-12-09 |  |  | 100 |  | 300 |  | 30 | [5 empty] | 100 |  |  |  | 60 |  | 上报停产
53 | 涪陵区 | 重庆建峰新材料有限责任公司新氟科技分公司 | 焚烧装置排放口 | 2024-12-09 |  |  | 80 |  | 250 |  | 20 | [11 empty] | 上报停产
54 | 涪陵区 | 重庆市涪陵区三峰环保发电有限公司 | 1号焚烧炉废气排放口 | 2024-12-09 | 967754 | 9.1 | 100 | 8.98 | 300 | 161.04 | 30 | 2.21 |  |  | 21.9 | 132.12 | 100 | 10.31 |  |  | 60 | 0.11
55 | 涪陵区 | 重庆市涪陵区三峰环保发电有限公司 | 2号焚烧炉废气排放口 | 2024-12-09 | 860060 | 8.67 | 100 | 0.64 | 300 | 147.49 | 30 | 2.4 |  |  | 25.02 | 141.66 | 100 | 6.88 |  |  | 60 | 3.86
56 | 涪陵区 | 重庆万凯新材料科技有限公司 | 导热油炉废气排放口 | 2024-12-09 | 815812 | 2.52 | 50 | 2.82 | 50 | 46.24 | 20 | 0.34 |  |  | 12.26 | 105.8
57 | 涪陵区 | 重庆万凯新材料科技有限公司 | 二期导热油炉排放口 | 2024-12-09 | 1107018 | 3.21 | 50 | 7.1 | 50 | 45.36 | 20 | 0.03 |  |  | 7.7 | 101.14
58 | 涪陵区 | 重庆万凯新材料科技有限公司 | 三期导热油炉废气排放口 | 2024-12-09 | 1971803 | 2.14 | 50 | 3.29 | 50 | 42.98 | 20 | 0.75 |  |  | 0.61 | 94.27
59 | 涪陵区 | 重庆剑涛铝业有限公司 | 1号废气排放口 | 2024-12-09 | 2629147 | 14.82 | 150 | 36.83 | 200 | 22.29 | 30 | 0.2 |  |  | 5.37 | 54.79
60 | 涪陵区 | 重庆剑涛铝业有限公司 | 4号废气排放口 | 2024-12-09 | 2456263 | 13.45 | 150 | 2.96 | 200 | 10.49 | 30 | 3.41 |  |  | 0.31 | 52.87
61 | 涪陵区 | 重庆剑涛铝业有限公司 | 5号废气排放口 | 2024-12-09 | 4762260 | 13.13 | 150 | 20.24 | 200 | 43.4 | 30 | 7.12 |  |  | 0.3 | 44.31
62 | 涪陵区 | 重庆大朗冶金新材料有限公司 | 焙烧机机头废气排气筒 | 2024-12-09 | 2908692 | 7.85 | 200 | 28.96 | 300 | 177.2 | 50 | 25.45 |  |  | 35.9 | 55.05
63 | 涪陵区 | 重庆大朗冶金新材料有限公司 | 锅炉烟气排气筒 | 2024-12-09 | 5026696 | 14.07 | 100 | 0.12 | 200 | 46.31 | 10 | 0.67 |  |  | 10.61 | 143.51
64 | 涪陵区 | 重庆鹏凯精细化工有限公司 | 24#焚烧尾气排放口 | 2024-12-09 |  |  | 100 |  | 300 |  | 30 |  | 120 | [7 empty] | 60 |  | 上报停产
65 | 涪陵区 | 华峰重庆氨纶有限公司 | 导热油炉烟气排放口（燃煤） | 2024-12-09 | 1668449 | 2.09 | 550 | 159.43 | 80 | 39.77 | 80 | 4.67 |  |  | 10.54 | 62.95
66 | 涪陵区 | 华峰重庆氨纶有限公司 | 导热油炉烟气排放口（燃气） | 2024-12-09 | 686363 | 8.51 |  |  | 50 | 40.31 |  |  |  |  | 16.49 | 103.09
67 | 涪陵区 | 华峰重庆氨纶有限公司 | 焚烧烟气排放口 | 2024-12-09 |  |  | 100 |  | 300 |  | 30 | [5 empty] | 100 |  |  |  | 60 |  | 上报停产
68 | 涪陵区 | 华峰重庆氨纶有限公司 | 燃气导热油炉（五期）废气排放口G-L-30 | 2024-12-09 | 571007 | 2.74 |  |  | 50 | 38.16 |  |  |  |  | 12.24 | 83.96
69 | 涪陵区 | 重庆华峰聚酰胺有限公司 | 焚烧炉废气排放口 | 2024-12-09 | 880264 | 14.47 | 100 | 3.14 | 300 | 119.58 | 30 | 0.74 |  |  | 22.95 | 182.45 | 100 | 0.52
70 | 涪陵区 | 重庆华峰聚酰胺有限公司 | 三期焚烧炉排放口 | 2024-12-09 | 654051 | 7.86 | 100 | 0.61 | 300 | 146.26 | 30 | 2.5 |  |  | 18.89 | 132.29 | 100 | 1.55
71 | 涪陵区 | 重庆元利科技有限公司 | 导热油炉燃烧废气排放口 | 2024-12-09 | 225575 | 3.35 |  |  | 80 | 42.76 |  |  |  |  | 12.38 | 123.84
72 | 涪陵区 | 重庆元利科技有限公司 | 焚烧炉废气排放口 | 2024-12-09 | 115827 | 0.8 | 300 | 0.38 | 500 | 33.54 | 80 | 0.08 |  |  | 7.55 | 32.62
73 | 涪陵区 | 重庆元利科技有限公司 | 制氢装置加热转化炉废气 | 2024-12-09 | 97922 | 1.19 |  |  | 700 | 29.52 |  |  |  |  | 6.12 | 140.88
74 | 涪陵区 | 中化重庆涪陵化工有限公司（白涛） | 硫酸尾气排放口 | 2024-12-09 |  |  | 400 | [15 empty] | 上报停产
75 | 涪陵区 | 中化重庆涪陵化工有限公司（白涛） | 氟硅酸钠尾气排放口 | 2024-12-09 | [6 empty] | 120 | [11 empty] | 上报停产
76 | 涪陵区 | 中化重庆涪陵化工有限公司（白涛） | 多元素酸性肥尾气排放口 | 2024-12-09 | [6 empty] | 120 | [11 empty] | 上报停产
77 | 涪陵区 | 中化重庆涪陵化工有限公司（白涛） | 氯基缓释专用肥尾气排放口 | 2024-12-09 | [6 empty] | 120 | [11 empty] | 上报停产
78 | 涪陵区 | 中化重庆涪陵化工有限公司（白涛） | 硫基/硝硫基缓释肥尾气排放口 | 2024-12-09 | [6 empty] | 120 | [11 empty] | 上报停产
79 | 涪陵区 | 重庆东攀碳材料科技有限公司 | 煅烧烟气排放 | 2024-12-09 | 2158206 | 10.89 | 400 | 21.42 | 240 | 39.43 | 100 | 0.74 |  |  | 6.66 | 50.88
80 | 涪陵区 | 重庆东攀碳材料科技有限公司 | 焙烧烟气排放 | 2024-12-09 |  |  | 400 |  | 240 |  | 30 | [11 empty] | 上报停产
81 | 涪陵区 | 重庆东攀碳材料科技有限公司 | 新焙烧烟气排放 | 2024-12-09 |  |  | 400 |  | 240 |  | 30 | [11 empty] | 上报停产
82 | 涪陵区 | 重庆建峰浩康化工有限公司 | 总排口 | 2024-12-09 | 2306144 | 7.78 |  |  |  |  | 30 | 2.23 | 100 | 2.02 | 0.01 | 28.73
83 | 涪陵区 | 重庆攀华板材有限公司 | 加热炉排口1 | 2024-12-09 |  |  | 50 |  | 200 |  | 10 | [11 empty] | 上报停产
84 | 涪陵区 | 重庆攀华板材有限公司 | 加热炉排口3 | 2024-12-09 |  |  | 50 |  | 200 |  | 10 | [11 empty] | 上报停产
85 | 涪陵区 | 重庆汉固固体废物治理有限公司 | P5 | 2024-12-09 | 455784 | 3.68 | 100 | 1.19 | 300 | 3.84 | 30 | 0.32 |  |  | 0.42 | 16.07 |  |  |  |  | 60 | 0.3
86 | 涪陵区 | 重庆煅鼎环境科技有限公司 | 3#排气筒 | 2024-12-09 |  |  | 100 |  | 300 |  | 30 | [9 empty] | 60 |  | 上报停产
87 | 大渡口区 | 重庆国际复合材料股份有限公司 | 1、2、3号生产线窑炉 | 2024-12-09 | 180169 | 4.16 | 100 | 0.41 | 500 | 29.43 | 50 |  |  |  | 21.7 | 62.18
88 | 大渡口区 | 重庆国际复合材料股份有限公司 | 5号6号生产线窑炉 | 2024-12-09 | 520252 | 11.93 | 100 | 2.84 | 500 | 47.95 | 50 |  |  |  | 21.53 | 59.92
89 | 大渡口区 | 重庆小南海水泥厂 | 三期窑尾 | 2024-12-09 | 13855449 | 29.66 | 150 | 5.9 | 250 | 78.74 | 15 | 0.36 |  |  | 7.2 | 102.15
90 | 大渡口区 | 重庆小南海水泥厂 | 三期窑头 | 2024-12-09 | 7490216 | 14.07 |  |  |  |  | 30 | 0.4 |  |  |  | 80.76
91 | 大渡口区 | 宝武特冶航研科技有限公司 | 宝武中频炉废气排口 | 2024-12-09 | 81461 | 3.6 |  |  |  |  | 15 | 0.11 |  |  | 1.43 | 14.48
92 | 江北区 | 重庆顺泰铁塔制造有限公司 | 顺泰废气监测 | 2024-12-09 | 128897 | 5.08 | 100 | 0.78 | 500 | 56.5 | 50 | 10.39 |  |  | 3.17 | 97.61
93 | 沙坪坝区 | 重庆青鹏水泥有限公司 | 窑尾 | 2024-12-09 |  |  | 150 |  | 250 |  | 15 | [11 empty] | 上报停产
94 | 沙坪坝区 | 重庆青鹏水泥有限公司 | 窑头 | 2024-12-09 | [6 empty] | 15 | [11 empty] | 上报停产
95 | 沙坪坝区 | 赛力斯汽车（湖北）有限公司重庆沙坪坝分公司 | 涂装车间主排气筒 | 2024-12-09 | 7827211 |  | 200 | 0.26 | 200 | 5.73 | 10 | 7.71
96 | 九龙坡区 | 重庆和友实业股份有限公司 | 75吨锅炉排口 | 2024-12-09 | 2349960 | 2.84 | 35 | 3.32 | 50 | 13.8 | 10 | 2.58 |  |  | 10.73 | 82.58
97 | 九龙坡区 | 庆铃汽车股份有限公司 | 涂装废气排口 | 2024-12-09 | 5507650 | [7 empty] | 30 | 1.32
98 | 九龙坡区 | 重庆天泰铝业股份有限公司 | 废气1排口 | 2024-12-09 | 8388919 |  | 100 | 76.95 |  |  | 10 | 2.57 | [6 empty] | 3 | 1.62
99 | 九龙坡区 | 重庆天泰铝业股份有限公司 | 废气2排口 | 2024-12-09 | 7263219 |  | 100 | 75.49 |  |  | 10 | 1.6 | [6 empty] | 3 | 1.48
100 | 九龙坡区 | 重庆建设雅马哈摩托车有限公司 | 涂装VOCs废气治理设备废气排放口 | 2024-12-09 | 2073006 | [7 empty] | 50 | 7.15
101 | 九龙坡区 | 重庆精炼铝业有限公司 | 收尘系统排气筒 | 2024-12-09 | 92981 |  | 100 | 1.25 | 500 | 46.08 | 50 | 7.61
102 | 九龙坡区 | 重庆琳颉铝业有限公司 | 废气排口 | 2024-12-09 |  |  | 100 |  | 100 |  | 10 | [11 empty] | 上报停产
103 | 九龙坡区 | 重庆西铝金属制品加工厂 | 排气口1 | 2024-12-09 | 128407 |  | 100 | 10.58 | 300 | 10.64 | 50 | 1.74
104 | 九龙坡区 | 重庆西铝庆丰金属材料有限公司 | 废气排放口1 | 2024-12-09 | 394077 |  | 100 | 2.71 | 300 | 28.7 | 50 | 4.97
105 | 九龙坡区 | 重庆西铝庆丰金属材料有限公司 | 废气排放口2 | 2024-12-09 | 636542 |  | 100 | 0.66 | 300 | 6.48 | 30 | 5.04
106 | 九龙坡区 | 重庆发琳铝业有限责任公司 | 收尘系统排气筒 | 2024-12-09 | 693632 |  | 100 | 5.02 | 100 | 11.98 | 10 | 1.6
107 | 九龙坡区 | 重庆市西南铝实业有限公司（铸造二车间） | 排气筒1 | 2024-12-09 |  |  | 100 |  | 100 |  | 10 | [11 empty] | 上报停产
108 | 九龙坡区 | 重庆天泰精炼金属铸造有限公司 | 废气排口 | 2024-12-09 | 813235 |  | 100 | 2.59 | 300 | 59.53 | 30 | 7.96
109 | 九龙坡区 | 重庆银浩铝业有限公司 | 废气排口 | 2024-12-09 | 215649 |  | 100 | 1.07 | 500 | 0.65 | 30 | 13.67
110 | 九龙坡区 | 重庆天泰观复新材料有限公司 | 熔保炉组及铝灰处理废气 | 2024-12-09 | 1302249 | 5.9 | 100 | 7.9 | 300 | 97.96 | 50 | 3.56 |  |  | 1.55 | 53.19
111 | 九龙坡区 | 九龙坡区西彭镇晨曦金属制品厂 | 熔炼炉废气排放口 | 2024-12-09 |  |  | 100 |  | 100 |  | 10 | [11 empty] | 上报停产
112 | 南岸区 | 重庆昊晟玻璃股份有限公司 | 炉窑废气排放口 | 2024-12-09 | 604390 | 12.98 | 100 |  | 350 |  | 20 |  |  |  | 8.62 | 170.15 | [6 empty] | 含无效数据
113 | 北碚区 | 重庆富皇建材有限公司 | 滩口窑尾废气排放口 | 2024-12-09 | 7622621 |  | 35 | 6.98 | 100 | 38.94 | 10 | 1.74 |  |  | 20.57 | 52.26
114 | 北碚区 | 重庆富皇建材有限公司 | 滩口窑头废气排放口 | 2024-12-09 | 3809418 | 7.64 |  |  |  |  | 20 | 2.81 |  |  | 2.91 | 53.97
115 | 北碚区 | 重庆三圣实业股份有限公司 | 1#线窑尾二吸塔 | 2024-12-09 |  |  | 200 |  | 200 |  | 30 | [11 empty] | 上报停产
116 | 北碚区 | 重庆三圣实业股份有限公司 | 1#线窑头 | 2024-12-09 | [6 empty] | 10 | [11 empty] | 上报停产
117 | 北碚区 | 重庆三圣实业股份有限公司 | 2#线窑尾二吸塔 | 2024-12-09 |  |  | 200 |  | 200 |  | 30 | [11 empty] | 上报停产
118 | 北碚区 | 重庆三圣实业股份有限公司 | 2#线窑头 | 2024-12-09 | [6 empty] | 10 | [11 empty] | 上报停产
119 | 北碚区 | 重庆同兴垃圾处理有限公司 | 焚烧废气排放口2# | 2024-12-09 | 1980303 | 6.05 | 100 | 13.5 | 300 | 129.93 | 30 | 4.02 |  |  | 29.07 | 138.82 | 100 | 9.05 |  |  | 60 | 11.39
120 | 万盛经开区 | 国电重庆恒泰发电有限公司 | #1机组废气排放口 | 2024-12-09 | 25564150 | 13.23 | 400 | 24.98 | 100 | 41.75 | 30 | 4.87 |  |  | 12.05 | 49
121 | 万盛经开区 | 国电重庆恒泰发电有限公司 | #2机组废气排放口 | 2024-12-09 |  |  | 400 |  | 100 |  | 30 | [11 empty] | 上报停产
122 | 万盛经开区 | 重庆市南桐特种水泥有限责任公司 | 窑尾 | 2024-12-09 |  |  | 35 |  | 100 |  | 10 | [11 empty] | 上报停产
123 | 万盛经开区 | 重庆市南桐特种水泥有限责任公司 | 窑头 | 2024-12-09 | [6 empty] | 30 | [11 empty] | 上报停产
124 | 万盛经开区 | 重庆万盛煤化有限责任公司 | 烟囱 | 2024-12-09 | 6527335 | 4.7 | 400 | 29.63 | 200 | 88.8 | 30 | 3.04 |  |  | 8.86 | 48.66
125 | 万盛经开区 | 重庆万盛浮法玻璃有限公司 | 二线排口 | 2024-12-09 | 1046054 | 2.41 | 100 | 19.96 | 300 | 113.52 | 20 | 4.45 |  |  | 6.77 | 158.84
126 | 万盛经开区 | 重庆万盛浮法玻璃有限公司 | 一线排口 | 2024-12-09 | 826671 | 2.33 | 100 | 6.69 | 300 | 92.04 | 20 | 2.47 |  |  | 6.82 | 255.82
127 | 万盛经开区 | 重庆万盛川东化工有限公司 | 磷酸钠盐生产混合废气排放口 | 2024-12-09 | 905268 |  | 400 | 11.85 | 700 | 80.53 | 100 | 11.42 |  |  | 8.65 | 73.42
128 | 万盛经开区 | 国能重庆电厂有限公司 | 国能#1机组废气排放口 | 2024-12-09 | 27803758 | 12 | 200 | 16.95 | 100 | 32.15 | 30 | 1.24 |  |  | 13.24 | 48.61
129 | 万盛经开区 | 国能重庆电厂有限公司 | 国能#2机组废气排放口 | 2024-12-09 | 34690096 | 14.23 | 200 | 17.34 | 100 | 28.36 | 30 | 1.27 |  |  | 9.01 | 46.52
130 | 万盛经开区 | 重庆淋琅环保科技有限公司 | 3#排气筒 | 2024-12-09 | 442724 | 2.9 | 150 | 15.85 | 200 | 5.94 | 30 | 18.56 |  |  | 1.57 | 32.32
131 | 万盛经开区 | 重庆淋琅环保科技有限公司 | 2#排气筒 | 2024-12-09 |  |  | 100 |  | 300 |  | 30 | [9 empty] | 60 |  | 上报停产
132 | 双桥经开区 | 双钱集团（重庆）轮胎有限公司 | 锅炉废气排放口 | 2024-12-09 | 334257 | 4.64 | 50 | 2.52 | 50 | 41.82 | 20 | 0.23 |  |  | 8.97 | 63.73
133 | 双桥经开区 | 双钱集团（重庆）轮胎有限公司 | 双钱炼胶废气排口 | 2024-12-09 | 1958205 | 8.15 |  |  |  |  | 12 | 0.28 | 10 | 2.37 | 2.81 | 26.96
134 | 双桥经开区 | 双钱集团（重庆）轮胎有限公司 | 双钱胶片冷却废气排口 | 2024-12-09 | 5652508 | 9.19 | [6 empty] | 10 | 4.01 | 2.57 | 27.23
135 | 双桥经开区 | 双钱集团（重庆）轮胎有限公司 | 双钱压延压出废气排放口 | 2024-12-09 | 539778 | 3.92 | [6 empty] | 10 | 1.12 | 2.99 | 19.94
136 | 双桥经开区 | 双钱集团（重庆）轮胎有限公司 | 双钱硫化废气排放口 | 2024-12-09 | 1968869 | 5.14 | [6 empty] | 10 | 0.4 | 3.25 | 18.54
137 | 双桥经开区 | 重庆足航钒钛钢铁集团有限公司 | 足航钢铁电炉有组织排放口1 | 2024-12-09 | 6801366 | 8.45 | 700 | 5.86 | 400 | 4.23 | 20 | 1.13 |  |  | 4.29 | 51.87
138 | 双桥经开区 | 重庆足航钒钛钢铁集团有限公司 | 电炉有组织排放口2 | 2024-12-09 | 4807562 | 6.04 | 400 | 3.95 | 700 | 5.9 | 20 | 4.98 |  |  | 5.29 | 51.42
139 | 双桥经开区 | 重庆足航钒钛钢铁集团有限公司 | 有组织排放口4 | 2024-12-09 | 2734757 | 5.03 | 400 | 3.13 | 700 | 5.32 | 20 | 2.77 |  |  | 2.28 | 18.63
140 | 双桥经开区 | 重庆足航钒钛钢铁集团有限公司 | 有组织排口3 | 2024-12-09 | 14809824 | 7.93 | 400 | 3.73 | 700 | 4.68 | 20 | 6.89 |  |  | 2.67 | 50.37
141 | 双桥经开区 | 昶宝电子科技（重庆）有限公司 | 昶宝E5车间喷漆废气排口 | 2024-12-09 | [6 empty] | 20 |  | 120 | [9 empty] | 上报停产
142 | 双桥经开区 | 昶宝电子科技（重庆）有限公司 | 昶宝D6车间喷漆废气排口 | 2024-12-09 | [6 empty] | 20 |  | 120 | [9 empty] | 上报停产
143 | 双桥经开区 | 昶宝电子科技（重庆）有限公司 | 昶宝E8车间锅炉废气 | 2024-12-09 | 145761 | 1.59 |  |  | 50 | 39.22 |  |  |  |  | 14.75 | 100.91
144 | 双桥经开区 | 昶宝电子科技（重庆）有限公司 | 昶宝E4车间锅炉废气 | 2024-12-09 | 71948 | 0.67 |  |  | 50 | 25.47 |  |  |  |  | 3.74 | 52.87
145 | 双桥经开区 | 昶宝电子科技（重庆）有限公司 | 昶宝E7车间喷漆废气排口 | 2024-12-09 | 5562575 | 7.5 |  |  |  |  | 20 | 7.09 | 120 | 11.53 | 0.89 | 29.46
146 | 双桥经开区 | 昶宝电子科技（重庆）有限公司 | 昶宝D7车间喷漆废气排口 | 2024-12-09 | 5641120 | 7.39 |  |  |  |  | 20 | 9.23 | 120 | 9.31 | 0.77 | 25.21
147 | 双桥经开区 | 重庆德能再生资源股份有限公司 | 熔炼、精炼废气排放口 | 2024-12-09 |  |  | 150 |  | 200 |  | 30 | [11 empty] | 上报停产
148 | 双桥经开区 | 重庆胜远威陶瓷有限责任公司 | 胜远威喷雾干燥塔废气排放口 | 2024-12-09 | 4832594 | 3.67 | 30 | 1.96 | 100 | 15.05 | 15 | 10.29 |  |  | 6.78 | 59.6
149 | 双桥经开区 | 重庆春兴再生资源有限公司 | 熔炼炉烟囱 | 2024-12-09 |  |  | 100 |  | 100 |  | 10 | [11 empty] | 上报停产
150 | 双桥经开区 | 重庆春兴再生资源有限公司 | 天然气燃烧废气排气筒 | 2024-12-09 |  |  | 100 |  | 100 |  | 10 | [11 empty] | 上报停产
151 | 双桥经开区 | 重庆春兴再生资源有限公司 | 2号排气筒 | 2024-12-09 |  |  | 100 |  | 100 |  | 10 | [11 empty] | 上报停产
152 | 双桥经开区 | 重庆春兴再生资源有限公司 | 3号排气筒 | 2024-12-09 |  |  | 100 |  | 100 |  | 10 | [11 empty] | 上报停产
153 | 双桥经开区 | 重庆新霆易环保科技有限公司 | 热裂解烟气排放口 | 2024-12-09 | 145327 | 7.48 | 100 | 10.48 | 150 | 11.69 | 20 | 2.24 |  |  | 8.31 | 38.85
154 | 双桥经开区 | 重庆顺博环保新材料有限公司 | 顺博2#排气筒 | 2024-12-09 |  |  | 400 |  | 200 |  | 30 | [11 empty] | 上报停产
155 | 双桥经开区 | 重庆嘉锐铝业有限公司 | 熔炼、精炼、铝渣处理废气排气筒 | 2024-12-09 | 458554 | 2.24 | 150 | 2.99 | 200 | 24.97 | 30 | 5.72 |  |  | 11.93 | 32.8
156 | 渝北区 | 重庆三峰御临环保发电有限公司 | 1号焚烧炉焚烧烟气排放口 | 2024-12-09 | 3354763 | 14.14 | 50 | 3.03 | 200 | 135.51 | 10 | 0.34 |  |  | 24.48 | 65.21 | 50 | 2.63 |  |  | 10 | 0.18
157 | 渝北区 | 重庆三峰御临环保发电有限公司 | 3号焚烧炉焚烧烟气排放口 | 2024-12-09 | 3110116 | 13.8 | 50 | 3.95 | 200 | 127.96 | 10 | 0.41 |  |  | 28.05 | 66.45 | 50 | 2.16 |  |  | 4 | 0.47
158 | 渝北区 | 重庆三峰御临环保发电有限公司 | 4号焚烧炉 | 2024-12-09 | 3195677 | 13.43 | 50 | 4.39 | 200 | 124.51 | 10 | 0.34 |  |  | 23.87 | 67.19 | 50 | 1.46 |  |  | 10 | 0.47
159 | 渝北区 | 重庆三峰御临环保发电有限公司 | 2号焚烧炉焚烧烟气排放口 | 2024-12-09 | 3421346 | 13.84 | 50 | 2.77 | 200 | 138.27 | 10 | 0.33 |  |  | 21.53 | 64.52 | 50 | 1.21 |  |  | 10 | 0.44
160 | 渝北区 | 帅翼驰铝合金新材料（重庆）有限公司 | 热脱漆、熔炼精炼废气排放口 | 2024-12-09 | 1826494 | 7.62 | 100 | 2.23 | 100 | 12.33 | 10 | 3.18 |  |  | 0.96 | 32.01
161 | 渝北区 | 帅翼驰铝合金新材料（重庆）有限公司 | 熔炼精炼、铝灰渣处理废气排放口 | 2024-12-09 | 2786613 | 11.6 | 100 | 1.57 | 100 | 11.05 | 10 | 0.63 |  |  | 0.55 | 33.25
162 | 渝北区 | 重庆琴江铝合金有限公司 | 琴江铝合金废气排放口 | 2024-12-09 | 1184419 | 9.33 | 100 | 3.32 | 100 | 14.89 | 10 | 1.97 |  |  | 4.08 | 41.54
163 | 渝北区 | 重庆长安汽车股份有限公司渝北工厂新厂区 | 涂装烘干废气排放口 | 2024-12-09 | 1991009 | 13.38 | 200 | 1.76 | 200 | 11.66 | 50 | 0.95 | 30 | 6.43
164 | 渝北区 | 重庆长安汽车股份有限公司渝北工厂新厂区 | 涂装45m废气排放口 | 2024-12-09 | 9826764 | 4.97 | 200 | 0.52 | 200 | 6.34 | 50 | 0.71 | 30 | 6.29
165 | 巴南区 | 攀钢集团重庆钛业有限公司 | 二吸塔尾气排放口 | 2024-12-09 | 1409917 | 12.55 | 200 | 40.66 | [6 empty] | 1.68 | 44.51
166 | 巴南区 | 攀钢集团重庆钛业有限公司 | 煅烧尾气烟囱 | 2024-12-09 | 2424707 | 2.39 | 100 | 40.29 | 300 | 294.76 | 50 | 3.27 |  |  | 15.16 | 55.3
167 | 巴南区 | 攀钢集团重庆钛业有限公司 | 锅炉废气排放口 | 2024-12-09 | 3092861 | 1.21 | 50 | 2.04 | 100 | 2.64 | 20 | 11.78 |  |  | 6.69 | 37.89
168 | 巴南区 | 重庆丰盛三峰环保发电有限公司 | 1#焚烧炉排放口 | 2024-12-09 | 2406304 | 15.03 | 100 | 4.79 | 300 | 156.65 | 30 | 8.58 |  |  | 22.01 | 148.97 | 100 | 1.91 |  |  | 60 | 10.11
169 | 巴南区 | 重庆丰盛三峰环保发电有限公司 | 2#焚烧炉排放口 | 2024-12-09 |  |  | 100 |  | 300 |  | 30 | [5 empty] | 100 |  |  |  | 60 |  | 上报停产
170 | 巴南区 | 重庆丰盛三峰环保发电有限公司 | 3#焚烧炉排放口 | 2024-12-09 | 2284661 | 13.94 | 100 | 2.87 | 300 | 110.44 | 30 | 6.71 |  |  | 20.82 | 144.48 | 100 | 2.51 |  |  | 60 | 9.85
171 | 巴南区 | 重庆丰盛三峰环保发电有限公司 | 4#焚烧炉排放口 | 2024-12-09 | 2208669 | 13.05 | 100 | 8.05 | 300 | 93.74 | 30 | 4.36 |  |  | 20.06 | 136.12 | 100 | 5.02 |  |  | 60 | 9.8
172 | 巴南区 | 重庆惠科金渝光电科技有限公司 | 有机废气排放口1 | 2024-12-09 | 917305 | 9.39 | [6 empty] | 120 | 15.82 | 1.84 | 30.43
173 | 巴南区 | 重庆惠科金渝光电科技有限公司 | 有机废气排放口2 | 2024-12-09 | [8 empty] | 120 | 11.94 | 0.7 | 33.87 | [6 empty] | 含无效数据
174 | 巴南区 | 重庆惠科金渝光电科技有限公司 | 有机废气排放口3 | 2024-12-09 | [8 empty] | 120 | [9 empty] | 上报停产
175 | 巴南区 | 重庆惠科金渝光电科技有限公司 | 剥离废气排放口1 | 2024-12-09 | [8 empty] | 120 | [9 empty] | 上报停产
176 | 巴南区 | 重庆惠科金渝光电科技有限公司 | 剥离废气排放口2 | 2024-12-09 | 245947 | 5.67 | [6 empty] | 120 | 3.98 | 1.58 | 15.08
177 | 巴南区 | 重庆惠科金渝光电科技有限公司 | 剥离废气排放口3 | 2024-12-09 | 233764 | 5.39 | [6 empty] | 120 | 3.5 | 1.59 | 14.43
178 | 巴南区 | 重庆赛科龙摩托车制造有限公司 | 1#喷漆废气排气筒 | 2024-12-09 | 1628718 | 5.14 | 200 | 4.75 | 200 | 8 | 10 | 1.38 |  |  | 0.09 | 16.88
179 | 巴南区 | 重庆汇仁有色金属有限责任公司 | 汇仁排放口 | 2024-12-09 | 636246 | 10.4 | 100 | 0.25 | 100 | 0.54 | 10 | 2.98 |  |  | 2.18 | 20.51
180 | 巴南区 | 重庆锦晖陶瓷有限公司 | 锦晖陶瓷废气排口 | 2024-12-09 | 81688 | 2.69 | 100 | 5.07 | 300 | 42.98 | 30 | 6.93 |  |  | 5.06 | 99.58
181 | 巴南区 | 重庆众强有色金属有限公司 | 众强废气排口 | 2024-12-09 | 675669 | 5.09 | 100 | 0.75 | 100 | 10.42 | 10 | 3.98 |  |  | 1.92 | 22.96
182 | 两江新区 | 北大医药重庆大新药业股份有限公司 | 9号排气筒（208单体） | 2024-12-09 | [6 empty] | 20 | [11 empty] | 上报停产
183 | 两江新区 | 上汽红岩汽车有限公司（江北基地） | 驾驶室涂装废气排放口 | 2024-12-09 | 734427 | 0.38 | 200 | 2.72 | 200 | 1.05 | 10 | 0.23 |  |  | 5.17 | 13.32
184 | 两江新区 | 美尔森石墨工业（重庆）有限公司 | 排口 | 2024-12-09 | 823610 | 7.78 | 100 | 3.56 | 300 | 14.96 | 50 | 5.28 |  |  | 4.4 | 44.45
185 | 两江新区 | 长安福特汽车有限公司（二工厂） | P41自动喷涂段TNV燃烧废气 | 2024-12-09 |  |  | 200 |  | 200 | [13 empty] | 上报停产
186 | 两江新区 | 长安福特汽车有限公司（三工厂） | 三工厂P29热脱附废气排气 | 2024-12-09 | 96635 | 8.08 | 200 | 0.77 | 200 | 19.85 | 50 | 3.26 |  |  | 7.29 | 146.48
187 | 两江新区 | 华能重庆两江燃机发电有限责任公司 | 1#余热锅炉 | 2024-12-09 |  |  | 35 |  | 50 |  | 5 | [11 empty] | 上报停产
188 | 两江新区 | 华能重庆两江燃机发电有限责任公司 | 2#余热锅炉 | 2024-12-09 |  |  | 35 |  | 50 |  | 5 | [11 empty] | 上报停产
189 | 两江新区 | 华能重庆两江燃机发电有限责任公司 | 1#启动锅炉 | 2024-12-09 |  |  |  |  | 50 | [13 empty] | 上报停产
190 | 两江新区 | 华能重庆两江燃机发电有限责任公司 | 2#启动锅炉 | 2024-12-09 |  |  |  |  | 50 | [13 empty] | 上报停产
191 | 两江新区 | 上汽通用五菱汽车股份有限公司重庆分公司 | 面漆烘干废气排放口 | 2024-12-09 | 22958 | 2.13 | 100 | 3.89 | 500 | 80.23 | 50 | 6.44 |  |  | 11.05 | 111.43
192 | 两江新区 | 重庆凌达压缩机有限公司 | 锅炉废气排放口 | 2024-12-09 |  |  | 20 |  | 50 |  | 20 | [11 empty] | 上报停产
193 | 两江新区 | 重庆长安汽车股份有限公司（两江工厂一厂区） | 涂装喷漆室废气排放口 | 2024-12-09 | 7001820 | 1.37 | 200 | 4.16 | 200 | 6.3 | 10 | 3.28 |  |  | 2.19 | 24.36
194 | 两江新区 | 重庆京东方光电科技有限公司 | 彩膜成盒工程有机废气排放口 | 2024-12-09 | 1627107 | 7.25 | 200 | 0.3 | 200 | 2.28 | 50 | 4.85 | 100 | 21.96 | 2.16 | 50.24
195 | 两江新区 | 重庆京东方光电科技有限公司 | 阵列工程有机废气排放口 | 2024-12-09 | 2016624 | 8.88 | 200 |  | 200 |  | 50 |  | 100 | 51.79 | 1.73 | 47.2
196 | 两江新区 | 奥特斯科技（重庆）有限公司 | 奥特斯废气排口 | 2024-12-09 | 111617 | 4.17 | 50 | 3.27 | 30 | 20.07 | 20 | 0.67 |  |  | 3.5 | 39.64
197 | 两江新区 | 重庆莱宝科技有限公司 | 图形车间酸碱废气处理设施（1#、2#酸雾净化处理设施） | 2024-12-09 | 1161791 | 12.86 |  |  | 200 | 5.65 |  |  |  |  | 0.62 | 19.78
198 | 两江新区 | 重庆韩泰轮胎有限公司 | 密炼废气CFRTO1-1#排放口 | 2024-12-09 | [6 empty] | 12 | [11 empty] | 上报停产
199 | 两江新区 | 重庆长安汽车股份有限公司（两江工厂二厂区） | 涂胶烘干工序废气排放口 | 2024-12-09 | 301135 | 11.13 | 200 | 0.86 | 200 | 67.17 | 50 | 0.59 |  |  | 5.16 | 142.61
200 | 两江新区 | 重庆长安汽车股份有限公司江北发动机工厂 | 铸六H熔炼废气排口 | 2024-12-09 |  |  | 200 |  | 200 |  | 50 | [11 empty] | 上报停产
201 | 两江新区 | 重庆光能荣能汽车配件有限公司（黄茅坪厂） | 光能荣能大线废气排放口 | 2024-12-09 | 468696 | 11.98 | 200 | 0.94 | 200 | 1.85 | 10 | 1.92 | 60 |  | 1.55 | 103.81
202 | 两江新区 | 重庆八菱汽车配件有限责任公司 | 喷涂线废气排放口 | 2024-12-09 | 811905 | 10.04 | 200 | 1.15 | 200 | 1.46 | 10 | 0.46 |  |  | 0.97 | 52.52
203 | 两江新区 | 重庆秦川实业（集团）股份有限公司 | 涂装废气 | 2024-12-09 | 127776 | 2.26 |  |  |  |  | 10 | 4.77 |  |  | 0.72 | 15.79
204 | 两江新区 | 重庆霍富汽车部件有限公司 | 102RTO废气 | 2024-12-09 | 221053 | 10.89 | 200 | 0.34 | 200 | 2.26 | 10 | 0.07 |  |  | 0.22 | 48.02
205 | 两江新区 | 上汽菲亚特红岩动力总成有限公司 | 菲亚特涂装喷漆废气排放口 | 2024-12-09 | 525587 | 2.85 |  |  |  |  | 10 | 0.69 |  |  | 2.33 | 10.5
206 | 两江新区 | 重庆顶正包材有限公司 | 淋膜废气排放口 | 2024-12-09 | 695189 | 7.71 |  |  |  |  | 50 | 23.76 |  |  | 1.82 | 25.35
207 | 两江新区 | 重庆卡福汽车制动转向系统有限公司 | 喷漆废气排口 | 2024-12-09 | 1061015 | 7.83 | 200 | 2.47 | 200 | 8.54 | 10 | 0.42 |  |  | 1.68 | 24.31
208 | 两江新区 | 重庆延锋彼欧富维汽车外饰有限公司 | 涂装烘干废气排放口 | 2024-12-09 | 272326 | 3.92 | 200 | 0.39 | 200 | 22.68 |  |  |  |  | 2.89 | 101.06
209 | 两江新区 | 重庆大江东阳塑料制品有限公司 | D4涂装线废气排放口 | 2024-12-09 | 1680077 | 2.86 | 200 | 0.68 | 200 | 1.01 | 10 | 0.46 |  |  | 1.13 | 44.55
210 | 两江新区 | 重庆万国半导体科技有限公司 | FAB有机废气排放口1 | 2024-12-09 |  |  | 200 |  | 200 |  | 50 |  | 20 | [9 empty] | 上报停产
211 | 两江新区 | 重庆万国半导体科技有限公司 | 万国半导体AT有机废气排口 | 2024-12-09 | 531025 | 6.28 | [6 empty] | 20 | 3.32 | 1.38 | 25.66
212 | 两江新区 | 重庆万国半导体科技有限公司 | FAB有机废气排口2 | 2024-12-09 | 295869 | 15.8 | [6 empty] | 20 | 3.01 | 1.68 | 72.37
213 | 两江新区 | 重庆长安汽车股份有限公司（两江工厂三厂区） | 涂胶烘干工序 | 2024-12-09 | 153613 | 6.56 | 200 | 0.78 | 200 | 33.17 | 50 | 1.75 |  |  | 5.56 | 154.73
214 | 两江新区 | 重庆川页科技发展有限公司 | 电泳烘干工序废气排放口 | 2024-12-09 | 53052 | 5.12 | 200 | 3.32 | 200 | 8.34 | 50 | 1.24 |  |  | 2.88 | 104.17
215 | 两江新区 | 华域视觉科技（重庆）有限公司 | 喷涂及烘干 | 2024-12-09 | 1871193 | 10.45 |  |  |  |  | 10 | 1.88 |  |  | 1 | 19.72
216 | 两江新区 | 重庆北汽模塑科技有限公司 | 北汽模塑RTO废气排口 | 2024-12-09 | 142889 | 2.64 | 100 | 4.62 | 200 | 0.46 |  |  |  |  | 2.95 | 25.01
217 | 两江新区 | 赛力斯汽车有限公司 | 中涂烘干工序 | 2024-12-09 | 217264 | 7.76 | 200 | 0.75 | 200 | 60.09 | 50 | 0.65 |  |  | 1.43 | 121.9
218 | 两江新区 | 重庆凯瑞传动技术有限公司 | 凯瑞喷漆燃烧 | 2024-12-09 | 1977 | 0.14 | 200 | 0.83 | 200 | 3.25 | 50 | 10.12 |  |  | 1.03 | 29.5
219 | 两江新区 | 重庆凯瑞传动技术有限公司 | 凯瑞传动喷漆废气排放口 | 2024-12-09 | 907309 | 5.23 | [6 empty] | 60 | 3.14 | 1.86 | 12.19
220 | 两江新区 | 重庆正泽汽车零部件有限公司 | 全自动喷涂线 | 2024-12-09 |  |  | 200 |  | 200 |  | 10 | [11 empty] | 上报停产
221 | 两江新区 | 重庆正泽汽车零部件有限公司 | 新RTO排放口 | 2024-12-09 | 1632562 | 10.31 | 200 | 11.54 | 200 |  | 10 | 0.28 | 60 |  | 0.38 | 25.13 | [6 empty] | 含无效数据
222 | 两江新区 | 重庆中车长客轨道车辆有限公司 | 中车长客喷漆废气 | 2024-12-09 | 392246 | 2.02 |  |  |  |  | 50 | 16.58 |  |  | 1.54 | 16.23
223 | 两江新区 | 重庆长安汽车股份有限公司江北发动机工厂二工厂 | 高温铸造保温、精炼废气排放口 | 2024-12-09 | 364427 | 12.03 | 100 | 1.65 | 500 | 1.78 | 50 | 0.49 |  |  | 1.72 | 21.57
224 | 两江新区 | 重庆重报印务有限公司 | 烘干炉废气排口 | 2024-12-09 | 108654 | 4.34 | 100 | 9.83 | 300 | 74.26 | 50 | 0.44 |  |  | 5.3 | 292.54
225 | 两江新区 | 重庆京东方显示技术有限公司 | 1号有机废气排放口 | 2024-12-09 | 799242 | 2.12 | 200 | 0.14 | 200 | 2.02 | 50 | 0.44 |  |  | 6.06 | 23.69
226 | 两江新区 | 赛力斯汽车有限公司重庆两江分公司 | 赛力斯两江分公司喷漆40m主排气筒 | 2024-12-09 | 9881969 | 6.71 | 200 | 0.22 | 200 | 0.74 | 50 | 0.17 |  |  | 1.08 | 33.96
227 | 两江新区 | 重庆京东方B12区域分布式能源站分厂 | 1#排气筒 | 2024-12-09 |  |  | 35 |  | 50 |  | 5 | [11 empty] | 上报停产
228 | 两江新区 | 重庆京东方B12区域分布式能源站分厂 | 2#排气筒 | 2024-12-09 |  |  | 35 |  | 50 |  | 5 | [11 empty] | 上报停产
229 | 两江新区 | 重庆京东方B12区域分布式能源站分厂 | 3#排气筒 | 2024-12-09 |  |  | 35 |  | 50 |  | 5 | [11 empty] | 上报停产
230 | 两江新区 | 重庆京东方B12区域分布式能源站分厂 | 4#排气筒 | 2024-12-09 |  |  | 35 |  | 50 |  | 5 | [11 empty] | 上报停产
231 | 两江新区 | 重庆京东方B12区域分布式能源站分厂 | 5#排气筒 | 2024-12-09 |  |  | 35 |  | 50 |  | 5 | [11 empty] | 上报停产
232 | 高新区 | 鸿富锦精密电子（重庆）有限公司 | D01-3#排放口 | 2024-12-09 | 486991 | 1.02 | [6 empty] | 120 | 17.56 | 1.61 | 15.75
233 | 高新区 | 中电科芯片技术（集团）有限公司 | 1#有机废物排放口 | 2024-12-09 | 229077 | 3.7 | [6 empty] | 120 | 11.09 | 1.01 | 22.75
234 | 高新区 | 中电科芯片技术（集团）有限公司 | 2#有机废物排放口 | 2024-12-09 | 483910 | 7.78 | [6 empty] | 120 | 21.12 | 0.57 | 22.8
235 | 高新区 | 鑫源汽车有限公司高新区分公司 | 废气排放口 | 2024-12-09 | [8 empty] | 30 | [9 empty] | 上报停产
236 | 高新区 | 隆鑫通用动力股份有限公司（C区） | 7#塑胶手动涂装线废气排口 | 2024-12-09 | 11115689 | 5.49 | [6 empty] | 50 | 2.76 | 1.65 | 11.2
237 | 高新区 | 爱思开海力士半导体（重庆）有限公司 | 小水洗塔排放口 | 2024-12-09 | 184770 | 8.18 |  |  |  |  | 50 | 0.08 |  |  | 1.28 | 18.86
238 | 高新区 | 华润微电子（重庆）有限公司 | 有机废气排放口 | 2024-12-09 | 1599576 | 8.99 | [6 empty] | 120 | 15.55 | 1.12 | 24.65
239 | 高新区 | 华润微电子（重庆）有限公司 | 氧化炉废气排口 | 2024-12-09 | 120016 | 5.93 | 200 | 2.81 | 200 | 68.23 | 50 | 0.79 | 120 | 24.4 | 3.05 | 100.31
240 | 高新区 | 达丰（重庆）电脑有限公司 | 废气排放口 | 2024-12-09 | 3097074 | 10.19 | [6 empty] | 120 | 40.11 | 2.87 | 39.77
241 | 高新区 | 重庆方正高密电子有限公司 | 有机废气排口 | 2024-12-09 | 164189 | 1.34 | [6 empty] | 120 | 14.57 | 3.26 | 13.84
242 | 高新区 | 徐工重庆建机工程机械有限公司 | 面漆废气排放口 | 2024-12-09 | [8 empty] | 120 | [9 empty] | 上报停产
243 | 高新区 | 徐工重庆建机工程机械有限公司 | 底漆废气排放口 | 2024-12-09 | [8 empty] | 120 | [9 empty] | 上报停产
244 | 高新区 | 重庆鑫源摩托车股份有限公司 | 废气排放口 | 2024-12-09 | 640065 | 2.5 | [6 empty] | 50 | 4.3 | 1.38 | 16.03
245 | 高新区 | 重庆赛力盟电机有限责任公司 | 涂装废气排放口 | 2024-12-09 | 240864 | 1.14 | [6 empty] | 120 | 6.31 | 3.83 | 11.21
246 | 高新区 | 重庆长安跨越商用车有限公司 | 1#RTO炉废气排口 | 2024-12-09 | 4289580 | 3.57 | [6 empty] | 30 | 10.38 | 0.32 | 14.68
247 | 高新区 | 重庆庆铃专用汽车有限公司 | 有机废气排放口DA006 | 2024-12-09 | 52258 | 0.34 | [6 empty] | 30 | 2.01 | 1.37 | 12.24
248 | 高新区 | 重庆红旗弹簧有限公司 | 有机废气排放口 | 2024-12-09 | 859561 | 9.58 | [6 empty] | 50 | 12.83 | 1.4 | 17.46
249 | 长寿区 | 中国石化集团重庆川维化工有限公司 | 1号、2号锅炉烟囱排口 | 2024-12-09 | 30006758 | 4.28 | 400 | 5.55 | 100 | 25.91 | 30 | 3.49 |  |  | 8.87 | 46.82
250 | 长寿区 | 中国石化集团重庆川维化工有限公司 | 3号燃煤烟囱排放口 | 2024-12-09 |  |  | 400 |  | 100 |  | 30 | [11 empty] | 上报停产
251 | 长寿区 | 中国石化集团重庆川维化工有限公司 | 5号、9号锅炉烟道 | 2024-12-09 | 5789354 | 4.89 | 400 | 6.77 | 100 | 24.36 | 30 | 6.02 |  |  | 8.23 | 43.88
252 | 长寿区 | 中国石化集团重庆川维化工有限公司 | 11号锅炉排口 | 2024-12-09 | 1033595 | 7.58 | 100 | 2.06 | 50 | 22.58 | 30 | 0.18 |  |  | 5.26 | 81.76
253 | 长寿区 | 威立雅长扬热能（重庆）有限责任公司 | 烟道 | 2024-12-09 | 8674436 | 2.52 | 400 | 63.22 | 200 | 55.01 | 30 | 4.46 |  |  | 7.1 | 45.3
254 | 长寿区 | 重庆钢铁股份有限公司 | 烧结机头净化系统1 | 2024-12-09 | 21950518 | 5.09 | 200 | 11.74 | 300 | 28.95 | 50 | 1.67 |  |  | 16.1 | 123.52
255 | 长寿区 | 重庆钢铁股份有限公司 | 烧结机头净化系统2 | 2024-12-09 | 22358082 | 5.49 | 200 | 14.05 | 300 | 34.15 | 50 | 0.97 |  |  | 13.6 | 136.54
256 | 长寿区 | 重庆钢铁股份有限公司 | 1#2#焦炉烟囱 | 2024-12-09 | 8509707 | 3.5 | 50 | 3.7 | 500 | 156.35 | 30 | 2.24 |  |  | 24.06 | 161.27
257 | 长寿区 | 重庆钢铁股份有限公司 | 3#4#焦炉烟囱 | 2024-12-09 | 4251332 | 1.59 | 50 | 18.6 | 500 | 81.68 | 30 | 2.69 |  |  | 19.06 | 147.13
258 | 长寿区 | 重庆钢铁股份有限公司 | 5#6#焦炉烟囱 | 2024-12-09 | 12408248 | 4.43 | 50 | 4.52 | 500 | 95.16 | 30 | 1.4 |  |  | 17.79 | 134.72
259 | 长寿区 | 重庆钢铁股份有限公司 | 煤气自发电排口2 | 2024-12-09 | 11601891 | 5.26 | 100 | 38.39 | 200 | 43.32 | 10 | 3.94 |  |  | 11.12 | 102.4
260 | 长寿区 | 重庆钢铁股份有限公司 | 煤气自发电排口1 | 2024-12-09 | 26261478 | 11.63 | 100 | 45.46 | 200 | 40.76 | 10 | 3.13 |  |  | 8.09 | 106.94
261 | 长寿区 | 重庆钢铁股份有限公司 | 1#高炉出铁场除尘系统 | 2024-12-09 | 15966261 | 10.63 |  |  |  |  | 25 | 2.19 |  |  | 1.99 | 56.27
262 | 长寿区 | 重庆钢铁股份有限公司 | 1#高炉矿槽除尘系统 | 2024-12-09 | 17848428 | 11.51 |  |  |  |  | 25 | 1.55 |  |  | 1.72 | 19.74
263 | 长寿区 | 重庆钢铁股份有限公司 | 2#高炉矿槽除尘系统 | 2024-12-09 | 17207968 | 11.1 |  |  |  |  | 25 | 0.46 |  |  | 1.37 | 20.91
264 | 长寿区 | 重庆钢铁股份有限公司 | 2#高炉出铁场除尘系统 | 2024-12-09 | 19062306 | 12.17 |  |  |  |  | 25 | 3.03 |  |  | 2.31 | 41.64
265 | 长寿区 | 重庆钢铁股份有限公司 | 3#高炉出铁场除尘系统 | 2024-12-09 | 18973722 | 12.23 |  |  |  |  | 25 | 5.62 |  |  | 1.74 | 46.58
266 | 长寿区 | 重庆长寿西南水泥有限公司 | 二线窑头废气 | 2024-12-09 | [6 empty] | 10 | [11 empty] | 上报停产
267 | 长寿区 | 重庆长寿西南水泥有限公司 | 二线窑尾废气4800T | 2024-12-09 |  |  | 35 |  | 100 |  | 10 | [11 empty] | 上报停产
268 | 长寿区 | 重庆市禾润中天环保科技有限公司 | 一期焚烧炉废气排放口 | 2024-12-09 |  |  | 100 |  | 300 |  | 30 | [5 empty] | 100 |  |  |  | 60 |  | 上报停产
269 | 长寿区 | 重庆市禾润中天环保科技有限公司 | 二期焚烧炉废气排放口 | 2024-12-09 |  |  | 100 |  | 300 |  | 30 | [5 empty] | 100 |  |  |  | 60 |  | 上报停产
270 | 长寿区 | 重庆国际复合材料股份有限公司长寿分公司 | F07/08废气处理排放口 | 2024-12-09 | 721941 | 9.83 | 400 | 0.98 | 700 | 63.58 |  |  |  |  | 6.32 | 66.37
271 | 长寿区 | 重庆国际复合材料股份有限公司长寿分公司 | 新材料废气处理排放口 | 2024-12-09 | 427636 | 5.77 | 400 | 34.73 | 700 | 36.26 |  |  |  |  | 9.93 | 41.46
272 | 长寿区 | 重庆国际复合材料股份有限公司长寿分公司 | F04/10废气处理排放口 | 2024-12-09 |  |  | 400 | [15 empty] | 上报停产
273 | 长寿区 | 重庆国际复合材料股份有限公司长寿分公司 | F11线废气处理排放口 | 2024-12-09 | 360206 | 8.49 | 400 | 10.99 | 700 | 46.88 |  |  |  |  | 22.28 | 67.77
274 | 长寿区 | 重庆国际复合材料股份有限公司长寿分公司 | F12线废气处理排放口 | 2024-12-09 | 794786 | 11.84 | 400 | 12.93 | 700 | 33.76 |  |  |  |  | 23.67 | 199.18
275 | 长寿区 | 重庆卡贝乐化工有限责任公司 | 废气排口 | 2024-12-09 | 2008864 | 1.51 | 550 | 259.31 | 80 | 55.98 | 80 | 1.06 |  |  | 9.14 | 61.24
276 | 长寿区 | 中橡(重庆)炭黑有限公司 | 尾气锅炉排放口 | 2024-12-09 | 1061090 | 1.4 | 100 | 4.02 | 50 | 14.8 | 30 | 1.86 |  |  | 1.28 | 38.56
277 | 长寿区 | 中橡(重庆)炭黑有限公司 | EBF滤袋器排放口 | 2024-12-09 |  |  | 550 |  | 240 |  | 18 | [11 empty] | 上报停产
278 | 长寿区 | 重庆钢铁能源环保有限公司 | 5号余热 | 2024-12-09 | 9353362 | 22.24 | 100 | 16.26 | 120 | 47.7 | 10 | 4.72 |  |  | 11.34 | 125.22
279 | 长寿区 | 重庆钢铁能源环保有限公司 | 3号余热 | 2024-12-09 | 8063920 | 20.45 | 100 | 16.92 | 120 | 45.61 | 10 | 0.2 |  |  | 12.18 | 146.52
280 | 长寿区 | 重庆钢铁能源环保有限公司 | 130T/H燃气锅炉废气排口 | 2024-12-09 | 2687956 | 3.49 | 100 | 60.05 | 200 | 108.32 | 10 | 3.49 |  |  | 12.04 | 115.68
281 | 长寿区 | 重庆钢铁能源环保有限公司 | 220T燃气锅炉 | 2024-12-09 |  |  | 100 |  | 200 |  | 10 | [11 empty] | 上报停产
282 | 长寿区 | 重庆钢铁能源环保有限公司 | 7号余热锅炉 | 2024-12-09 | 8882003 | 22.05 | 100 | 18.4 | 120 | 48.46 | 10 | 2.67 |  |  | 10.26 | 145.72
283 | 长寿区 | 重庆钢铁能源环保有限公司 | 1号余热锅炉 | 2024-12-09 |  |  | 100 |  | 120 |  | 10 | [11 empty] | 上报停产
284 | 长寿区 | 巴斯夫聚氨酯（重庆）有限公司 | B215废气排口 | 2024-12-09 | 51970 | 6.8 | 100 | 1.61 | 300 | 26 | 30 | 5.25 |  |  | 41.75 | 80.16
285 | 长寿区 | 巴斯夫聚氨酯（重庆）有限公司 | C255废气排口 | 2024-12-09 | 241512 | 2.99 | 100 | 3.92 | 300 | 55.63 | 30 | 5.7 |  |  | 16.91 | 155.26
286 | 长寿区 | 巴斯夫聚氨酯（重庆）有限公司 | C258废气排放口（锅炉） | 2024-12-09 | 442472 | 4.9 |  |  | 200 | 180.97 |  |  |  |  | 15.36 | 117.2
287 | 长寿区 | 重庆鑫富化工有限公司 | 焚烧炉尾气 | 2024-12-09 |  |  | 100 |  | 300 |  | 30 | [11 empty] | 上报停产
288 | 长寿区 | 重庆恩力吉投资有限责任公司 | 2号废气排放口 | 2024-12-09 |  |  | 200 |  | 100 |  | 30 | [11 empty] | 上报停产
289 | 长寿区 | 重庆恩力吉投资有限责任公司 | 1号废气排放口 | 2024-12-09 |  |  | 200 |  | 100 |  | 30 | [11 empty] | 上报停产
290 | 长寿区 | 重庆长风化学工业有限公司 | 焚烧废气排气筒 | 2024-12-09 | 67542 | 0.84 | 100 | 2.28 | 300 | 61.67 | 30 | 5.85 |  |  | 5.94 | 37.46
291 | 长寿区 | 重庆紫光国际化工有限责任公司 | 紫光废气排口 | 2024-12-09 | 609525 | 5.67 | 400 | 296.19 | [6 empty] | 0.01 | 27.99
292 | 长寿区 | 重庆市映天辉氯碱化工有限公司 | 焚烧炉废气排放口 | 2024-12-09 | 113093 | 5.83 |  |  |  |  | 30 | 7.83 |  |  | 7.47 | 44.89
293 | 长寿区 | 重庆云天化天聚新材料有限公司 | 废物焚烧炉废气排放口 | 2024-12-09 | 311524 | 7.99 | 100 | 1.62 | 180 | 63.76 | 30 | 0.79 |  |  | 11.6 | 51.87
294 | 长寿区 | 重庆云天化天聚新材料有限公司 | 锅炉废气排放口 | 2024-12-09 |  |  |  |  | 50 | [13 empty] | 上报停产
295 | 长寿区 | 重庆永航钢铁集团有限公司 | 永航钢铁废气排口 | 2024-12-09 |  |  | 400 |  | 700 |  | 20 | [11 empty] | 上报停产
296 | 长寿区 | 扬子江乙酰化工有限公司 | CO#1转化炉烟囱 | 2024-12-09 | 1286560 | 20.49 | 100 | 1.02 | 180 | 74.39 | 20 | 1.18 |  |  | 18.37 | 134.56
297 | 长寿区 | 扬子江乙酰化工有限公司 | CO#2转化炉烟囱 | 2024-12-09 | 1287479 | 21.67 | 100 | 4.5 | 180 | 71.01 | 20 | 3.03 |  |  | 23.46 | 130.7
298 | 长寿区 | 扬子江乙酰化工有限公司 | 快装锅炉烟囱 | 2024-12-09 | 320510 | 5.69 | 100 | 3.11 | 50 | 25.08 | 30 | 2.24 |  |  | 25.67 | 141.1
299 | 长寿区 | 重庆安盛钾业有限公司 | 干燥废气排放口 | 2024-12-09 | [6 empty] | 10 | 0.15 |  |  | 1.62 | [7 empty] | 含无效数据
300 | 长寿区 | 重庆飞华环保科技有限责任公司 | 硝酸吸收塔尾气排放口 | 2024-12-09 | 3861739 | 15.73 |  |  | 300 | 30.92 | [5 empty] | 101.72
301 | 长寿区 | 重庆奕翔化工有限公司 | TO焚烧烟气排放口 | 2024-12-09 | 1228875 | 3.85 | 100 | 26.63 | 300 | 80.65 | 30 | 4.06 |  |  | 1.46 | 144.16 | 100 | 9.08
302 | 长寿区 | 重庆博洲环境治理有限公司 | 1号废气排放口 | 2024-12-09 |  |  | 400 |  | 700 |  | 100 | [9 empty] | 10 |  | 上报停产
303 | 长寿区 | 重庆博洲环境治理有限公司 | 2号废气排放口 | 2024-12-09 |  |  | 400 |  | 700 |  | 100 | [9 empty] | 10 |  | 上报停产
304 | 长寿区 | 重庆博洲环境治理有限公司 | 3号废气排放口 | 2024-12-09 |  |  | 400 |  | 700 |  | 100 | [9 empty] | 10 |  | 上报停产
305 | 长寿区 | 重庆博洲环境治理有限公司 | 4号废气排放口 | 2024-12-09 |  |  | 400 |  | 700 |  | 100 | [9 empty] | 10 |  | 上报停产
306 | 长寿区 | 重庆博洲环境治理有限公司 | 5号烟气排放口 | 2024-12-09 |  |  | 400 |  | 700 |  | 100 | [11 empty] | 上报停产
307 | 长寿区 | 重庆博洲环境治理有限公司 | 6号废气排放口 | 2024-12-09 |  |  | 400 |  | 700 |  | 100 | [11 empty] | 上报停产
308 | 长寿区 | 重庆中润新材料股份有限公司 | 锅炉烟气排放口 | 2024-12-09 | 151400 | 5.94 |  |  | 50 | 45.64 |  |  |  |  | 2.22 | 181.2
309 | 长寿区 | 重庆信维环保有限公司 | 焚烧烟气排口 | 2024-12-09 | 483484 | 8.11 | 100 | 11.08 | 300 | 112.68 | 30 | 0.74 |  |  | 33.82 | 127.22 | 100 | 16.18 |  |  | 60 | 5.15
310 | 长寿区 | 重庆双象电子材料有限公司 | 1#废气排放口（双象） | 2024-12-09 | 1684814 | 12.74 | 400 | 35.73 | 240 | 17.09 |  |  |  |  | 5.73 | 23.75
311 | 长寿区 | 重庆双象电子材料有限公司 | 2#废气排放口（双象） | 2024-12-09 | 3818724 | 29.81 | 400 | 32 | 240 | 67.61 |  |  |  |  | 8.88 | 22.96
312 | 长寿区 | 重庆合汇制药有限公司 | 2#排气筒 | 2024-12-09 | 109304 | 4.08 | 80 | 0.58 | 250 | 49.06 | 20 | 1.22 |  |  | 4.55 | 105.66 | 80 | 3.59
313 | 长寿区 | 重庆鑫盛通化工有限公司 | 焚烧炉烟气 | 2024-12-09 | 80175 | 1.47 | 100 | 1.99 | 300 | 8.55 | 30 | 1.01 |  |  | 9.43 | 110.87 |  |  |  |  | 60 | 1.01
314 | 长寿区 | 弈柯莱生物科技（重庆）有限公司 | 1#废气处理设施排放口(弈柯莱) | 2024-12-09 | 176721 | 3.58 | 200 | 0.9 | 200 | 0.66 | 30 | 3.88 |  |  | 1.86 | 22.72
315 | 长寿区 | 重庆双象超纤材料有限公司 | 危险废物焚烧废气排放口 | 2024-12-09 | 440553 | 8.62 | 100 | 0.62 | 300 | 129.39 | 30 | 9.28 |  |  | 26.47 | 90.34 | 100 | 4.21 |  |  | 60 | 3.5
316 | 长寿区 | 重庆双象超纤材料有限公司 | RTO废气排放口 | 2024-12-09 | 37195 | 1.36 | 550 | 9.87 | 240 | 7.51 | 120 | 11.56 |  |  | 1.4 | 51.47
317 | 长寿区 | 重庆峰圣石化有限公司 | 焚烧炉烟气排放口 | 2024-12-09 |  |  | 100 |  | 300 |  | 30 | [5 empty] | 100 |  |  |  | 60 |  | 上报停产
318 | 长寿区 | 重庆毂运科技有限公司 | 回转窑焚烧烟气排放口(毂运) | 2024-12-09 |  |  | 100 |  | 300 |  | 30 | [5 empty] | 100 |  |  |  | 60 |  | 上报停产
319 | 綦江区 | 重庆松藻电力有限公司 | 3号机组废气排放口 | 2024-12-09 |  |  | 200 | 27.24 | 200 | 41.96 | 30 | 4.27 | [10 empty] | 含无效数据
320 | 綦江区 | 重庆松藻电力有限公司 | 4号机组废气排放口 | 2024-12-09 |  |  | 200 | 27.12 | 200 | 42.49 | 30 | 4.51 | [10 empty] | 含无效数据
321 | 綦江区 | 重庆旗能电铝有限公司 | #1锅炉烟气排口 | 2024-12-09 | 29897992 | 18.7 | 200 | 22.84 | 200 | 38.62 | 30 | 1.33 |  |  | 7.74 | 49.7
322 | 綦江区 | 重庆旗能电铝有限公司 | #2锅炉烟气排口 | 2024-12-09 | 28192708 | 17.98 | 200 | 20.92 | 200 | 38.42 | 30 | 3.21 |  |  | 9.95 | 47.96
323 | 綦江区 | 重庆旗能电铝有限公司 | 电解烟气净化#1排口 | 2024-12-09 | 30225426 | 15.24 | 200 | 19.16 |  |  | 20 | 2.49 |  |  | 7.67 | 26.79 |  |  | 3 | 0.32
324 | 綦江区 | 重庆旗能电铝有限公司 | 电解烟气净化#2排口 | 2024-12-09 | 32950344 | 16.6 | 200 | 13.94 |  |  | 20 | 2.26 |  |  | 7.38 | 27.36 |  |  | 3 | 0.16
325 | 綦江区 | 重庆綦江西南水泥有限公司 | 一期窑尾 | 2024-12-09 |  |  | 200 |  | 350 |  | 30 | [11 empty] | 上报停产
326 | 綦江区 | 重庆綦江西南水泥有限公司 | 二期窑尾 | 2024-12-09 |  |  | 200 |  | 350 |  | 30 | [11 empty] | 上报停产
327 | 綦江区 | 重庆綦江西南水泥有限公司 | 一期窑头 | 2024-12-09 | [6 empty] | 30 | [11 empty] | 上报停产
328 | 綦江区 | 重庆綦江西南水泥有限公司 | 二期窑头 | 2024-12-09 | [6 empty] | 30 | [11 empty] | 上报停产
329 | 綦江区 | 重庆锦旗碳素有限公司 | 煅烧烟囱 | 2024-12-09 |  |  | 400 | 81.43 | 999999 | 87.24 | 100 | 12.98 | [10 empty] | 含无效数据
330 | 綦江区 | 重庆锦旗碳素有限公司 | 焙烧烟囱 | 2024-12-09 |  |  | 400 | 81.59 | 999999 | 43.82 | 30 | 5.97 | [10 empty] | 含无效数据
331 | 綦江区 | 重庆市綦江区三峰环保发电有限公司 | 2#焚烧炉烟气排放口 | 2024-12-09 | 1294375 | 9.83 | 100 | 24.99 | 300 | 176.44 | 30 | 2.68 |  |  | 23.15 | 132.11 | 100 | 4.1 |  |  | 60 | 15.03
332 | 綦江区 | 重庆市綦江区三峰环保发电有限公司 | 1#焚烧炉烟气排放口 | 2024-12-09 | 745794 | 5.74 | 100 | 27.7 | 300 | 149.54 | 30 | 2.49 |  |  | 23.98 | 131.47 | 100 | 4.85 |  |  | 60 | 13.99
333 | 綦江区 | 重庆鹏翔铝业有限公司 | 1号熔铸排放口 | 2024-12-09 | 2395636 |  | 150 | 1.99 | 200 | 1.32 | 30 | 5.2
334 | 綦江区 | 重庆鹏翔铝业有限公司 | 3号铝灰处理系统排放口 | 2024-12-09 | 172350 |  | 150 | 0.77 | 200 | 1.06 | 30 | 2.12
335 | 潼南区 | 重庆市万利来化工股份有限公司 | 一段炉废气排口 | 2024-12-09 |  |  | 100 | 2.32 | 180 | 95.95 | 20 | 6.1 | [10 empty] | 含无效数据
336 | 潼南区 | 重庆民丰化工有限责任公司 | 铬酸钠焙烧窑废气排放口 | 2024-12-09 | 2087328 | 2.71 | 400 | 0.14 | 200 | 154.99 | 30 | 8.34 |  |  | 9.48 | 174.13
337 | 潼南区 | 重庆民丰化工有限责任公司 | 吸收塔废气排放口 | 2024-12-09 | 1658478 | 10.45 | 400 | 88.59 | [6 empty] | 2.2 | 19.03
338 | 潼南区 | 重庆民丰化工有限责任公司 | 干燥炉煅烧废气排口1 | 2024-12-09 | 205553 | 11.69 | 400 | 5.5 | 700 | 103.42 | 100 | 36.31 |  |  | 21.25 | 133.42
339 | 潼南区 | 重庆民丰化工有限责任公司 | 民丰化工燃气锅炉废气排口 | 2024-12-09 |  |  |  |  | 50 | [13 empty] | 上报停产
340 | 潼南区 | 重庆民丰化工有限责任公司 | 铬酸铬铬绿焙烧窑废气排放口 | 2024-12-09 |  |  | 400 |  | 200 |  | 30 | [11 empty] | 上报停产
341 | 潼南区 | 重庆中防德邦防水技术有限公司 | 一号废气排放口 | 2024-12-09 |  |  | 50 |  | 200 |  | 20 | [11 empty] | 上报停产
342 | 潼南区 | 重庆宝禾复合肥有限公司 | FG3氨酸法干燥废气DA004 | 2024-12-09 | [6 empty] | 120 | 6.85 | [10 empty] | 含无效数据
343 | 潼南区 | 重庆宝禾复合肥有限公司 | FG2氨酸法造粒废气DA005 | 2024-12-09 | [6 empty] | 120 | 1.62 | [10 empty] | 含无效数据
344 | 潼南区 | 重庆宝禾复合肥有限公司 | FG8团粒法—干废气DA007 | 2024-12-09 | [6 empty] | 120 | [11 empty] | 上报停产
345 | 潼南区 | 重庆宝禾复合肥有限公司 | FG7团粒法—干废气DA008 | 2024-12-09 | [6 empty] | 120 | [11 empty] | 上报停产
346 | 潼南区 | 重庆宝禾复合肥有限公司 | FG5排气筒DA003 | 2024-12-09 | [6 empty] | 120 | [11 empty] | 上报停产
347 | 潼南区 | 重庆立源化工有限公司 | 废气排口 | 2024-12-09 | 2936016 | 8.9 | 400 | 257.09 | 200 | 114.47 | 30 | 3.28 |  |  | 11.49 | 62.27
348 | 潼南区 | 重庆途维环保科技有限公司 | 废气排口 | 2024-12-09 |  |  | 50 |  | 50 |  | 20 | [11 empty] | 上报停产
349 | 潼南区 | 重庆耀辉环保有限公司 | 烘干、熔炼废气排放口 | 2024-12-09 |  |  | 100 |  | 200 |  | 30 | [9 empty] | 60 |  | 上报停产
350 | 潼南区 | 重庆耀辉环保有限公司 | 熔炼环集废气排放口 | 2024-12-09 |  |  | 100 |  | 200 |  | 30 | [9 empty] | 60 |  | 上报停产
351 | 潼南区 | 重庆金兴防水科技股份有限公司 | 1#RTO排气筒 | 2024-12-09 | 136309 | 1.31 | 200 | 0.04 | 200 | 0.67 | 30 | 5.89 |  |  | 2.44 | 10.38
352 | 潼南区 | 重庆市潼南区东群纳米科技有限公司 | 煅烧废气排放口 | 2024-12-09 |  |  | 400 |  | 200 |  | 30 | [11 empty] | 上报停产
353 | 潼南区 | 重庆市潼南区东群纳米科技有限公司 | 焙烧废气排放口 | 2024-12-09 |  |  | 400 |  | 200 |  | 30 | [11 empty] | 上报停产
354 | 铜梁区 | 重庆铜梁西南水泥有限公司 | 二线窑尾 | 2024-12-09 |  |  | 35 |  | 100 |  | 10 | [11 empty] | 上报停产
355 | 铜梁区 | 重庆铜梁西南水泥有限公司 | 二线窑头 | 2024-12-09 | [6 empty] | 10 | [11 empty] | 上报停产
356 | 铜梁区 | 重庆庆龙精细锶盐化工有限公司 | 回转窑废气排放口 | 2024-12-09 | 380849 | 6.88 | 100 | 4.08 | 100 | 55.06 | 10 | 4.49 |  |  | 23.81 | 51.12
357 | 铜梁区 | 重庆庆兰实业有限公司 | G21废气排放口 | 2024-12-09 | 265017 | 4.03 |  |  | 300 | 16.11 | 20 | 8.33 | 60 | 0.1 | 3.19 | 76.32
358 | 铜梁区 | 重庆市铜梁区天楹环保能源有限公司 | 1号焚烧烟气排放口 | 2024-12-09 | 1692638 | 15.54 | 100 | 28.54 | 300 | 190.96 | 30 | 4.35 |  |  | 22.7 | 149.56 | 100 | 2.25 |  |  | 60 | 30.83
359 | 铜梁区 | 重庆市铜梁区天楹环保能源有限公司 | 2号焚烧烟气排放口 | 2024-12-09 | 1834230 | 17.04 | 100 | 24.57 | 300 | 196.41 | 30 | 2.21 |  |  | 22.67 | 154.57 | 100 | 3.21 |  |  | 60 | 34.85
360 | 铜梁区 | 重庆市和京碳素材料有限公司 | 焙烧废气排放口 | 2024-12-09 | 1302486 | 1.3 | 100 | 33.71 | 100 | 38.57 | 10 | 4.61 |  |  | 0.94 | 39.16
361 | 铜梁区 | 重庆市和京碳素材料有限公司 | 煅烧废气排放口 | 2024-12-09 | 453886 | 2.52 | 100 | 56.15 | 100 | 45.82 | 10 | 1.63 |  |  | 2.61 | 41
362 | 铜梁区 | 重庆中烁新材料科技有限公司 | 中烁煅烧废气排口 | 2024-12-09 | 2806483 | 5.13 | 100 | 30.42 | 100 | 29.83 | 10 | 0.18 |  |  | 6.49 | 39.4
363 | 铜梁区 | 重庆中烁新材料科技有限公司 | 中烁焙烧烟气排口 | 2024-12-09 | 678083 | 0.7 | 100 | 20.38 | 100 | 17.72 | 10 | 6.13 |  |  | 2.04 | 40.37
364 | 大足区 | 重庆大足红蝶锶业有限公司雍溪工厂 | 焙烧窑排口 | 2024-12-09 | 833311 |  | 400 | 218.2 | 200 | 102.51 | 30 | 0.29 |  |  | 13.24 | 51.94
365 | 大足区 | 重庆市平鼎物资有限公司 | 熔炼废气排放口 | 2024-12-09 | 484436 |  | 150 | 14.51 | 200 | 8.37 | 30 | 11.18
366 | 荣昌区 | 重庆永荣矿业有限公司发电厂 | 燃气锅炉废气排放口 | 2024-12-09 |  |  | 50 |  | 50 |  | 20 | [11 empty] | 上报停产
367 | 荣昌区 | 重庆昌元化工集团有限公司 | 燃气锅炉排口 | 2024-12-09 |  |  | 50 |  | 50 |  | 20 | [11 empty] | 上报停产
368 | 荣昌区 | 重庆昌元化工集团有限公司 | 硫化塔排口 | 2024-12-09 |  |  | 400 |  | 200 |  | 30 | [11 empty] | 上报停产
369 | 荣昌区 | 重庆渝荣玻璃有限公司 | 玻璃熔窑废气排放口 | 2024-12-09 |  |  | 400 |  | 700 |  | 50 | [11 empty] | 上报停产
370 | 荣昌区 | 重庆唯美陶瓷有限公司 | 脱硫塔排口 | 2024-12-09 | 1594502 | 3.64 | 50 | 6.53 | 180 | 46.16 | 30 | 3.68 |  |  | 15.83 | 52.71
371 | 荣昌区 | 重庆唯美陶瓷有限公司 | 喷雾塔排口 | 2024-12-09 | 7929574 | 6.79 | 50 | 3.67 | 180 | 54.48 | 30 | 5.24 |  |  | 18.09 | 58.98
372 | 荣昌区 | 重庆市荣昌区荣祥佳环保科技有限公司 | 热裂解废气排放口 | 2024-12-09 |  |  | 100 |  | 150 |  | 20 | [11 empty] | 上报停产
373 | 荣昌区 | 重庆市聚洪环保科技有限公司 | 热裂解炉排放口 | 2024-12-09 | 18046 | 1.06 | 100 | 9.22 | 150 | 22.42 | 20 | 0.52 |  |  | 1.7 | 14.26
374 | 荣昌区 | 重庆金曼环保科技有限公司 | 热裂解炉废气排放口 | 2024-12-09 | 27606 | 1.13 | 100 | 3.5 | 150 | 28.52 | 20 | 1.63 |  |  | 0.88 | 13.22
375 | 荣昌区 | 重庆荣昌三峰新能源发电有限公司 | 废气排放口 | 2024-12-09 | 2626889 | 19.51 | 100 | 43.66 | 300 | 214.68 | 30 | 2.17 |  |  | 22.85 | 144.92 | 100 | 0.75 |  |  | 60 | 37.95
376 | 璧山区 | 冀东水泥璧山有限责任公司 | 窑尾 | 2024-12-09 |  |  | 35 |  | 100 |  | 10 | [11 empty] | 上报停产
377 | 璧山区 | 冀东水泥璧山有限责任公司 | 窑头 | 2024-12-09 | [6 empty] | 10 | [11 empty] | 上报停产
378 | 璧山区 | 重庆创绿环境保护有限公司 | 焚烧炉排气筒 | 2024-12-09 | 171855 | 3.92 | 100 | 9.72 | 300 | 86.11 | 30 | 10.52 |  |  | 23.83 | 111.05 | 100 | 35.66 |  |  | 60 | 1.94
379 | 璧山区 | 重庆恒通客车有限公司(璧山工厂) | 涂装主排气筒 | 2024-12-09 | [10 empty] | 1.06 | 10.94 | [6 empty] | 含无效数据
380 | 璧山区 | 重庆市聚益橡胶制品有限公司 | 脱硫再生烟废气排放口DA006 | 2024-12-09 | 30369 | [5 empty] | 100 | 0.88
381 | 璧山区 | 重庆市聚益橡胶制品有限公司 | 炼胶废气排放口DA007 | 2024-12-09 | [6 empty] | 100 | 1.81 | [10 empty] | 含无效数据
382 | 璧山区 | 重庆市广聚源环保科技有限公司 | DA001排气筒排放口 | 2024-12-09 | 14977 |  | 50 | 0.54 | 100 | 70.92 | 20 | 2.09
383 | 梁平区 | 梁平海螺水泥有限责任公司 | 窑头废气排放口 | 2024-12-09 | [6 empty] | 10 | [11 empty] | 上报停产
384 | 梁平区 | 梁平海螺水泥有限责任公司 | 窑尾废气排放口 | 2024-12-09 |  |  | 35 |  | 100 |  | 10 | [11 empty] | 上报停产
385 | 梁平区 | 重庆市海创能源科技有限责任公司 | 焚烧烟气排放口 | 2024-12-09 | 878251 | 8.17 | 80 | 57.09 | 250 | 137.84 | 20 | 3.49 |  |  | 24.23 | 144.18 | 80 | 7.79 |  |  | 50 | 32.04
386 | 丰都县 | 东方希望重庆水泥有限公司 | 二线窑尾 | 2024-12-09 |  |  | 200 |  | 350 |  | 30 | [11 empty] | 上报停产
387 | 丰都县 | 东方希望重庆水泥有限公司 | 一线窑尾 | 2024-12-09 | 11254703 | 17.22 | 200 | 6.28 | 350 | 57.26 | 30 | 0.49 |  |  | 18.27 | 96.77
388 | 丰都县 | 东方希望重庆水泥有限公司 | 三线窑尾 | 2024-12-09 |  |  | 200 |  | 350 |  | 30 | [11 empty] | 上报停产
389 | 丰都县 | 东方希望重庆水泥有限公司 | 四线窑尾 | 2024-12-09 |  |  | 200 |  | 350 |  | 30 | [11 empty] | 上报停产
390 | 丰都县 | 东方希望重庆水泥有限公司 | 五线窑尾 | 2024-12-09 | 11169961 | 17.69 | 200 | 22.23 | 350 | 55.8 | 30 | 0.53 |  |  | 19.45 | 103.75
391 | 丰都县 | 东方希望重庆水泥有限公司 | 电厂废气排口 | 2024-12-09 | 7228907 | 9.31 | 400 | 63.65 | 200 | 123.47 | 30 | 2.12 |  |  | 14.93 | 50.58
392 | 丰都县 | 东方希望重庆水泥有限公司 | 三线窑头 | 2024-12-09 | [6 empty] | 30 | [11 empty] | 上报停产
393 | 丰都县 | 东方希望重庆水泥有限公司 | 四线窑头 | 2024-12-09 | [6 empty] | 30 | [11 empty] | 上报停产
394 | 丰都县 | 东方希望重庆水泥有限公司 | 五线窑头 | 2024-12-09 | 10610666 | 15.47 |  |  |  |  | 30 | 0.63 |  |  |  | 102.33
395 | 丰都县 | 东方希望重庆水泥有限公司 | 一线窑头 | 2024-12-09 | 7562385 | 11.35 |  |  |  |  | 30 | 0.57 |  |  |  | 112.7
396 | 丰都县 | 东方希望重庆水泥有限公司 | 二线窑头 | 2024-12-09 | [6 empty] | 30 | [11 empty] | 上报停产
397 | 丰都县 | 东方希望重庆水泥有限公司 | 六线窑头 | 2024-12-09 | [6 empty] | 30 | [11 empty] | 上报停产
398 | 丰都县 | 东方希望重庆水泥有限公司 | 六线窑尾 | 2024-12-09 |  |  | 200 |  | 350 |  | 30 | [11 empty] | 上报停产
399 | 丰都县 | 丰都县凯迪绿色能源开发有限公司 | 废气排口 | 2024-12-09 | 3791359 | 14.39 | 400 | 42.8 | 200 | 132.46 | 30 | 3.87 |  |  | 5.43 | 139.82
400 | 丰都县 | 重庆洁创新能源有限公司 | 焚烧烟气排放口 | 2024-12-09 | 1174080 | 13.06 | 100 | 27.36 | 300 | 219.16 | 30 | 2.27 |  |  | 26.37 | 141 | 100 | 5.12 |  |  | 60 | 21.22
401 | 垫江县 | 重庆富源化工有限公司 | 双加压硝酸尾气排放口 | 2024-12-09 | 1441736 |  |  |  | 300 | 53.51 | [5 empty] | 130.27
402 | 垫江县 | 重庆富源化工有限公司 | 两钠尾气排放口 | 2024-12-09 | 277209 |  |  |  | 300 | 21.39 | [5 empty] | 63.81
403 | 垫江县 | 重庆富源化工有限公司 | 30t/h天然气开工锅炉尾气排放口 | 2024-12-09 |  |  |  |  | 200 | [13 empty] | 上报停产
404 | 垫江县 | 重庆兴发金冠化工有限公司 | 灼烧炉排口 | 2024-12-09 | 368520 | 6.27 | 400 | 89.58 | 200 | 33.08 | 30 | 8.92 |  |  | 16.41 | 170.54
405 | 垫江县 | 重庆市赛德化工有限公司 | 赛德化工废气排口 | 2024-12-09 |  |  | 400 |  | 700 |  | 50 | [11 empty] | 上报停产
406 | 垫江县 | 重庆市垫江县梦豪铝业有限公司 | 废气排放口 | 2024-12-09 | 229599 | 10.09 | 150 | 11.83 | 200 | 17 | 30 | 6.77 |  |  | 0.34 | 243.53
407 | 垫江县 | 重庆金富源新材料有限公司 | 玻璃熔窑废气排放口 | 2024-12-09 | 1769033 | 8.65 | 400 | 85.75 | 700 | 139.86 | 50 | 12.86 |  |  | 16.42 | 66.05
408 | 垫江县 | 重庆垫江三峰新能源发电有限公司 | 焚烧烟气排放口 | 2024-12-09 | 955873 | 10.48 | 100 | 17.88 | 300 | 200.03 | 30 | 2.41 |  |  | 25.07 | 142.26 | 100 | 1.54 |  |  | 60 | 29.63
409 | 垫江县 | 重庆中昆新材料科技有限公司 | 1#排放筒 | 2024-12-09 | 385860 | 2.51 | 400 | 4.41 | 700 | 34.74 | 80 | 12.83 |  |  | 0.51 | 19.84
410 | 武隆区 | 重庆市山拔尔桑水泥有限责任公司 | 窑尾 | 2024-12-09 |  |  | 200 |  | 350 |  | 30 | [11 empty] | 上报停产
411 | 武隆区 | 重庆市山拔尔桑水泥有限责任公司 | 窑头 | 2024-12-09 | [6 empty] | 30 | [11 empty] | 上报停产
412 | 武隆区 | 重庆市武隆区三峰新能源发电有限公司 | 烟气排放口 | 2024-12-09 | 1965441 | 10.44 | 100 | 59.53 | 300 | 191.18 | 30 | 1.33 |  |  | 28.27 | 140.38 | 100 | 17.52 |  |  | 60 | 5.36
413 | 忠县 | 重庆海螺水泥有限责任公司 | 1#窑尾收尘排放口 | 2024-12-09 | 9923150 | 5.74 | 35 | 11.54 | 100 | 42.16 | 10 | 1.31 |  |  | 12.2 | 53.82
414 | 忠县 | 重庆海螺水泥有限责任公司 | 2#窑尾收尘排放口 | 2024-12-09 |  |  | 35 |  | 100 |  | 10 | [11 empty] | 上报停产
415 | 忠县 | 重庆海螺水泥有限责任公司 | 1#窑头收尘排放口 | 2024-12-09 | 7455669 | 11.03 |  |  |  |  | 10 | 2.56 |  |  | 1.37 | 83.81
416 | 忠县 | 重庆海螺水泥有限责任公司 | 2#窑头收尘排放口 | 2024-12-09 | [6 empty] | 10 | [11 empty] | 上报停产
417 | 忠县 | 重庆海螺水泥有限责任公司 | 3#窑尾收尘排放口 | 2024-12-09 | 10993199 | 7.33 | 35 | 12.79 | 100 | 41 | 10 | 1.12 |  |  | 11.97 | 54.48
418 | 忠县 | 重庆海螺水泥有限责任公司 | 3#窑头收尘排放口 | 2024-12-09 | 7061053 | 9.54 |  |  |  |  | 10 | 1.04 |  |  | 1.89 | 69.15
419 | 忠县 | 重庆市忠县古屋建材有限公司 | 窑烟废气排放口 | 2024-12-09 |  |  | 50 |  | 180 |  | 30 | [11 empty] | 上报停产
420 | 开州区 | 重庆白鹤电力有限责任公司 | 1号机组 | 2024-12-09 | 24550782 |  | 400 | 21 | 100 | 41.9 | 30 | 2.41 |  |  |  | 64.92
421 | 开州区 | 重庆白鹤电力有限责任公司 | 2号机组 | 2024-12-09 | 23080510 |  | 400 | 22.49 | 100 | 39.14 | 30 | 1.19 |  |  |  | 69.3
422 | 开州区 | 开县开州水泥有限公司 | 窑尾废气 | 2024-12-09 | 4919653 | 19.52 | 200 | 5.79 | 350 | 93.37 | 30 | 0.79 |  |  |  | 158.48
423 | 开州区 | 开县开州水泥有限公司 | 窑头废气 | 2024-12-09 | 6843288 | 18.25 |  |  |  |  | 30 | 0.32 |  |  |  | 108.86
424 | 开州区 | 重庆绿能新能源有限公司 | 1#炉烟气排放口 | 2024-12-09 | 779772 | 10.44 | 100 | 48.38 | 300 | 148.35 | 30 | 4.44 |  |  | 25.9 | 139.38 | 100 | 23.61 |  |  | 60 | 9.32
425 | 开州区 | 重庆绿能新能源有限公司 | 2#炉烟气排放口 | 2024-12-09 | 1033825 | 13.53 | 100 | 63.93 | 300 | 152.57 | 30 | 1.54 |  |  | 23.78 | 143.66 | 100 | 31.93 |  |  | 60 | 4.57
426 | 云阳县 | 云阳盐化有限公司 | 锅炉废气排放口 | 2024-12-09 | 3428131 | 1.86 | 400 | 13.27 | 200 | 81.76 | 30 | 0.76 |  |  | 9.72 | 44.49
427 | 云阳县 | 重庆市超环科技有限公司 | 2#废气排气筒 | 2024-12-09 |  |  | 80 |  | 250 |  | 20 | [5 empty] | 80 |  |  |  | 50 |  | 上报停产
428 | 奉节县 | 华电国际电力股份有限公司奉节发电厂 | #1机组废气排放口 | 2024-12-09 | 38895480 | 15.67 | 200 | 12.93 | 200 | 39.73 | 30 | 1.79 |  |  | 8.63 | 47.48
429 | 奉节县 | 华电国际电力股份有限公司奉节发电厂 | #2机组废气排放口 | 2024-12-09 | 44682352 | 18.41 | 200 | 21.97 | 200 | 41.57 | 30 | 4.5 |  |  | 10.18 | 48.09
430 | 奉节县 | 重庆三峰夔门新能源有限公司 | 焚烧烟气排放口 | 2024-12-09 | 1744248 | 8.08 | 80 | 36.22 | 250 | 129.62 | 20 | 1.05 |  |  | 23.52 | 128.07 | 80 | 7.82 |  |  | 50 | 16.73
431 | 巫山县 | 巫山县海创环保科技有限责任公司 | 焚烧炉烟气排放口 | 2024-12-09 | 239214 | 5.64 | 80 | 47.25 | 250 | 191.42 | 20 | 4.35 |  |  | 21.1 | 128.29 | 80 | 4.85 |  |  | 50 | 15.96
432 | 巫溪县 | 巫溪县明申肥业有限公司 | 综合废气排放口 | 2024-12-09 | [6 empty] | 100 | [11 empty] | 上报停产
433 | 黔江区 | 重庆弘扬建材集团弘龙水泥有限公司 | 窑尾排放口 | 2024-12-09 |  |  | 200 |  | 350 |  | 30 | [11 empty] | 上报停产
434 | 黔江区 | 重庆弘扬建材集团弘龙水泥有限公司 | 窑头排放口 | 2024-12-09 | [6 empty] | 30 | [11 empty] | 上报停产
435 | 黔江区 | 重庆正阳新材料有限公司 | 窑尾 | 2024-12-09 |  |  | 200 |  | 350 |  | 30 | [11 empty] | 上报停产
436 | 黔江区 | 重庆正阳新材料有限公司 | 窑头 | 2024-12-09 | [6 empty] | 30 | [11 empty] | 上报停产
437 | 黔江区 | 重庆武陵硅业有限公司 | 1#矿热炉废气排放口 | 2024-12-09 | 3750092 | 3.62 |  |  |  |  | 50 | 11.99 |  |  |  | 34.85
438 | 黔江区 | 重庆武陵硅业有限公司 | 2#矿热炉废气排放口 | 2024-12-09 | 4338721 | 4.18 |  |  |  |  | 50 | 15 |  |  |  | 28.88
439 | 黔江区 | 重庆黔江三峰环保产业发展有限公司（生活垃圾焚烧发电厂） | 1#废气排放口 | 2024-12-09 | 1363287 | 14.41 | 100 | 62.35 | 300 | 175.17 | 30 | 3.6 |  |  | 26.62 | 148.63 | 100 | 5.85 |  |  | 60 | 7.18
440 | 石柱县 | 重庆石柱西南水泥有限公司 | 水泥窑窑尾废气排放口 | 2024-12-09 |  |  | 50 |  | 150 |  | 10 | [11 empty] | 上报停产
441 | 石柱县 | 重庆石柱西南水泥有限公司 | 窑头收尘器排放口 | 2024-12-09 | [6 empty] | 10 | [11 empty] | 上报停产
442 | 石柱县 | 重庆大唐国际石柱发电有限责任公司 | 1号机组 | 2024-12-09 | 28757832 | 15.28 | 400 | 21.9 | 100 | 37.13 | 30 | 2.07 |  |  | 14.28 | 49.67
443 | 石柱县 | 重庆大唐国际石柱发电有限责任公司 | 2号机组 | 2024-12-09 | 28077198 | 14.23 | 400 | 24.2 | 100 | 36.69 | 30 | 2.07 |  |  | 10.2 | 50.35
444 | 石柱县 | 石柱县海创环保科技有限责任公司 | 烟囱 | 2024-12-09 | 1088246 | 9.75 | 100 | 32.97 | 300 | 171.64 | 30 | 4.53 |  |  | 24 | 126.6 | 100 | 8.91 |  |  | 60 | 30.36
445 | 秀山县 | 重庆国耀硅业有限公司 | 2号烟气排放口 | 2024-12-09 |  |  | 550 |  | 250 |  | 50 | [11 empty] | 上报停产
446 | 秀山县 | 重庆国耀硅业有限公司 | 1号废气排放口 | 2024-12-09 |  |  | 550 |  | 250 |  | 50 | [11 empty] | 上报停产
447 | 秀山县 | 重庆秀山西南水泥有限公司 | 窑尾废气排放口 | 2024-12-09 |  |  | 50 |  | 150 |  | 10 | [11 empty] | 上报停产
448 | 秀山县 | 重庆秀山西南水泥有限公司 | 窑头废气排放口 | 2024-12-09 | [6 empty] | 10 | [11 empty] | 上报停产
449 | 秀山县 | 重庆武陵兴旺化工有限公司 | 二吸塔尾气 | 2024-12-09 |  |  | 400 | [15 empty] | 上报停产
450 | 秀山县 | 秀山德宏化工有限公司 | 吸收塔废气排放口 | 2024-12-09 |  |  | 400 | [15 empty] | 上报停产
451 | 秀山县 | 秀山龙洋硅业有限公司 | 1号烟气排放口 | 2024-12-09 | 3221603 | 5.09 | 500 | 273.81 | 250 | 40.31 | 50 | 12.12 |  |  | 0.61 | 27.29
452 | 秀山县 | 秀山维隆硅业有限公司 | 冶炼废气G1 | 2024-12-09 | 3382957 | 4.63 | 600 | 205.93 | 260 | 83.54 | 50 | 19.07 |  |  | 3.98 | 52.46
453 | 秀山县 | 秀山县永发硅业有限公司 | 1号烟气排放口 | 2024-12-09 |  |  | 500 |  | 250 |  | 50 | [11 empty] | 上报停产
454 | 秀山县 | 秀山鑫和硅业有限公司 | 1号烟气排放口 | 2024-12-09 |  |  | 400 |  | 150 |  | 50 | [11 empty] | 上报停产
455 | 秀山县 | 重庆森仟烨新材料科技股份有限公司 | 焙烧废气 | 2024-12-09 | 8668502 | 5.93 | 400 | 294.01 | 700 | 34.39 | 100 | 17.92 |  |  | 0.32 | 41.88
456 | 秀山县 | 重庆森仟烨新材料科技股份有限公司 | 煅烧废气 | 2024-12-09 | 2503806 | 11.91 | 400 | 19.44 | 700 | 59.86 | 100 | 23.63 |  |  |  | 24.26 | [6 empty] | 含无效数据
457 | 秀山县 | 重庆市秀山县三峰新能源有限公司 | 烟气排放口 | 2024-12-09 | 1287079 | 9.58 | 100 | 46.95 | 300 | 195.69 | 30 | 1 |  |  | 27.73 | 121.01 | 100 | 3.85 |  |  | 60 | 4.07
458 | 酉阳县 | 重庆九鑫水泥（集团）有限公司 | 窑尾 | 2024-12-09 |  |  | 50 |  | 150 |  | 10 | [11 empty] | 上报停产
459 | 酉阳县 | 重庆九鑫水泥（集团）有限公司 | 窑头 | 2024-12-09 | [6 empty] | 10 | [11 empty] | 上报停产
460 | 酉阳县 | 重庆武陵光伏材料有限公司 | 1号废气排口 | 2024-12-09 |  |  | 400 |  | 700 |  | 80 | [11 empty] | 上报停产
461 | 酉阳县 | 重庆武陵光伏材料有限公司 | 2号废气排口 | 2024-12-09 |  |  | 400 |  | 700 |  | 80 | [11 empty] | 上报停产
462 | 酉阳县 | 重庆武陵光伏材料有限公司 | 3号废气排口 | 2024-12-09 |  |  | 400 |  | 700 |  | 80 | [11 empty] | 上报停产
463 | 酉阳县 | 酉阳县美池新能源有限责任公司 | 焚烧炉烟气排放口 | 2024-12-09 | 1538272 | 3.22 | 100 | 13.04 | 300 | 136.28 | 30 | 0.89 |  |  | 16.91 | 142.62 | 100 | 5.05 |  |  | 60 | 28.89
464 | 酉阳县 | 重庆万博再生资源利用有限公司 | 1#烟囱 | 2024-12-09 |  |  | 400 |  | 700 |  | 80 | [11 empty] | 上报停产
465 | 彭水县 | 彭水县茂田能源开发有限公司 | 1#窑尾 | 2024-12-09 |  |  | 50 |  | 150 |  | 10 | [11 empty] | 上报停产
466 | 彭水县 | 彭水县茂田能源开发有限公司 | 2#窑尾 | 2024-12-09 |  |  | 50 |  | 150 |  | 10 | [11 empty] | 上报停产
467 | 彭水县 | 彭水县茂田能源开发有限公司 | 1#窑头 | 2024-12-09 | [6 empty] | 30 | [11 empty] | 上报停产
468 | 彭水县 | 彭水县茂田能源开发有限公司 | 2#窑头 | 2024-12-09 | [6 empty] | 30 | [11 empty] | 上报停产
469 | 江津区 | 华能重庆珞璜发电有限责任公司 | 3号烟囱 | 2024-12-09 | 105112672 | 22.05 | 50 | 21.92 | 100 | 44.38 | 20 | 3.45 |  |  | 11.06 | 71.42
470 | 江津区 | 华能重庆珞璜发电有限责任公司 | 1号烟囱 | 2024-12-09 | 54640312 | 16.84 | 50 | 27.18 | 100 | 41.95 | 20 | 2.16 |  |  | 9.78 | 74.02
471 | 江津区 | 华能重庆珞璜发电有限责任公司 | 2号烟囱 | 2024-12-09 | 37271372 | 11.95 | 50 | 23.53 | 100 | 42.01 | 20 | 3.62 |  |  | 10.85 | 69.24
472 | 江津区 | 玖龙纸业（重庆）有限公司 | 2#机组排放口 | 2024-12-09 |  |  | 35 |  | 50 |  | 10 | [11 empty] | 上报停产
473 | 江津区 | 玖龙纸业（重庆）有限公司 | 3#机组排放口 | 2024-12-09 | 6853381 | 9.84 | 35 | 3 | 50 | 35.47 | 10 | 1.24 |  |  | 8.06 | 52.1
474 | 江津区 | 玖龙纸业（重庆）有限公司 | 1#机组排放口 | 2024-12-09 | 3534438 | 7.92 | 35 | 1.61 | 50 | 38.77 | 10 | 4.17 |  |  | 11.43 | 50.79
475 | 江津区 | 玖龙纸业（重庆）有限公司 | 碱回收炉废气排放口 | 2024-12-09 | 3009898 | 15.54 | 35 | 4.27 | 100 | 72.84 | 10 | 0.66 |  |  | 26.5 | 67.13
476 | 江津区 | 玖龙纸业（重庆）有限公司 | 4#机组排口 | 2024-12-09 | 7364866 | 11.53 | 35 | 23.45 | 50 | 38.69 | 10 | 0.35 |  |  | 14.25 | 48.72
477 | 江津区 | 重庆天助水泥（集团）有限公司 | 一线窑尾 | 2024-12-09 |  |  | 35 |  | 100 |  | 10 | [11 empty] | 上报停产
478 | 江津区 | 重庆天助水泥（集团）有限公司 | 二线窑尾 | 2024-12-09 |  |  | 35 |  | 100 |  | 10 | [11 empty] | 上报停产
479 | 江津区 | 重庆天助水泥（集团）有限公司 | 一线窑头 | 2024-12-09 | [6 empty] | 10 | [11 empty] | 上报停产
480 | 江津区 | 重庆天助水泥（集团）有限公司 | 二线窑头 | 2024-12-09 | [6 empty] | 10 | [11 empty] | 上报停产
481 | 江津区 | 冀东水泥重庆江津有限责任公司 | 二线窑尾 | 2024-12-09 |  |  | 35 |  | 100 |  | 10 | [11 empty] | 上报停产
482 | 江津区 | 冀东水泥重庆江津有限责任公司 | 一线窑尾 | 2024-12-09 |  |  | 35 |  | 100 |  | 10 | [11 empty] | 上报停产
483 | 江津区 | 冀东水泥重庆江津有限责任公司 | 二线窑头 | 2024-12-09 | [6 empty] | 10 | [11 empty] | 上报停产
484 | 江津区 | 冀东水泥重庆江津有限责任公司 | 一线窑头 | 2024-12-09 | [6 empty] | 10 | [11 empty] | 上报停产
485 | 江津区 | 重庆华新地维水泥有限公司 | 窑尾 | 2024-12-09 |  |  | 35 |  | 100 |  | 10 | [11 empty] | 上报停产
486 | 江津区 | 重庆华新地维水泥有限公司 | 窑头 | 2024-12-09 | [6 empty] | 10 | [11 empty] | 上报停产
487 | 江津区 | 海龙再生资源(重庆)有限公司 | 1#炉废气排放口 | 2024-12-09 |  |  | 100 |  | 300 |  | 30 | [5 empty] | 100 |  |  |  | 60 |  | 上报停产
488 | 江津区 | 海龙再生资源(重庆)有限公司 | 2#炉废气排放口 | 2024-12-09 | 3691414 | 12.66 | 100 | 11.69 | 300 | 157.03 | 30 | 0.81 |  |  | 18.87 | 136.47 | 100 | 0.18 |  |  | 60 | 9.63
489 | 江津区 | 重庆金凯特殊钢制品有限公司 | 冶炼炉废气 | 2024-12-09 | 350279 | 1.17 |  |  |  |  | 15 | 0.47 |  |  |  | 15.69
490 | 江津区 | 赛力斯汽车（湖北）有限公司重庆分公司 | 2#涂装废气总排口 | 2024-12-09 | 10347776 | 2.63 | [8 empty] | 0.76 | 22.87
491 | 江津区 | 赛力斯汽车（湖北）有限公司重庆分公司 | 1#涂装废气总排口 | 2024-12-09 | [18 empty] | 上报停产
492 | 江津区 | 重庆三峰百果园环保发电有限公司 | 焚烧烟气排口1 | 2024-12-09 | 3173020 | 15.74 | 100 | 17.05 | 300 | 137.59 | 30 | 5.59 |  |  | 21.19 | 123.17 | 100 | 2.87 |  |  | 60 | 4.39
493 | 江津区 | 重庆三峰百果园环保发电有限公司 | 焚烧烟气排口2 | 2024-12-09 | 3268786 | 16.83 | 100 | 11.51 | 300 | 138.26 | 30 | 8.13 |  |  | 22.73 | 130.12 | 100 | 6.81 |  |  | 60 | 1.55
494 | 江津区 | 重庆三峰百果园环保发电有限公司 | 焚烧烟气排口4 | 2024-12-09 | 3200199 | 17.65 | 100 | 16.47 | 300 | 109.74 | 30 | 4.86 |  |  | 27.19 | 134.02 | 100 | 4.1 |  |  | 60 | 3.06
495 | 江津区 | 重庆三峰百果园环保发电有限公司 | 焚烧烟气排口5 | 2024-12-09 | 3253855 | 17.56 | 100 | 17.36 | 300 | 135.45 | 30 | 4.13 |  |  | 24.67 | 139.15 | 100 | 5.57 |  |  | 60 | 7.56
496 | 江津区 | 重汽（重庆）轻型汽车有限公司 | 废气排放口 | 2024-12-09 | [18 empty] | 上报停产
497 | 江津区 | 重庆三峡油漆股份有限公司 | 通用涂料车间废气总排口 | 2024-12-09 | [6 empty] | 20 | [11 empty] | 上报停产
498 | 江津区 | 潍柴动力股份有限公司重庆分公司 | 试车废气排口 | 2024-12-09 | [18 empty] | 上报停产
499 | 江津区 | 重庆嘉钛昕再生资源综合利用有限公司 | 2#排气筒 | 2024-12-09 |  |  | 100 |  | 300 |  | 30 | [9 empty] | 60 |  | 上报停产
500 | 江津区 | 重庆嘉钛昕再生资源综合利用有限公司 | 3#排气筒 | 2024-12-09 |  |  | 100 |  | 100 |  | 10 | [11 empty] | 上报停产
501 | 江津区 | 重庆乾涌再生资源综合利用有限公司 | 6#排气筒 | 2024-12-09 | 262144 | 2.36 | 100 | 0.45 | 300 | 14.6 | 30 | 0.57 |  |  | 14.11 | 48.76 |  |  |  |  | 100 | 4.45
502 | 江津区 | 重庆乾涌再生资源综合利用有限公司 | 8#排气筒 | 2024-12-09 |  |  | 150 |  | 100 |  | 10 | [11 empty] | 上报停产
503 | 江津区 | 武骏重庆光能有限公司 | 武骏熔窑烟气排放口 | 2024-12-09 | 5490049 | 3.02 | 100 | 15.59 | 300 | 156.61 | 20 | 12.31 |  |  | 17.3 | 132.41
504 | 江津区 | 和友重庆光能有限公司 | 和友光能熔窑废气排放口 | 2024-12-09 | 2833782 | 1.12 | 100 | 29.27 | 300 | 252.81 | 20 | 9.7 |  |  | 9.28 | 227.39
505 | 合川区 | 重庆合川发电有限责任公司 | #3锅炉废气排口 | 2024-12-09 | 36345020 | 14.05 | 200 | 22.86 | 100 | 41.71 | 30 | 4.88 |  |  | 13.15 | 50.7
506 | 合川区 | 重庆合川发电有限责任公司 | #4锅炉废气排口 | 2024-12-09 | 35374480 | 13.65 | 200 | 23.87 | 100 | 42.74 | 30 | 4.06 |  |  | 14.27 | 44.51
507 | 合川区 | 重庆合川发电有限责任公司 | #2锅炉废气排口 | 2024-12-09 | 27483244 | 14.58 | 400 | 25.63 | 100 | 38.31 | 30 | 2.73 |  |  | 11.72 | 48.91
508 | 合川区 | 重庆合川发电有限责任公司 | #1锅炉废气排口 | 2024-12-09 | 25426756 | 13.58 | 400 | 15.96 | 100 | 34.85 | 30 | 2.97 |  |  | 8.82 | 61.96
509 | 合川区 | 重庆市富丰水泥集团特种水泥有限公司 | 水泥窑-窑尾排口 | 2024-12-09 | 10038809 | 24.82 | 35 | 11.36 | 100 | 51.25 | 10 | 0.03 |  |  | 1.32 | 122.24
510 | 合川区 | 重庆市富丰水泥集团特种水泥有限公司 | 冷却机-窑头排口 | 2024-12-09 | 7931466 | [5 empty] | 10 | 1.06 |  |  | 2.79 | 103.44
511 | 合川区 | 重庆金九建材集团有限公司 | 一期窑尾 | 2024-12-09 | 5408599 | 18.59 | 35 | 7.36 | 100 | 73.32 | 10 | 0.71 |  |  | 9.69 | 142
512 | 合川区 | 重庆金九建材集团有限公司 | 二期窑尾 | 2024-12-09 | 4366948 | 17.98 | 35 | 5.25 | 100 | 73.86 | 10 | 3.65 |  |  | 4.14 | 110.45
513 | 合川区 | 重庆金九建材集团有限公司 | 一期窑头 | 2024-12-09 | 2963127 | [5 empty] | 10 | 1.78 |  |  | 0.7 | 94.1
514 | 合川区 | 重庆金九建材集团有限公司 | 二期窑头 | 2024-12-09 | 3887223 | [5 empty] | 10 | 2.62 |  |  | 1.62 | 95.32
515 | 合川区 | 台泥（重庆）水泥有限公司 | 一期窑尾 | 2024-12-09 | 11429312 | 6.54 | 35 | 9.9 | 100 | 26.18 | 10 | 0.79 |  |  | 8.95 | 74.23
516 | 合川区 | 台泥（重庆）水泥有限公司 | 二期窑尾 | 2024-12-09 | 8727902 | 4.69 | 35 | 10.32 | 100 | 61.17 | 10 | 1.79 |  |  | 9.93 | 49.59
517 | 合川区 | 台泥（重庆）水泥有限公司 | 二期窑头 | 2024-12-09 | 4936517 | [5 empty] | 10 | 0.57 |  |  | 1.1 | 92.1
518 | 合川区 | 台泥（重庆）水泥有限公司 | 一期窑头 | 2024-12-09 | 5308271 | [5 empty] | 10 | 0.42 |  |  | 1.22 | 100.81
519 | 合川区 | 冀东水泥重庆合川有限责任公司 | 窑尾 | 2024-12-09 |  |  | 35 |  | 100 |  | 10 | [11 empty] | 上报停产
520 | 合川区 | 冀东水泥重庆合川有限责任公司 | 窑头 | 2024-12-09 | [6 empty] | 10 | [11 empty] | 上报停产
521 | 合川区 | 重庆华新盐井水泥有限公司 | 烧成窑尾 | 2024-12-09 |  |  | 100 |  | 320 |  | 20 | [11 empty] | 上报停产
522 | 合川区 | 重庆华新盐井水泥有限公司 | 烧成窑头 | 2024-12-09 | [6 empty] | 20 | [11 empty] | 上报停产
523 | 合川区 | 重庆合川盐化工业有限公司 | 锅炉废气总排口 | 2024-12-09 | 2587975 | 2.62 | 50 | 18.78 | 100 | 32.98 | 20 | 0.43 |  |  | 10.77 | 41.3
524 | 合川区 | 重庆顺博铝合金股份有限公司 | 顺博铝合金1# | 2024-12-09 | 2051902 | 5.36 | 100 | 0.58 | 100 | 2.77 | 10 | 0.62 |  |  | 0.98 | 25.87
525 | 合川区 | 重庆顺博铝合金股份有限公司 | 顺博铝合金2# | 2024-12-09 | 1839402 | 5.04 | 100 | 1.7 | 100 | 6.77 | 10 | 0.43 |  |  | 2.33 | 34.86
526 | 合川区 | 重庆顺博铝合金股份有限公司 | 顺博铝合金3# | 2024-12-09 | 2505627 | 3.84 | 100 | 7.49 | 100 | 37.29 | 10 | 0.43 |  |  | 2.25 | 66.17
527 | 合川区 | 重庆顺博铝合金股份有限公司 | 顺博铝合金4# | 2024-12-09 | 3221693 | 8.52 | 100 | 0.12 | 100 | 3.28 | 10 | 0.53 |  |  | 2.68 | 24.47
528 | 合川区 | 重庆顺博铝合金股份有限公司 | 顺博铝合金5# | 2024-12-09 | 1995460 | 5.76 | 100 | 5.82 | 100 | 17.95 | 10 | 0.72 |  |  | 1.85 | 53.13
529 | 合川区 | 重庆合川三峰新能源发电有限公司 | 1#焚烧炉烟气排放口 | 2024-12-09 | 2058004 | 18.69 | 100 | 43.07 | 300 | 171.12 | 30 | 2.46 |  |  | 23.19 | 133.01 | 100 | 7.68 |  |  | 60 | 12.38
530 | 合川区 | 重庆合川三峰新能源发电有限公司 | 2#焚烧炉烟气排放口 | 2024-12-09 | 1954380 | 17.48 | 100 | 45.69 | 300 | 208.75 | 30 | 2.85 |  |  | 24.05 | 132.94 | 100 | 2.31 |  |  | 60 | 8.41
531 | 合川区 | 重庆速仕达金属材料有限公司 | 废气排放口 | 2024-12-09 | 624666 | 6.09 | 100 | 2.5 | 100 | 1.71 | 10 | 0.43 |  |  | 11.94 | 36.39
532 | 合川区 | 重庆莲心金属厂 | 1#废气排放口 | 2024-12-09 |  |  | 100 |  | 100 |  | 10 | [11 empty] | 上报停产
533 | 永川区 | 重庆华新参天水泥有限公司 | 窑尾废气排放口 | 2024-12-09 |  |  | 35 |  | 100 |  | 10 | [11 empty] | 上报停产
534 | 永川区 | 重庆理文造纸有限公司 | 电站2#烟囱废气排口 | 2024-12-09 |  |  | 35 |  | 50 |  | 10 | [11 empty] | 上报停产
535 | 永川区 | 重庆理文造纸有限公司 | 电站1#烟囱废气排口 | 2024-12-09 | 22772506 | 15.25 | 35 | 11.04 | 50 | 34.66 | 10 | 2.75 |  |  | 9.73 | 48.58
536 | 永川区 | 重庆理文造纸有限公司 | 碱炉废气排口 | 2024-12-09 | 5790645 | 11.58 | 35 | 22.92 | 100 | 81.59 | 10 | 0.47 |  |  | 12.29 | 63.68
537 | 永川区 | 重庆理文造纸有限公司 | 焚烧炉废气排放口 | 2024-12-09 | 4143212 | 17.16 | 100 | 3.28 | 300 | 194.46 | 30 | 0.42 |  |  | 12.76 | 142.19 | 100 | 2.45 |  |  | 60 | 32.1
538 | 永川区 | 信义玻璃（重庆）有限公司 | 二期废气排口 | 2024-12-09 |  |  | 100 |  | 300 |  | 20 | [11 empty] | 上报停产
539 | 永川区 | 信义玻璃（重庆）有限公司 | 一期废气排口 | 2024-12-09 |  |  | 100 |  | 300 |  | 20 | [11 empty] | 上报停产
540 | 永川区 | 重庆中明港桥环保有限责任公司 | 回转窑焚烧尾气排放口 | 2024-12-09 | 610405 | 14.39 | 100 | 7.15 | 300 | 145.93 | 30 | 1.6 |  |  | 37.47 | 116.07 | 100 | 10.45 |  |  | 60 | 5.54
541 | 永川区 | 重庆理文制浆有限公司 | 理文制浆碱炉烟囱废气排口 | 2024-12-09 | 3988003 | 9.57 | 400 | 36.76 | 200 | 150.22 | 30 | 17.93 |  |  | 25.72 | 137.56
542 | 永川区 | 重庆新格有色金属有限公司 | 1#和4#铝熔炼线废气排放口 | 2024-12-09 | 1803708 | 7.63 | 150 | 4.53 | 200 | 20.16 | 30 | 1.46 |  |  | 0.19 | 40.1
543 | 永川区 | 重庆新格有色金属有限公司 | 2#铝熔炼线废气排放口 | 2024-12-09 |  |  | 150 |  | 200 |  | 30 | [11 empty] | 上报停产
544 | 永川区 | 重庆新格有色金属有限公司 | 回转炉废气排口 | 2024-12-09 |  |  | 150 |  | 200 |  | 30 | [11 empty] | 上报停产
545 | 永川区 | 重庆新格有色金属有限公司 | 3#铝熔炼线废气排放口 | 2024-12-09 | 1577413 | 6.49 | 150 | 2.75 | 200 | 3.42 | 30 | 18.85 |  |  | 3.98 | 17.63
546 | 永川区 | 重庆市永川区三峰环保发电有限公司 | 焚烧炉烟气排放口 | 2024-12-09 | 2532769 | 15.32 | 100 | 47.74 | 300 | 175 | 30 | 1.47 |  |  | 24.45 | 141.99 | 100 | 1.52 |  |  | 60 | 11.41
547 | 永川区 | 重庆泽渝建材有限公司 | 窑尾排放口 | 2024-12-09 |  |  | 400 |  | 700 |  | 100 | [9 empty] | 10 |  | 上报停产
548 | 永川区 | 重庆红源活性炭有限公司 | 再生活化废气G3 | 2024-12-09 |  |  | 100 |  | 300 | [13 empty] | 上报停产
549 | 永川区 | 重庆中明硕清再生资源综合利用有限公司 | 回转炉废气排放口 | 2024-12-09 |  |  | 150 |  | 200 |  | 30 | [7 empty] | 3 |  | 30 |  | 上报停产
550 | 永川区 | 重庆天泰热力有限公司 | 发电烟囱 | 2024-12-09 |  |  | 35 |  | 50 |  | 50 | [11 empty] | 上报停产
551 | 永川区 | 重庆天泰热力有限公司 | 备用锅炉废气排放口 | 2024-12-09 |  |  |  |  | 100 | [13 empty] | 上报停产
552 | 南川区 | 重庆市新嘉南建材有限责任公司 | 窑尾 | 2024-12-09 |  |  | 35 |  | 100 |  | 10 | [11 empty] | 上报停产
553 | 南川区 | 重庆市新嘉南建材有限责任公司 | 窑头 | 2024-12-09 | [6 empty] | 30 | [11 empty] | 上报停产
554 | 南川区 | 重庆市凤华玻璃厂 | 废气排口 | 2024-12-09 | 1149599 | 2.8 | 400 | 62.35 | 700 | 125.82 | 50 | 2.19 |  |  | 4.5 | 167.45
555 | 南川区 | 重庆鸿庆达产业有限公司 | 备用炭材烘干窑废气 | 2024-12-09 |  |  | 200 |  | 300 |  | 30 | [11 empty] | 上报停产
556 | 南川区 | 重庆鸿庆达产业有限公司 | 鸿庆达2#石灰窑窑尾废气排口 | 2024-12-09 | 1878856 | 9.18 | 200 | 52.38 | 300 | 74.92 | 20 | 11.22 |  |  | 3.04 | 76.69
557 | 南川区 | 重庆鸿庆达产业有限公司 | 新炭材烘干烟气 | 2024-12-09 | 2729959 | 10.2 | 200 | 0.22 | 300 | 63.84 | 30 | 3.23 |  |  | 5.48 | 72.66
558 | 南川区 | 重庆市南川区晨曦化工有限公司 | 转炉废气排放口 | 2024-12-09 | 1901648 | 8.04 | 400 | 22.35 | 200 | 24.05 | 30 | 14.05 |  |  | 15.4 | 46.89
559 | 南川区 | 重庆市中涪南热电有限公司 | 废气排放口 | 2024-12-09 | 35099836 | 23.89 | 35 | 29.95 | 50 | 43.88 | 10 | 5.35 |  |  | 14.57 | 51.51
560 | 南川区 | 重庆吉鑫再生资源有限公司 | 吉鑫再生有组织废气排放口 | 2024-12-09 |  |  | 150 |  | 200 |  | 30 | [11 empty] | 上报停产
561 | 南川区 | 重庆吉鑫再生资源有限公司 | 吉鑫再生厂房负压抽风废气排放口 | 2024-12-09 |  |  | 150 |  | 200 |  | 30 | [11 empty] | 上报停产
562 | 南川区 | 重庆市江陆机械制造有限公司 | 废气排放口 | 2024-12-09 | 396856 | 9.14 | 150 | 7.3 | 200 | 12.14 | 30 | 5.78 |  |  | 1.98 | 21.89
563 | 南川区 | 南川区家容铸造厂 | 熔炼、精炼废气排放口 | 2024-12-09 | 161187 | 1.84 | 150 | 3.75 | 200 | 3.91 | 30 | 3.79 |  |  | 1 | 18.01