## 12.14_废气
废气国家重点监控企业自动监控数据
日期：2024-12-14
序号 | 区县 | 企业名称 | 监测点名称 | 监测日期 | 流量(m3) | 流速(m/s) | SO2标准值(mg/m3) | SO2日均值(mg/m3) | NOx标准值(mg/m3) | NOx日均值(mg/m3) | 烟尘标准值(mg/m3) | 烟尘日均值(mg/m3) | VOCS标准值(mg/m3) | VOCS日均值(mg/m3) | 烟气湿度(％RH) | 烟气温度(℃) | Co标准值(mg/m3) | Co日均值(mg/m3) | 氟化物标准值(mg/m3) | 氟化物日均值(mg/m3) | HCL标准值(mg/m3) | HCL日均值(mg/m3) | 备注
1 | 万州区 | 重庆索特盐化股份有限公司 | 1#脱硫塔排口 | 2024-12-14 |  |  | 400 |  | 200 |  | 30 | [11 empty] | 上报停产
2 | 万州区 | 重庆索特盐化股份有限公司 | 2#脱硫塔排口 | 2024-12-14 |  |  | 400 |  | 200 |  | 30 | [11 empty] | 上报停产
3 | 万州区 | 重庆索特盐化股份有限公司 | 3#脱硫塔排口 | 2024-12-14 | 12545966 |  | 400 | 43.12 | 200 | 133.17 | 30 | 0.71
4 | 万州区 | 重庆湘渝盐化股份有限公司 | 硫回收尾气排放口 | 2024-12-14 | 28584 | 1.51 | 100 | 11.95 | 150 | 16.38 | 20 | 0.27 |  |  | 10.57 | 40.85
5 | 万州区 | 重庆万州西南水泥有限公司 | 一期窑尾_2500新型干法 | 2024-12-14 |  |  | 35 |  | 100 |  | 10 | [11 empty] | 上报停产
6 | 万州区 | 重庆万州西南水泥有限公司 | 二期窑尾_4000T | 2024-12-14 |  |  | 35 |  | 100 |  | 10 | [11 empty] | 上报停产
7 | 万州区 | 重庆万州西南水泥有限公司 | 一期窑头 | 2024-12-14 | [6 empty] | 10 | [11 empty] | 上报停产
8 | 万州区 | 重庆万州西南水泥有限公司 | 二期窑头 | 2024-12-14 | [6 empty] | 10 | [11 empty] | 上报停产
9 | 万州区 | 重庆市万州区三峰环保发电有限公司 | 1#焚烧炉排口 | 2024-12-14 | 1264532 |  | 100 | 51.69 | 300 | 189.17 | 30 | 3.77 |  |  |  |  | 100 | 4.56 |  |  | 60 | 21.89
10 | 万州区 | 重庆市万州区三峰环保发电有限公司 | 2#焚烧炉排口 | 2024-12-14 | 1331090 |  | 100 | 47.36 | 300 | 154.5 | 30 | 1.59 |  |  |  |  | 100 | 10 |  |  | 60 | 30.2
11 | 万州区 | 重庆华歌生物化学有限公司 | 废水燃烧废气排口 | 2024-12-14 |  |  | 200 |  | 500 |  | 65 | [9 empty] | 100 |  | 上报停产
12 | 万州区 | 重庆华歌生物化学有限公司 | 废气燃烧废气排口 | 2024-12-14 |  |  | 550 |  | 240 |  | 120 | [11 empty] | 上报停产
13 | 万州区 | 重庆华歌生物化学有限公司 | 钠盐装置废气排气筒 | 2024-12-14 |  |  | 100 |  | 300 |  | 30 | [11 empty] | 上报停产
14 | 万州区 | 国能重庆万州电力有限责任公司 | 1号机组 | 2024-12-14 |  |  | 200 | 16.42 | 100 | 40.99 | 30 | 2.78 | [10 empty] | 含无效数据
15 | 万州区 | 国能重庆万州电力有限责任公司 | 2号机组 | 2024-12-14 |  |  | 200 | 15.53 | 100 | 40.66 | 30 | 1.85 | [10 empty] | 含无效数据
16 | 万州区 | 重庆长安跨越车辆有限公司 | 废气排放口 | 2024-12-14 | [8 empty] | 50 | [9 empty] | 上报停产
17 | 万州区 | 重庆索科斯铝业有限公司 | 废气总排放口 | 2024-12-14 |  |  | 150 |  | 200 |  | 30 | [11 empty] | 上报停产
18 | 万州区 | 重庆市万州区万源玻璃有限公司 | 辊道窑废气排放口 | 2024-12-14 |  |  | 50 |  | 180 |  | 30 | [11 empty] | 上报停产
19 | 万州区 | 重庆博联热电有限公司 | 2#锅炉烟气排放口 | 2024-12-14 | 10559198 | 17.58 | 35 | 11.9 | 50 | 34.16 | 10 | 1.77 |  |  | 12.51 | 51.76
20 | 万州区 | 重庆博联热电有限公司 | 3#烟气锅炉排放口 | 2024-12-14 | 9027118 | 16.14 | 35 | 13.55 | 50 | 31.11 | 10 | 3.83 |  |  | 18.78 | 51.99
21 | 万州区 | 重庆博联热电有限公司 | 1#锅炉烟气排放口 | 2024-12-14 | 11214636 | 18.56 | 35 | 12.41 | 50 | 33.78 | 10 | 3.21 |  |  | 11.65 | 52.24
22 | 万州区 | 重庆市九龙万博新材料科技有限公司 | 1#焙烧炉废气排放口 | 2024-12-14 | 9875577 | 8.17 | 25 | 0.7 | 65 | 25.9 | 10 | 1.71 |  |  | 16.37 | 172.48
23 | 万州区 | 重庆市九龙万博新材料科技有限公司 | 2#焙烧炉废气排放口 | 2024-12-14 | 9838693 | 8.23 | 25 | 2.92 | 65 | 37.77 | 10 | 4.98 |  |  | 14.34 | 188.82
24 | 万州区 | 重庆市九龙万博新材料科技有限公司 | 3#焙烧炉废气排放口 | 2024-12-14 | 10365096 | 9.35 | 25 | 1.19 | 65 | 25.85 | 10 | 3.16 |  |  | 20.12 | 191.32
25 | 万州区 | 中国石油西南油气田分公司天然气净化总厂（万州分厂） | 1#锅炉废气排放口 | 2024-12-14 | 292857 | 8.17 |  |  | 50 | 27.09
26 | 万州区 | 中国石油西南油气田分公司天然气净化总厂（万州分厂） | 3#锅炉废气排放口 | 2024-12-14 |  |  |  |  | 50 | [13 empty] | 上报停产
27 | 万州区 | 中国石油西南油气田分公司天然气净化总厂（万州分厂） | 2#锅炉废气排放口 | 2024-12-14 |  |  |  |  | 50 | [13 empty] | 上报停产
28 | 涪陵区 | 重庆建峰化工股份有限公司 | 二化快装锅炉2废气排放口 | 2024-12-14 | 392661 | 4.13 |  |  | 50 | 43.73 |  |  |  |  | 17.18 | 140.67
29 | 涪陵区 | 重庆建峰化工股份有限公司 | 熔盐炉废气排放口 | 2024-12-14 | 180109 | 1.39 |  |  | 180 | 41.43 |  |  |  |  | 19.8 | 97.35
30 | 涪陵区 | 重庆建峰化工股份有限公司 | 二化快装锅炉1废气排放口 | 2024-12-14 | 609308 | 5.1 |  |  | 50 | 46.03 |  |  |  |  | 14.53 | 132.72
31 | 涪陵区 | 重庆建峰化工股份有限公司 | 熔盐炉1废气排放口 | 2024-12-14 | 320127 | 6.14 |  |  | 180 | 27.4 |  |  |  |  | 24.85 | 97.23
32 | 涪陵区 | 重庆市蓬威石化有限责任公司 | 烟囱排放口 | 2024-12-14 |  |  | 35 |  | 50 |  | 10 | [11 empty] | 上报停产
33 | 涪陵区 | 华新水泥重庆涪陵有限公司 | 窑头废气排放口 | 2024-12-14 | [6 empty] | 30 | [11 empty] | 上报停产
34 | 涪陵区 | 华新水泥重庆涪陵有限公司 | 窑尾废气排放口 | 2024-12-14 |  |  | 200 |  | 350 |  | 30 | [11 empty] | 上报停产
35 | 涪陵区 | 重庆华峰化工有限公司 | 1号烟囱 | 2024-12-14 | 19893958 | 16.54 | 200 | 18.96 | 100 | 24.17 | 30 | 2.63 |  |  | 12.95 | 48.06
36 | 涪陵区 | 重庆华峰化工有限公司 | 2号烟囱 | 2024-12-14 | 20840068 | 16.35 | 200 | 109.38 | 100 | 44.77 | 30 | 3.71 |  |  | 10.66 | 51.17
37 | 涪陵区 | 重庆华峰化工有限公司 | （一期）纯碱焚烧炉废气排放口 | 2024-12-14 | 1981260 | 4.03 | 100 | 1.18 | 300 | 23.48 | 30 | 1.18 |  |  | 14.42 | 191.38
38 | 涪陵区 | 重庆华峰化工有限公司 | 硝酸装置尾气（一期）排放口 | 2024-12-14 |  |  |  |  | 300 | [13 empty] | 上报停产
39 | 涪陵区 | 重庆华峰化工有限公司 | 硝酸装置尾气（二期）排放口 | 2024-12-14 | 3442740 | 30.65 |  |  | 300 | 25.06 |  |  |  |  | 2.09 | 137.4
40 | 涪陵区 | 重庆华峰化工有限公司 | 硝酸装置尾气（五期）排放口 | 2024-12-14 | 3507679 | 21.12 |  |  | 300 | 20.52 |  |  |  |  | 2.2 | 120.06
41 | 涪陵区 | 重庆华峰化工有限公司 | 硝酸装置尾气（四期）排放口 | 2024-12-14 | 3774444 | 24.84 |  |  | 300 | 45.94 |  |  |  |  | 5.9 | 124.47
42 | 涪陵区 | 重庆陕渝临港热电有限公司 | 烟囱 | 2024-12-14 | 18399730 | 10.16 | 400 | 24.35 | 200 | 42.31 | 30 | 4.43 |  |  | 12.14 | 49.46
43 | 涪陵区 | 重庆建峰新材料有限责任公司能通分公司 | 白涛化工（热岛）排口 | 2024-12-14 | 13151884 | 10.73 | 400 | 20.48 | 200 | 39.03 | 30 | 15.39 |  |  | 11.1 | 38.65
44 | 涪陵区 | 重庆建峰新材料有限责任公司弛源化工分公司 | 焚烧炉环保节能改造项目废气排放口 | 2024-12-14 | 543882 | 4.39 | 100 | 1.3 | 300 | 50.41 | 30 | 1.26 |  |  | 4.26 | 58.45 | 100 | 11.19 |  |  | 60 | 1.12
45 | 涪陵区 | 重庆建峰新材料有限责任公司弛源化工分公司 | 非含盐焚烧炉废气排放口 | 2024-12-14 |  |  | 100 |  | 300 |  | 30 | [5 empty] | 100 |  |  |  | 60 |  | 上报停产
46 | 涪陵区 | 重庆国丰实业有限公司 | 废气排放口 | 2024-12-14 | 16419733 | 9.01 | 200 | 70.1 |  |  | 20 | 1.79 |  |  | 4.34 | 50.09
47 | 涪陵区 | 重庆龙海石化有限公司 | 原料预处理废气排放口 | 2024-12-14 |  |  | 100 |  | 150 |  | 20 | [11 empty] | 上报停产
48 | 涪陵区 | 重庆龙海石化有限公司 | 焦化废气排放口 | 2024-12-14 |  |  | 100 |  | 150 |  | 20 | [11 empty] | 上报停产
49 | 涪陵区 | 重庆龙海石化有限公司 | 制加氢废气排放口 | 2024-12-14 |  |  | 100 |  | 150 |  | 20 | [11 empty] | 上报停产
50 | 涪陵区 | 重庆龙海石化有限公司 | 硫磺回收废气排放口 | 2024-12-14 |  |  | 400 |  | 150 |  | 20 | [11 empty] | 上报停产
51 | 涪陵区 | 重庆龙海石化有限公司 | 2号锅炉烟囱 | 2024-12-14 |  |  | 50 |  | 50 |  | 20 | [11 empty] | 上报停产
52 | 涪陵区 | 重庆龙海石化有限公司 | 1号锅炉烟囱 | 2024-12-14 |  |  | 50 |  | 50 |  | 20 | [11 empty] | 上报停产
53 | 涪陵区 | 重庆天原化工有限公司 | 裂解尾气排放口 | 2024-12-14 |  |  | 100 |  | 300 |  | 30 | [5 empty] | 100 |  |  |  | 60 |  | 上报停产
54 | 涪陵区 | 重庆建峰新材料有限责任公司新氟科技分公司 | 焚烧装置排放口 | 2024-12-14 |  |  | 100 |  | 300 |  | 30 | [11 empty] | 上报停产
55 | 涪陵区 | 重庆市涪陵区三峰环保发电有限公司 | 1号焚烧炉废气排放口 | 2024-12-14 | 1250309 | 8.92 | 100 | 13.05 | 300 | 149.73 | 30 | 1 |  |  | 22.6 | 132.7 | 100 | 9.49 |  |  | 60 | 0.13
56 | 涪陵区 | 重庆市涪陵区三峰环保发电有限公司 | 2号焚烧炉废气排放口 | 2024-12-14 | 1100614 | 8.39 | 100 | 0.64 | 300 | 124.64 | 30 | 2.37 |  |  | 25.8 | 140.82 | 100 | 6.45 |  |  | 60 | 4.15
57 | 涪陵区 | 重庆万凯新材料科技有限公司 | 导热油炉废气排放口 | 2024-12-14 | 799462 | 2.43 | 50 | 2.4 | 50 | 46.28 | 20 | 0.18 |  |  | 11.46 | 104.18
58 | 涪陵区 | 重庆万凯新材料科技有限公司 | 二期导热油炉排放口 | 2024-12-14 | 1074788 | 3.12 | 50 | 6.78 | 50 | 44.96 | 20 | 0.01 |  |  | 8.28 | 100.19
59 | 涪陵区 | 重庆万凯新材料科技有限公司 | 三期导热油炉废气排放口 | 2024-12-14 | 1908062 | 2.11 | 50 | 2.73 | 50 | 44 | 20 | 0.53 |  |  | 1.02 | 100.06
60 | 涪陵区 | 重庆剑涛铝业有限公司 | 1号废气排放口 | 2024-12-14 | 2310396 | 12.84 | 150 | 4.46 | 200 | 8.89 | 30 | 0.18 |  |  | 5.54 | 53.99
61 | 涪陵区 | 重庆剑涛铝业有限公司 | 4号废气排放口 | 2024-12-14 | 2468543 | 13.1 | 150 | 3.11 | 200 | 7.33 | 30 | 3.53 |  |  | 0.31 | 44.1
62 | 涪陵区 | 重庆剑涛铝业有限公司 | 5号废气排放口 | 2024-12-14 | 4759233 | 13.18 | 150 | 23.24 | 200 | 43.12 | 30 | 6.14 |  |  | 0.3 | 45.71
63 | 涪陵区 | 重庆大朗冶金新材料有限公司 | 焙烧机机头废气排气筒 | 2024-12-14 | 2935261 | 7.66 | 200 | 41.59 | 300 | 179.34 | 50 | 4.19 |  |  | 33.87 | 54.25
64 | 涪陵区 | 重庆大朗冶金新材料有限公司 | 锅炉烟气排气筒 | 2024-12-14 | 5081369 | 14.27 | 100 | 0.19 | 200 | 46.79 | 10 | 0.69 |  |  | 10.6 | 144.55
65 | 涪陵区 | 重庆鹏凯精细化工有限公司 | 24#焚烧尾气排放口 | 2024-12-14 | 62118 | 7.01 | 100 | 6.27 | 300 | 199.32 | 30 | 0.05 | 120 | 1.08 | 6.26 | 48.77 |  |  |  |  | 60 | 1.28
66 | 涪陵区 | 华峰重庆氨纶有限公司 | 导热油炉烟气排放口（燃煤） | 2024-12-14 | 2165009 | 2.73 | 550 | 171.4 | 80 | 42.37 | 80 | 4.65 |  |  | 10.71 | 64.25
67 | 涪陵区 | 华峰重庆氨纶有限公司 | 导热油炉烟气排放口（燃气） | 2024-12-14 | 691502 | 8.59 |  |  | 50 | 44.08 |  |  |  |  | 16.6 | 103.35
68 | 涪陵区 | 华峰重庆氨纶有限公司 | 焚烧烟气排放口 | 2024-12-14 |  |  | 100 |  | 300 |  | 30 | [5 empty] | 100 |  |  |  | 60 |  | 上报停产
69 | 涪陵区 | 华峰重庆氨纶有限公司 | 燃气导热油炉（五期）废气排放口G-L-30 | 2024-12-14 | 557305 | 2.67 |  |  | 50 | 33.16 |  |  |  |  | 12.34 | 83.58
70 | 涪陵区 | 重庆华峰聚酰胺有限公司 | 焚烧炉废气排放口 | 2024-12-14 |  |  | 100 |  | 300 |  | 30 | [5 empty] | 100 | [5 empty] | 上报停产
71 | 涪陵区 | 重庆华峰聚酰胺有限公司 | 三期焚烧炉排放口 | 2024-12-14 | 600612 | 7.14 | 100 | 0.53 | 300 | 130.44 | 30 | 2.54 |  |  | 18.53 | 130.51 | 100 | 2.36
72 | 涪陵区 | 重庆元利科技有限公司 | 导热油炉燃烧废气排放口 | 2024-12-14 | 111031 | 1.59 |  |  | 80 | 42.01 |  |  |  |  | 11.14 | 114.02
73 | 涪陵区 | 重庆元利科技有限公司 | 焚烧炉废气排放口 | 2024-12-14 | 149798 | 1.14 | 300 | 0.29 | 500 | 22.8 | 80 | 0.04 |  |  | 10.44 | 45.19
74 | 涪陵区 | 重庆元利科技有限公司 | 制氢装置加热转化炉废气 | 2024-12-14 | 110902 | 1.32 |  |  | 700 | 22.66 |  |  |  |  | 4.95 | 137.65
75 | 涪陵区 | 中化重庆涪陵化工有限公司（白涛） | 硫酸尾气排放口 | 2024-12-14 | 3980716 | 9.59 | 400 | 2.15 | [6 empty] | 1.45 | 23.2
76 | 涪陵区 | 中化重庆涪陵化工有限公司（白涛） | 氟硅酸钠尾气排放口 | 2024-12-14 | 297771 | 19.52 |  |  |  |  | 120 | 0.17 |  |  | 3.21 | 26.78
77 | 涪陵区 | 中化重庆涪陵化工有限公司（白涛） | 多元素酸性肥尾气排放口 | 2024-12-14 | [6 empty] | 120 | [11 empty] | 上报停产
78 | 涪陵区 | 中化重庆涪陵化工有限公司（白涛） | 氯基缓释专用肥尾气排放口 | 2024-12-14 | 225014 | 0.62 |  |  |  |  | 120 | 0.1 |  |  | 2.9 | 9.37
79 | 涪陵区 | 中化重庆涪陵化工有限公司（白涛） | 硫基/硝硫基缓释肥尾气排放口 | 2024-12-14 | 2281369 | 15.67 |  |  |  |  | 120 | 0.77 |  |  | 5.62 | 34.36
80 | 涪陵区 | 重庆东攀碳材料科技有限公司 | 煅烧烟气排放 | 2024-12-14 | 2244742 | 11.26 | 400 | 19.68 | 240 | 31.5 | 100 | 0.79 |  |  | 6.35 | 50.04
81 | 涪陵区 | 重庆东攀碳材料科技有限公司 | 焙烧烟气排放 | 2024-12-14 | 2828430 | 19.15 | 400 | 43.87 | 240 | 52.62 | 30 | 16.49 |  |  | 0.07 | 31.65
82 | 涪陵区 | 重庆东攀碳材料科技有限公司 | 新焙烧烟气排放 | 2024-12-14 | 591115 | 8.1 | 400 | 135.28 | 240 | 71.34 | 30 | 2.07 |  |  | 34.15 | 31.25
83 | 涪陵区 | 重庆建峰浩康化工有限公司 | 总排口 | 2024-12-14 | 1760721 | 5.89 |  |  |  |  | 30 | 1.83 | 100 | 2.36 | 0.01 | 25.25
84 | 涪陵区 | 重庆攀华板材有限公司 | 加热炉排口1 | 2024-12-14 |  |  | 50 |  | 200 |  | 10 | [11 empty] | 上报停产
85 | 涪陵区 | 重庆攀华板材有限公司 | 加热炉排口3 | 2024-12-14 |  |  | 50 |  | 200 |  | 10 | [11 empty] | 上报停产
86 | 涪陵区 | 重庆汉固固体废物治理有限公司 | P5 | 2024-12-14 |  |  | 100 |  | 300 |  | 30 | [9 empty] | 60 |  | 上报停产
87 | 涪陵区 | 重庆煅鼎环境科技有限公司 | 3#排气筒 | 2024-12-14 |  |  | 100 |  | 300 |  | 30 | [9 empty] | 60 |  | 上报停产
88 | 大渡口区 | 重庆国际复合材料股份有限公司 | 1、2、3号生产线窑炉 | 2024-12-14 | 193882 | 4.64 | 100 | 0.26 | 500 | 13.45 | 50 |  |  |  | 23.71 | 65.43
89 | 大渡口区 | 重庆国际复合材料股份有限公司 | 5号6号生产线窑炉 | 2024-12-14 | 488048 | 10.85 | 100 | 2.99 | 500 | 34.62 | 50 |  |  |  | 19.63 | 57.95
90 | 大渡口区 | 重庆小南海水泥厂 | 三期窑尾 | 2024-12-14 | 13477560 | 28.74 | 150 | 3.33 | 250 | 74.43 | 15 | 0.39 |  |  | 7.55 | 99.25
91 | 大渡口区 | 重庆小南海水泥厂 | 三期窑头 | 2024-12-14 | 7400266 | 13.7 |  |  |  |  | 30 | 0.53 |  |  |  | 74.64
92 | 大渡口区 | 宝武特冶航研科技有限公司 | 宝武中频炉废气排口 | 2024-12-14 | 12428 | 0.54 |  |  |  |  | 15 | 0.06 |  |  | 2.11 | 9.29
93 | 江北区 | 重庆顺泰铁塔制造有限公司 | 顺泰废气监测 | 2024-12-14 | 134097 | 5.62 | 100 | 0.22 | 500 | 37.82 | 50 | 0.09 |  |  | 3.2 | 115.32
94 | 沙坪坝区 | 重庆青鹏水泥有限公司 | 窑尾 | 2024-12-14 |  |  | 150 |  | 250 |  | 15 | [11 empty] | 上报停产
95 | 沙坪坝区 | 重庆青鹏水泥有限公司 | 窑头 | 2024-12-14 | [6 empty] | 15 | [11 empty] | 上报停产
96 | 沙坪坝区 | 赛力斯汽车（湖北）有限公司重庆沙坪坝分公司 | 涂装车间主排气筒 | 2024-12-14 | 2502194 |  | 200 | 0.17 | 200 | 0.06 | 10 | 0.11
97 | 九龙坡区 | 重庆和友实业股份有限公司 | 75吨锅炉排口 | 2024-12-14 | 2434903 | 2.93 | 35 | 4.8 | 50 | 18.58 | 10 | 2.76 |  |  | 11.56 | 82.79
98 | 九龙坡区 | 庆铃汽车股份有限公司 | 涂装废气排口 | 2024-12-14 | 4273412 | [7 empty] | 30 | 1.17
99 | 九龙坡区 | 重庆天泰铝业股份有限公司 | 废气1排口 | 2024-12-14 | 7082555 |  | 100 | 79.06 |  |  | 10 | 2.61 | [6 empty] | 3 | 1.42
100 | 九龙坡区 | 重庆天泰铝业股份有限公司 | 废气2排口 | 2024-12-14 | 8209039 |  | 100 | 76.67 |  |  | 10 | 1.68 | [6 empty] | 3 | 1.48
101 | 九龙坡区 | 重庆建设雅马哈摩托车有限公司 | 涂装VOCs废气治理设备废气排放口 | 2024-12-14 | 1043314 | [7 empty] | 50 | 3.37
102 | 九龙坡区 | 重庆精炼铝业有限公司 | 收尘系统排气筒 | 2024-12-14 | 118565 |  | 100 | 4.61 | 500 | 31.04 | 50 | 7.02
103 | 九龙坡区 | 重庆琳颉铝业有限公司 | 废气排口 | 2024-12-14 |  |  | 100 |  | 100 |  | 10 | [11 empty] | 上报停产
104 | 九龙坡区 | 重庆西铝金属制品加工厂 | 排气口1 | 2024-12-14 | 54601 |  | 100 | 1.64 | 300 | 1.63 | 50 | 0.63
105 | 九龙坡区 | 重庆西铝庆丰金属材料有限公司 | 废气排放口1 | 2024-12-14 | 390363 |  | 100 | 2.98 | 300 | 37.86 | 50 | 4.77
106 | 九龙坡区 | 重庆西铝庆丰金属材料有限公司 | 废气排放口2 | 2024-12-14 | 638127 |  | 100 | 0.18 | 300 | 13.71 | 30 | 5.88
107 | 九龙坡区 | 重庆发琳铝业有限责任公司 | 收尘系统排气筒 | 2024-12-14 | 426226 |  | 100 | 2.09 | 100 | 5.7 | 10 | 0.86
108 | 九龙坡区 | 重庆市西南铝实业有限公司（铸造二车间） | 排气筒1 | 2024-12-14 |  |  | 100 |  | 100 |  | 10 | [11 empty] | 上报停产
109 | 九龙坡区 | 重庆天泰精炼金属铸造有限公司 | 废气排口 | 2024-12-14 | 844360 |  | 100 | 1.75 | 300 | 46.53 | 30 | 8.29
110 | 九龙坡区 | 重庆银浩铝业有限公司 | 废气排口 | 2024-12-14 | 287097 |  | 100 | 0.21 | 500 | 1.72 | 30 | 13.73
111 | 九龙坡区 | 重庆天泰观复新材料有限公司 | 熔保炉组及铝灰处理废气 | 2024-12-14 | 1557054 | 6.99 | 100 | 3.97 | 300 | 152.19 | 50 | 2.53 |  |  | 1.52 | 49.99
112 | 九龙坡区 | 九龙坡区西彭镇晨曦金属制品厂 | 熔炼炉废气排放口 | 2024-12-14 |  |  | 100 |  | 100 |  | 10 | [11 empty] | 上报停产
113 | 南岸区 | 重庆昊晟玻璃股份有限公司 | 炉窑废气排放口 | 2024-12-14 | 587443 | 13.1 | 100 | 0.34 | 350 | 182.88 | 20 | 2.92 |  |  | 12.51 | 167.79
114 | 北碚区 | 重庆富皇建材有限公司 | 滩口窑尾废气排放口 | 2024-12-14 | 7391715 |  | 35 | 5.62 | 100 | 33.39 | 10 | 1.59 |  |  | 20.9 | 51.23
115 | 北碚区 | 重庆富皇建材有限公司 | 滩口窑头废气排放口 | 2024-12-14 | 4363236 | 9.25 |  |  |  |  | 20 | 3.07 |  |  | 2.85 | 72.55
116 | 北碚区 | 重庆三圣实业股份有限公司 | 1#线窑尾二吸塔 | 2024-12-14 |  |  | 200 |  | 200 |  | 30 | [11 empty] | 上报停产
117 | 北碚区 | 重庆三圣实业股份有限公司 | 1#线窑头 | 2024-12-14 | [6 empty] | 10 | [11 empty] | 上报停产
118 | 北碚区 | 重庆三圣实业股份有限公司 | 2#线窑尾二吸塔 | 2024-12-14 |  |  | 200 |  | 200 |  | 30 | [11 empty] | 上报停产
119 | 北碚区 | 重庆三圣实业股份有限公司 | 2#线窑头 | 2024-12-14 | [6 empty] | 10 | [11 empty] | 上报停产
120 | 北碚区 | 重庆同兴垃圾处理有限公司 | 焚烧废气排放口2# | 2024-12-14 | 2060569 | 6.17 | 100 | 14.68 | 300 | 129.69 | 30 | 4.64 |  |  | 27.93 | 136.62 | 100 | 5.97 |  |  | 60 | 15.11
121 | 万盛经开区 | 国电重庆恒泰发电有限公司 | #1机组废气排放口 | 2024-12-14 | 24594878 | 13.16 | 400 | 24.53 | 100 | 43.07 | 30 | 5.2 |  |  | 14.86 | 49.23
122 | 万盛经开区 | 国电重庆恒泰发电有限公司 | #2机组废气排放口 | 2024-12-14 | 25762982 | 13.44 | 400 | 21.37 | 100 | 36.3 | 30 | 2.61 |  |  | 10.06 | 47.7
123 | 万盛经开区 | 重庆市南桐特种水泥有限责任公司 | 窑尾 | 2024-12-14 |  |  | 35 |  | 100 |  | 10 | [11 empty] | 上报停产
124 | 万盛经开区 | 重庆市南桐特种水泥有限责任公司 | 窑头 | 2024-12-14 | [6 empty] | 30 | [11 empty] | 上报停产
125 | 万盛经开区 | 重庆万盛煤化有限责任公司 | 烟囱 | 2024-12-14 | 6934432 | 5.06 | 400 | 74.77 | 200 | 80.5 | 30 | 3.38 |  |  | 9.57 | 50.27
126 | 万盛经开区 | 重庆万盛浮法玻璃有限公司 | 二线排口 | 2024-12-14 | 1011072 | 2.34 | 100 | 19.49 | 300 | 134.06 | 20 | 4.48 |  |  | 6.72 | 160.13
127 | 万盛经开区 | 重庆万盛浮法玻璃有限公司 | 一线排口 | 2024-12-14 | 812484 | 2.52 | 100 | 10.34 | 300 | 123.09 | 20 | 4.13 |  |  | 6.67 | 311.3
128 | 万盛经开区 | 重庆万盛川东化工有限公司 | 磷酸钠盐生产混合废气排放口 | 2024-12-14 | 968977 |  | 400 | 6.61 | 700 | 87.73 | 100 | 10.31 |  |  | 22.34 | 100.81
129 | 万盛经开区 | 国能重庆电厂有限公司 | 国能#1机组废气排放口 | 2024-12-14 | 31667400 | 13.54 | 200 | 16.24 | 100 | 30.91 | 30 | 1.14 |  |  | 12.18 | 49.14
130 | 万盛经开区 | 国能重庆电厂有限公司 | 国能#2机组废气排放口 | 2024-12-14 | 38591284 | 15.93 | 200 | 17.1 | 100 | 32.57 | 30 | 1.16 |  |  | 9.39 | 47.46
131 | 万盛经开区 | 重庆淋琅环保科技有限公司 | 3#排气筒 | 2024-12-14 | 434947 | 2.83 | 150 | 22.08 | 200 | 7.14 | 30 | 19.31 |  |  | 1.48 | 31.12
132 | 万盛经开区 | 重庆淋琅环保科技有限公司 | 2#排气筒 | 2024-12-14 |  |  | 100 |  | 300 |  | 30 | [9 empty] | 60 |  | 上报停产
133 | 双桥经开区 | 双钱集团（重庆）轮胎有限公司 | 锅炉废气排放口 | 2024-12-14 | 359321 | 4.96 | 50 | 2.29 | 50 | 42.6 | 20 | 0.11 |  |  | 8.25 | 64.92
134 | 双桥经开区 | 双钱集团（重庆）轮胎有限公司 | 双钱炼胶废气排口 | 2024-12-14 | 1790383 | 7.39 |  |  |  |  | 12 | 0.23 | 10 | 1.2 | 2.7 | 24.86
135 | 双桥经开区 | 双钱集团（重庆）轮胎有限公司 | 双钱胶片冷却废气排口 | 2024-12-14 | 4359658 | 6.98 | [6 empty] | 10 | 4.31 | 2.51 | 23.18
136 | 双桥经开区 | 双钱集团（重庆）轮胎有限公司 | 双钱压延压出废气排放口 | 2024-12-14 | 376024 | 2.68 | [6 empty] | 10 | 0.73 | 2.98 | 15.03
137 | 双桥经开区 | 双钱集团（重庆）轮胎有限公司 | 双钱硫化废气排放口 | 2024-12-14 | 1384227 | 3.53 | [6 empty] | 10 | 0.5 | 3.14 | 12.7
138 | 双桥经开区 | 重庆足航钒钛钢铁集团有限公司 | 足航钢铁电炉有组织排放口1 | 2024-12-14 | 6128431 | 7.52 | 700 | 3.06 | 400 | 5.88 | 20 | 1 |  |  | 4.24 | 48.63
139 | 双桥经开区 | 重庆足航钒钛钢铁集团有限公司 | 电炉有组织排放口2 | 2024-12-14 | 4666390 | 5.8 | 400 | 4.76 | 700 | 4.66 | 20 | 5.8 |  |  | 5.19 | 48.4
140 | 双桥经开区 | 重庆足航钒钛钢铁集团有限公司 | 有组织排放口4 | 2024-12-14 | 2834625 | 5.13 | 400 | 4.21 | 700 | 15.26 | 20 | 2.71 |  |  | 2.12 | 15.27
141 | 双桥经开区 | 重庆足航钒钛钢铁集团有限公司 | 有组织排口3 | 2024-12-14 | 15220733 | 8 | 400 | 2.56 | 700 | 17.5 | 20 | 7.48 |  |  | 2.34 | 46.55
142 | 双桥经开区 | 昶宝电子科技（重庆）有限公司 | 昶宝E5车间喷漆废气排口 | 2024-12-14 | [6 empty] | 20 |  | 120 | [9 empty] | 上报停产
143 | 双桥经开区 | 昶宝电子科技（重庆）有限公司 | 昶宝D6车间喷漆废气排口 | 2024-12-14 | [6 empty] | 20 |  | 120 | [9 empty] | 上报停产
144 | 双桥经开区 | 昶宝电子科技（重庆）有限公司 | 昶宝E8车间锅炉废气 | 2024-12-14 |  |  |  |  | 50 | [13 empty] | 上报停产
145 | 双桥经开区 | 昶宝电子科技（重庆）有限公司 | 昶宝E4车间锅炉废气 | 2024-12-14 | 86019 | 0.83 |  |  | 50 | 27.52 |  |  |  |  | 5.09 | 59.6
146 | 双桥经开区 | 昶宝电子科技（重庆）有限公司 | 昶宝E7车间喷漆废气排口 | 2024-12-14 | 260723 | 0.36 |  |  |  |  | 20 | 5 | 120 | 23.41 | 0.51 | 29.47
147 | 双桥经开区 | 昶宝电子科技（重庆）有限公司 | 昶宝D7车间喷漆废气排口 | 2024-12-14 | 2191834 | 2.85 |  |  |  |  | 20 | 7.35 | 120 | 4.87 | 0.42 | 23.01
148 | 双桥经开区 | 重庆德能再生资源股份有限公司 | 熔炼、精炼废气排放口 | 2024-12-14 |  |  | 150 |  | 200 |  | 30 | [11 empty] | 上报停产
149 | 双桥经开区 | 重庆胜远威陶瓷有限责任公司 | 胜远威喷雾干燥塔废气排放口 | 2024-12-14 | 5225318 | 4.08 | 30 | 13.27 | 100 | 49.81 | 15 |  |  |  | 9.93 | 59.96 | [6 empty] | 含无效数据
150 | 双桥经开区 | 重庆春兴再生资源有限公司 | 熔炼炉烟囱 | 2024-12-14 |  |  | 100 |  | 100 |  | 10 | [11 empty] | 上报停产
151 | 双桥经开区 | 重庆春兴再生资源有限公司 | 天然气燃烧废气排气筒 | 2024-12-14 |  |  | 100 |  | 100 |  | 10 | [11 empty] | 上报停产
152 | 双桥经开区 | 重庆春兴再生资源有限公司 | 2号排气筒 | 2024-12-14 |  |  | 100 |  | 100 |  | 10 | [11 empty] | 上报停产
153 | 双桥经开区 | 重庆春兴再生资源有限公司 | 3号排气筒 | 2024-12-14 |  |  | 100 |  | 100 |  | 10 | [11 empty] | 上报停产
154 | 双桥经开区 | 重庆新霆易环保科技有限公司 | 热裂解烟气排放口 | 2024-12-14 | 146390 | 7.61 | 100 | 42.09 | 150 | 89.09 | 20 | 2.8 |  |  | 8.32 | 41.84
155 | 双桥经开区 | 重庆顺博环保新材料有限公司 | 顺博2#排气筒 | 2024-12-14 |  |  | 400 |  | 200 |  | 30 | [11 empty] | 上报停产
156 | 双桥经开区 | 重庆嘉锐铝业有限公司 | 熔炼、精炼、铝渣处理废气排气筒 | 2024-12-14 | 242753 | 1.12 | 150 | 4.85 | 200 | 45.79 | 30 | 10.54 |  |  | 6.73 | 33.99
157 | 渝北区 | 重庆三峰御临环保发电有限公司 | 1号焚烧炉焚烧烟气排放口 | 2024-12-14 | 3790859 | 16 | 50 | 10.9 | 200 | 139.26 | 10 | 0.38 |  |  | 24.59 | 64.72 | 50 | 1.42 |  |  | 10 | 0.26
158 | 渝北区 | 重庆三峰御临环保发电有限公司 | 3号焚烧炉焚烧烟气排放口 | 2024-12-14 | 3178064 | 13.92 | 50 | 1.21 | 200 | 131.63 | 10 | 0.4 |  |  | 27.17 | 66.04 | 50 | 1.71 |  |  | 4 | 0.48
159 | 渝北区 | 重庆三峰御临环保发电有限公司 | 4号焚烧炉 | 2024-12-14 | 3863787 | 16.73 | 50 | 8.64 | 200 | 129.96 | 10 | 0.41 |  |  | 26.41 | 65.32 | 50 | 0.17 |  |  | 10 | 0.04
160 | 渝北区 | 重庆三峰御临环保发电有限公司 | 2号焚烧炉焚烧烟气排放口 | 2024-12-14 | 3429941 | 14.01 | 50 | 1.38 | 200 | 137.12 | 10 | 0.34 |  |  | 22.01 | 65.43 | 50 | 1.69 |  |  | 10 | 0.36
161 | 渝北区 | 帅翼驰铝合金新材料（重庆）有限公司 | 热脱漆、熔炼精炼废气排放口 | 2024-12-14 | 1734135 | 7.14 | 100 | 1.56 | 100 | 7.79 | 10 | 3.13 |  |  | 1.03 | 27.94
162 | 渝北区 | 帅翼驰铝合金新材料（重庆）有限公司 | 熔炼精炼、铝灰渣处理废气排放口 | 2024-12-14 | 2630711 | 10.83 | 100 | 0.96 | 100 | 7.3 | 10 | 1.69 |  |  | 0.66 | 29.81
163 | 渝北区 | 重庆琴江铝合金有限公司 | 琴江铝合金废气排放口 | 2024-12-14 | 1432719 | 11.2 | 100 | 3.09 | 100 | 13.7 | 10 | 2.19 |  |  | 3.93 | 40.73
164 | 渝北区 | 重庆长安汽车股份有限公司渝北工厂新厂区 | 涂装烘干废气排放口 | 2024-12-14 | 1577262 | 7.76 | 200 | 0.56 | 200 | 5.38 | 50 | 1.21 | 30 | 3.91
165 | 渝北区 | 重庆长安汽车股份有限公司渝北工厂新厂区 | 涂装45m废气排放口 | 2024-12-14 | 7756093 | 3.97 | 200 | 2.21 | 200 | 5.12 | 50 | 1.18 | 30 | 6.45
166 | 巴南区 | 攀钢集团重庆钛业有限公司 | 二吸塔尾气排放口 | 2024-12-14 | 1408846 | 12.4 | 200 | 76.33 | [6 empty] | 2.23 | 35.91
167 | 巴南区 | 攀钢集团重庆钛业有限公司 | 煅烧尾气烟囱 | 2024-12-14 | 3289376 | 3.26 | 100 | 20.69 | 300 | 277.9 | 50 | 2.29 |  |  | 15.12 | 55.17
168 | 巴南区 | 攀钢集团重庆钛业有限公司 | 锅炉废气排放口 | 2024-12-14 | 3275548 | 1.34 | 50 | 1.33 | 100 | 5.22 | 20 | 11.18 |  |  | 8.68 | 42.57
169 | 巴南区 | 重庆丰盛三峰环保发电有限公司 | 1#焚烧炉排放口 | 2024-12-14 | 2421530 | 14.82 | 100 | 4.8 | 300 | 173.97 | 30 | 8.45 |  |  | 21.21 | 144.75 | 100 | 1.31 |  |  | 60 | 12.28
170 | 巴南区 | 重庆丰盛三峰环保发电有限公司 | 2#焚烧炉排放口 | 2024-12-14 |  |  | 100 |  | 300 |  | 30 | [5 empty] | 100 |  |  |  | 60 |  | 上报停产
171 | 巴南区 | 重庆丰盛三峰环保发电有限公司 | 3#焚烧炉排放口 | 2024-12-14 | 2371949 | 14.64 | 100 | 0.24 | 300 | 106.18 | 30 | 7.22 |  |  | 21.54 | 145.54 | 100 | 1.7 |  |  | 60 | 8.16
172 | 巴南区 | 重庆丰盛三峰环保发电有限公司 | 4#焚烧炉排放口 | 2024-12-14 | 2276535 | 13.2 | 100 | 7.19 | 300 | 137.02 | 30 | 5.27 |  |  | 18.71 | 136 | 100 | 1.38 |  |  | 60 | 10.62
173 | 巴南区 | 重庆惠科金渝光电科技有限公司 | 有机废气排放口1 | 2024-12-14 | 927438 | 9.5 | [6 empty] | 120 | 14.62 | 1.85 | 28
174 | 巴南区 | 重庆惠科金渝光电科技有限公司 | 有机废气排放口2 | 2024-12-14 | [8 empty] | 120 | 11.7 | 0.68 | 32.1 | [6 empty] | 含无效数据
175 | 巴南区 | 重庆惠科金渝光电科技有限公司 | 有机废气排放口3 | 2024-12-14 | [8 empty] | 120 | [9 empty] | 上报停产
176 | 巴南区 | 重庆惠科金渝光电科技有限公司 | 剥离废气排放口1 | 2024-12-14 | [8 empty] | 120 | [9 empty] | 上报停产
177 | 巴南区 | 重庆惠科金渝光电科技有限公司 | 剥离废气排放口2 | 2024-12-14 | 285571 | 6.58 | [6 empty] | 120 | 4.2 | 1.59 | 14.53
178 | 巴南区 | 重庆惠科金渝光电科技有限公司 | 剥离废气排放口3 | 2024-12-14 | 232033 | 5.35 | [6 empty] | 120 | 4.05 | 1.64 | 13.88
179 | 巴南区 | 重庆赛科龙摩托车制造有限公司 | 1#喷漆废气排气筒 | 2024-12-14 | 1888714 | 5.9 | 200 | 4.12 | 200 | 3.29 | 10 | 0.79 |  |  | 0.1 | 13.47
180 | 巴南区 | 重庆汇仁有色金属有限责任公司 | 汇仁排放口 | 2024-12-14 | 593496 | 10.15 | 100 | 0.22 | 100 | 0.49 | 10 | 3.3 |  |  | 3.84 | 30.49
181 | 巴南区 | 重庆锦晖陶瓷有限公司 | 锦晖陶瓷废气排口 | 2024-12-14 | 77562 | 2.58 | 100 | 9.04 | 300 | 55.77 | 30 | 3.8 |  |  | 4.95 | 100.78
182 | 巴南区 | 重庆众强有色金属有限公司 | 众强废气排口 | 2024-12-14 | 666787 | 4.91 | 100 | 0.82 | 100 | 8.62 | 10 | 3.73 |  |  | 1.73 | 19.25
183 | 两江新区 | 北大医药重庆大新药业股份有限公司 | 9号排气筒（208单体） | 2024-12-14 | [6 empty] | 20 | [11 empty] | 上报停产
184 | 两江新区 | 上汽红岩汽车有限公司（江北基地） | 驾驶室涂装废气排放口 | 2024-12-14 | 1458595 | 0.74 | 200 | 1.31 | 200 | 1.04 | 10 | 0.27 |  |  | 5.16 | 11.6
185 | 两江新区 | 美尔森石墨工业（重庆）有限公司 | 排口 | 2024-12-14 | 741281 | 6.91 | 100 | 5.28 | 300 | 9.82 | 50 | 9.44 |  |  | 4.28 | 40.41
186 | 两江新区 | 长安福特汽车有限公司（二工厂） | P41自动喷涂段TNV燃烧废气 | 2024-12-14 |  |  | 200 |  | 200 | [13 empty] | 上报停产
187 | 两江新区 | 长安福特汽车有限公司（三工厂） | 三工厂P29热脱附废气排气 | 2024-12-14 | 91051 | 7.59 | 200 | 0.56 | 200 | 22.52 | 50 | 7.31 |  |  | 6.9 | 147.88
188 | 两江新区 | 华能重庆两江燃机发电有限责任公司 | 1#余热锅炉 | 2024-12-14 |  |  | 35 |  | 50 |  | 5 | [11 empty] | 上报停产
189 | 两江新区 | 华能重庆两江燃机发电有限责任公司 | 2#余热锅炉 | 2024-12-14 |  |  | 35 |  | 50 |  | 5 | [11 empty] | 上报停产
190 | 两江新区 | 华能重庆两江燃机发电有限责任公司 | 1#启动锅炉 | 2024-12-14 |  |  |  |  | 50 | [13 empty] | 上报停产
191 | 两江新区 | 华能重庆两江燃机发电有限责任公司 | 2#启动锅炉 | 2024-12-14 |  |  |  |  | 50 | [13 empty] | 上报停产
192 | 两江新区 | 上汽通用五菱汽车股份有限公司重庆分公司 | 面漆烘干废气排放口 | 2024-12-14 | 29069 | 2.68 | 100 | 4.61 | 500 | 115.52 | 50 | 1.86 |  |  | 12.8 | 150.8
193 | 两江新区 | 重庆凌达压缩机有限公司 | 锅炉废气排放口 | 2024-12-14 |  |  | 20 |  | 50 |  | 20 | [11 empty] | 上报停产
194 | 两江新区 | 重庆长安汽车股份有限公司（两江工厂一厂区） | 涂装喷漆室废气排放口 | 2024-12-14 | 2790380 | 0.55 | 200 | 1.65 | 200 | 3.08 | 10 | 3.23 |  |  | 2.66 | 23.17
195 | 两江新区 | 重庆京东方光电科技有限公司 | 彩膜成盒工程有机废气排放口 | 2024-12-14 | 1621410 | 7.21 | 200 | 0.11 | 200 | 2.32 | 50 | 4.86 | 100 | 20.09 | 2.17 | 49.6
196 | 两江新区 | 重庆京东方光电科技有限公司 | 阵列工程有机废气排放口 | 2024-12-14 | 2055226 | 9.03 | 200 |  | 200 |  | 50 |  | 100 | 54.46 | 1.72 | 46.86
197 | 两江新区 | 奥特斯科技（重庆）有限公司 | 奥特斯废气排口 | 2024-12-14 | 113060 | 4.24 | 50 | 0.84 | 30 | 15.21 | 20 | 0.65 |  |  | 2.72 | 36.94
198 | 两江新区 | 重庆莱宝科技有限公司 | 图形车间酸碱废气处理设施（1#、2#酸雾净化处理设施） | 2024-12-14 | 1166855 | 12.89 |  |  | 200 | 6.43 |  |  |  |  | 0.53 | 19.33
199 | 两江新区 | 重庆韩泰轮胎有限公司 | 密炼废气CFRTO1-1#排放口 | 2024-12-14 | 2669214 | 7.31 |  |  |  |  | 12 | 0.17 |  |  | 0.51 | 29.42
200 | 两江新区 | 重庆长安汽车股份有限公司（两江工厂二厂区） | 涂胶烘干工序废气排放口 | 2024-12-14 | 306473 | 11.44 | 200 | 0.43 | 200 | 64.98 | 50 | 0.58 |  |  | 4.89 | 147.89
201 | 两江新区 | 重庆长安汽车股份有限公司江北发动机工厂 | 铸六H熔炼废气排口 | 2024-12-14 |  |  | 200 |  | 200 |  | 50 | [11 empty] | 上报停产
202 | 两江新区 | 重庆光能荣能汽车配件有限公司（黄茅坪厂） | 光能荣能大线废气排放口 | 2024-12-14 | 483399 | 12.25 | 200 | 2.42 | 200 | 3.06 | 10 | 2.42 | 60 |  | 1.66 | 100.54
203 | 两江新区 | 重庆八菱汽车配件有限责任公司 | 喷涂线废气排放口 | 2024-12-14 | 703542 | 8.61 | 200 | 0.16 | 200 | 1.68 | 10 | 0.43 |  |  | 0.96 | 47.58
204 | 两江新区 | 重庆秦川实业（集团）股份有限公司 | 涂装废气 | 2024-12-14 | 199303 | 3.53 |  |  |  |  | 10 | 4.82 |  |  | 0.87 | 18.22
205 | 两江新区 | 重庆霍富汽车部件有限公司 | 102RTO废气 | 2024-12-14 | 26018 | 1.21 | 200 | 0.47 | 200 | 1.69 | 10 | 0.07 |  |  | 0.26 | 12.89
206 | 两江新区 | 上汽菲亚特红岩动力总成有限公司 | 菲亚特涂装喷漆废气排放口 | 2024-12-14 | 285244 | 1.54 |  |  |  |  | 10 | 0.14 |  |  | 2.28 | 6.64
207 | 两江新区 | 重庆顶正包材有限公司 | 淋膜废气排放口 | 2024-12-14 | 719121 | 7.87 |  |  |  |  | 50 | 23.14 |  |  | 1.88 | 21.22
208 | 两江新区 | 重庆卡福汽车制动转向系统有限公司 | 喷漆废气排口 | 2024-12-14 | 816006 | 6.03 | 200 | 0.59 | 200 | 5.53 | 10 | 0.3 |  |  | 1.7 | 30.24
209 | 两江新区 | 重庆延锋彼欧富维汽车外饰有限公司 | 涂装烘干废气排放口 | 2024-12-14 | 259510 | 3.79 | 200 | 0.34 | 200 | 23.56 |  |  |  |  | 3.2 | 117.26
210 | 两江新区 | 重庆大江东阳塑料制品有限公司 | D4涂装线废气排放口 | 2024-12-14 | 3004389 | 4.98 | 200 | 0.63 | 200 | 1.13 | 10 | 0.32 |  |  | 1.01 | 37.35
211 | 两江新区 | 重庆万国半导体科技有限公司 | FAB有机废气排放口1 | 2024-12-14 |  |  | 200 |  | 200 |  | 50 |  | 20 | [9 empty] | 上报停产
212 | 两江新区 | 重庆万国半导体科技有限公司 | 万国半导体AT有机废气排口 | 2024-12-14 | 535685 | 6.26 | [6 empty] | 20 | 2.43 | 1.4 | 24.51
213 | 两江新区 | 重庆万国半导体科技有限公司 | FAB有机废气排口2 | 2024-12-14 | 298094 | 15.82 | [6 empty] | 20 | 3.58 | 1.71 | 70.88
214 | 两江新区 | 重庆长安汽车股份有限公司（两江工厂三厂区） | 涂胶烘干工序 | 2024-12-14 | 19516 | 0.57 | 200 | 0.32 | 200 | 1.31 | 50 | 1.67 |  |  | 5.65 | 51.58
215 | 两江新区 | 重庆川页科技发展有限公司 | 电泳烘干工序废气排放口 | 2024-12-14 | 71881 | 6.93 | 200 | 2.77 | 200 | 9.7 | 50 | 1.92 |  |  | 1.08 | 137.09
216 | 两江新区 | 华域视觉科技（重庆）有限公司 | 喷涂及烘干 | 2024-12-14 | 1857273 | 10.27 |  |  |  |  | 10 | 2.9 |  |  | 0.99 | 17.09
217 | 两江新区 | 重庆北汽模塑科技有限公司 | 北汽模塑RTO废气排口 | 2024-12-14 | 7241 | 0.11 | 100 | 0.78 | 200 | 0.48 |  |  |  |  | 2.6 | 8.82
218 | 两江新区 | 赛力斯汽车有限公司 | 中涂烘干工序 | 2024-12-14 | 32818 | 0.85 | 200 | 2.2 | 200 | 0.42 | 50 | 0.04 |  |  | 0.04 | 32.83
219 | 两江新区 | 重庆凯瑞传动技术有限公司 | 凯瑞喷漆燃烧 | 2024-12-14 | 418 | 0.03 | 200 | 0.32 | 200 | 2.46 | 50 | 6.69 |  |  | 0.03 | 23.87
220 | 两江新区 | 重庆凯瑞传动技术有限公司 | 凯瑞传动喷漆废气排放口 | 2024-12-14 | 568064 | 3.27 | [6 empty] | 60 | 3.45 | 1.9 | 8.49
221 | 两江新区 | 重庆正泽汽车零部件有限公司 | 全自动喷涂线 | 2024-12-14 |  |  | 200 |  | 200 |  | 10 | [11 empty] | 上报停产
222 | 两江新区 | 重庆正泽汽车零部件有限公司 | 新RTO排放口 | 2024-12-14 | 1605856 | 10.11 | 200 | 0.05 | 200 | 3.24 | 10 | 0.19 | 60 |  | 0.39 | 24.27
223 | 两江新区 | 重庆中车长客轨道车辆有限公司 | 中车长客喷漆废气 | 2024-12-14 | 1012464 | 5.21 |  |  |  |  | 50 | 25.02 |  |  | 1.63 | 16.09
224 | 两江新区 | 重庆长安汽车股份有限公司江北发动机工厂二工厂 | 高温铸造保温、精炼废气排放口 | 2024-12-14 | 369825 | 12.1 | 100 | 0.8 | 500 | 1.51 | 50 | 0.77 |  |  | 1.8 | 18.74
225 | 两江新区 | 重庆重报印务有限公司 | 烘干炉废气排口 | 2024-12-14 | 89324 | 3.57 | 100 | 2.81 | 300 | 78.14 | 50 | 0.39 |  |  | 3.58 | 286.74
226 | 两江新区 | 重庆京东方显示技术有限公司 | 1号有机废气排放口 | 2024-12-14 | 1048282 | 2.77 | 200 | 0.19 | 200 | 1.99 | 50 | 0.44 |  |  | 6.06 | 21.77
227 | 两江新区 | 赛力斯汽车有限公司重庆两江分公司 | 赛力斯两江分公司喷漆40m主排气筒 | 2024-12-14 | 12132509 | 8.27 | 200 | 0.61 | 200 | 1.09 | 50 | 0.31 |  |  | 1.08 | 37.12
228 | 两江新区 | 重庆京东方B12区域分布式能源站分厂 | 1#排气筒 | 2024-12-14 |  |  | 35 |  | 50 |  | 5 | [11 empty] | 上报停产
229 | 两江新区 | 重庆京东方B12区域分布式能源站分厂 | 2#排气筒 | 2024-12-14 |  |  | 35 |  | 50 |  | 5 | [11 empty] | 上报停产
230 | 两江新区 | 重庆京东方B12区域分布式能源站分厂 | 3#排气筒 | 2024-12-14 |  |  | 35 |  | 50 |  | 5 | [11 empty] | 上报停产
231 | 两江新区 | 重庆京东方B12区域分布式能源站分厂 | 4#排气筒 | 2024-12-14 |  |  | 35 |  | 50 |  | 5 | [11 empty] | 上报停产
232 | 两江新区 | 重庆京东方B12区域分布式能源站分厂 | 5#排气筒 | 2024-12-14 |  |  | 35 |  | 50 |  | 5 | [11 empty] | 上报停产
233 | 高新区 | 鸿富锦精密电子（重庆）有限公司 | D01-3#排放口 | 2024-12-14 | 894059 | 1.87 | [6 empty] | 120 | 25.65 | 1.6 | 17.62
234 | 高新区 | 中电科芯片技术（集团）有限公司 | 1#有机废物排放口 | 2024-12-14 | 229395 | 3.68 | [6 empty] | 120 | 20.51 | 0.93 | 20.85
235 | 高新区 | 中电科芯片技术（集团）有限公司 | 2#有机废物排放口 | 2024-12-14 | 484982 | 7.76 | [6 empty] | 120 | 22.63 | 0.46 | 21.7
236 | 高新区 | 鑫源汽车有限公司高新区分公司 | 废气排放口 | 2024-12-14 | [8 empty] | 30 | [9 empty] | 上报停产
237 | 高新区 | 隆鑫通用动力股份有限公司（C区） | 7#塑胶手动涂装线废气排口 | 2024-12-14 | [8 empty] | 50 | [9 empty] | 上报停产
238 | 高新区 | 爱思开海力士半导体（重庆）有限公司 | 小水洗塔排放口 | 2024-12-14 | 152725 | 6.73 |  |  |  |  | 50 | 0.18 |  |  | 1.84 | 15.71
239 | 高新区 | 华润微电子（重庆）有限公司 | 有机废气排放口 | 2024-12-14 | 1601073 | 8.95 | [6 empty] | 120 | 15.31 | 0.94 | 23.86
240 | 高新区 | 华润微电子（重庆）有限公司 | 氧化炉废气排口 | 2024-12-14 | 110438 | 5.46 | 200 | 3.65 | 200 | 62.91 | 50 | 0.75 | 120 | 40.86 | 2.51 | 102.15
241 | 高新区 | 达丰（重庆）电脑有限公司 | 废气排放口 | 2024-12-14 | 2765925 | 8.84 | [6 empty] | 120 | 27.72 | 3.03 | 30.55
242 | 高新区 | 重庆方正高密电子有限公司 | 有机废气排口 | 2024-12-14 | 178425 | 1.45 | [6 empty] | 120 | 12.07 | 3.44 | 12.56
243 | 高新区 | 徐工重庆建机工程机械有限公司 | 面漆废气排放口 | 2024-12-14 | [8 empty] | 120 | [9 empty] | 上报停产
244 | 高新区 | 徐工重庆建机工程机械有限公司 | 底漆废气排放口 | 2024-12-14 | [8 empty] | 120 | [9 empty] | 上报停产
245 | 高新区 | 重庆鑫源摩托车股份有限公司 | 废气排放口 | 2024-12-14 | 643037 | 2.5 | [6 empty] | 50 | 3.49 | 1.79 | 13.04
246 | 高新区 | 重庆赛力盟电机有限责任公司 | 涂装废气排放口 | 2024-12-14 | 370963 | 1.76 | [6 empty] | 120 | 7.61 | 3.99 | 7.7
247 | 高新区 | 重庆长安跨越商用车有限公司 | 1#RTO炉废气排口 | 2024-12-14 | 4549684 | 3.78 | [6 empty] | 30 | 12.32 | 0.35 | 12.85
248 | 高新区 | 重庆庆铃专用汽车有限公司 | 有机废气排放口DA006 | 2024-12-14 | 595924 | 3.76 | [6 empty] | 30 | 2.85 | 1.37 | 12.64
249 | 高新区 | 重庆红旗弹簧有限公司 | 有机废气排放口 | 2024-12-14 | 597135 | 6.61 | [6 empty] | 50 | 19.82 | 1.3 | 14.03
250 | 长寿区 | 中国石化集团重庆川维化工有限公司 | 1号、2号锅炉烟囱排口 | 2024-12-14 | 30940542 | 4.18 | 400 | 0.8 | 100 | 15.98 | 30 | 1.66 |  |  | 8.01 | 46.84
251 | 长寿区 | 中国石化集团重庆川维化工有限公司 | 3号燃煤烟囱排放口 | 2024-12-14 |  |  | 400 |  | 100 |  | 30 | [11 empty] | 上报停产
252 | 长寿区 | 中国石化集团重庆川维化工有限公司 | 5号、9号锅炉烟道 | 2024-12-14 | 6388838 | 5.13 | 400 | 19.8 | 100 | 29.44 | 30 | 3.56 |  |  | 8.14 | 43.61
253 | 长寿区 | 中国石化集团重庆川维化工有限公司 | 11号锅炉排口 | 2024-12-14 | 1166022 | 7.69 | 100 | 9.18 | 50 | 25.93 | 30 | 0.5 |  |  | 4.12 | 81.03
254 | 长寿区 | 威立雅长扬热能（重庆）有限责任公司 | 烟道 | 2024-12-14 | 7986209 | 2.34 | 400 | 84.31 | 200 | 71.98 | 30 | 4.66 |  |  | 8.1 | 45.2
255 | 长寿区 | 重庆钢铁股份有限公司 | 烧结机头净化系统1 | 2024-12-14 | 18696458 | 4.32 | 200 | 11.93 | 300 | 26.86 | 50 | 1.54 |  |  | 15.86 | 122.5
256 | 长寿区 | 重庆钢铁股份有限公司 | 烧结机头净化系统2 | 2024-12-14 | 21339348 | 5.17 | 200 | 11.48 | 300 | 28.88 | 50 | 0.84 |  |  | 12.52 | 135.53
257 | 长寿区 | 重庆钢铁股份有限公司 | 烧结机头净化系统3 | 2024-12-14 | 11649993 | 2.58 | 200 | 14.18 | 300 | 33.69 | 50 | 3.56 |  |  | 9.43 | 133.55
258 | 长寿区 | 重庆钢铁股份有限公司 | 1#2#焦炉烟囱 | 2024-12-14 | 6734329 | 2.47 | 50 | 0.2 | 500 | 147.76 | 30 | 2 |  |  | 14.29 | 162.86
259 | 长寿区 | 重庆钢铁股份有限公司 | 3#4#焦炉烟囱 | 2024-12-14 | 7974449 | 2.93 | 50 | 23.02 | 500 | 51.93 | 30 | 3.14 |  |  | 18.14 | 145.04
260 | 长寿区 | 重庆钢铁股份有限公司 | 5#6#焦炉烟囱 | 2024-12-14 | 12008359 | 4.3 | 50 | 1.92 | 500 | 76.38 | 30 | 1.03 |  |  | 18.38 | 133.28
261 | 长寿区 | 重庆钢铁股份有限公司 | 煤气自发电排口2 | 2024-12-14 | 10671451 | 4.72 | 100 | 21.7 | 200 | 23.09 | 10 | 4.25 |  |  | 9.82 | 98.74
262 | 长寿区 | 重庆钢铁股份有限公司 | 煤气自发电排口1 | 2024-12-14 | 24459916 | 10.64 | 100 | 20.13 | 200 | 24.42 | 10 | 3.18 |  |  | 7.17 | 104.07
263 | 长寿区 | 重庆钢铁股份有限公司 | 1#高炉出铁场除尘系统 | 2024-12-14 | 16719478 | 10.94 |  |  |  |  | 25 | 1.68 |  |  | 2.01 | 50.26
264 | 长寿区 | 重庆钢铁股份有限公司 | 1#高炉矿槽除尘系统 | 2024-12-14 | 18898734 | 12.08 |  |  |  |  | 25 | 1.18 |  |  | 1.77 | 16.96
265 | 长寿区 | 重庆钢铁股份有限公司 | 2#高炉矿槽除尘系统 | 2024-12-14 | 17559120 | 11.24 |  |  |  |  | 25 | 0.43 |  |  | 1.45 | 18.36
266 | 长寿区 | 重庆钢铁股份有限公司 | 2#高炉出铁场除尘系统 | 2024-12-14 | 18485280 | 11.76 |  |  |  |  | 25 | 3.57 |  |  | 2.35 | 40.36
267 | 长寿区 | 重庆钢铁股份有限公司 | 3#高炉出铁场除尘系统 | 2024-12-14 | 19397732 | 12.34 |  |  |  |  | 25 | 4.12 |  |  | 1.92 | 41.78
268 | 长寿区 | 重庆长寿西南水泥有限公司 | 二线窑头废气 | 2024-12-14 | [6 empty] | 10 | [11 empty] | 上报停产
269 | 长寿区 | 重庆长寿西南水泥有限公司 | 二线窑尾废气4800T | 2024-12-14 |  |  | 35 |  | 100 |  | 10 | [11 empty] | 上报停产
270 | 长寿区 | 重庆市禾润中天环保科技有限公司 | 一期焚烧炉废气排放口 | 2024-12-14 |  |  | 100 |  | 300 |  | 30 | [5 empty] | 100 |  |  |  | 60 |  | 上报停产
271 | 长寿区 | 重庆市禾润中天环保科技有限公司 | 二期焚烧炉废气排放口 | 2024-12-14 | 561624 | 7 | 100 | 7.72 | 300 | 88.2 | 30 | 8.63 |  |  | 24.14 | 116.05 | 100 | 44.01 |  |  | 60 | 1.62
272 | 长寿区 | 重庆国际复合材料股份有限公司长寿分公司 | F07/08废气处理排放口 | 2024-12-14 | 716873 | 9.73 | 400 | 0.4 | 700 | 57.77 |  |  |  |  | 5.64 | 67.31
273 | 长寿区 | 重庆国际复合材料股份有限公司长寿分公司 | 新材料废气处理排放口 | 2024-12-14 | 552134 | 7.65 | 400 | 0.57 | 700 | 80.97 |  |  |  |  | 11.18 | 45.98
274 | 长寿区 | 重庆国际复合材料股份有限公司长寿分公司 | F04/10废气处理排放口 | 2024-12-14 |  |  | 400 | [15 empty] | 上报停产
275 | 长寿区 | 重庆国际复合材料股份有限公司长寿分公司 | F11线废气处理排放口 | 2024-12-14 | 375511 | 8.7 | 400 | 4.98 | 700 | 52.27 |  |  |  |  | 21.04 | 67.69
276 | 长寿区 | 重庆国际复合材料股份有限公司长寿分公司 | F12线废气处理排放口 | 2024-12-14 | 723716 | 11.25 | 400 | 9.42 | 700 | 33.49 |  |  |  |  | 26 | 204.66
277 | 长寿区 | 重庆卡贝乐化工有限责任公司 | 废气排口 | 2024-12-14 | 1963710 | 1.39 | 550 | 360.46 | 80 | 64.52 | 80 | 1.05 |  |  | 7.13 | 49.45
278 | 长寿区 | 中橡(重庆)炭黑有限公司 | 尾气锅炉排放口 | 2024-12-14 |  |  | 100 |  | 50 |  | 30 | [11 empty] | 上报停产
279 | 长寿区 | 中橡(重庆)炭黑有限公司 | EBF滤袋器排放口 | 2024-12-14 |  |  | 550 |  | 240 |  | 18 | [11 empty] | 上报停产
280 | 长寿区 | 重庆钢铁能源环保有限公司 | 5号余热 | 2024-12-14 | 9388061 | 22.36 | 100 | 17.35 | 120 | 46.08 | 10 | 4.84 |  |  | 11.24 | 126.13
281 | 长寿区 | 重庆钢铁能源环保有限公司 | 3号余热 | 2024-12-14 | 8083648 | 20.63 | 100 | 18.42 | 120 | 47.86 | 10 | 0.32 |  |  | 12.18 | 149.19
282 | 长寿区 | 重庆钢铁能源环保有限公司 | 130T/H燃气锅炉废气排口 | 2024-12-14 | 2453745 | 3.14 | 100 | 61.29 | 200 | 120.01 | 10 | 3.53 |  |  | 12.04 | 109.75
283 | 长寿区 | 重庆钢铁能源环保有限公司 | 220T燃气锅炉 | 2024-12-14 |  |  | 100 |  | 200 |  | 10 | [11 empty] | 上报停产
284 | 长寿区 | 重庆钢铁能源环保有限公司 | 7号余热锅炉 | 2024-12-14 | 8958678 | 22.26 | 100 | 18.59 | 120 | 52.76 | 10 | 2.96 |  |  | 10.2 | 146.12
285 | 长寿区 | 重庆钢铁能源环保有限公司 | 1号余热锅炉 | 2024-12-14 |  |  | 100 |  | 120 |  | 10 | [11 empty] | 上报停产
286 | 长寿区 | 巴斯夫聚氨酯（重庆）有限公司 | B215废气排口 | 2024-12-14 | 56573 | 7.47 | 100 |  | 300 | 12.28 | 30 | 5.67 |  |  | 42.23 | 80.34 | [6 empty] | 含无效数据
287 | 长寿区 | 巴斯夫聚氨酯（重庆）有限公司 | C255废气排口 | 2024-12-14 | 239992 | 2.98 | 100 | 3.08 | 300 | 57.43 | 30 | 5.65 |  |  | 17.83 | 152.58
288 | 长寿区 | 巴斯夫聚氨酯（重庆）有限公司 | C258废气排放口（锅炉） | 2024-12-14 | 440483 | 4.9 |  |  | 200 | 196.45 |  |  |  |  | 16.06 | 115.71
289 | 长寿区 | 重庆鑫富化工有限公司 | 焚烧炉尾气 | 2024-12-14 |  |  | 100 |  | 300 |  | 30 | [11 empty] | 上报停产
290 | 长寿区 | 重庆恩力吉投资有限责任公司 | 2号废气排放口 | 2024-12-14 |  |  | 200 |  | 100 |  | 30 | [11 empty] | 上报停产
291 | 长寿区 | 重庆恩力吉投资有限责任公司 | 1号废气排放口 | 2024-12-14 | 13898749 | 23.64 | 200 | 17.21 | 100 | 54.35 | 30 | 4.9 |  |  | 15.7 | 50.18
292 | 长寿区 | 重庆长风化学工业有限公司 | 焚烧废气排气筒 | 2024-12-14 | 111287 | 1.41 | 100 | 2.08 | 300 | 70.44 | 30 | 6.02 |  |  | 6.3 | 44.12
293 | 长寿区 | 重庆紫光国际化工有限责任公司 | 紫光废气排口 | 2024-12-14 | 1194350 | 11.03 | 400 | 298.39 | [6 empty] | 0.01 | 27.29
294 | 长寿区 | 重庆市映天辉氯碱化工有限公司 | 焚烧炉废气排放口 | 2024-12-14 | 91158 | 4.64 |  |  |  |  | 30 | 9.1 |  |  | 6.88 | 41.12
295 | 长寿区 | 重庆云天化天聚新材料有限公司 | 废物焚烧炉废气排放口 | 2024-12-14 | 313277 | 8.04 | 100 | 4.69 | 180 | 71.98 | 30 | 1.11 |  |  | 11.58 | 51.78
296 | 长寿区 | 重庆云天化天聚新材料有限公司 | 锅炉废气排放口 | 2024-12-14 |  |  |  |  | 50 | [13 empty] | 上报停产
297 | 长寿区 | 重庆永航钢铁集团有限公司 | 永航钢铁废气排口 | 2024-12-14 |  |  | 400 |  | 700 |  | 20 | [11 empty] | 上报停产
298 | 长寿区 | 扬子江乙酰化工有限公司 | CO#1转化炉烟囱 | 2024-12-14 | 1185054 | 18.75 | 100 | 0.76 | 180 | 68.61 | 20 | 1.33 |  |  | 18.17 | 132.67
299 | 长寿区 | 扬子江乙酰化工有限公司 | CO#2转化炉烟囱 | 2024-12-14 | 1249431 | 21.15 | 100 | 3.83 | 180 | 70.91 | 20 | 2.87 |  |  | 24.25 | 128.65
300 | 长寿区 | 扬子江乙酰化工有限公司 | 快装锅炉烟囱 | 2024-12-14 | 320682 | 6.14 | 100 | 2.44 | 50 | 25 | 30 | 1.92 |  |  | 30.67 | 143.02
301 | 长寿区 | 重庆安盛钾业有限公司 | 干燥废气排放口 | 2024-12-14 | [6 empty] | 10 | 0.15 |  |  | 1.7 | [7 empty] | 含无效数据
302 | 长寿区 | 重庆飞华环保科技有限责任公司 | 硝酸吸收塔尾气排放口 | 2024-12-14 | 4012383 | 16.35 |  |  | 300 | 51.87 | [5 empty] | 101.36
303 | 长寿区 | 重庆奕翔化工有限公司 | TO焚烧烟气排放口 | 2024-12-14 | 1193219 | 3.75 | 100 | 8.99 | 300 | 88.06 | 30 | 4.02 |  |  | 1.72 | 143.21 | 100 | 8.32
304 | 长寿区 | 重庆博洲环境治理有限公司 | 1号废气排放口 | 2024-12-14 |  |  | 400 |  | 700 |  | 100 | [9 empty] | 10 |  | 上报停产
305 | 长寿区 | 重庆博洲环境治理有限公司 | 2号废气排放口 | 2024-12-14 |  |  | 400 |  | 700 |  | 100 | [9 empty] | 10 |  | 上报停产
306 | 长寿区 | 重庆博洲环境治理有限公司 | 3号废气排放口 | 2024-12-14 |  |  | 400 |  | 700 |  | 100 | [9 empty] | 10 |  | 上报停产
307 | 长寿区 | 重庆博洲环境治理有限公司 | 4号废气排放口 | 2024-12-14 |  |  | 400 |  | 700 |  | 100 | [9 empty] | 10 |  | 上报停产
308 | 长寿区 | 重庆博洲环境治理有限公司 | 5号烟气排放口 | 2024-12-14 |  |  | 400 |  | 700 |  | 100 | [11 empty] | 上报停产
309 | 长寿区 | 重庆博洲环境治理有限公司 | 6号废气排放口 | 2024-12-14 |  |  | 400 |  | 700 |  | 100 | [11 empty] | 上报停产
310 | 长寿区 | 重庆中润新材料股份有限公司 | 锅炉烟气排放口 | 2024-12-14 | 107133 | 4.2 |  |  | 50 | 47.57 |  |  |  |  | 2.24 | 181.36
311 | 长寿区 | 重庆信维环保有限公司 | 焚烧烟气排口 | 2024-12-14 | 428875 | 7.23 | 100 | 0.63 | 300 | 133.38 | 30 | 0.69 |  |  | 33.81 | 128.94 | 100 | 19.89 |  |  | 60 | 24.34
312 | 长寿区 | 重庆双象电子材料有限公司 | 1#废气排放口（双象） | 2024-12-14 | 1606975 | 12.53 | 400 | 24.8 | 240 | 7.55 |  |  |  |  | 8.56 | 23.64
313 | 长寿区 | 重庆双象电子材料有限公司 | 2#废气排放口（双象） | 2024-12-14 | 4398505 | 33.86 | 400 | 27.7 | 240 | 80.91 |  |  |  |  | 7.7 | 22.81
314 | 长寿区 | 重庆合汇制药有限公司 | 2#排气筒 | 2024-12-14 | 99947 | 3.73 | 80 | 0.97 | 250 | 45.19 | 20 | 2.01 |  |  | 5.07 | 91.19 | 80 | 0.17
315 | 长寿区 | 重庆鑫盛通化工有限公司 | 焚烧炉烟气 | 2024-12-14 | 81620 | 1.58 | 100 | 1.22 | 300 | 16.6 | 30 | 0.8 |  |  | 9.28 | 111.64 |  |  |  |  | 60 | 0.9
316 | 长寿区 | 弈柯莱生物科技（重庆）有限公司 | 1#废气处理设施排放口(弈柯莱) | 2024-12-14 | 243825 | 4.65 | 200 | 0.02 | 200 |  | 30 | 7.97 |  |  | 3.55 | [7 empty] | 含无效数据
317 | 长寿区 | 重庆双象超纤材料有限公司 | 危险废物焚烧废气排放口 | 2024-12-14 | 388604 | 8.08 | 100 | 8.25 | 300 | 158.05 | 30 | 9.91 |  |  | 28.09 | 93.79 | 100 | 4.3 |  |  | 60 | 0.58
318 | 长寿区 | 重庆双象超纤材料有限公司 | RTO废气排放口 | 2024-12-14 | 30965 | 1.12 | 550 | 5.44 | 240 | 5.4 | 120 | 10.58 |  |  | 1.2 | 49.27
319 | 长寿区 | 重庆峰圣石化有限公司 | 焚烧炉烟气排放口 | 2024-12-14 |  |  | 100 |  | 300 |  | 30 | [5 empty] | 100 |  |  |  | 60 |  | 上报停产
320 | 长寿区 | 重庆毂运科技有限公司 | 回转窑焚烧烟气排放口(毂运) | 2024-12-14 |  |  | 100 |  | 300 |  | 30 | [5 empty] | 100 |  |  |  | 60 |  | 上报停产
321 | 綦江区 | 重庆松藻电力有限公司 | 3号机组废气排放口 | 2024-12-14 |  |  | 200 |  | 200 |  | 30 | [11 empty] | 上报停产
322 | 綦江区 | 重庆松藻电力有限公司 | 4号机组废气排放口 | 2024-12-14 |  |  | 200 | 26.54 | 200 | 41.27 | 30 | 4.81 | [10 empty] | 含无效数据
323 | 綦江区 | 重庆旗能电铝有限公司 | #1锅炉烟气排口 | 2024-12-14 | 23324892 | 14.48 | 200 | 22.71 | 200 | 38.21 | 30 | 6.57 |  |  | 7.27 | 48.77
324 | 綦江区 | 重庆旗能电铝有限公司 | #2锅炉烟气排口 | 2024-12-14 | 31263154 | 19.97 | 200 | 19.41 | 200 | 37 | 30 | 2.86 |  |  | 10.08 | 48.35
325 | 綦江区 | 重庆旗能电铝有限公司 | 电解烟气净化#1排口 | 2024-12-14 | 29914954 | 15.07 | 200 | 17.73 |  |  | 20 | 2.4 |  |  | 7.53 | 26.86 |  |  | 3 | 0.32
326 | 綦江区 | 重庆旗能电铝有限公司 | 电解烟气净化#2排口 | 2024-12-14 | 33546794 | 16.85 | 200 | 12.27 |  |  | 20 | 2.65 |  |  | 7.19 | 27 |  |  | 3 | 0.16
327 | 綦江区 | 重庆綦江西南水泥有限公司 | 一期窑尾 | 2024-12-14 |  |  | 200 |  | 350 |  | 30 | [11 empty] | 上报停产
328 | 綦江区 | 重庆綦江西南水泥有限公司 | 二期窑尾 | 2024-12-14 | 2814174 | 6.73 | 200 | 12.8 | 350 | 66.51 | 30 | 10.77 |  |  | 18.18 | 54.78
329 | 綦江区 | 重庆綦江西南水泥有限公司 | 一期窑头 | 2024-12-14 | [6 empty] | 30 | [11 empty] | 上报停产
330 | 綦江区 | 重庆綦江西南水泥有限公司 | 二期窑头 | 2024-12-14 | 4247210 | 10.83 |  |  |  |  | 30 | 3.44 |  |  | 1.3 | 90.43
331 | 綦江区 | 重庆锦旗碳素有限公司 | 煅烧烟囱 | 2024-12-14 |  |  | 400 | 81.26 | 999999 | 87.33 | 100 | 9.65 | [10 empty] | 含无效数据
332 | 綦江区 | 重庆锦旗碳素有限公司 | 焙烧烟囱 | 2024-12-14 |  |  | 400 | 95.07 | 999999 | 57.07 | 30 | 1.61 | [10 empty] | 含无效数据
333 | 綦江区 | 重庆市綦江区三峰环保发电有限公司 | 2#焚烧炉烟气排放口 | 2024-12-14 | 1285075 | 9.79 | 100 | 16.86 | 300 | 171.26 | 30 | 2.59 |  |  | 23.56 | 131.1 | 100 | 2.32 |  |  | 60 | 20.66
334 | 綦江区 | 重庆市綦江区三峰环保发电有限公司 | 1#焚烧炉烟气排放口 | 2024-12-14 | 794384 | 6.09 | 100 | 22.27 | 300 | 173.79 | 30 | 2.49 |  |  | 23.7 | 131.58 | 100 | 3.38 |  |  | 60 | 22.67
335 | 綦江区 | 重庆鹏翔铝业有限公司 | 1号熔铸排放口 | 2024-12-14 | 2380576 |  | 150 | 1.36 | 200 | 1.16 | 30 | 2.83
336 | 綦江区 | 重庆鹏翔铝业有限公司 | 3号铝灰处理系统排放口 | 2024-12-14 | 169259 |  | 150 | 0.34 | 200 | 1.95 | 30 | 1.92
337 | 潼南区 | 重庆市万利来化工股份有限公司 | 一段炉废气排口 | 2024-12-14 |  |  | 100 | 1.52 | 180 | 91.38 | 20 | 0.26 | [10 empty] | 含无效数据
338 | 潼南区 | 重庆民丰化工有限责任公司 | 铬酸钠焙烧窑废气排放口 | 2024-12-14 | 2355166 | 3.02 | 400 | 0.17 | 200 | 130.81 | 30 | 8.35 |  |  | 8.1 | 175.16
339 | 潼南区 | 重庆民丰化工有限责任公司 | 吸收塔废气排放口 | 2024-12-14 | 1620456 | 10.22 | 400 | 102.62 | [6 empty] | 2.2 | 19.28
340 | 潼南区 | 重庆民丰化工有限责任公司 | 干燥炉煅烧废气排口1 | 2024-12-14 | 211907 | 12.08 | 400 | 3.6 | 700 | 130.04 | 100 | 37.34 |  |  | 20.88 | 136.18
341 | 潼南区 | 重庆民丰化工有限责任公司 | 民丰化工燃气锅炉废气排口 | 2024-12-14 |  |  |  |  | 50 | [13 empty] | 上报停产
342 | 潼南区 | 重庆民丰化工有限责任公司 | 铬酸铬铬绿焙烧窑废气排放口 | 2024-12-14 |  |  | 400 |  | 200 |  | 30 | [11 empty] | 上报停产
343 | 潼南区 | 重庆中防德邦防水技术有限公司 | 一号废气排放口 | 2024-12-14 |  |  | 50 |  | 200 |  | 20 | [11 empty] | 上报停产
344 | 潼南区 | 重庆宝禾复合肥有限公司 | FG3氨酸法干燥废气DA004 | 2024-12-14 | [6 empty] | 120 | 5.23 | [10 empty] | 含无效数据
345 | 潼南区 | 重庆宝禾复合肥有限公司 | FG2氨酸法造粒废气DA005 | 2024-12-14 | [6 empty] | 120 | 7.01 | [10 empty] | 含无效数据
346 | 潼南区 | 重庆宝禾复合肥有限公司 | FG8团粒法—干废气DA007 | 2024-12-14 | [6 empty] | 120 | [11 empty] | 上报停产
347 | 潼南区 | 重庆宝禾复合肥有限公司 | FG7团粒法—干废气DA008 | 2024-12-14 | [6 empty] | 120 | [11 empty] | 上报停产
348 | 潼南区 | 重庆宝禾复合肥有限公司 | FG5排气筒DA003 | 2024-12-14 | [6 empty] | 120 | [11 empty] | 上报停产
349 | 潼南区 | 重庆立源化工有限公司 | 废气排口 | 2024-12-14 | 3159004 | 9.57 | 400 | 159.25 | 200 | 104.1 | 30 | 3.18 |  |  | 11.4 | 62.26
350 | 潼南区 | 重庆途维环保科技有限公司 | 废气排口 | 2024-12-14 |  |  | 50 |  | 50 |  | 20 | [11 empty] | 上报停产
351 | 潼南区 | 重庆耀辉环保有限公司 | 烘干、熔炼废气排放口 | 2024-12-14 |  |  | 100 |  | 200 |  | 30 | [9 empty] | 60 |  | 上报停产
352 | 潼南区 | 重庆耀辉环保有限公司 | 熔炼环集废气排放口 | 2024-12-14 |  |  | 100 |  | 200 |  | 30 | [9 empty] | 60 |  | 上报停产
353 | 潼南区 | 重庆金兴防水科技股份有限公司 | 1#RTO排气筒 | 2024-12-14 | 75464 | 0.72 | 200 | 0.7 | 200 | 0.04 | 30 | 5.98 |  |  | 2.08 | 7.82
354 | 潼南区 | 重庆市潼南区东群纳米科技有限公司 | 煅烧废气排放口 | 2024-12-14 |  |  | 400 |  | 200 |  | 30 | [11 empty] | 上报停产
355 | 潼南区 | 重庆市潼南区东群纳米科技有限公司 | 焙烧废气排放口 | 2024-12-14 |  |  | 400 |  | 200 |  | 30 | [11 empty] | 上报停产
356 | 铜梁区 | 重庆铜梁西南水泥有限公司 | 二线窑尾 | 2024-12-14 |  |  | 35 |  | 100 |  | 10 | [11 empty] | 上报停产
357 | 铜梁区 | 重庆铜梁西南水泥有限公司 | 二线窑头 | 2024-12-14 | [6 empty] | 10 | [11 empty] | 上报停产
358 | 铜梁区 | 重庆庆龙精细锶盐化工有限公司 | 回转窑废气排放口 | 2024-12-14 | 407238 | 7.35 | 100 | 2.09 | 100 | 63.93 | 10 | 3.44 |  |  | 23.65 | 51.97
359 | 铜梁区 | 重庆庆兰实业有限公司 | G21废气排放口 | 2024-12-14 | 623279 | 9.19 |  |  | 300 | 20.06 | 20 | 9.78 | 60 | 0.11 | 3.74 | 114.41
360 | 铜梁区 | 重庆市铜梁区天楹环保能源有限公司 | 1号焚烧烟气排放口 | 2024-12-14 | 1697808 | 15.64 | 100 | 25.46 | 300 | 187.6 | 30 | 4.32 |  |  | 23.1 | 148.87 | 100 | 2.08 |  |  | 60 | 33.06
361 | 铜梁区 | 重庆市铜梁区天楹环保能源有限公司 | 2号焚烧烟气排放口 | 2024-12-14 | 1820256 | 17.04 | 100 | 18.4 | 300 | 195.51 | 30 | 1.95 |  |  | 23.39 | 153.87 | 100 | 2.67 |  |  | 60 | 34.31
362 | 铜梁区 | 重庆市和京碳素材料有限公司 | 焙烧废气排放口 | 2024-12-14 | 1391681 | 1.39 | 100 | 31.47 | 100 | 33.67 | 10 | 4.35 |  |  | 2.42 | 40.06
363 | 铜梁区 | 重庆市和京碳素材料有限公司 | 煅烧废气排放口 | 2024-12-14 | 428533 | 2.33 | 100 | 42.24 | 100 | 38.53 | 10 | 1.94 |  |  | 2.66 | 39.01
364 | 铜梁区 | 重庆中烁新材料科技有限公司 | 中烁煅烧废气排口 | 2024-12-14 | 2121759 | 6.18 | 100 | 37.26 | 100 | 27.27 | 10 | 0.13 |  |  | 6.2 | 39.57
365 | 铜梁区 | 重庆中烁新材料科技有限公司 | 中烁焙烧烟气排口 | 2024-12-14 | 649342 | 0.68 | 100 | 23.12 | 100 | 15.17 | 10 | 5.67 |  |  | 1.63 | 45.7
366 | 大足区 | 重庆大足红蝶锶业有限公司雍溪工厂 | 焙烧窑排口 | 2024-12-14 | 839495 |  | 400 | 183.2 | 200 | 52.04 | 30 | 0.26 |  |  | 11.92 | 52.73
367 | 大足区 | 重庆市平鼎物资有限公司 | 熔炼废气排放口 | 2024-12-14 | 474262 |  | 150 | 15.12 | 200 | 10.9 | 30 | 5.75
368 | 荣昌区 | 重庆永荣矿业有限公司发电厂 | 燃气锅炉废气排放口 | 2024-12-14 |  |  | 50 |  | 50 |  | 20 | [11 empty] | 上报停产
369 | 荣昌区 | 重庆昌元化工集团有限公司 | 燃气锅炉排口 | 2024-12-14 | 386 | 0.01 | 50 | 0.07 | 50 | 0.68 | 20 | 5.14 |  |  | 3.56 | 6.32
370 | 荣昌区 | 重庆昌元化工集团有限公司 | 硫化塔排口 | 2024-12-14 |  |  | 400 |  | 200 |  | 30 | [11 empty] | 上报停产
371 | 荣昌区 | 重庆渝荣玻璃有限公司 | 玻璃熔窑废气排放口 | 2024-12-14 |  |  | 400 |  | 700 |  | 50 | [11 empty] | 上报停产
372 | 荣昌区 | 重庆唯美陶瓷有限公司 | 脱硫塔排口 | 2024-12-14 | 1702086 | 3.89 | 50 | 2.67 | 180 | 48.43 | 30 | 3.15 |  |  | 15.41 | 52.1
373 | 荣昌区 | 重庆唯美陶瓷有限公司 | 喷雾塔排口 | 2024-12-14 | 7883626 | 6.89 | 50 | 4.31 | 180 | 50.75 | 30 | 5.94 |  |  | 18.39 | 58.94
374 | 荣昌区 | 重庆市荣昌区荣祥佳环保科技有限公司 | 热裂解废气排放口 | 2024-12-14 |  |  | 100 |  | 150 |  | 20 | [11 empty] | 上报停产
375 | 荣昌区 | 重庆市聚洪环保科技有限公司 | 热裂解炉排放口 | 2024-12-14 | 17950 | 1.06 | 100 | 2.43 | 150 | 15.59 | 20 | 0.51 |  |  | 1.48 | 13.04
376 | 荣昌区 | 重庆金曼环保科技有限公司 | 热裂解炉废气排放口 | 2024-12-14 |  |  | 100 |  | 150 |  | 20 | [11 empty] | 上报停产
377 | 荣昌区 | 重庆荣昌三峰新能源发电有限公司 | 废气排放口 | 2024-12-14 | 2603088 | 19.3 | 100 | 37.71 | 300 | 207 | 30 | 2.16 |  |  | 23.21 | 143.73 | 100 | 0.72 |  |  | 60 | 37.74
378 | 璧山区 | 冀东水泥璧山有限责任公司 | 窑尾 | 2024-12-14 |  |  | 35 |  | 100 |  | 10 | [11 empty] | 上报停产
379 | 璧山区 | 冀东水泥璧山有限责任公司 | 窑头 | 2024-12-14 | [6 empty] | 10 | [11 empty] | 上报停产
380 | 璧山区 | 重庆创绿环境保护有限公司 | 焚烧炉排气筒 | 2024-12-14 |  |  | 100 |  | 300 |  | 30 | [5 empty] | 100 |  |  |  | 60 |  | 上报停产
381 | 璧山区 | 重庆恒通客车有限公司(璧山工厂) | 涂装主排气筒 | 2024-12-14 | 52038 | 0.02 | [8 empty] | 1.07 | 16
382 | 璧山区 | 重庆市聚益橡胶制品有限公司 | 脱硫再生烟废气排放口DA006 | 2024-12-14 | 147844 | [5 empty] | 100 | 7.1
383 | 璧山区 | 重庆市聚益橡胶制品有限公司 | 炼胶废气排放口DA007 | 2024-12-14 | 407700 | [5 empty] | 100 | 1.68
384 | 璧山区 | 重庆市广聚源环保科技有限公司 | DA001排气筒排放口 | 2024-12-14 | 7314 |  | 50 | 0.39 | 100 | 22.57 | 20 | 0.35
385 | 梁平区 | 梁平海螺水泥有限责任公司 | 窑头废气排放口 | 2024-12-14 | [6 empty] | 10 | [11 empty] | 上报停产
386 | 梁平区 | 梁平海螺水泥有限责任公司 | 窑尾废气排放口 | 2024-12-14 |  |  | 35 |  | 100 |  | 10 | [11 empty] | 上报停产
387 | 梁平区 | 重庆市海创能源科技有限责任公司 | 焚烧烟气排放口 | 2024-12-14 | 908686 | 8.42 | 80 | 55.57 | 250 | 127.96 | 20 | 3.28 |  |  | 23.82 | 145.08 | 80 | 11.7 |  |  | 50 | 21.63
388 | 丰都县 | 东方希望重庆水泥有限公司 | 二线窑尾 | 2024-12-14 |  |  | 200 |  | 350 |  | 30 | [11 empty] | 上报停产
389 | 丰都县 | 东方希望重庆水泥有限公司 | 一线窑尾 | 2024-12-14 | 9728160 | 14.84 | 200 | 2.57 | 350 | 36.14 | 30 | 0.51 |  |  | 17.62 | 98.48
390 | 丰都县 | 东方希望重庆水泥有限公司 | 三线窑尾 | 2024-12-14 |  |  | 200 |  | 350 |  | 30 | [11 empty] | 上报停产
391 | 丰都县 | 东方希望重庆水泥有限公司 | 四线窑尾 | 2024-12-14 |  |  | 200 |  | 350 |  | 30 | [11 empty] | 上报停产
392 | 丰都县 | 东方希望重庆水泥有限公司 | 五线窑尾 | 2024-12-14 | 10470640 | 18.23 | 200 | 18.52 | 350 | 39.77 | 30 | 0.63 |  |  | 18.06 | 150.09
393 | 丰都县 | 东方希望重庆水泥有限公司 | 电厂废气排口 | 2024-12-14 | 7325501 | 9.49 | 400 | 21.73 | 200 | 54.48 | 30 | 0.53 |  |  | 15.55 | 50.61
394 | 丰都县 | 东方希望重庆水泥有限公司 | 三线窑头 | 2024-12-14 | [6 empty] | 30 | [11 empty] | 上报停产
395 | 丰都县 | 东方希望重庆水泥有限公司 | 四线窑头 | 2024-12-14 | [6 empty] | 30 | [11 empty] | 上报停产
396 | 丰都县 | 东方希望重庆水泥有限公司 | 五线窑头 | 2024-12-14 | 11474937 | 16.7 |  |  |  |  | 30 | 0.55 |  |  |  | 101.25
397 | 丰都县 | 东方希望重庆水泥有限公司 | 一线窑头 | 2024-12-14 | 7585861 | 11.45 |  |  |  |  | 30 | 0.58 |  |  |  | 114.32
398 | 丰都县 | 东方希望重庆水泥有限公司 | 二线窑头 | 2024-12-14 | [6 empty] | 30 | [11 empty] | 上报停产
399 | 丰都县 | 东方希望重庆水泥有限公司 | 六线窑头 | 2024-12-14 | 11365185 | 10.47 |  |  |  |  | 30 | 0.13 |  |  |  | 89.58
400 | 丰都县 | 东方希望重庆水泥有限公司 | 六线窑尾 | 2024-12-14 | 7075865 | 11.03 | 200 | 2.78 | 350 | 90.58 | 30 | 1.59 |  |  | 21.16 | 74.48
401 | 丰都县 | 丰都县凯迪绿色能源开发有限公司 | 废气排口 | 2024-12-14 | 3904988 | 14.84 | 400 | 22.03 | 200 | 119.77 | 30 | 3.66 |  |  | 5.54 | 139.89
402 | 丰都县 | 重庆洁创新能源有限公司 | 焚烧烟气排放口 | 2024-12-14 | 1242655 | 13.98 | 100 | 41.96 | 300 | 195.98 | 30 | 2.43 |  |  | 27.61 | 138.48 | 100 | 14.1 |  |  | 60 | 21.14
403 | 垫江县 | 重庆富源化工有限公司 | 双加压硝酸尾气排放口 | 2024-12-14 | 1440714 |  |  |  | 300 | 64 | [5 empty] | 129.67
404 | 垫江县 | 重庆富源化工有限公司 | 两钠尾气排放口 | 2024-12-14 | 292170 |  |  |  | 300 | 32.91 | [5 empty] | 63.1
405 | 垫江县 | 重庆富源化工有限公司 | 30t/h天然气开工锅炉尾气排放口 | 2024-12-14 |  |  |  |  | 200 | [13 empty] | 上报停产
406 | 垫江县 | 重庆兴发金冠化工有限公司 | 灼烧炉排口 | 2024-12-14 | 387890 | 6.73 | 400 | 70.13 | 200 | 33.19 | 30 | 8.52 |  |  | 18.06 | 169.87
407 | 垫江县 | 重庆市赛德化工有限公司 | 赛德化工废气排口 | 2024-12-14 |  |  | 400 |  | 700 |  | 50 | [11 empty] | 上报停产
408 | 垫江县 | 重庆市垫江县梦豪铝业有限公司 | 废气排放口 | 2024-12-14 | 256577 | 11.27 | 150 | 7.71 | 200 | 50.35 | 30 | 3.95 |  |  | 0.4 | 243.5
409 | 垫江县 | 重庆金富源新材料有限公司 | 玻璃熔窑废气排放口 | 2024-12-14 | 2052551 | 9.96 | 400 | 77.26 | 700 | 109.94 | 50 | 12.69 |  |  | 16.05 | 65.39
410 | 垫江县 | 重庆垫江三峰新能源发电有限公司 | 焚烧烟气排放口 | 2024-12-14 | 982476 | 10.31 | 100 | 35.73 | 300 | 211.74 | 30 | 2.46 |  |  | 24.45 | 135.96 | 100 | 1.32 |  |  | 60 | 34.62
411 | 垫江县 | 重庆中昆新材料科技有限公司 | 1#排放筒 | 2024-12-14 | 522820 | 3.31 | 400 | 3.17 | 700 | 32.66 | 80 | 12.85 |  |  | 0.38 | 17.95
412 | 武隆区 | 重庆市山拔尔桑水泥有限责任公司 | 窑尾 | 2024-12-14 |  |  | 200 |  | 350 |  | 30 | [11 empty] | 上报停产
413 | 武隆区 | 重庆市山拔尔桑水泥有限责任公司 | 窑头 | 2024-12-14 | [6 empty] | 30 | [11 empty] | 上报停产
414 | 武隆区 | 重庆市武隆区三峰新能源发电有限公司 | 烟气排放口 | 2024-12-14 | 1835064 | 9.8 | 100 | 46.81 | 300 | 197.32 | 30 | 1.44 |  |  | 27.95 | 144.02 | 100 | 16.6 |  |  | 60 | 11.86
415 | 忠县 | 重庆海螺水泥有限责任公司 | 1#窑尾收尘排放口 | 2024-12-14 | 10357559 | 5.97 | 35 | 11.06 | 100 | 39.21 | 10 | 0.61 |  |  | 11.98 | 53.33
416 | 忠县 | 重庆海螺水泥有限责任公司 | 2#窑尾收尘排放口 | 2024-12-14 |  |  | 35 |  | 100 |  | 10 | [11 empty] | 上报停产
417 | 忠县 | 重庆海螺水泥有限责任公司 | 1#窑头收尘排放口 | 2024-12-14 | 7576423 | 11.1 |  |  |  |  | 10 | 2.62 |  |  | 1.49 | 80.2
418 | 忠县 | 重庆海螺水泥有限责任公司 | 2#窑头收尘排放口 | 2024-12-14 | [6 empty] | 10 | [11 empty] | 上报停产
419 | 忠县 | 重庆海螺水泥有限责任公司 | 3#窑尾收尘排放口 | 2024-12-14 | 10757057 | 7.28 | 35 | 12.44 | 100 | 42.78 | 10 | 4.6 |  |  | 12.6 | 55.5
420 | 忠县 | 重庆海螺水泥有限责任公司 | 3#窑头收尘排放口 | 2024-12-14 | 6996930 | 9.49 |  |  |  |  | 10 | 1.06 |  |  | 1.97 | 70.47
421 | 忠县 | 重庆市忠县古屋建材有限公司 | 窑烟废气排放口 | 2024-12-14 |  |  | 50 |  | 180 |  | 30 | [11 empty] | 上报停产
422 | 开州区 | 重庆白鹤电力有限责任公司 | 1号机组 | 2024-12-14 | 26190114 |  | 400 | 21.64 | 100 | 41.12 | 30 | 1.27 |  |  |  | 66.85
423 | 开州区 | 重庆白鹤电力有限责任公司 | 2号机组 | 2024-12-14 | 27424696 |  | 400 | 22.06 | 100 | 36.92 | 30 | 1.32 |  |  |  | 72.45
424 | 开州区 | 开县开州水泥有限公司 | 窑尾废气 | 2024-12-14 |  |  | 200 |  | 350 |  | 30 | [11 empty] | 上报停产
425 | 开州区 | 开县开州水泥有限公司 | 窑头废气 | 2024-12-14 | [6 empty] | 30 | [11 empty] | 上报停产
426 | 开州区 | 重庆绿能新能源有限公司 | 1#炉烟气排放口 | 2024-12-14 | 752756 | 10.28 | 100 | 60.52 | 300 | 125.83 | 30 | 4.46 |  |  | 27.37 | 139.1 | 100 | 14.83 |  |  | 60 | 10.65
427 | 开州区 | 重庆绿能新能源有限公司 | 2#炉烟气排放口 | 2024-12-14 | 1042707 | 14.03 | 100 | 59.57 | 300 | 98.34 | 30 | 1.29 |  |  | 25.27 | 146.41 | 100 | 14.88 |  |  | 60 | 5.07
428 | 云阳县 | 云阳盐化有限公司 | 锅炉废气排放口 | 2024-12-14 | 3509442 | 1.91 | 400 | 31.01 | 200 | 78.63 | 30 | 0.72 |  |  | 10.01 | 45.03
429 | 云阳县 | 重庆市超环科技有限公司 | 2#废气排气筒 | 2024-12-14 |  |  | 80 |  | 250 |  | 20 | [5 empty] | 80 |  |  |  | 50 |  | 上报停产
430 | 奉节县 | 华电国际电力股份有限公司奉节发电厂 | #1机组废气排放口 | 2024-12-14 | 35219052 | 14.25 | 200 | 16.39 | 200 | 42.09 | 30 | 1.8 |  |  | 8.98 | 47.37
431 | 奉节县 | 华电国际电力股份有限公司奉节发电厂 | #2机组废气排放口 | 2024-12-14 | 43451424 | 17.43 | 200 | 16.79 | 200 | 42.16 | 30 | 5.1 |  |  | 8.07 | 47.04
432 | 奉节县 | 重庆三峰夔门新能源有限公司 | 焚烧烟气排放口 | 2024-12-14 | 1535343 | 7.06 | 80 | 40.55 | 250 | 100.85 | 20 | 1.07 |  |  | 23.64 | 124.85 | 80 | 8.78 |  |  | 50 | 16.13
433 | 巫山县 | 巫山县海创环保科技有限责任公司 | 焚烧炉烟气排放口 | 2024-12-14 | 682975 | 7.79 | 80 | 64.36 | 250 | 214.66 | 20 | 10.93 |  |  | 23.84 | 133.27 | 80 | 8.3 |  |  | 50 | 10.31
434 | 巫溪县 | 巫溪县明申肥业有限公司 | 综合废气排放口 | 2024-12-14 | [6 empty] | 100 | [11 empty] | 上报停产
435 | 黔江区 | 重庆弘扬建材集团弘龙水泥有限公司 | 窑尾排放口 | 2024-12-14 | 8593064 | 13.87 | 200 | 0.23 | 350 | 72.2 | 30 | 2.54 |  |  | 1.12 | 86.16
436 | 黔江区 | 重庆弘扬建材集团弘龙水泥有限公司 | 窑头排放口 | 2024-12-14 | 1302544 | 1.63 |  |  |  |  | 30 | 3.25 |  |  | 0.36 | 99.39
437 | 黔江区 | 重庆正阳新材料有限公司 | 窑尾 | 2024-12-14 |  |  | 200 |  | 350 |  | 30 | [11 empty] | 上报停产
438 | 黔江区 | 重庆正阳新材料有限公司 | 窑头 | 2024-12-14 | [6 empty] | 30 | [11 empty] | 上报停产
439 | 黔江区 | 重庆武陵硅业有限公司 | 1#矿热炉废气排放口 | 2024-12-14 | 3279644 | 3.16 |  |  |  |  | 50 | 12.08 |  |  |  | 32.94
440 | 黔江区 | 重庆武陵硅业有限公司 | 2#矿热炉废气排放口 | 2024-12-14 | 4440668 | 4.28 |  |  |  |  | 50 | 15.31 |  |  |  | 30.01
441 | 石柱县 | 重庆石柱西南水泥有限公司 | 水泥窑窑尾废气排放口 | 2024-12-14 | 3098254 |  | 50 | 2.23 | 150 | 67.16 | 10 | 3.98
442 | 石柱县 | 重庆石柱西南水泥有限公司 | 窑头收尘器排放口 | 2024-12-14 | 6673828 | [5 empty] | 10 | 1.15
443 | 石柱县 | 重庆大唐国际石柱发电有限责任公司 | 1号机组 | 2024-12-14 | 32818548 | 17.66 | 400 | 26.25 | 100 | 41.36 | 30 | 1.87 |  |  | 15.22 | 51.23
444 | 石柱县 | 重庆大唐国际石柱发电有限责任公司 | 2号机组 | 2024-12-14 | 31519578 | 16.11 | 400 | 25.58 | 100 | 41.37 | 30 | 2.42 |  |  | 10.66 | 51.44
445 | 石柱县 | 石柱县海创环保科技有限责任公司 | 烟囱 | 2024-12-14 | 2942 | 0.01 | 100 | 2.42 | 300 | 0.31 | 30 | 5.75 |  |  | 0.7 | 8 | 100 | 0.21 |  |  | 60 | 0.62
446 | 秀山县 | 重庆国耀硅业有限公司 | 2号烟气排放口 | 2024-12-14 |  |  | 550 |  | 250 |  | 50 | [11 empty] | 上报停产
447 | 秀山县 | 重庆国耀硅业有限公司 | 1号废气排放口 | 2024-12-14 |  |  | 550 |  | 250 |  | 50 | [11 empty] | 上报停产
448 | 秀山县 | 重庆秀山西南水泥有限公司 | 窑尾废气排放口 | 2024-12-14 |  |  | 50 |  | 150 |  | 10 | [11 empty] | 上报停产
449 | 秀山县 | 重庆秀山西南水泥有限公司 | 窑头废气排放口 | 2024-12-14 | [6 empty] | 10 | [11 empty] | 上报停产
450 | 秀山县 | 重庆武陵兴旺化工有限公司 | 二吸塔尾气 | 2024-12-14 |  |  | 400 | [15 empty] | 上报停产
451 | 秀山县 | 秀山德宏化工有限公司 | 吸收塔废气排放口 | 2024-12-14 |  |  | 400 | [15 empty] | 上报停产
452 | 秀山县 | 秀山龙洋硅业有限公司 | 1号烟气排放口 | 2024-12-14 |  |  | 500 |  | 250 |  | 50 | [11 empty] | 上报停产
453 | 秀山县 | 秀山维隆硅业有限公司 | 冶炼废气G1 | 2024-12-14 | 3589605 | 4.92 | 600 | 215.37 | 260 | 78.94 | 50 | 18.08 |  |  | 3.84 | 53.33
454 | 秀山县 | 秀山县永发硅业有限公司 | 1号烟气排放口 | 2024-12-14 |  |  | 500 |  | 250 |  | 50 | [11 empty] | 上报停产
455 | 秀山县 | 秀山鑫和硅业有限公司 | 1号烟气排放口 | 2024-12-14 |  |  | 400 |  | 150 |  | 50 | [11 empty] | 上报停产
456 | 秀山县 | 重庆森仟烨新材料科技股份有限公司 | 焙烧废气 | 2024-12-14 |  |  | 400 |  | 700 |  | 100 | [11 empty] | 上报停产
457 | 秀山县 | 重庆森仟烨新材料科技股份有限公司 | 煅烧废气 | 2024-12-14 | 2734410 | 12.98 | 400 | 10.5 | 700 | 68.64 | 100 | 35.86 |  |  |  | 23.77 | [6 empty] | 含无效数据
458 | 秀山县 | 重庆市秀山县三峰新能源有限公司 | 烟气排放口 | 2024-12-14 | 1287196 | 9.8 | 100 | 45.91 | 300 | 169.65 | 30 | 1.08 |  |  | 28.5 | 129.52 | 100 | 2.06 |  |  | 60 | 5.1
459 | 酉阳县 | 重庆九鑫水泥（集团）有限公司 | 窑尾 | 2024-12-14 |  |  | 50 |  | 150 |  | 10 | [11 empty] | 上报停产
460 | 酉阳县 | 重庆九鑫水泥（集团）有限公司 | 窑头 | 2024-12-14 | [6 empty] | 10 | [11 empty] | 上报停产
461 | 酉阳县 | 重庆武陵光伏材料有限公司 | 1号废气排口 | 2024-12-14 |  |  | 400 |  | 700 |  | 80 | [11 empty] | 上报停产
462 | 酉阳县 | 重庆武陵光伏材料有限公司 | 2号废气排口 | 2024-12-14 |  |  | 400 |  | 700 |  | 80 | [11 empty] | 上报停产
463 | 酉阳县 | 重庆武陵光伏材料有限公司 | 3号废气排口 | 2024-12-14 |  |  | 400 |  | 700 |  | 80 | [11 empty] | 上报停产
464 | 酉阳县 | 酉阳县美池新能源有限责任公司 | 焚烧炉烟气排放口 | 2024-12-14 |  |  | 100 |  | 300 |  | 30 | [5 empty] | 100 |  |  |  | 60 |  | 上报停产
465 | 酉阳县 | 重庆万博再生资源利用有限公司 | 1#烟囱 | 2024-12-14 |  |  | 400 |  | 700 |  | 80 | [11 empty] | 上报停产
466 | 彭水县 | 彭水县茂田能源开发有限公司 | 1#窑尾 | 2024-12-14 |  |  | 50 |  | 150 |  | 10 | [11 empty] | 上报停产
467 | 彭水县 | 彭水县茂田能源开发有限公司 | 2#窑尾 | 2024-12-14 |  |  | 50 |  | 150 |  | 10 | [11 empty] | 上报停产
468 | 彭水县 | 彭水县茂田能源开发有限公司 | 1#窑头 | 2024-12-14 | [6 empty] | 30 | [11 empty] | 上报停产
469 | 彭水县 | 彭水县茂田能源开发有限公司 | 2#窑头 | 2024-12-14 | [6 empty] | 30 | [11 empty] | 上报停产
470 | 江津区 | 华能重庆珞璜发电有限责任公司 | 3号烟囱 | 2024-12-14 | 110652944 | 23.08 | 50 | 21.85 | 100 | 45.21 | 20 | 3.11 |  |  | 10.93 | 70.12
471 | 江津区 | 华能重庆珞璜发电有限责任公司 | 1号烟囱 | 2024-12-14 | 59249476 | 18.25 | 50 | 26.69 | 100 | 41.71 | 20 | 2.01 |  |  | 10.42 | 71.4
472 | 江津区 | 华能重庆珞璜发电有限责任公司 | 2号烟囱 | 2024-12-14 | 39175092 | 12.4 | 50 | 24.57 | 100 | 43.63 | 20 | 3.22 |  |  | 10.33 | 66.98
473 | 江津区 | 玖龙纸业（重庆）有限公司 | 2#机组排放口 | 2024-12-14 |  |  | 35 |  | 50 |  | 10 | [11 empty] | 上报停产
474 | 江津区 | 玖龙纸业（重庆）有限公司 | 3#机组排放口 | 2024-12-14 | 7860555 | 10.46 | 35 | 1.96 | 50 | 34.74 | 10 | 1.52 |  |  | 8.83 | 52.84
475 | 江津区 | 玖龙纸业（重庆）有限公司 | 1#机组排放口 | 2024-12-14 | 8502268 | 8.08 | 35 | 1.59 | 50 | 41.42 | 10 | 3.97 |  |  | 12.62 | 52.41
476 | 江津区 | 玖龙纸业（重庆）有限公司 | 碱回收炉废气排放口 | 2024-12-14 | 3004051 | 15.43 | 35 | 2.66 | 100 | 71.27 | 10 | 1.77 |  |  | 26.19 | 66.85
477 | 江津区 | 玖龙纸业（重庆）有限公司 | 4#机组排口 | 2024-12-14 | 8240953 | 12.85 | 35 | 24.53 | 50 | 38.15 | 10 | 0.4 |  |  | 14.05 | 48.27
478 | 江津区 | 重庆天助水泥（集团）有限公司 | 一线窑尾 | 2024-12-14 |  |  | 35 |  | 100 |  | 10 | [11 empty] | 上报停产
479 | 江津区 | 重庆天助水泥（集团）有限公司 | 二线窑尾 | 2024-12-14 |  |  | 35 |  | 100 |  | 10 | [11 empty] | 上报停产
480 | 江津区 | 重庆天助水泥（集团）有限公司 | 一线窑头 | 2024-12-14 | [6 empty] | 10 | [11 empty] | 上报停产
481 | 江津区 | 重庆天助水泥（集团）有限公司 | 二线窑头 | 2024-12-14 | [6 empty] | 10 | [11 empty] | 上报停产
482 | 江津区 | 冀东水泥重庆江津有限责任公司 | 二线窑尾 | 2024-12-14 |  |  | 35 |  | 100 |  | 10 | [11 empty] | 上报停产
483 | 江津区 | 冀东水泥重庆江津有限责任公司 | 一线窑尾 | 2024-12-14 |  |  | 35 |  | 100 |  | 10 | [11 empty] | 上报停产
484 | 江津区 | 冀东水泥重庆江津有限责任公司 | 二线窑头 | 2024-12-14 | [6 empty] | 10 | [11 empty] | 上报停产
485 | 江津区 | 冀东水泥重庆江津有限责任公司 | 一线窑头 | 2024-12-14 | [6 empty] | 10 | [11 empty] | 上报停产
486 | 江津区 | 重庆华新地维水泥有限公司 | 窑尾 | 2024-12-14 |  |  | 35 |  | 100 |  | 10 | [11 empty] | 上报停产
487 | 江津区 | 重庆华新地维水泥有限公司 | 窑头 | 2024-12-14 | [6 empty] | 10 | [11 empty] | 上报停产
488 | 江津区 | 海龙再生资源(重庆)有限公司 | 1#炉废气排放口 | 2024-12-14 |  |  | 100 |  | 300 |  | 30 | [5 empty] | 100 |  |  |  | 60 |  | 上报停产
489 | 江津区 | 海龙再生资源(重庆)有限公司 | 2#炉废气排放口 | 2024-12-14 | 3616187 | 12.57 | 100 | 1.13 | 300 | 152.45 | 30 | 0.87 |  |  | 19.9 | 136.84 | 100 | 0.19 |  |  | 60 | 11.22
490 | 江津区 | 重庆金凯特殊钢制品有限公司 | 冶炼炉废气 | 2024-12-14 | 1518277 | 5.3 |  |  |  |  | 15 | 1.43 |  |  |  | 26.07
491 | 江津区 | 赛力斯汽车（湖北）有限公司重庆分公司 | 2#涂装废气总排口 | 2024-12-14 | 13572302 | 3.45 | [8 empty] | 0.8 | 25.36
492 | 江津区 | 赛力斯汽车（湖北）有限公司重庆分公司 | 1#涂装废气总排口 | 2024-12-14 | [18 empty] | 上报停产
493 | 江津区 | 重庆三峰百果园环保发电有限公司 | 焚烧烟气排口1 | 2024-12-14 | 3233351 | 16.12 | 100 | 14.16 | 300 | 143.76 | 30 | 5.13 |  |  | 21.57 | 123.18 | 100 | 4.9 |  |  | 60 | 5.26
494 | 江津区 | 重庆三峰百果园环保发电有限公司 | 焚烧烟气排口2 | 2024-12-14 | 3437157 | 17.97 | 100 | 13.4 | 300 | 138.46 | 30 | 8.11 |  |  | 23.82 | 130.43 | 100 | 10.33 |  |  | 60 | 2.07
495 | 江津区 | 重庆三峰百果园环保发电有限公司 | 焚烧烟气排口4 | 2024-12-14 | 3272712 | 18.26 | 100 | 16.14 | 300 | 99.31 | 30 | 4.46 |  |  | 27.86 | 134.88 | 100 | 3.75 |  |  | 60 | 4.81
496 | 江津区 | 重庆三峰百果园环保发电有限公司 | 焚烧烟气排口5 | 2024-12-14 | 3200289 | 17.55 | 100 | 15.78 | 300 | 126.07 | 30 | 3.53 |  |  | 25.92 | 138.88 | 100 | 3.41 |  |  | 60 | 7.65
497 | 江津区 | 重汽（重庆）轻型汽车有限公司 | 废气排放口 | 2024-12-14 | [18 empty] | 上报停产
498 | 江津区 | 重庆三峡油漆股份有限公司 | 通用涂料车间废气总排口 | 2024-12-14 | [6 empty] | 20 | [11 empty] | 上报停产
499 | 江津区 | 潍柴动力股份有限公司重庆分公司 | 试车废气排口 | 2024-12-14 | 38021 | 0.23 | [8 empty] | 0.34 | 7.66
500 | 江津区 | 重庆嘉钛昕再生资源综合利用有限公司 | 2#排气筒 | 2024-12-14 |  |  | 100 |  | 300 |  | 30 | [9 empty] | 60 |  | 上报停产
501 | 江津区 | 重庆嘉钛昕再生资源综合利用有限公司 | 3#排气筒 | 2024-12-14 |  |  | 100 |  | 100 |  | 10 | [11 empty] | 上报停产
502 | 江津区 | 重庆乾涌再生资源综合利用有限公司 | 6#排气筒 | 2024-12-14 | 242932 | 2.15 | 100 | 0.43 | 300 | 26.22 | 30 | 1.11 |  |  | 13.42 | 46.88 |  |  |  |  | 100 | 4.81
503 | 江津区 | 重庆乾涌再生资源综合利用有限公司 | 8#排气筒 | 2024-12-14 |  |  | 150 |  | 100 |  | 10 | [11 empty] | 上报停产
504 | 江津区 | 武骏重庆光能有限公司 | 武骏熔窑烟气排放口 | 2024-12-14 | 5353892 | 2.94 | 100 | 1.22 | 300 | 167 | 20 | 12.7 |  |  | 17.19 | 132.16
505 | 江津区 | 和友重庆光能有限公司 | 和友光能熔窑废气排放口 | 2024-12-14 | 1995353 | 0.64 | 100 | 32.6 | 300 | 243.64 | 20 | 7.29 |  |  | 10.42 | 126.86
506 | 合川区 | 重庆合川发电有限责任公司 | #3锅炉废气排口 | 2024-12-14 | 26600218 | 13.97 | 200 | 22.42 | 100 | 40.8 | 30 | 3.59 |  |  | 14.5 | 51.69
507 | 合川区 | 重庆合川发电有限责任公司 | #4锅炉废气排口 | 2024-12-14 | 35540792 | 14.02 | 200 | 24.04 | 100 | 40.88 | 30 | 3.9 |  |  | 15.83 | 45.52
508 | 合川区 | 重庆合川发电有限责任公司 | #2锅炉废气排口 | 2024-12-14 | 27334808 | 14.16 | 400 | 22.42 | 100 | 38.56 | 30 | 2.53 |  |  | 9.81 | 47.86
509 | 合川区 | 重庆合川发电有限责任公司 | #1锅炉废气排口 | 2024-12-14 |  |  | 400 |  | 100 |  | 30 | [11 empty] | 上报停产
510 | 合川区 | 重庆市富丰水泥集团特种水泥有限公司 | 水泥窑-窑尾排口 | 2024-12-14 | 9989106 | 24.66 | 35 | 7.76 | 100 | 62.25 | 10 | 3.94 |  |  | 2.58 | 116.82
511 | 合川区 | 重庆市富丰水泥集团特种水泥有限公司 | 冷却机-窑头排口 | 2024-12-14 | 8067682 | [5 empty] | 10 | 2.06 |  |  | 2.86 | 106.01
512 | 合川区 | 重庆金九建材集团有限公司 | 一期窑尾 | 2024-12-14 |  |  | 35 |  | 100 |  | 10 | [11 empty] | 上报停产
513 | 合川区 | 重庆金九建材集团有限公司 | 二期窑尾 | 2024-12-14 | 6972929 | 16.55 | 35 | 6.94 | 100 | 53.36 | 10 | 3.09 |  |  | 3.6 | 114.22
514 | 合川区 | 重庆金九建材集团有限公司 | 一期窑头 | 2024-12-14 | [6 empty] | 10 | [11 empty] | 上报停产
515 | 合川区 | 重庆金九建材集团有限公司 | 二期窑头 | 2024-12-14 | 3911837 | [5 empty] | 10 | 3.04 |  |  | 1.4 | 95.84
516 | 合川区 | 台泥（重庆）水泥有限公司 | 一期窑尾 | 2024-12-14 | 10077984 | 5.89 | 35 | 13.76 | 100 | 33.33 | 10 | 1.04 |  |  | 7.79 | 87.48
517 | 合川区 | 台泥（重庆）水泥有限公司 | 二期窑尾 | 2024-12-14 |  |  | 35 |  | 100 |  | 10 | [11 empty] | 上报停产
518 | 合川区 | 台泥（重庆）水泥有限公司 | 二期窑头 | 2024-12-14 | [6 empty] | 10 | [11 empty] | 上报停产
519 | 合川区 | 台泥（重庆）水泥有限公司 | 一期窑头 | 2024-12-14 | 3392341 | [5 empty] | 10 | 0.48 |  |  | 0.8 | 86.53
520 | 合川区 | 冀东水泥重庆合川有限责任公司 | 窑尾 | 2024-12-14 |  |  | 35 |  | 100 |  | 10 | [11 empty] | 上报停产
521 | 合川区 | 冀东水泥重庆合川有限责任公司 | 窑头 | 2024-12-14 | [6 empty] | 10 | [11 empty] | 上报停产
522 | 合川区 | 重庆华新盐井水泥有限公司 | 烧成窑尾 | 2024-12-14 |  |  | 100 |  | 320 |  | 20 | [11 empty] | 上报停产
523 | 合川区 | 重庆华新盐井水泥有限公司 | 烧成窑头 | 2024-12-14 | [6 empty] | 20 | [11 empty] | 上报停产
524 | 合川区 | 重庆合川盐化工业有限公司 | 锅炉废气总排口 | 2024-12-14 | 4116044 | 4.17 | 50 | 14.01 | 100 | 30.69 | 20 | 0.43 |  |  | 10.87 | 41.19
525 | 合川区 | 重庆顺博铝合金股份有限公司 | 顺博铝合金1# | 2024-12-14 | 1935120 | 4.99 | 100 | 0.58 | 100 | 3.17 | 10 | 0.59 |  |  | 0.93 | 22.11
526 | 合川区 | 重庆顺博铝合金股份有限公司 | 顺博铝合金2# | 2024-12-14 | 1701764 | 4.62 | 100 | 1.75 | 100 | 6.02 | 10 | 0.41 |  |  | 2.09 | 31.89
527 | 合川区 | 重庆顺博铝合金股份有限公司 | 顺博铝合金3# | 2024-12-14 | 2597745 | 3.94 | 100 | 6.71 | 100 | 35.44 | 10 | 0.39 |  |  | 2.16 | 62.47
528 | 合川区 | 重庆顺博铝合金股份有限公司 | 顺博铝合金4# | 2024-12-14 | 3222294 | 8.53 | 100 | 0.15 | 100 | 4.34 | 10 | 0.74 |  |  | 2.88 | 24.04
529 | 合川区 | 重庆顺博铝合金股份有限公司 | 顺博铝合金5# | 2024-12-14 | 1956751 | 5.38 | 100 | 3.91 | 100 | 11.01 | 10 | 0.6 |  |  | 1.46 | 38.49
530 | 合川区 | 重庆合川三峰新能源发电有限公司 | 1#焚烧炉烟气排放口 | 2024-12-14 | 2145821 | 19.55 | 100 | 47.39 | 300 | 193.9 | 30 | 2.41 |  |  | 22.33 | 138.95 | 100 | 1.55 |  |  | 60 | 13.7
531 | 合川区 | 重庆合川三峰新能源发电有限公司 | 2#焚烧炉烟气排放口 | 2024-12-14 | 1980930 | 17.26 | 100 | 55.04 | 300 | 210.76 | 30 | 2.88 |  |  | 22.89 | 128.29 | 100 | 1.44 |  |  | 60 | 14.57
532 | 合川区 | 重庆速仕达金属材料有限公司 | 废气排放口 | 2024-12-14 | 631425 | 6.13 | 100 | 0.41 | 100 | 1.06 | 10 | 0.38 |  |  | 11.73 | 38.03
533 | 合川区 | 重庆莲心金属厂 | 1#废气排放口 | 2024-12-14 |  |  | 100 |  | 100 |  | 10 | [11 empty] | 上报停产
534 | 永川区 | 重庆华新参天水泥有限公司 | 窑尾废气排放口 | 2024-12-14 |  |  | 35 |  | 100 |  | 10 | [11 empty] | 上报停产
535 | 永川区 | 重庆理文造纸有限公司 | 电站2#烟囱废气排口 | 2024-12-14 | 4687319 | 10.65 | 35 | 17.25 | 50 | 30.68 | 10 | 3.96 |  |  | 14.39 | 51.09
536 | 永川区 | 重庆理文造纸有限公司 | 电站1#烟囱废气排口 | 2024-12-14 | 16838880 | 10.68 | 35 | 3.44 | 50 | 37.55 | 10 | 2.8 |  |  | 8.93 | 48.42
537 | 永川区 | 重庆理文造纸有限公司 | 碱炉废气排口 | 2024-12-14 | 5673409 | 11.47 | 35 | 14.42 | 100 | 67.23 | 10 | 0.65 |  |  | 15.18 | 56.25
538 | 永川区 | 重庆理文造纸有限公司 | 焚烧炉废气排放口 | 2024-12-14 | 4088924 | 16.82 | 100 | 3.75 | 300 | 189.7 | 30 | 0.35 |  |  | 12.38 | 141.13 | 100 | 0.66 |  |  | 60 | 31.2
539 | 永川区 | 信义玻璃（重庆）有限公司 | 二期废气排口 | 2024-12-14 |  |  | 100 |  | 300 |  | 20 | [11 empty] | 上报停产
540 | 永川区 | 信义玻璃（重庆）有限公司 | 一期废气排口 | 2024-12-14 |  |  | 100 |  | 300 |  | 20 | [11 empty] | 上报停产
541 | 永川区 | 重庆中明港桥环保有限责任公司 | 回转窑焚烧尾气排放口 | 2024-12-14 | 632613 | 14.65 | 100 | 8.71 | 300 | 143.79 | 30 | 1.95 |  |  | 36.83 | 113.71 | 100 | 7.62 |  |  | 60 | 8.07
542 | 永川区 | 重庆理文制浆有限公司 | 理文制浆碱炉烟囱废气排口 | 2024-12-14 | 4069860 | 9.37 | 400 | 19.57 | 200 | 156.26 | 30 | 21.08 |  |  | 22.64 | 137.63
543 | 永川区 | 重庆新格有色金属有限公司 | 1#和4#铝熔炼线废气排放口 | 2024-12-14 | 2228860 | 8.92 | 150 |  | 200 | 9.86 | 30 | 1.92 |  |  | 0.17 | 22.76 | [6 empty] | 含无效数据
544 | 永川区 | 重庆新格有色金属有限公司 | 2#铝熔炼线废气排放口 | 2024-12-14 |  |  | 150 |  | 200 |  | 30 | [11 empty] | 上报停产
545 | 永川区 | 重庆新格有色金属有限公司 | 回转炉废气排口 | 2024-12-14 |  |  | 150 |  | 200 |  | 30 | [11 empty] | 上报停产
546 | 永川区 | 重庆新格有色金属有限公司 | 3#铝熔炼线废气排放口 | 2024-12-14 | 2288020 | 9.49 | 150 | 5.66 | 200 | 10.72 | 30 | 9.45 |  |  | 4.72 | 19.34
547 | 永川区 | 重庆市永川区三峰环保发电有限公司 | 焚烧炉烟气排放口 | 2024-12-14 | 2468226 | 14.9 | 100 | 44.21 | 300 | 184.88 | 30 | 1.48 |  |  | 24.36 | 141.9 | 100 | 1.09 |  |  | 60 | 11.69
548 | 永川区 | 重庆泽渝建材有限公司 | 窑尾排放口 | 2024-12-14 |  |  | 400 |  | 700 |  | 100 | [9 empty] | 10 |  | 上报停产
549 | 永川区 | 重庆红源活性炭有限公司 | 再生活化废气G3 | 2024-12-14 |  |  | 100 |  | 300 | [13 empty] | 上报停产
550 | 永川区 | 重庆中明硕清再生资源综合利用有限公司 | 回转炉废气排放口 | 2024-12-14 |  |  | 150 |  | 200 |  | 30 | [7 empty] | 3 |  | 30 |  | 上报停产
551 | 永川区 | 重庆天泰热力有限公司 | 发电烟囱 | 2024-12-14 | 34716372 | 15.78 | 35 |  | 50 | 27.9 | 50 |  |  |  | 9.72 | 83.57
552 | 永川区 | 重庆天泰热力有限公司 | 备用锅炉废气排放口 | 2024-12-14 |  |  |  |  | 100 | [13 empty] | 上报停产
553 | 南川区 | 重庆市新嘉南建材有限责任公司 | 窑头 | 2024-12-14 | 3586866 | 9.6 |  |  |  |  | 30 | 6.05 |  |  | 1.4 | 78.54
554 | 南川区 | 重庆市南川区金鑫纸业有限公司 | 金鑫纸业废气排放口 | 2024-12-14 | 185117 | 2.46 | 550 | 70.36 | 80 | 28.66 | 80 | 35.59 |  |  | 8.13 | 52.27
555 | 南川区 | 重庆市凤华玻璃厂 | 废气排口 | 2024-12-14 | 1162199 | 2.86 | 400 | 59.22 | 700 | 131.88 | 50 | 2.11 |  |  | 4.71 | 171.52
556 | 南川区 | 重庆鸿庆达产业有限公司 | 石灰生产窑废气 | 2024-12-14 | 1525465 | 12.62 | 200 | 85.33 | 300 | 112.24 | 20 | 17.95 |  |  | 0.74 | 114.14
557 | 南川区 | 重庆鸿庆达产业有限公司 | 备用炭材烘干窑废气 | 2024-12-14 |  |  | 200 |  | 300 |  | 30 | [11 empty] | 上报停产
558 | 南川区 | 重庆鸿庆达产业有限公司 | 鸿庆达2#石灰窑窑尾废气排口 | 2024-12-14 |  |  | 200 |  | 300 |  | 20 | [11 empty] | 上报停产
559 | 南川区 | 重庆鸿庆达产业有限公司 | 新炭材烘干烟气 | 2024-12-14 | 2402428 | 8.68 | 200 | 0.62 | 300 | 34.89 | 30 | 7.97 |  |  | 4.17 | 62.01
560 | 南川区 | 重庆市南川区晨曦化工有限公司 | 转炉废气排放口 | 2024-12-14 | 1839524 | 7.87 | 400 | 44.61 | 200 | 147.29 | 30 | 7.76 |  |  | 15.81 | 47.36
561 | 南川区 | 重庆市中涪南热电有限公司 | 废气排放口 | 2024-12-14 | 35057056 | 23.81 | 35 | 29.31 | 50 | 43.58 | 10 | 5.73 |  |  | 14.39 | 51.57
562 | 南川区 | 重庆吉鑫再生资源有限公司 | 吉鑫再生有组织废气排放口 | 2024-12-14 |  |  | 150 |  | 200 |  | 30 | [11 empty] | 上报停产
563 | 南川区 | 重庆吉鑫再生资源有限公司 | 吉鑫再生厂房负压抽风废气排放口 | 2024-12-14 |  |  | 150 |  | 200 |  | 30 | [11 empty] | 上报停产
564 | 南川区 | 重庆市江陆机械制造有限公司 | 废气排放口 | 2024-12-14 | 343260 | 7.91 | 150 | 7.23 | 200 | 10.95 | 30 | 4.31 |  |  | 2.17 | 19.55
565 | 南川区 | 南川区家容铸造厂 | 熔炼、精炼废气排放口 | 2024-12-14 | 51342 | 0.54 | 150 | 1.26 | 200 | 1.99 | 30 | 0.08 |  |  | 0.99 | 7.28