## 12.17_废气
废气国家重点监控企业自动监控数据
日期：2024-12-17
序号 | 区县 | 企业名称 | 监测点名称 | 监测日期 | 流量(m3) | 流速(m/s) | SO2标准值(mg/m3) | SO2日均值(mg/m3) | NOx标准值(mg/m3) | NOx日均值(mg/m3) | 烟尘标准值(mg/m3) | 烟尘日均值(mg/m3) | VOCS标准值(mg/m3) | VOCS日均值(mg/m3) | 烟气湿度(％RH) | 烟气温度(℃) | Co标准值(mg/m3) | Co日均值(mg/m3) | 氟化物标准值(mg/m3) | 氟化物日均值(mg/m3) | HCL标准值(mg/m3) | HCL日均值(mg/m3) | 备注
1 | 万州区 | 重庆索特盐化股份有限公司 | 1#脱硫塔排口 | 2024-12-17 |  |  | 400 |  | 200 |  | 30 | [11 empty] | 上报停产
2 | 万州区 | 重庆索特盐化股份有限公司 | 2#脱硫塔排口 | 2024-12-17 |  |  | 400 |  | 200 |  | 30 | [11 empty] | 上报停产
3 | 万州区 | 重庆索特盐化股份有限公司 | 3#脱硫塔排口 | 2024-12-17 | 12394674 |  | 400 | 157.39 | 200 | 117.31 | 30 | 0.71
4 | 万州区 | 重庆湘渝盐化股份有限公司 | 硫回收尾气排放口 | 2024-12-17 | 31375 | 1.71 | 100 | 17.28 | 150 | 19.27 | 20 | 0.26 |  |  | 12.8 | 42.64
5 | 万州区 | 重庆万州西南水泥有限公司 | 一期窑尾_2500新型干法 | 2024-12-17 |  |  | 35 |  | 100 |  | 10 | [11 empty] | 上报停产
6 | 万州区 | 重庆万州西南水泥有限公司 | 二期窑尾_4000T | 2024-12-17 |  |  | 35 |  | 100 |  | 10 | [11 empty] | 上报停产
7 | 万州区 | 重庆万州西南水泥有限公司 | 一期窑头 | 2024-12-17 | [6 empty] | 10 | [11 empty] | 上报停产
8 | 万州区 | 重庆万州西南水泥有限公司 | 二期窑头 | 2024-12-17 | [6 empty] | 10 | [11 empty] | 上报停产
9 | 万州区 | 重庆市万州区三峰环保发电有限公司 | 1#焚烧炉排口 | 2024-12-17 | 1335791 |  | 100 | 40.33 | 300 | 177.76 | 30 | 3.68 |  |  |  |  | 100 | 5.21 |  |  | 60 | 26.05
10 | 万州区 | 重庆市万州区三峰环保发电有限公司 | 2#焚烧炉排口 | 2024-12-17 | 1408271 |  | 100 | 29.35 | 300 | 146.88 | 30 | 1.63 |  |  |  |  | 100 | 12.53 |  |  | 60 | 33.14
11 | 万州区 | 重庆华歌生物化学有限公司 | 废水燃烧废气排口 | 2024-12-17 |  |  | 200 |  | 500 |  | 65 | [9 empty] | 100 |  | 上报停产
12 | 万州区 | 重庆华歌生物化学有限公司 | 废气燃烧废气排口 | 2024-12-17 |  |  | 550 |  | 240 |  | 120 | [11 empty] | 上报停产
13 | 万州区 | 重庆华歌生物化学有限公司 | 钠盐装置废气排气筒 | 2024-12-17 |  |  | 100 |  | 300 |  | 30 | [11 empty] | 上报停产
14 | 万州区 | 国能重庆万州电力有限责任公司 | 1号机组 | 2024-12-17 |  |  | 200 | 12.48 | 100 | 39.57 | 30 | 2.85 | [10 empty] | 含无效数据
15 | 万州区 | 国能重庆万州电力有限责任公司 | 2号机组 | 2024-12-17 |  |  | 200 | 15.16 | 100 | 42.56 | 30 | 1.95 | [10 empty] | 含无效数据
16 | 万州区 | 重庆长安跨越车辆有限公司 | 废气排放口 | 2024-12-17 | 11675957 | [7 empty] | 50 | 17.84
17 | 万州区 | 重庆索科斯铝业有限公司 | 废气总排放口 | 2024-12-17 |  |  | 150 |  | 200 |  | 30 | [11 empty] | 上报停产
18 | 万州区 | 重庆市万州区万源玻璃有限公司 | 辊道窑废气排放口 | 2024-12-17 | 96927 | 5.22 | 50 | 12.29 | 180 | 33.78 | 30 | 4.39
19 | 万州区 | 重庆博联热电有限公司 | 2#锅炉烟气排放口 | 2024-12-17 | 10573516 | 17.52 | 35 | 12.17 | 50 | 34.23 | 10 | 1.25 |  |  | 12.25 | 51.41
20 | 万州区 | 重庆博联热电有限公司 | 3#烟气锅炉排放口 | 2024-12-17 | 8855566 | 15.73 | 35 | 12.93 | 50 | 29.94 | 10 | 2.46 |  |  | 18.4 | 51.46
21 | 万州区 | 重庆博联热电有限公司 | 1#锅炉烟气排放口 | 2024-12-17 | 11298689 | 18.71 | 35 | 10.83 | 50 | 29.23 | 10 | 3.77 |  |  | 11.73 | 52.1
22 | 万州区 | 重庆市九龙万博新材料科技有限公司 | 1#焙烧炉废气排放口 | 2024-12-17 | 9740802 | 8.09 | 25 | 1.42 | 65 | 18.73 | 10 | 1.77 |  |  | 16.05 | 170.34
23 | 万州区 | 重庆市九龙万博新材料科技有限公司 | 2#焙烧炉废气排放口 | 2024-12-17 | 9978454 | 8.28 | 25 | 3.02 | 65 | 38.56 | 10 | 5.07 |  |  | 13.96 | 187
24 | 万州区 | 重庆市九龙万博新材料科技有限公司 | 3#焙烧炉废气排放口 | 2024-12-17 | 10491082 | 9.38 | 25 | 3.29 | 65 | 33.35 | 10 | 3.06 |  |  | 20.05 | 187.77
25 | 万州区 | 中国石油西南油气田分公司天然气净化总厂（万州分厂） | 1#锅炉废气排放口 | 2024-12-17 | 298958 | 8.33 |  |  | 50 | 23.97
26 | 万州区 | 中国石油西南油气田分公司天然气净化总厂（万州分厂） | 3#锅炉废气排放口 | 2024-12-17 |  |  |  |  | 50 | [13 empty] | 上报停产
27 | 万州区 | 中国石油西南油气田分公司天然气净化总厂（万州分厂） | 2#锅炉废气排放口 | 2024-12-17 |  |  |  |  | 50 | [13 empty] | 上报停产
28 | 涪陵区 | 重庆建峰化工股份有限公司 | 二化快装锅炉2废气排放口 | 2024-12-17 | 490234 | 5.19 |  |  | 50 | 44.72 |  |  |  |  | 16.83 | 144.51
29 | 涪陵区 | 重庆建峰化工股份有限公司 | 熔盐炉废气排放口 | 2024-12-17 |  |  |  |  | 180 | [13 empty] | 上报停产
30 | 涪陵区 | 重庆建峰化工股份有限公司 | 二化快装锅炉1废气排放口 | 2024-12-17 | 644851 | 5.38 |  |  | 50 | 46.72 |  |  |  |  | 14.19 | 133.09
31 | 涪陵区 | 重庆建峰化工股份有限公司 | 熔盐炉1废气排放口 | 2024-12-17 |  |  |  |  | 180 | [13 empty] | 上报停产
32 | 涪陵区 | 重庆市蓬威石化有限责任公司 | 烟囱排放口 | 2024-12-17 |  |  | 35 |  | 50 |  | 10 | [11 empty] | 上报停产
33 | 涪陵区 | 华新水泥重庆涪陵有限公司 | 窑头废气排放口 | 2024-12-17 | [6 empty] | 30 | [11 empty] | 上报停产
34 | 涪陵区 | 华新水泥重庆涪陵有限公司 | 窑尾废气排放口 | 2024-12-17 |  |  | 200 |  | 350 |  | 30 | [11 empty] | 上报停产
35 | 涪陵区 | 重庆华峰化工有限公司 | 1号烟囱 | 2024-12-17 | 22332412 | 18.38 | 200 | 17.64 | 100 | 22.53 | 30 | 2.31 |  |  | 12.24 | 47.68
36 | 涪陵区 | 重庆华峰化工有限公司 | 2号烟囱 | 2024-12-17 | 20999950 | 16.31 | 200 | 115.72 | 100 | 31.24 | 30 | 4.39 |  |  | 10 | 50.31
37 | 涪陵区 | 重庆华峰化工有限公司 | （一期）纯碱焚烧炉废气排放口 | 2024-12-17 | 1979117 | 4.03 | 100 | 1.35 | 300 | 29.93 | 30 | 1.15 |  |  | 13.64 | 196.02
38 | 涪陵区 | 重庆华峰化工有限公司 | 硝酸装置尾气（一期）排放口 | 2024-12-17 |  |  |  |  | 300 | [13 empty] | 上报停产
39 | 涪陵区 | 重庆华峰化工有限公司 | 硝酸装置尾气（二期）排放口 | 2024-12-17 | 3730870 | 32.75 |  |  | 300 | 24.99 |  |  |  |  | 2.06 | 135.05
40 | 涪陵区 | 重庆华峰化工有限公司 | 硝酸装置尾气（五期）排放口 | 2024-12-17 | 3789271 | 22.63 |  |  | 300 | 22.11 |  |  |  |  | 2.17 | 116.84
41 | 涪陵区 | 重庆华峰化工有限公司 | 硝酸装置尾气（四期）排放口 | 2024-12-17 |  |  |  |  | 300 | [13 empty] | 上报停产
42 | 涪陵区 | 重庆陕渝临港热电有限公司 | 烟囱 | 2024-12-17 | 18524078 | 10.19 | 400 | 25.57 | 200 | 42.87 | 30 | 4.54 |  |  | 11.9 | 49.32
43 | 涪陵区 | 重庆建峰新材料有限责任公司能通分公司 | 白涛化工（热岛）排口 | 2024-12-17 |  |  | 400 |  | 200 |  | 30 | [11 empty] | 上报停产
44 | 涪陵区 | 重庆建峰新材料有限责任公司弛源化工分公司 | 焚烧炉环保节能改造项目废气排放口 | 2024-12-17 |  |  | 100 |  | 300 |  | 30 | [5 empty] | 100 |  |  |  | 60 |  | 上报停产
45 | 涪陵区 | 重庆建峰新材料有限责任公司弛源化工分公司 | 非含盐焚烧炉废气排放口 | 2024-12-17 |  |  | 100 |  | 300 |  | 30 | [5 empty] | 100 |  |  |  | 60 |  | 上报停产
46 | 涪陵区 | 重庆国丰实业有限公司 | 废气排放口 | 2024-12-17 | 16184636 | 8.88 | 200 | 74.54 |  |  | 20 | 1.78 |  |  | 4.44 | 50.02
47 | 涪陵区 | 重庆龙海石化有限公司 | 原料预处理废气排放口 | 2024-12-17 |  |  | 100 |  | 150 |  | 20 | [11 empty] | 上报停产
48 | 涪陵区 | 重庆龙海石化有限公司 | 焦化废气排放口 | 2024-12-17 |  |  | 100 |  | 150 |  | 20 | [11 empty] | 上报停产
49 | 涪陵区 | 重庆龙海石化有限公司 | 制加氢废气排放口 | 2024-12-17 |  |  | 100 |  | 150 |  | 20 | [11 empty] | 上报停产
50 | 涪陵区 | 重庆龙海石化有限公司 | 硫磺回收废气排放口 | 2024-12-17 |  |  | 400 |  | 150 |  | 20 | [11 empty] | 上报停产
51 | 涪陵区 | 重庆龙海石化有限公司 | 2号锅炉烟囱 | 2024-12-17 |  |  | 50 |  | 50 |  | 20 | [11 empty] | 上报停产
52 | 涪陵区 | 重庆龙海石化有限公司 | 1号锅炉烟囱 | 2024-12-17 |  |  | 50 |  | 50 |  | 20 | [11 empty] | 上报停产
53 | 涪陵区 | 重庆天原化工有限公司 | 裂解尾气排放口 | 2024-12-17 |  |  | 100 |  | 300 |  | 30 | [5 empty] | 100 |  |  |  | 60 |  | 上报停产
54 | 涪陵区 | 重庆建峰新材料有限责任公司新氟科技分公司 | 焚烧装置排放口 | 2024-12-17 |  |  | 100 | 21.75 | 300 | 79.34 | 30 | 0.41 |  |  | 1.9 | 16.31 | [6 empty] | 含无效数据
55 | 涪陵区 | 重庆市涪陵区三峰环保发电有限公司 | 1号焚烧炉废气排放口 | 2024-12-17 | 1634271 | 11.67 | 100 | 9.57 | 300 | 161.36 | 30 | 0.97 |  |  | 22.51 | 133.78 | 100 | 7.7 |  |  | 60 | 0.58
56 | 涪陵区 | 重庆市涪陵区三峰环保发电有限公司 | 2号焚烧炉废气排放口 | 2024-12-17 | 1338469 | 10.14 | 100 | 0.69 | 300 | 117.95 | 30 | 2.28 |  |  | 25.62 | 139.23 | 100 | 5.58 |  |  | 60 | 4.34
57 | 涪陵区 | 重庆万凯新材料科技有限公司 | 导热油炉废气排放口 | 2024-12-17 | 774503 | 2.43 | 50 | 2.24 | 50 | 45.56 | 20 | 0.17 |  |  | 13.56 | 106.24
58 | 涪陵区 | 重庆万凯新材料科技有限公司 | 二期导热油炉排放口 | 2024-12-17 | 1066394 | 3.16 | 50 | 6.76 | 50 | 46.06 | 20 | 0.05 |  |  | 8.37 | 107.6
59 | 涪陵区 | 重庆万凯新材料科技有限公司 | 三期导热油炉废气排放口 | 2024-12-17 | 1914220 | 2.13 | 50 | 2.55 | 50 | 43.67 | 20 | 0.9 |  |  | 1.16 | 101.99
60 | 涪陵区 | 重庆剑涛铝业有限公司 | 1号废气排放口 | 2024-12-17 | 2429385 | 13.51 | 150 | 5.55 | 200 | 10.05 | 30 | 0.38 |  |  | 5.48 | 52.57
61 | 涪陵区 | 重庆剑涛铝业有限公司 | 4号废气排放口 | 2024-12-17 | 2155510 | 11.67 | 150 | 4.35 | 200 | 10.87 | 30 | 3.21 |  |  | 0.31 | 47.85
62 | 涪陵区 | 重庆剑涛铝业有限公司 | 5号废气排放口 | 2024-12-17 | 4222358 | 11.54 | 150 | 23.47 | 200 | 46.01 | 30 | 5.76 |  |  | 0.3 | 41.36
63 | 涪陵区 | 重庆大朗冶金新材料有限公司 | 焙烧机机头废气排气筒 | 2024-12-17 | 2209950 | 6.57 | 200 | 60.91 | 300 | 179.11 | 50 | 3.58 |  |  | 41.9 | 54.42
64 | 涪陵区 | 重庆大朗冶金新材料有限公司 | 锅炉烟气排气筒 | 2024-12-17 | 5037144 | 14.1 | 100 | 0.03 | 200 | 46.69 | 10 | 0.72 |  |  | 10.44 | 144.11
65 | 涪陵区 | 重庆鹏凯精细化工有限公司 | 24#焚烧尾气排放口 | 2024-12-17 |  |  | 100 |  | 300 |  | 30 |  | 120 | [7 empty] | 60 |  | 上报停产
66 | 涪陵区 | 华峰重庆氨纶有限公司 | 导热油炉烟气排放口（燃煤） | 2024-12-17 | 1717217 | 2.17 | 550 | 161.15 | 80 | 40.56 | 80 | 4.67 |  |  | 10.59 | 64.65
67 | 涪陵区 | 华峰重庆氨纶有限公司 | 导热油炉烟气排放口（燃气） | 2024-12-17 | 698382 | 8.7 |  |  | 50 | 43.14 |  |  |  |  | 16.63 | 104.26
68 | 涪陵区 | 华峰重庆氨纶有限公司 | 焚烧烟气排放口 | 2024-12-17 |  |  | 100 |  | 300 |  | 30 | [5 empty] | 100 |  |  |  | 60 |  | 上报停产
69 | 涪陵区 | 华峰重庆氨纶有限公司 | 燃气导热油炉（五期）废气排放口G-L-30 | 2024-12-17 | 557458 | 2.68 |  |  | 50 | 32.34 |  |  |  |  | 12.34 | 84.39
70 | 涪陵区 | 重庆华峰聚酰胺有限公司 | 焚烧炉废气排放口 | 2024-12-17 |  |  | 100 |  | 300 |  | 30 | [5 empty] | 100 | [5 empty] | 上报停产
71 | 涪陵区 | 重庆华峰聚酰胺有限公司 | 三期焚烧炉排放口 | 2024-12-17 | 631016 | 7.71 | 100 | 0.29 | 300 | 135.85 | 30 | 2.64 |  |  | 19.4 | 134.1 | 100 | 4.42
72 | 涪陵区 | 重庆元利科技有限公司 | 导热油炉燃烧废气排放口 | 2024-12-17 | 172057 | 2.53 |  |  | 80 | 38.47 |  |  |  |  | 11.83 | 123.12
73 | 涪陵区 | 重庆元利科技有限公司 | 焚烧炉废气排放口 | 2024-12-17 | 180518 | 1.49 | 300 | 0.54 | 500 | 148.54 | 80 | 0.03 |  |  | 16.12 | 56.53
74 | 涪陵区 | 重庆元利科技有限公司 | 制氢装置加热转化炉废气 | 2024-12-17 | 119863 | 1.43 |  |  | 700 | 24.03 |  |  |  |  | 5.3 | 135.7
75 | 涪陵区 | 中化重庆涪陵化工有限公司（白涛） | 硫酸尾气排放口 | 2024-12-17 | 4382184 | 10.58 | 400 | 111.45 | [6 empty] | 1.69 | 23.4
76 | 涪陵区 | 中化重庆涪陵化工有限公司（白涛） | 氟硅酸钠尾气排放口 | 2024-12-17 | 275943 | 19.02 |  |  |  |  | 120 | 0.06 |  |  | 6.45 | 30.84
77 | 涪陵区 | 中化重庆涪陵化工有限公司（白涛） | 多元素酸性肥尾气排放口 | 2024-12-17 | 3666431 | 17.87 |  |  |  |  | 120 | 0.01 |  |  | 26.06 | 49.38
78 | 涪陵区 | 中化重庆涪陵化工有限公司（白涛） | 氯基缓释专用肥尾气排放口 | 2024-12-17 | 231951 | 0.64 |  |  |  |  | 120 | 0.24 |  |  | 3.15 | 10.85
79 | 涪陵区 | 中化重庆涪陵化工有限公司（白涛） | 硫基/硝硫基缓释肥尾气排放口 | 2024-12-17 | 2498078 | 16.87 |  |  |  |  | 120 | 4.56 |  |  | 2.63 | 39.3
80 | 涪陵区 | 重庆东攀碳材料科技有限公司 | 煅烧烟气排放 | 2024-12-17 | 2244766 | 11.15 | 400 | 22.22 | 240 | 26.13 | 100 | 0.67 |  |  | 5.61 | 49.21
81 | 涪陵区 | 重庆东攀碳材料科技有限公司 | 焙烧烟气排放 | 2024-12-17 | 2791320 | 18.88 | 400 | 56.8 | 240 | 48.48 | 30 | 20.06 |  |  | 0.07 | 31.34
82 | 涪陵区 | 重庆东攀碳材料科技有限公司 | 新焙烧烟气排放 | 2024-12-17 | 806625 | 9.26 | 400 | 69.29 | 240 | 77.96 | 30 | 0.7 |  |  | 22.03 | 29.8
83 | 涪陵区 | 重庆建峰浩康化工有限公司 | 总排口 | 2024-12-17 | 1473774 | 4.9 |  |  |  |  | 30 | 2.15 | 100 | 6.08 |  | 24.19 | [6 empty] | 含无效数据
84 | 涪陵区 | 重庆攀华板材有限公司 | 加热炉排口1 | 2024-12-17 |  |  | 50 |  | 200 |  | 10 | [11 empty] | 上报停产
85 | 涪陵区 | 重庆攀华板材有限公司 | 加热炉排口3 | 2024-12-17 |  |  | 50 |  | 200 |  | 10 | [11 empty] | 上报停产
86 | 涪陵区 | 重庆汉固固体废物治理有限公司 | P5 | 2024-12-17 |  |  | 100 |  | 300 |  | 30 | [9 empty] | 60 |  | 上报停产
87 | 涪陵区 | 重庆煅鼎环境科技有限公司 | 3#排气筒 | 2024-12-17 | 269587 | 13.92 | 100 | 0.47 | 300 | 50.43 | 30 | 19.26 |  |  | 9.01 | 71.22 |  |  |  |  | 60 | 0.03
88 | 大渡口区 | 重庆国际复合材料股份有限公司 | 1、2、3号生产线窑炉 | 2024-12-17 | 170755 | 4.17 | 100 | 0.3 | 500 | 11.36 | 50 |  |  |  | 24.97 | 66.36
89 | 大渡口区 | 重庆国际复合材料股份有限公司 | 5号6号生产线窑炉 | 2024-12-17 | 482624 | 10.79 | 100 | 1.55 | 500 | 35.18 | 50 |  |  |  | 19.91 | 58.45
90 | 大渡口区 | 重庆小南海水泥厂 | 三期窑尾 | 2024-12-17 |  |  | 150 |  | 250 |  | 15 | [11 empty] | 上报停产
91 | 大渡口区 | 重庆小南海水泥厂 | 三期窑头 | 2024-12-17 | [6 empty] | 30 | [11 empty] | 上报停产
92 | 大渡口区 | 宝武特冶航研科技有限公司 | 宝武中频炉废气排口 | 2024-12-17 | [6 empty] | 15 | [11 empty] | 上报停产
93 | 江北区 | 重庆顺泰铁塔制造有限公司 | 顺泰废气监测 | 2024-12-17 | 89353 | 4.2 | 100 | 9.41 | 500 | 85.77 | 50 | 2.46 |  |  | 2.13 | 140.49
94 | 沙坪坝区 | 重庆青鹏水泥有限公司 | 窑尾 | 2024-12-17 |  |  | 150 |  | 250 |  | 15 | [11 empty] | 上报停产
95 | 沙坪坝区 | 重庆青鹏水泥有限公司 | 窑头 | 2024-12-17 | [6 empty] | 15 | [11 empty] | 上报停产
96 | 沙坪坝区 | 赛力斯汽车（湖北）有限公司重庆沙坪坝分公司 | 涂装车间主排气筒 | 2024-12-17 | 8212781 |  | 200 | 0.18 | 200 | 0.44 | 10 | 1.34
97 | 九龙坡区 | 重庆和友实业股份有限公司 | 75吨锅炉排口 | 2024-12-17 | 2405240 | 2.92 | 35 | 4.5 | 50 | 16.77 | 10 | 2.82 |  |  | 11.48 | 82.07
98 | 九龙坡区 | 庆铃汽车股份有限公司 | 涂装废气排口 | 2024-12-17 | 4247476 | [7 empty] | 30 | 1.52
99 | 九龙坡区 | 重庆天泰铝业股份有限公司 | 废气1排口 | 2024-12-17 | 6940201 |  | 100 | 81.09 |  |  | 10 | 2.56 | [6 empty] | 3 | 1.42
100 | 九龙坡区 | 重庆天泰铝业股份有限公司 | 废气2排口 | 2024-12-17 | 8031857 |  | 100 | 81.06 |  |  | 10 | 2.8 | [6 empty] | 3 | 1.48
101 | 九龙坡区 | 重庆建设雅马哈摩托车有限公司 | 涂装VOCs废气治理设备废气排放口 | 2024-12-17 | 2297693 | [7 empty] | 50 | 7.72
102 | 九龙坡区 | 重庆精炼铝业有限公司 | 收尘系统排气筒 | 2024-12-17 | 113882 |  | 100 | 10.16 | 500 | 27.63 | 50 | 7.16
103 | 九龙坡区 | 重庆琳颉铝业有限公司 | 废气排口 | 2024-12-17 |  |  | 100 |  | 100 |  | 10 | [11 empty] | 上报停产
104 | 九龙坡区 | 重庆西铝金属制品加工厂 | 排气口1 | 2024-12-17 |  |  | 100 |  | 300 |  | 50 | [11 empty] | 上报停产
105 | 九龙坡区 | 重庆西铝庆丰金属材料有限公司 | 废气排放口1 | 2024-12-17 |  |  | 100 |  | 300 |  | 50 | [11 empty] | 上报停产
106 | 九龙坡区 | 重庆西铝庆丰金属材料有限公司 | 废气排放口2 | 2024-12-17 | 48368 |  | 100 | 0.17 | 300 | 12.59 | 30 | 4.97
107 | 九龙坡区 | 重庆发琳铝业有限责任公司 | 收尘系统排气筒 | 2024-12-17 | 364558 |  | 100 | 5.57 | 100 | 11.71 | 10 | 1.76
108 | 九龙坡区 | 重庆市西南铝实业有限公司（铸造二车间） | 排气筒1 | 2024-12-17 |  |  | 100 |  | 100 |  | 10 | [11 empty] | 上报停产
109 | 九龙坡区 | 重庆天泰精炼金属铸造有限公司 | 废气排口 | 2024-12-17 | 802759 |  | 100 | 1.99 | 300 | 62.72 | 30 | 10.58
110 | 九龙坡区 | 重庆银浩铝业有限公司 | 废气排口 | 2024-12-17 | 300479 |  | 100 | 0.61 | 500 | 1.41 | 30 | 13.6
111 | 九龙坡区 | 重庆天泰观复新材料有限公司 | 熔保炉组及铝灰处理废气 | 2024-12-17 | 1572861 | 6.61 | 100 | 5.29 | 300 | 17.94 | 50 | 3.64 |  |  | 0.4 | 31.67
112 | 九龙坡区 | 九龙坡区西彭镇晨曦金属制品厂 | 熔炼炉废气排放口 | 2024-12-17 |  |  | 100 |  | 100 |  | 10 | [11 empty] | 上报停产
113 | 南岸区 | 重庆昊晟玻璃股份有限公司 | 炉窑废气排放口 | 2024-12-17 | 595219 | 13.34 | 100 | 12.87 | 350 | 161.94 | 20 | 6.42 |  |  | 11.43 | 174.89
114 | 北碚区 | 重庆富皇建材有限公司 | 滩口窑尾废气排放口 | 2024-12-17 |  |  | 35 |  | 100 |  | 10 | [11 empty] | 上报停产
115 | 北碚区 | 重庆富皇建材有限公司 | 滩口窑头废气排放口 | 2024-12-17 | [6 empty] | 20 | [11 empty] | 上报停产
116 | 北碚区 | 重庆三圣实业股份有限公司 | 1#线窑尾二吸塔 | 2024-12-17 |  |  | 200 |  | 200 |  | 30 | [11 empty] | 通讯中断
117 | 北碚区 | 重庆三圣实业股份有限公司 | 1#线窑头 | 2024-12-17 | [6 empty] | 10 | [11 empty] | 通讯中断
118 | 北碚区 | 重庆三圣实业股份有限公司 | 2#线窑尾二吸塔 | 2024-12-17 |  |  | 200 |  | 200 |  | 30 | [11 empty] | 上报停产
119 | 北碚区 | 重庆三圣实业股份有限公司 | 2#线窑头 | 2024-12-17 | [6 empty] | 10 | [11 empty] | 上报停产
120 | 北碚区 | 重庆同兴垃圾处理有限公司 | 焚烧废气排放口2# | 2024-12-17 | 1971749 | 5.99 | 100 | 19.14 | 300 | 121.81 | 30 | 4.12 |  |  | 28.89 | 137.25 | 100 | 9.33 |  |  | 60 | 11.08
121 | 万盛经开区 | 国电重庆恒泰发电有限公司 | #1机组废气排放口 | 2024-12-17 | 21950612 | 11.83 | 400 | 25.05 | 100 | 41.93 | 30 | 5.55 |  |  | 15.57 | 48.84
122 | 万盛经开区 | 国电重庆恒泰发电有限公司 | #2机组废气排放口 | 2024-12-17 | 23652132 | 12.32 | 400 | 22.36 | 100 | 38.44 | 30 | 2.63 |  |  | 10.07 | 47.39
123 | 万盛经开区 | 重庆市南桐特种水泥有限责任公司 | 窑尾 | 2024-12-17 |  |  | 35 |  | 100 |  | 10 | [11 empty] | 上报停产
124 | 万盛经开区 | 重庆市南桐特种水泥有限责任公司 | 窑头 | 2024-12-17 | [6 empty] | 30 | [11 empty] | 上报停产
125 | 万盛经开区 | 重庆万盛煤化有限责任公司 | 烟囱 | 2024-12-17 | 6770987 | 4.89 | 400 | 69.76 | 200 | 75.72 | 30 | 3.6 |  |  | 9.03 | 48.97
126 | 万盛经开区 | 重庆万盛浮法玻璃有限公司 | 二线排口 | 2024-12-17 | 1039803 | 2.4 | 100 | 4.64 | 300 | 107.18 | 20 | 7.48 |  |  | 6.34 | 160.5
127 | 万盛经开区 | 重庆万盛浮法玻璃有限公司 | 一线排口 | 2024-12-17 | 817633 | 2.52 | 100 | 16.79 | 300 | 110.95 | 20 | 1.49 |  |  | 6.31 | 308.36
128 | 万盛经开区 | 重庆万盛川东化工有限公司 | 磷酸钠盐生产混合废气排放口 | 2024-12-17 | 1088260 |  | 400 | 11.54 | 700 | 91.47 | 100 | 8.78 |  |  | 10.06 | 103.18
129 | 万盛经开区 | 国能重庆电厂有限公司 | 国能#1机组废气排放口 | 2024-12-17 | 32325602 | 13.9 | 200 | 12.96 | 100 | 26.44 | 30 | 1.19 |  |  | 12.35 | 50.15
130 | 万盛经开区 | 国能重庆电厂有限公司 | 国能#2机组废气排放口 | 2024-12-17 | 37974432 | 15.72 | 200 | 16.69 | 100 | 24.27 | 30 | 1.19 |  |  | 9.5 | 47.83
131 | 万盛经开区 | 重庆淋琅环保科技有限公司 | 3#排气筒 | 2024-12-17 |  |  | 150 |  | 200 |  | 30 | [11 empty] | 上报停产
132 | 万盛经开区 | 重庆淋琅环保科技有限公司 | 2#排气筒 | 2024-12-17 |  |  | 100 |  | 300 |  | 30 | [9 empty] | 60 |  | 上报停产
133 | 双桥经开区 | 双钱集团（重庆）轮胎有限公司 | 锅炉废气排放口 | 2024-12-17 | 366038 | 5.25 | 50 | 1.81 | 50 | 41.82 | 20 | 0.19 |  |  | 9.94 | 71.52
134 | 双桥经开区 | 双钱集团（重庆）轮胎有限公司 | 双钱炼胶废气排口 | 2024-12-17 | 1779981 | 7.41 |  |  |  |  | 12 | 0.31 | 10 | 1.78 | 2.83 | 26.64
135 | 双桥经开区 | 双钱集团（重庆）轮胎有限公司 | 双钱胶片冷却废气排口 | 2024-12-17 | 3944182 | 6.36 | [6 empty] | 10 | 4.24 | 2.44 | 25.3
136 | 双桥经开区 | 双钱集团（重庆）轮胎有限公司 | 双钱压延压出废气排放口 | 2024-12-17 | 357781 | 2.58 | [6 empty] | 10 | 0.83 | 2.96 | 17.96
137 | 双桥经开区 | 双钱集团（重庆）轮胎有限公司 | 双钱硫化废气排放口 | 2024-12-17 | 1350580 | 3.47 | [6 empty] | 10 | 0.66 | 3.04 | 15.33
138 | 双桥经开区 | 重庆足航钒钛钢铁集团有限公司 | 足航钢铁电炉有组织排放口1 | 2024-12-17 | 5944291 | 7.39 | 700 | 3.57 | 400 | 5.76 | 20 | 1.13 |  |  | 4.27 | 52.67
139 | 双桥经开区 | 重庆足航钒钛钢铁集团有限公司 | 电炉有组织排放口2 | 2024-12-17 | 4611981 | 5.81 | 400 | 7.13 | 700 | 6.42 | 20 | 6.21 |  |  | 5.19 | 52.78
140 | 双桥经开区 | 重庆足航钒钛钢铁集团有限公司 | 有组织排放口4 | 2024-12-17 | 2873775 | 5.26 | 400 | 3.82 | 700 | 4.67 | 20 | 3.04 |  |  | 2.16 | 18.2
141 | 双桥经开区 | 重庆足航钒钛钢铁集团有限公司 | 有组织排口3 | 2024-12-17 | 14887686 | 7.93 | 400 | 5.21 | 700 | 18.18 | 20 | 8.64 |  |  | 2.31 | 49.67
142 | 双桥经开区 | 昶宝电子科技（重庆）有限公司 | 昶宝E5车间喷漆废气排口 | 2024-12-17 | [6 empty] | 20 |  | 120 | [9 empty] | 上报停产
143 | 双桥经开区 | 昶宝电子科技（重庆）有限公司 | 昶宝D6车间喷漆废气排口 | 2024-12-17 | [6 empty] | 20 |  | 120 | [9 empty] | 上报停产
144 | 双桥经开区 | 昶宝电子科技（重庆）有限公司 | 昶宝E8车间锅炉废气 | 2024-12-17 | 119071 | 1.3 |  |  | 50 | 41.65 |  |  |  |  | 16.74 | 102.23
145 | 双桥经开区 | 昶宝电子科技（重庆）有限公司 | 昶宝E4车间锅炉废气 | 2024-12-17 | 70156 | 0.68 |  |  | 50 | 29.01 |  |  |  |  | 4.95 | 61.02
146 | 双桥经开区 | 昶宝电子科技（重庆）有限公司 | 昶宝E7车间喷漆废气排口 | 2024-12-17 | 3832936 | 5.18 |  |  |  |  | 20 | 4.99 | 120 | 29.89 | 0.72 | 35.81
147 | 双桥经开区 | 昶宝电子科技（重庆）有限公司 | 昶宝D7车间喷漆废气排口 | 2024-12-17 | 6289665 | 8.26 |  |  |  |  | 20 | 10.99 | 120 | 11.78 | 0.84 | 26.77
148 | 双桥经开区 | 重庆德能再生资源股份有限公司 | 熔炼、精炼废气排放口 | 2024-12-17 |  |  | 150 |  | 200 |  | 30 | [11 empty] | 上报停产
149 | 双桥经开区 | 重庆胜远威陶瓷有限责任公司 | 胜远威喷雾干燥塔废气排放口 | 2024-12-17 | 2558123 | 2.07 | 30 | 12.51 | 100 | 44.32 | 15 |  |  |  | 8.81 | 54.51 | [6 empty] | 含无效数据
150 | 双桥经开区 | 重庆春兴再生资源有限公司 | 熔炼炉烟囱 | 2024-12-17 |  |  | 100 |  | 100 |  | 10 | [11 empty] | 上报停产
151 | 双桥经开区 | 重庆春兴再生资源有限公司 | 天然气燃烧废气排气筒 | 2024-12-17 |  |  | 100 |  | 100 |  | 10 | [11 empty] | 上报停产
152 | 双桥经开区 | 重庆春兴再生资源有限公司 | 2号排气筒 | 2024-12-17 |  |  | 100 |  | 100 |  | 10 | [11 empty] | 上报停产
153 | 双桥经开区 | 重庆春兴再生资源有限公司 | 3号排气筒 | 2024-12-17 |  |  | 100 |  | 100 |  | 10 | [11 empty] | 上报停产
154 | 双桥经开区 | 重庆新霆易环保科技有限公司 | 热裂解烟气排放口 | 2024-12-17 | 123185 | 6.37 | 100 | 4.2 | 150 | 12.8 | 20 | 6.45 |  |  | 8.32 | 39.67
155 | 双桥经开区 | 重庆顺博环保新材料有限公司 | 顺博2#排气筒 | 2024-12-17 |  |  | 400 |  | 200 |  | 30 | [11 empty] | 上报停产
156 | 双桥经开区 | 重庆嘉锐铝业有限公司 | 熔炼、精炼、铝渣处理废气排气筒 | 2024-12-17 | 297801 | 1.37 | 150 | 5.05 | 200 | 31.62 | 30 | 11.55 |  |  | 7.68 | 35.03
157 | 渝北区 | 重庆三峰御临环保发电有限公司 | 1号焚烧炉焚烧烟气排放口 | 2024-12-17 | 3741039 | 15.61 | 50 | 6.06 | 200 | 139.67 | 10 | 0.39 |  |  | 23.95 | 63.94 | 50 | 1.53 |  |  | 10 | 0.13
158 | 渝北区 | 重庆三峰御临环保发电有限公司 | 3号焚烧炉焚烧烟气排放口 | 2024-12-17 | 3176543 | 13.73 | 50 | 2.3 | 200 | 139.04 | 10 | 0.39 |  |  | 26.4 | 65.15 | 50 | 1.4 |  |  | 4 | 0.51
159 | 渝北区 | 重庆三峰御临环保发电有限公司 | 2号焚烧炉焚烧烟气排放口 | 2024-12-17 | 3650242 | 15.3 | 50 | 9.19 | 200 | 137 | 10 | 0.28 |  |  | 24.42 | 63.51 | 50 | 0.12 |  |  | 10 | 0.2
160 | 渝北区 | 帅翼驰铝合金新材料（重庆）有限公司 | 热脱漆、熔炼精炼废气排放口 | 2024-12-17 | 1903649 | 7.94 | 100 | 1.57 | 100 | 17.82 | 10 | 3.23 |  |  | 0.99 | 31.5
161 | 渝北区 | 帅翼驰铝合金新材料（重庆）有限公司 | 熔炼精炼、铝灰渣处理废气排放口 | 2024-12-17 | 3071139 | 12.76 | 100 | 1.17 | 100 | 6.11 | 10 | 0.94 |  |  | 0.5 | 33.28
162 | 渝北区 | 重庆琴江铝合金有限公司 | 琴江铝合金废气排放口 | 2024-12-17 | 1348401 | 10.55 | 100 | 4.32 | 100 | 12.66 | 10 | 2.24 |  |  | 3.99 | 41.17
163 | 渝北区 | 重庆长安汽车股份有限公司渝北工厂新厂区 | 涂装烘干废气排放口 | 2024-12-17 | 2013300 | 15.18 | 200 | 0.62 | 200 | 12.47 | 50 | 1.79 | 30 | 8.03
164 | 渝北区 | 重庆长安汽车股份有限公司渝北工厂新厂区 | 涂装45m废气排放口 | 2024-12-17 | 12586762 | 6.63 | 200 | 0.51 | 200 | 1.58 | 50 | 2.03 | 30 | 9.22
165 | 巴南区 | 攀钢集团重庆钛业有限公司 | 二吸塔尾气排放口 | 2024-12-17 | 1381884 | 12.41 | 200 | 80.07 | [6 empty] | 1.76 | 43.51
166 | 巴南区 | 攀钢集团重庆钛业有限公司 | 煅烧尾气烟囱 | 2024-12-17 | 3765581 | 3.72 | 100 | 23.65 | 300 | 291.82 | 50 | 3.36 |  |  | 14.97 | 54.95
167 | 巴南区 | 攀钢集团重庆钛业有限公司 | 锅炉废气排放口 | 2024-12-17 | 3219280 | 1.32 | 50 | 3.74 | 100 | 6.22 | 20 | 12.11 |  |  | 8.9 | 43.08
168 | 巴南区 | 重庆丰盛三峰环保发电有限公司 | 1#焚烧炉排放口 | 2024-12-17 | 2420790 | 14.86 | 100 | 6.99 | 300 | 165.18 | 30 | 6.33 |  |  | 21.63 | 143.96 | 100 | 3.25 |  |  | 60 | 15.9
169 | 巴南区 | 重庆丰盛三峰环保发电有限公司 | 2#焚烧炉排放口 | 2024-12-17 |  |  | 100 |  | 300 |  | 30 | [5 empty] | 100 |  |  |  | 60 |  | 上报停产
170 | 巴南区 | 重庆丰盛三峰环保发电有限公司 | 3#焚烧炉排放口 | 2024-12-17 | 2254599 | 13.9 | 100 | 2.42 | 300 | 97.9 | 30 | 6.55 |  |  | 21.8 | 143.68 | 100 | 6.46 |  |  | 60 | 12.39
171 | 巴南区 | 重庆丰盛三峰环保发电有限公司 | 4#焚烧炉排放口 | 2024-12-17 | 2173492 | 12.83 | 100 | 7.77 | 300 | 126.5 | 30 | 5.22 |  |  | 19.9 | 137.1 | 100 | 2.4 |  |  | 60 | 10.86
172 | 巴南区 | 重庆惠科金渝光电科技有限公司 | 有机废气排放口1 | 2024-12-17 | 921191 | 9.43 | [6 empty] | 120 | 13.68 | 1.84 | 30.28
173 | 巴南区 | 重庆惠科金渝光电科技有限公司 | 有机废气排放口2 | 2024-12-17 | [8 empty] | 120 | 10.39 | 0.71 | 33.89 | [6 empty] | 含无效数据
174 | 巴南区 | 重庆惠科金渝光电科技有限公司 | 有机废气排放口3 | 2024-12-17 | [8 empty] | 120 | [9 empty] | 上报停产
175 | 巴南区 | 重庆惠科金渝光电科技有限公司 | 剥离废气排放口1 | 2024-12-17 | [8 empty] | 120 | [9 empty] | 上报停产
176 | 巴南区 | 重庆惠科金渝光电科技有限公司 | 剥离废气排放口2 | 2024-12-17 | 269398 | 6.21 | [6 empty] | 120 | 4.33 | 1.59 | 14.94
177 | 巴南区 | 重庆惠科金渝光电科技有限公司 | 剥离废气排放口3 | 2024-12-17 | 248187 | 5.72 | [6 empty] | 120 | 4.42 | 1.64 | 14.33
178 | 巴南区 | 重庆赛科龙摩托车制造有限公司 | 1#喷漆废气排气筒 | 2024-12-17 | 2165948 | 6.8 | 200 | 1.81 | 200 | 2.04 | 10 | 0.72 |  |  | 0.08 | 15.85
179 | 巴南区 | 重庆汇仁有色金属有限责任公司 | 汇仁排放口 | 2024-12-17 | 645243 | 10.92 | 100 | 0.2 | 100 | 0.28 | 10 | 3.31 |  |  | 3.44 | 27.06
180 | 巴南区 | 重庆锦晖陶瓷有限公司 | 锦晖陶瓷废气排口 | 2024-12-17 | 114529 | 3.72 | 100 | 9.82 | 300 | 27.04 | 30 | 6.72 |  |  | 5.11 | 92.02
181 | 巴南区 | 重庆众强有色金属有限公司 | 众强废气排口 | 2024-12-17 |  |  | 100 |  | 100 |  | 10 | [11 empty] | 上报停产
182 | 两江新区 | 北大医药重庆大新药业股份有限公司 | 9号排气筒（208单体） | 2024-12-17 | [6 empty] | 20 | [11 empty] | 上报停产
183 | 两江新区 | 上汽红岩汽车有限公司（江北基地） | 驾驶室涂装废气排放口 | 2024-12-17 | 1265978 | 0.64 | 200 | 2.36 | 200 | 1.51 | 10 | 0.21 |  |  | 5.13 | 11.74
184 | 两江新区 | 美尔森石墨工业（重庆）有限公司 | 排口 | 2024-12-17 | 717170 | 6.8 | 100 | 4.35 | 300 | 12.51 | 50 | 4.48 |  |  | 4.33 | 46.05
185 | 两江新区 | 长安福特汽车有限公司（二工厂） | P41自动喷涂段TNV燃烧废气 | 2024-12-17 |  |  | 200 |  | 200 | [13 empty] | 上报停产
186 | 两江新区 | 长安福特汽车有限公司（三工厂） | 三工厂P29热脱附废气排气 | 2024-12-17 | 101764 | 8.55 | 200 | 2.74 | 200 | 25.81 | 50 | 8.23 |  |  | 7.75 | 161.48
187 | 两江新区 | 华能重庆两江燃机发电有限责任公司 | 1#余热锅炉 | 2024-12-17 |  |  | 35 |  | 50 |  | 5 | [11 empty] | 上报停产
188 | 两江新区 | 华能重庆两江燃机发电有限责任公司 | 2#余热锅炉 | 2024-12-17 |  |  | 35 |  | 50 |  | 5 | [11 empty] | 上报停产
189 | 两江新区 | 华能重庆两江燃机发电有限责任公司 | 1#启动锅炉 | 2024-12-17 |  |  |  |  | 50 | [13 empty] | 上报停产
190 | 两江新区 | 华能重庆两江燃机发电有限责任公司 | 2#启动锅炉 | 2024-12-17 |  |  |  |  | 50 | [13 empty] | 上报停产
191 | 两江新区 | 上汽通用五菱汽车股份有限公司重庆分公司 | 面漆烘干废气排放口 | 2024-12-17 | 29897 | 2.75 | 100 | 4.23 | 500 | 115 | 50 | 1.66 |  |  | 13.96 | 153.19
192 | 两江新区 | 重庆凌达压缩机有限公司 | 锅炉废气排放口 | 2024-12-17 |  |  | 20 |  | 50 |  | 20 | [11 empty] | 上报停产
193 | 两江新区 | 重庆长安汽车股份有限公司（两江工厂一厂区） | 涂装喷漆室废气排放口 | 2024-12-17 | 5829232 | 1.15 | 200 | 1.2 | 200 | 3.84 | 10 | 3.22 |  |  | 2.51 | 24.09
194 | 两江新区 | 重庆京东方光电科技有限公司 | 彩膜成盒工程有机废气排放口 | 2024-12-17 | 1567839 | 6.99 | 200 | 1.68 | 200 | 2.97 | 50 | 5.03 | 100 | 24.8 | 2.14 | 50.37
195 | 两江新区 | 重庆京东方光电科技有限公司 | 阵列工程有机废气排放口 | 2024-12-17 | 2040602 | 9 | 200 |  | 200 |  | 50 |  | 100 | 59.71 | 1.68 | 47.96
196 | 两江新区 | 奥特斯科技（重庆）有限公司 | 奥特斯废气排口 | 2024-12-17 | 112390 | 4.2 | 50 | 1.84 | 30 | 16.87 | 20 | 0.58 |  |  | 3.04 | 38.26
197 | 两江新区 | 重庆莱宝科技有限公司 | 图形车间酸碱废气处理设施（1#、2#酸雾净化处理设施） | 2024-12-17 | 1158157 | 12.78 |  |  | 200 | 5.63 |  |  |  |  | 0.63 | 19
198 | 两江新区 | 重庆韩泰轮胎有限公司 | 密炼废气CFRTO1-1#排放口 | 2024-12-17 | 2632719 | 7.23 |  |  |  |  | 12 | 0.18 |  |  | 0.48 | 30.32
199 | 两江新区 | 重庆长安汽车股份有限公司（两江工厂二厂区） | 涂胶烘干工序废气排放口 | 2024-12-17 | 296988 | 11.02 | 200 | 1.3 | 200 | 59.62 | 50 | 1.22 |  |  | 5.1 | 144.05
200 | 两江新区 | 重庆长安汽车股份有限公司江北发动机工厂 | 铸六H熔炼废气排口 | 2024-12-17 |  |  | 200 |  | 200 |  | 50 | [11 empty] | 上报停产
201 | 两江新区 | 重庆光能荣能汽车配件有限公司（黄茅坪厂） | 光能荣能大线废气排放口 | 2024-12-17 | 475276 | 12.12 | 200 | 3.86 | 200 | 6.65 | 10 | 2.08 | 60 |  | 1.64 | 102.28
202 | 两江新区 | 重庆八菱汽车配件有限责任公司 | 喷涂线废气排放口 | 2024-12-17 | 827515 | 10.18 | 200 | 3.73 | 200 | 3.91 | 10 | 0.62 |  |  | 1.09 | 50.45
203 | 两江新区 | 重庆秦川实业（集团）股份有限公司 | 涂装废气 | 2024-12-17 | 196962 | 3.49 |  |  |  |  | 10 | 4.61 |  |  | 0.84 | 19.08
204 | 两江新区 | 重庆霍富汽车部件有限公司 | 102RTO废气 | 2024-12-17 | 170449 | 8.56 | 200 | 0.06 | 200 | 0.33 | 10 | 0.07 |  |  | 0.24 | 44.46
205 | 两江新区 | 上汽菲亚特红岩动力总成有限公司 | 菲亚特涂装喷漆废气排放口 | 2024-12-17 | 530748 | 2.82 |  |  |  |  | 10 | 0.91 |  |  | 2.33 | 10.79
206 | 两江新区 | 重庆顶正包材有限公司 | 淋膜废气排放口 | 2024-12-17 | 717864 | 7.94 |  |  |  |  | 50 | 29.04 |  |  | 1.88 | 24.56
207 | 两江新区 | 重庆卡福汽车制动转向系统有限公司 | 喷漆废气排口 | 2024-12-17 | 993180 | 7.47 | 200 | 0.67 | 200 | 14.67 | 10 | 0.35 |  |  | 1.7 | 59.62
208 | 两江新区 | 重庆延锋彼欧富维汽车外饰有限公司 | 涂装烘干废气排放口 | 2024-12-17 | 314141 | 4.63 | 200 | 0.34 | 200 | 28.55 |  |  |  |  | 4.03 | 126.64
209 | 两江新区 | 重庆大江东阳塑料制品有限公司 | D4涂装线废气排放口 | 2024-12-17 | 2178967 | 3.73 | 200 | 0.76 | 200 | 1.19 | 10 | 0.44 |  |  | 1.13 | 43.15
210 | 两江新区 | 重庆万国半导体科技有限公司 | FAB有机废气排放口1 | 2024-12-17 |  |  | 200 |  | 200 |  | 50 |  | 20 | [9 empty] | 上报停产
211 | 两江新区 | 重庆万国半导体科技有限公司 | 万国半导体AT有机废气排口 | 2024-12-17 | 515622 | 6.29 | [6 empty] | 20 | 2.48 | 1.38 | 25.48
212 | 两江新区 | 重庆万国半导体科技有限公司 | FAB有机废气排口2 | 2024-12-17 | 296639 | 15.71 | [6 empty] | 20 | 3.23 | 1.67 | 71.27
213 | 两江新区 | 重庆长安汽车股份有限公司（两江工厂三厂区） | 涂胶烘干工序 | 2024-12-17 | 13621 | 0.39 | 200 | 1.18 | 200 | 1.2 | 50 | 2.1 |  |  | 5.59 | 45.66
214 | 两江新区 | 重庆川页科技发展有限公司 | 电泳烘干工序废气排放口 | 2024-12-17 | 79685 | 7.69 | 200 | 2.98 | 200 | 11.19 | 50 | 2.29 |  |  | 1.04 | 147.63
215 | 两江新区 | 华域视觉科技（重庆）有限公司 | 喷涂及烘干 | 2024-12-17 | 1863054 | 10.38 |  |  |  |  | 10 | 2.69 |  |  | 1.07 | 19.04
216 | 两江新区 | 重庆北汽模塑科技有限公司 | 北汽模塑RTO废气排口 | 2024-12-17 | 133689 | 2.45 | 100 | 0.78 | 200 | 2.04 |  |  |  |  | 2.83 | 21.95
217 | 两江新区 | 赛力斯汽车有限公司 | 中涂烘干工序 | 2024-12-17 | 31213 | 0.89 | 200 | 2.52 | 200 | 1.68 | 50 | 0.27 |  |  |  | 70.22 | [6 empty] | 含无效数据
218 | 两江新区 | 重庆凯瑞传动技术有限公司 | 凯瑞喷漆燃烧 | 2024-12-17 | 831 | 0.06 | 200 | 0.58 | 200 | 3.29 | 50 | 6.62 |  |  |  | 25.69 | [6 empty] | 含无效数据
219 | 两江新区 | 重庆凯瑞传动技术有限公司 | 凯瑞传动喷漆废气排放口 | 2024-12-17 | 891106 | 5.13 | [6 empty] | 60 | 7.05 | 1.91 | 11.81
220 | 两江新区 | 重庆正泽汽车零部件有限公司 | 全自动喷涂线 | 2024-12-17 |  |  | 200 |  | 200 |  | 10 | [11 empty] | 上报停产
221 | 两江新区 | 重庆正泽汽车零部件有限公司 | 新RTO排放口 | 2024-12-17 | 1716760 | 10.83 | 200 | 0.39 | 200 | 2.62 | 10 | 0.27 | 60 |  | 0.41 | 24.7
222 | 两江新区 | 重庆中车长客轨道车辆有限公司 | 中车长客喷漆废气 | 2024-12-17 | 723154 | 3.72 |  |  |  |  | 50 | 24.54 |  |  | 1.68 | 15.83
223 | 两江新区 | 重庆长安汽车股份有限公司江北发动机工厂二工厂 | 高温铸造保温、精炼废气排放口 | 2024-12-17 | 365633 | 11.99 | 100 | 0.51 | 500 | 1.47 | 50 | 0.47 |  |  | 1.79 | 19.45
224 | 两江新区 | 重庆重报印务有限公司 | 烘干炉废气排口 | 2024-12-17 | 93761 | 3.74 | 100 | 0.88 | 300 | 74.04 | 50 | 0.54 |  |  | 5.02 | 284.74
225 | 两江新区 | 重庆京东方显示技术有限公司 | 1号有机废气排放口 | 2024-12-17 | 1072771 | 2.86 | 200 | 0.15 | 200 | 2.22 | 50 | 0.48 |  |  | 6.06 | 23.82
226 | 两江新区 | 赛力斯汽车有限公司重庆两江分公司 | 赛力斯两江分公司喷漆40m主排气筒 | 2024-12-17 | 12100149 | 8.24 | 200 | 0.96 | 200 | 1.11 | 50 | 0.16 |  |  | 1.08 | 36.64
227 | 两江新区 | 重庆京东方B12区域分布式能源站分厂 | 1#排气筒 | 2024-12-17 |  |  | 35 |  | 50 |  | 5 | [11 empty] | 上报停产
228 | 两江新区 | 重庆京东方B12区域分布式能源站分厂 | 2#排气筒 | 2024-12-17 |  |  | 35 |  | 50 |  | 5 | [11 empty] | 上报停产
229 | 两江新区 | 重庆京东方B12区域分布式能源站分厂 | 3#排气筒 | 2024-12-17 |  |  | 35 |  | 50 |  | 5 | [11 empty] | 上报停产
230 | 两江新区 | 重庆京东方B12区域分布式能源站分厂 | 4#排气筒 | 2024-12-17 |  |  | 35 |  | 50 |  | 5 | [11 empty] | 上报停产
231 | 两江新区 | 重庆京东方B12区域分布式能源站分厂 | 5#排气筒 | 2024-12-17 |  |  | 35 |  | 50 |  | 5 | [11 empty] | 上报停产
232 | 高新区 | 鸿富锦精密电子（重庆）有限公司 | D01-3#排放口 | 2024-12-17 | 945070 | 1.98 | [6 empty] | 120 | 22.47 | 1.69 | 18.9
233 | 高新区 | 中电科芯片技术（集团）有限公司 | 1#有机废物排放口 | 2024-12-17 | 234995 | 3.79 | [6 empty] | 120 | 18.09 | 1 | 22.59
234 | 高新区 | 中电科芯片技术（集团）有限公司 | 2#有机废物排放口 | 2024-12-17 | 484366 | 7.78 | [6 empty] | 120 | 21.41 | 0.55 | 22.66
235 | 高新区 | 鑫源汽车有限公司高新区分公司 | 废气排放口 | 2024-12-17 | [8 empty] | 30 | [9 empty] | 上报停产
236 | 高新区 | 隆鑫通用动力股份有限公司（C区） | 7#塑胶手动涂装线废气排口 | 2024-12-17 | 23812848 | 11.77 | [6 empty] | 50 | 4.3 | 1.92 | 12.31
237 | 高新区 | 爱思开海力士半导体（重庆）有限公司 | 小水洗塔排放口 | 2024-12-17 | 148317 | 6.55 |  |  |  |  | 50 | 0.12 |  |  | 1.68 | 16.7
238 | 高新区 | 华润微电子（重庆）有限公司 | 有机废气排放口 | 2024-12-17 | 1590093 | 8.94 | [6 empty] | 120 | 16.08 | 1.04 | 24.88
239 | 高新区 | 华润微电子（重庆）有限公司 | 氧化炉废气排口 | 2024-12-17 | 110664 | 5.44 | 200 | 3.78 | 200 | 66.88 | 50 | 0.93 | 120 | 42.95 | 2.11 | 102.19
240 | 高新区 | 达丰（重庆）电脑有限公司 | 废气排放口 | 2024-12-17 | 2935380 | 9.56 | [6 empty] | 120 | 39.87 | 3 | 36.04
241 | 高新区 | 重庆方正高密电子有限公司 | 有机废气排口 | 2024-12-17 | 137630 | 1.13 | [6 empty] | 120 | 14.87 | 3.41 | 14.35
242 | 高新区 | 徐工重庆建机工程机械有限公司 | 面漆废气排放口 | 2024-12-17 | [8 empty] | 120 | [9 empty] | 上报停产
243 | 高新区 | 徐工重庆建机工程机械有限公司 | 底漆废气排放口 | 2024-12-17 | [8 empty] | 120 | [9 empty] | 上报停产
244 | 高新区 | 重庆鑫源摩托车股份有限公司 | 废气排放口 | 2024-12-17 | 659638 | 2.58 | [6 empty] | 50 | 3.65 | 1.88 | 15.38
245 | 高新区 | 重庆赛力盟电机有限责任公司 | 涂装废气排放口 | 2024-12-17 | 293470 | 1.39 | [6 empty] | 120 | 7.7 | 3.85 | 10.71
246 | 高新区 | 重庆长安跨越商用车有限公司 | 1#RTO炉废气排口 | 2024-12-17 | 3180985 | 2.69 | [6 empty] | 30 | 7.9 | 0.17 | 16.41
247 | 高新区 | 重庆庆铃专用汽车有限公司 | 有机废气排放口DA006 | 2024-12-17 | 1138916 | 7.22 | [6 empty] | 30 | 3.91 | 1.4 | 17.4
248 | 高新区 | 重庆红旗弹簧有限公司 | 有机废气排放口 | 2024-12-17 | 626940 | 7.07 | [6 empty] | 50 | 19.05 | 2.43 | 17.02
249 | 长寿区 | 中国石化集团重庆川维化工有限公司 | 1号、2号锅炉烟囱排口 | 2024-12-17 | 30705496 | 4.14 | 400 | 6.97 | 100 | 27.55 | 30 | 1.23 |  |  | 7.9 | 46.81
250 | 长寿区 | 中国石化集团重庆川维化工有限公司 | 3号燃煤烟囱排放口 | 2024-12-17 |  |  | 400 |  | 100 |  | 30 | [11 empty] | 上报停产
251 | 长寿区 | 中国石化集团重庆川维化工有限公司 | 11号锅炉排口 | 2024-12-17 | 1038218 | 6.69 | 100 | 7.22 | 50 | 11.06 | 30 | 0.64 |  |  | 2.95 | 74.99
252 | 长寿区 | 威立雅长扬热能（重庆）有限责任公司 | 烟道 | 2024-12-17 | 7431271 | 2.4 | 400 | 15.17 | 200 | 35.08 | 30 | 5.28 |  |  | 8.9 | 45.8
253 | 长寿区 | 重庆钢铁股份有限公司 | 烧结机头净化系统1 | 2024-12-17 | 23812580 | 5.56 | 200 | 9.8 | 300 | 26.01 | 50 | 2.4 |  |  | 16.37 | 124.49
254 | 长寿区 | 重庆钢铁股份有限公司 | 烧结机头净化系统2 | 2024-12-17 | 22199370 | 5.38 | 200 | 14.71 | 300 | 46.01 | 50 | 1.32 |  |  | 13.03 | 133.72
255 | 长寿区 | 重庆钢铁股份有限公司 | 烧结机头净化系统3 | 2024-12-17 | 15270104 | 3.44 | 200 | 12.85 | 300 | 30.75 | 50 | 3.91 |  |  | 10.79 | 131.96
256 | 长寿区 | 重庆钢铁股份有限公司 | 1#2#焦炉烟囱 | 2024-12-17 | 7703542 | 3.21 | 50 | 1.78 | 500 | 189.46 | 30 | 2.07 |  |  | 16.77 | 162.44
257 | 长寿区 | 重庆钢铁股份有限公司 | 3#4#焦炉烟囱 | 2024-12-17 | 8772496 | 3.24 | 50 | 19.27 | 500 | 54.33 | 30 | 2.65 |  |  | 17.98 | 147.65
258 | 长寿区 | 重庆钢铁股份有限公司 | 5#6#焦炉烟囱 | 2024-12-17 | 11917683 | 4.34 | 50 | 1.32 | 500 | 68.56 | 30 | 0.93 |  |  | 20.18 | 131.81
259 | 长寿区 | 重庆钢铁股份有限公司 | 煤气自发电排口2 | 2024-12-17 | 11868907 | 5.37 | 100 | 20.24 | 200 | 22.01 | 10 | 2.78 |  |  | 11.41 | 101.03
260 | 长寿区 | 重庆钢铁股份有限公司 | 煤气自发电排口1 | 2024-12-17 | 22003550 | 11.39 | 100 | 23.8 | 200 | 22.96 | 10 | 3.08 |  |  | 8.46 | 104.92
261 | 长寿区 | 重庆钢铁股份有限公司 | 1#高炉出铁场除尘系统 | 2024-12-17 | 16572059 | 10.93 |  |  |  |  | 25 | 1.65 |  |  | 2.05 | 52.72
262 | 长寿区 | 重庆钢铁股份有限公司 | 1#高炉矿槽除尘系统 | 2024-12-17 | 19073564 | 12.23 |  |  |  |  | 25 | 0.46 |  |  | 1.91 | 17.53
263 | 长寿区 | 重庆钢铁股份有限公司 | 2#高炉矿槽除尘系统 | 2024-12-17 | 17456436 | 11.2 |  |  |  |  | 25 | 0.44 |  |  | 1.58 | 18.82
264 | 长寿区 | 重庆钢铁股份有限公司 | 2#高炉出铁场除尘系统 | 2024-12-17 | 18788384 | 12 |  |  |  |  | 25 | 3.58 |  |  | 2.37 | 41.47
265 | 长寿区 | 重庆钢铁股份有限公司 | 3#高炉出铁场除尘系统 | 2024-12-17 | 19076164 | 12.3 |  |  |  |  | 25 | 3.92 |  |  | 1.92 | 45.96
266 | 长寿区 | 重庆长寿西南水泥有限公司 | 二线窑头废气 | 2024-12-17 | [6 empty] | 10 | [11 empty] | 上报停产
267 | 长寿区 | 重庆长寿西南水泥有限公司 | 二线窑尾废气4800T | 2024-12-17 |  |  | 35 |  | 100 |  | 10 | [11 empty] | 上报停产
268 | 长寿区 | 重庆市禾润中天环保科技有限公司 | 一期焚烧炉废气排放口 | 2024-12-17 |  |  | 100 |  | 300 |  | 30 | [5 empty] | 100 |  |  |  | 60 |  | 上报停产
269 | 长寿区 | 重庆市禾润中天环保科技有限公司 | 二期焚烧炉废气排放口 | 2024-12-17 |  |  | 100 |  | 300 |  | 30 | [5 empty] | 100 |  |  |  | 60 |  | 上报停产
270 | 长寿区 | 重庆国际复合材料股份有限公司长寿分公司 | F07/08废气处理排放口 | 2024-12-17 | 685998 | 9.58 | 400 | 0.86 | 700 | 53.61 |  |  |  |  | 8.46 | 66.77
271 | 长寿区 | 重庆国际复合材料股份有限公司长寿分公司 | 新材料废气处理排放口 | 2024-12-17 | 535395 | 7.57 | 400 | 0.73 | 700 | 45.87 |  |  |  |  | 12.31 | 48.08
272 | 长寿区 | 重庆国际复合材料股份有限公司长寿分公司 | F04/10废气处理排放口 | 2024-12-17 | 319937 | 12.21 | 400 | 1.73 | [6 empty] | 32.13 | 205.11
273 | 长寿区 | 重庆国际复合材料股份有限公司长寿分公司 | F11线废气处理排放口 | 2024-12-17 | 377210 | 8.53 | 400 | 0.13 | 700 | 50.62 |  |  |  |  | 19.7 | 64.98
274 | 长寿区 | 重庆国际复合材料股份有限公司长寿分公司 | F12线废气处理排放口 | 2024-12-17 | 741245 | 11.3 | 400 | 8.67 | 700 | 25.76 |  |  |  |  | 24.51 | 205.14
275 | 长寿区 | 重庆卡贝乐化工有限责任公司 | 废气排口 | 2024-12-17 |  |  | 550 |  | 80 |  | 80 | [11 empty] | 上报停产
276 | 长寿区 | 中橡(重庆)炭黑有限公司 | 尾气锅炉排放口 | 2024-12-17 | 940471 | 1.25 | 100 | 2.01 | 50 | 18.66 | 30 | 1.18 |  |  | 1.58 | 41.04
277 | 长寿区 | 中橡(重庆)炭黑有限公司 | EBF滤袋器排放口 | 2024-12-17 |  |  | 550 |  | 240 |  | 18 | [11 empty] | 上报停产
278 | 长寿区 | 重庆钢铁能源环保有限公司 | 5号余热 | 2024-12-17 | 9307529 | 22.21 | 100 | 20.03 | 120 | 51.46 | 10 | 4.68 |  |  | 11.41 | 124.89
279 | 长寿区 | 重庆钢铁能源环保有限公司 | 3号余热 | 2024-12-17 | 8018611 | 20.44 | 100 | 21.17 | 120 | 51.7 | 10 | 0.36 |  |  | 12.19 | 148.9
280 | 长寿区 | 重庆钢铁能源环保有限公司 | 130T/H燃气锅炉废气排口 | 2024-12-17 | 2762032 | 3.59 | 100 | 77.04 | 200 | 117.13 | 10 | 3.04 |  |  | 12.04 | 115.99
281 | 长寿区 | 重庆钢铁能源环保有限公司 | 220T燃气锅炉 | 2024-12-17 |  |  | 100 |  | 200 |  | 10 | [11 empty] | 上报停产
282 | 长寿区 | 重庆钢铁能源环保有限公司 | 1号余热锅炉 | 2024-12-17 |  |  | 100 |  | 120 |  | 10 | [11 empty] | 上报停产
283 | 长寿区 | 巴斯夫聚氨酯（重庆）有限公司 | B215废气排口 | 2024-12-17 | 6909 | 0.89 | 100 | 0.03 | 300 | 58.73 | 30 | 2.79 |  |  | 40.16 | 80
284 | 长寿区 | 巴斯夫聚氨酯（重庆）有限公司 | C255废气排口 | 2024-12-17 | 248448 | 2.98 | 100 | 3.86 | 300 | 39.06 | 30 | 5.98 |  |  | 16.61 | 144.35
285 | 长寿区 | 巴斯夫聚氨酯（重庆）有限公司 | C258废气排放口（锅炉） | 2024-12-17 | 443377 | 5.07 |  |  | 200 | 114.46 |  |  |  |  | 17.07 | 121.7
286 | 长寿区 | 重庆鑫富化工有限公司 | 焚烧炉尾气 | 2024-12-17 |  |  | 100 |  | 300 |  | 30 | [11 empty] | 上报停产
287 | 长寿区 | 重庆恩力吉投资有限责任公司 | 2号废气排放口 | 2024-12-17 |  |  | 200 |  | 100 |  | 30 | [11 empty] | 上报停产
288 | 长寿区 | 重庆恩力吉投资有限责任公司 | 1号废气排放口 | 2024-12-17 | 13715551 | 23.1 | 200 | 13 | 100 | 22.66 | 30 | 6.19 |  |  | 15.46 | 49.68
289 | 长寿区 | 重庆长风化学工业有限公司 | 焚烧废气排气筒 | 2024-12-17 | 94538 | 1.21 | 100 | 2.1 | 300 | 87.57 | 30 | 6.06 |  |  | 6.52 | 44.81
290 | 长寿区 | 重庆紫光国际化工有限责任公司 | 紫光废气排口 | 2024-12-17 | 1127746 | 10.38 | 400 | 273.13 | [6 empty] | 0.01 | 26.07
291 | 长寿区 | 重庆市映天辉氯碱化工有限公司 | 焚烧炉废气排放口 | 2024-12-17 | [6 empty] | 30 | [11 empty] | 上报停产
292 | 长寿区 | 重庆云天化天聚新材料有限公司 | 废物焚烧炉废气排放口 | 2024-12-17 | 311617 | 7.92 | 100 | 3.81 | 180 | 64.83 | 30 | 0.93 |  |  | 10.97 | 50.94
293 | 长寿区 | 重庆云天化天聚新材料有限公司 | 锅炉废气排放口 | 2024-12-17 |  |  |  |  | 50 | [13 empty] | 上报停产
294 | 长寿区 | 重庆永航钢铁集团有限公司 | 永航钢铁废气排口 | 2024-12-17 |  |  | 400 |  | 700 |  | 20 | [11 empty] | 上报停产
295 | 长寿区 | 扬子江乙酰化工有限公司 | CO#1转化炉烟囱 | 2024-12-17 |  |  | 100 |  | 180 |  | 20 | [11 empty] | 上报停产
296 | 长寿区 | 扬子江乙酰化工有限公司 | CO#2转化炉烟囱 | 2024-12-17 |  |  | 100 |  | 180 |  | 20 | [11 empty] | 上报停产
297 | 长寿区 | 扬子江乙酰化工有限公司 | 快装锅炉烟囱 | 2024-12-17 |  |  | 100 |  | 50 |  | 30 | [11 empty] | 上报停产
298 | 长寿区 | 重庆安盛钾业有限公司 | 干燥废气排放口 | 2024-12-17 | 811170 | 21.34 |  |  |  |  | 10 | 0.15 |  |  | 1.86 | 30.46
299 | 长寿区 | 重庆飞华环保科技有限责任公司 | 硝酸吸收塔尾气排放口 | 2024-12-17 | 115486 | 0.45 |  |  | 300 | 4.53 | [5 empty] | 12.08
300 | 长寿区 | 重庆奕翔化工有限公司 | TO焚烧烟气排放口 | 2024-12-17 | 1159999 | 3.64 | 100 | 15.57 | 300 | 81.34 | 30 | 4.1 |  |  | 1.55 | 143.91 | 100 | 7.67
301 | 长寿区 | 重庆博洲环境治理有限公司 | 1号废气排放口 | 2024-12-17 |  |  | 400 |  | 700 |  | 100 | [9 empty] | 10 |  | 上报停产
302 | 长寿区 | 重庆博洲环境治理有限公司 | 2号废气排放口 | 2024-12-17 |  |  | 400 |  | 700 |  | 100 | [9 empty] | 10 |  | 上报停产
303 | 长寿区 | 重庆博洲环境治理有限公司 | 3号废气排放口 | 2024-12-17 |  |  | 400 |  | 700 |  | 100 | [9 empty] | 10 |  | 上报停产
304 | 长寿区 | 重庆博洲环境治理有限公司 | 4号废气排放口 | 2024-12-17 |  |  | 400 |  | 700 |  | 100 | [9 empty] | 10 |  | 上报停产
305 | 长寿区 | 重庆博洲环境治理有限公司 | 5号烟气排放口 | 2024-12-17 |  |  | 400 |  | 700 |  | 100 | [11 empty] | 上报停产
306 | 长寿区 | 重庆博洲环境治理有限公司 | 6号废气排放口 | 2024-12-17 |  |  | 400 |  | 700 |  | 100 | [11 empty] | 上报停产
307 | 长寿区 | 重庆中润新材料股份有限公司 | 锅炉烟气排放口 | 2024-12-17 | 107225 | 4.23 |  |  | 50 | 40.83 |  |  |  |  | 2.24 | 183.46
308 | 长寿区 | 重庆信维环保有限公司 | 焚烧烟气排口 | 2024-12-17 | 432194 | 6.92 | 100 | 6.87 | 300 | 117.15 | 30 | 1.02 |  |  | 30.8 | 125.48 | 100 | 10.66 |  |  | 60 | 13.46
309 | 长寿区 | 重庆双象电子材料有限公司 | 1#废气排放口（双象） | 2024-12-17 | 1442426 | 10.91 | 400 | 30.75 | 240 | 9.12 |  |  |  |  | 5.78 | 23.7
310 | 长寿区 | 重庆双象电子材料有限公司 | 2#废气排放口（双象） | 2024-12-17 | 1737204 | 13.95 | 400 | 30.92 | 240 | 72.06 |  |  |  |  | 11.46 | 22.95
311 | 长寿区 | 重庆合汇制药有限公司 | 2#排气筒 | 2024-12-17 | 104330 | 3.9 | 80 | 3.57 | 250 | 80.15 | 20 | 1.41 |  |  | 4.64 | 101.86 | 80 | 1.26
312 | 长寿区 | 重庆鑫盛通化工有限公司 | 焚烧炉烟气 | 2024-12-17 | 81635 | 1.66 | 100 | 1.88 | 300 | 12.45 | 30 | 1.14 |  |  | 9.27 | 113.13 |  |  |  |  | 60 | 1.17
313 | 长寿区 | 弈柯莱生物科技（重庆）有限公司 | 1#废气处理设施排放口(弈柯莱) | 2024-12-17 | 341800 | 6.42 | 200 | 0.3 | 200 | 0.76 | 30 | 1.64 |  |  | 2.07 | [7 empty] | 含无效数据
314 | 长寿区 | 重庆双象超纤材料有限公司 | 危险废物焚烧废气排放口 | 2024-12-17 |  |  | 100 |  | 300 |  | 30 | [5 empty] | 100 |  |  |  | 60 |  | 上报停产
315 | 长寿区 | 重庆双象超纤材料有限公司 | RTO废气排放口 | 2024-12-17 | 71311 | 2.76 | 550 | 5.98 | 240 | 4.52 | 120 | 10.47 |  |  | 1.31 | 71.42
316 | 长寿区 | 重庆峰圣石化有限公司 | 焚烧炉烟气排放口 | 2024-12-17 |  |  | 100 |  | 300 |  | 30 | [5 empty] | 100 |  |  |  | 60 |  | 上报停产
317 | 长寿区 | 重庆毂运科技有限公司 | 回转窑焚烧烟气排放口(毂运) | 2024-12-17 |  |  | 100 |  | 300 |  | 30 | [5 empty] | 100 |  |  |  | 60 |  | 上报停产
318 | 綦江区 | 重庆松藻电力有限公司 | 3号机组废气排放口 | 2024-12-17 |  |  | 200 | 27.83 | 200 | 41.55 | 30 | 3.87 | [10 empty] | 含无效数据
319 | 綦江区 | 重庆松藻电力有限公司 | 4号机组废气排放口 | 2024-12-17 |  |  | 200 | 28.13 | 200 | 42.29 | 30 | 4.44 | [10 empty] | 含无效数据
320 | 綦江区 | 重庆旗能电铝有限公司 | #1锅炉烟气排口 | 2024-12-17 | 23723436 | 14.73 | 200 | 23.6 | 200 | 38.37 | 30 | 6.3 |  |  | 7.43 | 48.52
321 | 綦江区 | 重庆旗能电铝有限公司 | #2锅炉烟气排口 | 2024-12-17 | 30922734 | 19.52 | 200 | 22.68 | 200 | 40.06 | 30 | 4.36 |  |  | 8.82 | 48.91
322 | 綦江区 | 重庆旗能电铝有限公司 | 电解烟气净化#1排口 | 2024-12-17 | 29469824 | 14.91 | 200 | 20.92 |  |  | 20 | 2.56 |  |  | 7.81 | 27.3 |  |  | 3 | 0.32
323 | 綦江区 | 重庆旗能电铝有限公司 | 电解烟气净化#2排口 | 2024-12-17 | 33278520 | 16.84 | 200 | 16.35 |  |  | 20 | 2.8 |  |  | 7.6 | 27.94 |  |  | 3 | 0.16
324 | 綦江区 | 重庆綦江西南水泥有限公司 | 一期窑尾 | 2024-12-17 |  |  | 200 |  | 350 |  | 30 | [11 empty] | 上报停产
325 | 綦江区 | 重庆綦江西南水泥有限公司 | 二期窑尾 | 2024-12-17 |  |  | 200 |  | 350 |  | 30 | [11 empty] | 上报停产
326 | 綦江区 | 重庆綦江西南水泥有限公司 | 一期窑头 | 2024-12-17 | [6 empty] | 30 | [11 empty] | 上报停产
327 | 綦江区 | 重庆綦江西南水泥有限公司 | 二期窑头 | 2024-12-17 | [6 empty] | 30 | [11 empty] | 上报停产
328 | 綦江区 | 重庆锦旗碳素有限公司 | 煅烧烟囱 | 2024-12-17 |  |  | 400 | 113.39 | 999999 | 87.12 | 100 | 10.33 | [10 empty] | 含无效数据
329 | 綦江区 | 重庆锦旗碳素有限公司 | 焙烧烟囱 | 2024-12-17 |  |  | 400 | 95.71 | 999999 | 52.13 | 30 | 0.78 | [10 empty] | 含无效数据
330 | 綦江区 | 重庆市綦江区三峰环保发电有限公司 | 2#焚烧炉烟气排放口 | 2024-12-17 | 1275529 | 9.8 | 100 | 14.18 | 300 | 174.94 | 30 | 2.57 |  |  | 23.83 | 132.97 | 100 | 2.35 |  |  | 60 | 18.96
331 | 綦江区 | 重庆市綦江区三峰环保发电有限公司 | 1#焚烧炉烟气排放口 | 2024-12-17 | 1256404 | 9.69 | 100 | 19.34 | 300 | 159.41 | 30 | 2.58 |  |  | 24.06 | 133.61 | 100 | 4.35 |  |  | 60 | 17.32
332 | 綦江区 | 重庆鹏翔铝业有限公司 | 1号熔铸排放口 | 2024-12-17 | 2506479 |  | 150 | 1.28 | 200 | 1.42 | 30 | 4.81
333 | 綦江区 | 重庆鹏翔铝业有限公司 | 3号铝灰处理系统排放口 | 2024-12-17 | 171978 |  | 150 | 1.05 | 200 | 2.09 | 30 | 2.17
334 | 潼南区 | 重庆市万利来化工股份有限公司 | 一段炉废气排口 | 2024-12-17 |  |  | 100 | 2.53 | 180 | 90.82 | 20 | 0.12 | [10 empty] | 含无效数据
335 | 潼南区 | 重庆民丰化工有限责任公司 | 铬酸钠焙烧窑废气排放口 | 2024-12-17 | 2170627 | 2.81 | 400 | 0.19 | 200 | 122.39 | 30 | 7.75 |  |  | 9.2 | 174.63
336 | 潼南区 | 重庆民丰化工有限责任公司 | 吸收塔废气排放口 | 2024-12-17 | 1652372 | 10.42 | 400 | 106.14 | [6 empty] | 2.22 | 19.3
337 | 潼南区 | 重庆民丰化工有限责任公司 | 干燥炉煅烧废气排口1 | 2024-12-17 | 214391 | 11.83 | 400 | 16.04 | 700 | 131.26 | 100 | 39.14 |  |  | 17.35 | 140.88
338 | 潼南区 | 重庆民丰化工有限责任公司 | 民丰化工燃气锅炉废气排口 | 2024-12-17 |  |  |  |  | 50 | [13 empty] | 上报停产
339 | 潼南区 | 重庆民丰化工有限责任公司 | 铬酸铬铬绿焙烧窑废气排放口 | 2024-12-17 |  |  | 400 |  | 200 |  | 30 | [11 empty] | 上报停产
340 | 潼南区 | 重庆中防德邦防水技术有限公司 | 一号废气排放口 | 2024-12-17 | 17537 | 4.74 | 50 | 3.19 | 200 | 44.28 | 20 | 0.47 |  |  | 10.32 | 79.77
341 | 潼南区 | 重庆宝禾复合肥有限公司 | FG3氨酸法干燥废气DA004 | 2024-12-17 | [6 empty] | 120 | 10.45 | [10 empty] | 含无效数据
342 | 潼南区 | 重庆宝禾复合肥有限公司 | FG2氨酸法造粒废气DA005 | 2024-12-17 | [6 empty] | 120 | 2.79 | [10 empty] | 含无效数据
343 | 潼南区 | 重庆宝禾复合肥有限公司 | FG8团粒法—干废气DA007 | 2024-12-17 | [6 empty] | 120 | [11 empty] | 上报停产
344 | 潼南区 | 重庆宝禾复合肥有限公司 | FG7团粒法—干废气DA008 | 2024-12-17 | [6 empty] | 120 | [11 empty] | 上报停产
345 | 潼南区 | 重庆宝禾复合肥有限公司 | FG5排气筒DA003 | 2024-12-17 | [6 empty] | 120 | [11 empty] | 上报停产
346 | 潼南区 | 重庆立源化工有限公司 | 废气排口 | 2024-12-17 | 3008446 | 9.14 | 400 | 162.78 | 200 | 101.31 | 30 | 3.52 |  |  | 11.4 | 63.51
347 | 潼南区 | 重庆途维环保科技有限公司 | 废气排口 | 2024-12-17 |  |  | 50 |  | 50 |  | 20 | [11 empty] | 上报停产
348 | 潼南区 | 重庆耀辉环保有限公司 | 烘干、熔炼废气排放口 | 2024-12-17 |  |  | 100 |  | 200 |  | 30 | [9 empty] | 60 |  | 上报停产
349 | 潼南区 | 重庆耀辉环保有限公司 | 熔炼环集废气排放口 | 2024-12-17 |  |  | 100 |  | 200 |  | 30 | [9 empty] | 60 |  | 上报停产
350 | 潼南区 | 重庆金兴防水科技股份有限公司 | 1#RTO排气筒 | 2024-12-17 | 73269 | 0.7 | 200 | 1.43 | 200 | 0.7 | 30 | 5.89 |  |  | 2.22 | 8.3
351 | 潼南区 | 重庆市潼南区东群纳米科技有限公司 | 煅烧废气排放口 | 2024-12-17 |  |  | 400 |  | 200 |  | 30 | [11 empty] | 上报停产
352 | 潼南区 | 重庆市潼南区东群纳米科技有限公司 | 焙烧废气排放口 | 2024-12-17 |  |  | 400 |  | 200 |  | 30 | [11 empty] | 上报停产
353 | 铜梁区 | 重庆铜梁西南水泥有限公司 | 二线窑尾 | 2024-12-17 |  |  | 35 |  | 100 |  | 10 | [11 empty] | 上报停产
354 | 铜梁区 | 重庆铜梁西南水泥有限公司 | 二线窑头 | 2024-12-17 | [6 empty] | 10 | [11 empty] | 上报停产
355 | 铜梁区 | 重庆庆龙精细锶盐化工有限公司 | 回转窑废气排放口 | 2024-12-17 | 401579 | 7.33 | 100 | 5.3 | 100 | 63.17 | 10 | 3.73 |  |  | 23.84 | 54.51
356 | 铜梁区 | 重庆庆兰实业有限公司 | G21废气排放口 | 2024-12-17 | 513792 | 7.69 |  |  | 300 | 25.53 | 20 | 8.84 | 60 | 2.92 | 3.39 | 117.1
357 | 铜梁区 | 重庆市铜梁区天楹环保能源有限公司 | 1号焚烧烟气排放口 | 2024-12-17 | 1626521 | 15.11 | 100 | 23.97 | 300 | 177.4 | 30 | 3.97 |  |  | 23.21 | 151.61 | 100 | 1.98 |  |  | 60 | 25.23
358 | 铜梁区 | 重庆市铜梁区天楹环保能源有限公司 | 2号焚烧烟气排放口 | 2024-12-17 | 1785124 | 16.66 | 100 | 20.59 | 300 | 191.43 | 30 | 1.63 |  |  | 23.19 | 153.88 | 100 | 2.72 |  |  | 60 | 32.91
359 | 铜梁区 | 重庆市和京碳素材料有限公司 | 焙烧废气排放口 | 2024-12-17 | 1282602 | 1.3 | 100 | 27.09 | 100 | 40.16 | 10 | 4.52 |  |  | 2.74 | 39.55
360 | 铜梁区 | 重庆市和京碳素材料有限公司 | 煅烧废气排放口 | 2024-12-17 | 414752 | 2.31 | 100 | 40.46 | 100 | 48.06 | 10 | 1.36 |  |  | 2.59 | 43.08
361 | 铜梁区 | 重庆中烁新材料科技有限公司 | 中烁煅烧废气排口 | 2024-12-17 | 2228311 | 6.13 | 100 | 38.37 | 100 | 26.62 | 10 | 0.15 |  |  | 6.84 | 40.59
362 | 铜梁区 | 重庆中烁新材料科技有限公司 | 中烁焙烧烟气排口 | 2024-12-17 | 386938 | 0.4 | 100 | 27.9 | 100 | 15.07 | 10 | 5.9 |  |  | 2.36 | 44.08
363 | 大足区 | 重庆大足红蝶锶业有限公司雍溪工厂 | 焙烧窑排口 | 2024-12-17 | 766298 |  | 400 | 186.73 | 200 | 63.04 | 30 | 0.27 |  |  | 11.94 | 52.43
364 | 大足区 | 重庆市平鼎物资有限公司 | 熔炼废气排放口 | 2024-12-17 | 614870 |  | 150 | 20.87 | 200 | 14.47 | 30 | 9.96
365 | 荣昌区 | 重庆永荣矿业有限公司发电厂 | 燃气锅炉废气排放口 | 2024-12-17 |  |  | 50 |  | 50 |  | 20 | [11 empty] | 上报停产
366 | 荣昌区 | 重庆昌元化工集团有限公司 | 燃气锅炉排口 | 2024-12-17 | 633 | 0.01 | 50 |  | 50 | 0.72 | 20 | 4.56 |  |  | 3.52 | 7.11 | [6 empty] | 含无效数据
367 | 荣昌区 | 重庆昌元化工集团有限公司 | 硫化塔排口 | 2024-12-17 |  |  | 400 |  | 200 |  | 30 | [11 empty] | 上报停产
368 | 荣昌区 | 重庆渝荣玻璃有限公司 | 玻璃熔窑废气排放口 | 2024-12-17 |  |  | 400 |  | 700 |  | 50 | [11 empty] | 上报停产
369 | 荣昌区 | 重庆唯美陶瓷有限公司 | 脱硫塔排口 | 2024-12-17 | 1626957 | 3.75 | 50 | 5.32 | 180 | 47.23 | 30 | 2.88 |  |  | 15.47 | 52.16
370 | 荣昌区 | 重庆唯美陶瓷有限公司 | 喷雾塔排口 | 2024-12-17 | 7741645 | 6.79 | 50 | 6.24 | 180 | 57 | 30 | 6.47 |  |  | 18.72 | 59.38
371 | 荣昌区 | 重庆市荣昌区荣祥佳环保科技有限公司 | 热裂解废气排放口 | 2024-12-17 |  |  | 100 |  | 150 |  | 20 | [11 empty] | 上报停产
372 | 荣昌区 | 重庆市聚洪环保科技有限公司 | 热裂解炉排放口 | 2024-12-17 | 10064 | 0.59 | 100 | 3.38 | 150 | 9.68 | 20 | 0.49 |  |  | 1.5 | 12.46
373 | 荣昌区 | 重庆金曼环保科技有限公司 | 热裂解炉废气排放口 | 2024-12-17 | 21358 | 0.87 | 100 | 4.45 | 150 | 7.09 | 20 | 1.63 |  |  | 0.89 | 11.6
374 | 荣昌区 | 重庆荣昌三峰新能源发电有限公司 | 废气排放口 | 2024-12-17 | 2406806 | 18.51 | 100 | 42.36 | 300 | 211.31 | 30 | 2.14 |  |  | 22.88 | 143.62 | 100 | 0.79 |  |  | 60 | 36.9
375 | 璧山区 | 冀东水泥璧山有限责任公司 | 窑尾 | 2024-12-17 |  |  | 35 |  | 100 |  | 10 | [11 empty] | 上报停产
376 | 璧山区 | 冀东水泥璧山有限责任公司 | 窑头 | 2024-12-17 | [6 empty] | 10 | [11 empty] | 上报停产
377 | 璧山区 | 重庆创绿环境保护有限公司 | 焚烧炉排气筒 | 2024-12-17 |  |  | 100 |  | 300 |  | 30 | [5 empty] | 100 |  |  |  | 60 |  | 上报停产
378 | 璧山区 | 重庆恒通客车有限公司(璧山工厂) | 涂装主排气筒 | 2024-12-17 | 575901 | 0.23 | [8 empty] | 1.08 | 15.4
379 | 璧山区 | 重庆市聚益橡胶制品有限公司 | 脱硫再生烟废气排放口DA006 | 2024-12-17 | 133254 | [5 empty] | 100 | 5.57
380 | 璧山区 | 重庆市聚益橡胶制品有限公司 | 炼胶废气排放口DA007 | 2024-12-17 | 391066 | [5 empty] | 100 | 1.96
381 | 璧山区 | 重庆市广聚源环保科技有限公司 | DA001排气筒排放口 | 2024-12-17 | 9623 |  | 50 | 0.18 | 100 | 20.4 | 20 | 0.6
382 | 梁平区 | 梁平海螺水泥有限责任公司 | 窑头废气排放口 | 2024-12-17 | [6 empty] | 10 | [11 empty] | 上报停产
383 | 梁平区 | 梁平海螺水泥有限责任公司 | 窑尾废气排放口 | 2024-12-17 |  |  | 35 |  | 100 |  | 10 | [11 empty] | 上报停产
384 | 梁平区 | 重庆市海创能源科技有限责任公司 | 焚烧烟气排放口 | 2024-12-17 | 868893 | 8.18 | 80 | 50.11 | 250 | 143.22 | 20 | 3.5 |  |  | 24.13 | 149.07 | 80 | 2.98 |  |  | 50 | 28.88
385 | 丰都县 | 东方希望重庆水泥有限公司 | 二线窑尾 | 2024-12-17 |  |  | 200 |  | 350 |  | 30 | [11 empty] | 上报停产
386 | 丰都县 | 东方希望重庆水泥有限公司 | 一线窑尾 | 2024-12-17 | 10019408 | 14.97 | 200 | 2.56 | 350 | 35.65 | 30 | 0.48 |  |  | 16.62 | 95.35
387 | 丰都县 | 东方希望重庆水泥有限公司 | 三线窑尾 | 2024-12-17 |  |  | 200 |  | 350 |  | 30 | [11 empty] | 上报停产
388 | 丰都县 | 东方希望重庆水泥有限公司 | 四线窑尾 | 2024-12-17 |  |  | 200 |  | 350 |  | 30 | [11 empty] | 上报停产
389 | 丰都县 | 东方希望重庆水泥有限公司 | 五线窑尾 | 2024-12-17 | 10519337 | 16.81 | 200 | 22.83 | 350 | 38.65 | 30 | 0.5 |  |  | 21 | 100.27
390 | 丰都县 | 东方希望重庆水泥有限公司 | 电厂废气排口 | 2024-12-17 | 7500001 | 9.64 | 400 | 50.05 | 200 | 54.3 | 30 | 1.6 |  |  | 14.81 | 50.68
391 | 丰都县 | 东方希望重庆水泥有限公司 | 三线窑头 | 2024-12-17 | [6 empty] | 30 | [11 empty] | 上报停产
392 | 丰都县 | 东方希望重庆水泥有限公司 | 四线窑头 | 2024-12-17 | [6 empty] | 30 | [11 empty] | 上报停产
393 | 丰都县 | 东方希望重庆水泥有限公司 | 五线窑头 | 2024-12-17 | 10015817 | 14.51 |  |  |  |  | 30 | 0.56 |  |  |  | 99.26
394 | 丰都县 | 东方希望重庆水泥有限公司 | 一线窑头 | 2024-12-17 | 7566833 | 11.38 |  |  |  |  | 30 | 0.58 |  |  |  | 112.8
395 | 丰都县 | 东方希望重庆水泥有限公司 | 二线窑头 | 2024-12-17 | [6 empty] | 30 | [11 empty] | 上报停产
396 | 丰都县 | 东方希望重庆水泥有限公司 | 六线窑头 | 2024-12-17 | 10802471 | 9.95 |  |  |  |  | 30 | 0.14 |  |  |  | 89.02
397 | 丰都县 | 东方希望重庆水泥有限公司 | 六线窑尾 | 2024-12-17 | 7047484 | 11.02 | 200 | 16.99 | 350 | 91.12 | 30 | 1.58 |  |  | 20.45 | 78.92
398 | 丰都县 | 丰都县凯迪绿色能源开发有限公司 | 废气排口 | 2024-12-17 | 3851894 | 14.63 | 400 | 36.97 | 200 | 144.77 | 30 | 4.62 |  |  | 5.53 | 139.51
399 | 丰都县 | 重庆洁创新能源有限公司 | 焚烧烟气排放口 | 2024-12-17 | 1171729 | 13.1 | 100 | 46.09 | 300 | 212.03 | 30 | 2.44 |  |  | 26.98 | 138.52 | 100 | 10.48 |  |  | 60 | 30.32
400 | 垫江县 | 重庆富源化工有限公司 | 双加压硝酸尾气排放口 | 2024-12-17 | 1409714 |  |  |  | 300 | 119.57 | [5 empty] | 129.85
401 | 垫江县 | 重庆富源化工有限公司 | 两钠尾气排放口 | 2024-12-17 | 289133 |  |  |  | 300 | 40.53 | [5 empty] | 66.88
402 | 垫江县 | 重庆富源化工有限公司 | 30t/h天然气开工锅炉尾气排放口 | 2024-12-17 |  |  |  |  | 200 | [13 empty] | 上报停产
403 | 垫江县 | 重庆兴发金冠化工有限公司 | 灼烧炉排口 | 2024-12-17 | 378281 | 6.55 | 400 | 83.35 | 200 | 29.23 | 30 | 8.49 |  |  | 17.77 | 170.64
404 | 垫江县 | 重庆市赛德化工有限公司 | 赛德化工废气排口 | 2024-12-17 |  |  | 400 |  | 700 |  | 50 | [11 empty] | 上报停产
405 | 垫江县 | 重庆市垫江县梦豪铝业有限公司 | 废气排放口 | 2024-12-17 | 174315 | 7.66 | 150 | 5.7 | 200 | 51.8 | 30 | 2.43 |  |  | 0.58 | 243.43
406 | 垫江县 | 重庆金富源新材料有限公司 | 玻璃熔窑废气排放口 | 2024-12-17 | 2016268 | 9.76 | 400 | 59.65 | 700 | 79.39 | 50 | 14.35 |  |  | 15.14 | 65.51
407 | 垫江县 | 重庆垫江三峰新能源发电有限公司 | 焚烧烟气排放口 | 2024-12-17 | 978092 | 10.37 | 100 | 12.48 | 300 | 198.95 | 30 | 1.91 |  |  | 24.33 | 140.93 | 100 | 1.68 |  |  | 60 | 32.28
408 | 垫江县 | 重庆中昆新材料科技有限公司 | 1#排放筒 | 2024-12-17 | 437444 | 2.81 | 400 | 5.53 | 700 | 17.89 | 80 | 13.49 |  |  | 0.31 | 17.44
409 | 武隆区 | 重庆市山拔尔桑水泥有限责任公司 | 窑尾 | 2024-12-17 |  |  | 200 |  | 350 |  | 30 | [11 empty] | 上报停产
410 | 武隆区 | 重庆市山拔尔桑水泥有限责任公司 | 窑头 | 2024-12-17 | [6 empty] | 30 | [11 empty] | 上报停产
411 | 武隆区 | 重庆市武隆区三峰新能源发电有限公司 | 烟气排放口 | 2024-12-17 | 1718045 | 9.16 | 100 | 48.52 | 300 | 167.33 | 30 | 1.41 |  |  | 27.41 | 143.54 | 100 | 21.17 |  |  | 60 | 17.57
412 | 忠县 | 重庆海螺水泥有限责任公司 | 1#窑尾收尘排放口 | 2024-12-17 | 10108229 | 5.9 | 35 | 16.87 | 100 | 39.7 | 10 | 0.81 |  |  | 11.86 | 53.21
413 | 忠县 | 重庆海螺水泥有限责任公司 | 2#窑尾收尘排放口 | 2024-12-17 |  |  | 35 |  | 100 |  | 10 | [11 empty] | 上报停产
414 | 忠县 | 重庆海螺水泥有限责任公司 | 1#窑头收尘排放口 | 2024-12-17 | 8051198 | 11.95 |  |  |  |  | 10 | 2.61 |  |  | 1.52 | 84.52
415 | 忠县 | 重庆海螺水泥有限责任公司 | 2#窑头收尘排放口 | 2024-12-17 | [6 empty] | 10 | [11 empty] | 上报停产
416 | 忠县 | 重庆海螺水泥有限责任公司 | 3#窑尾收尘排放口 | 2024-12-17 | 10922508 | 7.38 | 35 | 6.96 | 100 | 42.25 | 10 | 0.91 |  |  | 12.04 | 55.7
417 | 忠县 | 重庆海螺水泥有限责任公司 | 3#窑头收尘排放口 | 2024-12-17 | 7048023 | 9.54 |  |  |  |  | 10 | 1.07 |  |  | 2.01 | 68.91
418 | 忠县 | 重庆市忠县古屋建材有限公司 | 窑烟废气排放口 | 2024-12-17 |  |  | 50 |  | 180 |  | 30 | [11 empty] | 上报停产
419 | 开州区 | 重庆白鹤电力有限责任公司 | 1号机组 | 2024-12-17 | 30551850 |  | 400 | 20.93 | 100 | 39.36 | 30 | 1.4 |  |  |  | 69.62
420 | 开州区 | 重庆白鹤电力有限责任公司 | 2号机组 | 2024-12-17 | 28466520 |  | 400 | 21.04 | 100 | 39.27 | 30 | 1.41 |  |  |  | 73.34
421 | 开州区 | 开县开州水泥有限公司 | 窑尾废气 | 2024-12-17 |  |  | 200 |  | 350 |  | 30 | [11 empty] | 上报停产
422 | 开州区 | 开县开州水泥有限公司 | 窑头废气 | 2024-12-17 | [6 empty] | 30 | [11 empty] | 上报停产
423 | 开州区 | 重庆绿能新能源有限公司 | 1#炉烟气排放口 | 2024-12-17 | 743908 | 9.98 | 100 | 54.44 | 300 | 145.86 | 30 | 4.18 |  |  | 26.16 | 138.79 | 100 | 12.25 |  |  | 60 | 14.75
424 | 开州区 | 重庆绿能新能源有限公司 | 2#炉烟气排放口 | 2024-12-17 | 1037793 | 13.94 | 100 | 63.57 | 300 | 127.08 | 30 | 0.87 |  |  | 24.64 | 149.2 | 100 | 28.07 |  |  | 60 | 9.26
425 | 云阳县 | 云阳盐化有限公司 | 锅炉废气排放口 | 2024-12-17 | 3037415 | 1.65 | 400 | 20.93 | 200 | 79.14 | 30 | 0.7 |  |  | 9.97 | 44.93
426 | 云阳县 | 重庆市超环科技有限公司 | 2#废气排气筒 | 2024-12-17 |  |  | 80 |  | 250 |  | 20 | [5 empty] | 80 |  |  |  | 50 |  | 上报停产
427 | 奉节县 | 华电国际电力股份有限公司奉节发电厂 | #1机组废气排放口 | 2024-12-17 | 33726172 | 13.8 | 200 | 11.66 | 200 | 38.79 | 30 | 2.05 |  |  | 9.78 | 48.22
428 | 奉节县 | 华电国际电力股份有限公司奉节发电厂 | #2机组废气排放口 | 2024-12-17 | 42547204 | 16.99 | 200 | 20.36 | 200 | 40.73 | 30 | 5.33 |  |  | 7.87 | 46.34
429 | 奉节县 | 重庆三峰夔门新能源有限公司 | 焚烧烟气排放口 | 2024-12-17 | 1557026 | 6.91 | 80 | 52.21 | 250 | 104.44 | 20 | 1.27 |  |  | 22.19 | 118.53 | 80 | 7.79 |  |  | 50 | 12.97
430 | 巫山县 | 巫山县海创环保科技有限责任公司 | 焚烧炉烟气排放口 | 2024-12-17 | 651915 | 7.37 | 80 | 63.95 | 250 | 213.27 | 20 | 9.08 |  |  | 24.37 | 126.61 | 80 | 9.34 |  |  | 50 | 5.15
431 | 巫溪县 | 巫溪县明申肥业有限公司 | 综合废气排放口 | 2024-12-17 | [6 empty] | 100 | [11 empty] | 上报停产
432 | 黔江区 | 重庆弘扬建材集团弘龙水泥有限公司 | 窑尾排放口 | 2024-12-17 | 6387347 | 10.92 | 200 | 0.26 | 350 | 77.13 | 30 | 1.97 |  |  | 1.12 | 84.81
433 | 黔江区 | 重庆弘扬建材集团弘龙水泥有限公司 | 窑头排放口 | 2024-12-17 | 2267795 | 2.78 |  |  |  |  | 30 | 3.66 |  |  | 0.36 | 97.16
434 | 黔江区 | 重庆正阳新材料有限公司 | 窑尾 | 2024-12-17 |  |  | 200 |  | 350 |  | 30 | [11 empty] | 上报停产
435 | 黔江区 | 重庆正阳新材料有限公司 | 窑头 | 2024-12-17 | [6 empty] | 30 | [11 empty] | 上报停产
436 | 黔江区 | 重庆武陵硅业有限公司 | 1#矿热炉废气排放口 | 2024-12-17 | 3402782 | 3.28 |  |  |  |  | 50 | 13.26 |  |  |  | 35.47
437 | 黔江区 | 重庆武陵硅业有限公司 | 2#矿热炉废气排放口 | 2024-12-17 | 4963577 | 4.79 |  |  |  |  | 50 | 15.66 |  |  |  | 34.12
438 | 石柱县 | 重庆石柱西南水泥有限公司 | 水泥窑窑尾废气排放口 | 2024-12-17 | 7624418 |  | 50 | 0.94 | 150 | 71.38 | 10 | 0.19
439 | 石柱县 | 重庆石柱西南水泥有限公司 | 窑头收尘器排放口 | 2024-12-17 | 6631537 | [5 empty] | 10 | 1.18
440 | 石柱县 | 重庆大唐国际石柱发电有限责任公司 | 1号机组 | 2024-12-17 | 31462440 | 16.86 | 400 | 26.1 | 100 | 38.71 | 30 | 2.27 |  |  | 15.14 | 51.1
441 | 石柱县 | 重庆大唐国际石柱发电有限责任公司 | 2号机组 | 2024-12-17 | 32045868 | 16.39 | 400 | 25.63 | 100 | 39.22 | 30 | 3.92 |  |  | 10.8 | 51.86
442 | 石柱县 | 石柱县海创环保科技有限责任公司 | 烟囱 | 2024-12-17 | 2615 | 0.01 | 100 | 2.42 | 300 | 1.75 | 30 | 2.15 |  |  | 0.4 | 5.9 | 100 | 0.6 |  |  | 60 | 0.44
443 | 秀山县 | 重庆国耀硅业有限公司 | 2号烟气排放口 | 2024-12-17 |  |  | 550 |  | 250 |  | 50 | [11 empty] | 上报停产
444 | 秀山县 | 重庆国耀硅业有限公司 | 1号废气排放口 | 2024-12-17 |  |  | 550 |  | 250 |  | 50 | [11 empty] | 上报停产
445 | 秀山县 | 重庆秀山西南水泥有限公司 | 窑尾废气排放口 | 2024-12-17 |  |  | 50 |  | 150 |  | 10 | [11 empty] | 上报停产
446 | 秀山县 | 重庆秀山西南水泥有限公司 | 窑头废气排放口 | 2024-12-17 | [6 empty] | 10 | [11 empty] | 上报停产
447 | 秀山县 | 重庆武陵兴旺化工有限公司 | 二吸塔尾气 | 2024-12-17 |  |  | 400 | [15 empty] | 上报停产
448 | 秀山县 | 秀山德宏化工有限公司 | 吸收塔废气排放口 | 2024-12-17 |  |  | 400 | [15 empty] | 上报停产
449 | 秀山县 | 秀山龙洋硅业有限公司 | 1号烟气排放口 | 2024-12-17 |  |  | 500 |  | 250 |  | 50 | [11 empty] | 上报停产
450 | 秀山县 | 秀山维隆硅业有限公司 | 冶炼废气G1 | 2024-12-17 | 3441079 | 4.7 | 600 | 219.24 | 260 | 63.24 | 50 | 19.15 |  |  | 3.86 | 52.3
451 | 秀山县 | 秀山县永发硅业有限公司 | 1号烟气排放口 | 2024-12-17 |  |  | 500 |  | 250 |  | 50 | [11 empty] | 上报停产
452 | 秀山县 | 秀山鑫和硅业有限公司 | 1号烟气排放口 | 2024-12-17 |  |  | 400 |  | 150 |  | 50 | [11 empty] | 上报停产
453 | 秀山县 | 重庆森仟烨新材料科技股份有限公司 | 焙烧废气 | 2024-12-17 |  |  | 400 |  | 700 |  | 100 | [11 empty] | 上报停产
454 | 秀山县 | 重庆森仟烨新材料科技股份有限公司 | 煅烧废气 | 2024-12-17 | 2665267 | 12.65 | 400 | 8.86 | 700 | 60.12 | 100 | 37.45 |  |  |  | 23.68 | [6 empty] | 含无效数据
455 | 秀山县 | 重庆市秀山县三峰新能源有限公司 | 烟气排放口 | 2024-12-17 | 1258134 | 9.52 | 100 | 41 | 300 | 163.84 | 30 | 1 |  |  | 27.77 | 131.1 | 100 | 1.59 |  |  | 60 | 5.93
456 | 酉阳县 | 重庆九鑫水泥（集团）有限公司 | 窑尾 | 2024-12-17 |  |  | 50 |  | 150 |  | 10 | [11 empty] | 上报停产
457 | 酉阳县 | 重庆九鑫水泥（集团）有限公司 | 窑头 | 2024-12-17 | [6 empty] | 10 | [11 empty] | 上报停产
458 | 酉阳县 | 重庆武陵光伏材料有限公司 | 1号废气排口 | 2024-12-17 |  |  | 400 |  | 700 |  | 80 | [11 empty] | 上报停产
459 | 酉阳县 | 重庆武陵光伏材料有限公司 | 2号废气排口 | 2024-12-17 |  |  | 400 |  | 700 |  | 80 | [11 empty] | 上报停产
460 | 酉阳县 | 重庆武陵光伏材料有限公司 | 3号废气排口 | 2024-12-17 |  |  | 400 |  | 700 |  | 80 | [11 empty] | 上报停产
461 | 酉阳县 | 酉阳县美池新能源有限责任公司 | 焚烧炉烟气排放口 | 2024-12-17 |  |  | 100 |  | 300 |  | 30 | [5 empty] | 100 |  |  |  | 60 |  | 上报停产
462 | 酉阳县 | 重庆万博再生资源利用有限公司 | 1#烟囱 | 2024-12-17 |  |  | 400 |  | 700 |  | 80 | [11 empty] | 上报停产
463 | 彭水县 | 彭水县茂田能源开发有限公司 | 1#窑尾 | 2024-12-17 |  |  | 50 |  | 150 |  | 10 | [11 empty] | 上报停产
464 | 彭水县 | 彭水县茂田能源开发有限公司 | 2#窑尾 | 2024-12-17 |  |  | 50 |  | 150 |  | 10 | [11 empty] | 上报停产
465 | 彭水县 | 彭水县茂田能源开发有限公司 | 1#窑头 | 2024-12-17 | [6 empty] | 30 | [11 empty] | 上报停产
466 | 彭水县 | 彭水县茂田能源开发有限公司 | 2#窑头 | 2024-12-17 | [6 empty] | 30 | [11 empty] | 上报停产
467 | 江津区 | 华能重庆珞璜发电有限责任公司 | 3号烟囱 | 2024-12-17 | 101744736 | 21.41 | 50 | 21.18 | 100 | 44.35 | 20 | 3.57 |  |  | 11.31 | 71.13
468 | 江津区 | 华能重庆珞璜发电有限责任公司 | 1号烟囱 | 2024-12-17 | 39977412 | 11.78 | 50 | 24.97 | 100 | 39.51 | 20 | 2.15 |  |  | 8.69 | 62.63
469 | 江津区 | 华能重庆珞璜发电有限责任公司 | 2号烟囱 | 2024-12-17 | 63197860 | 20.28 | 50 | 24.56 | 100 | 44.72 | 20 | 3.15 |  |  | 10.07 | 72.32
470 | 江津区 | 玖龙纸业（重庆）有限公司 | 2#机组排放口 | 2024-12-17 |  |  | 35 |  | 50 |  | 10 | [11 empty] | 上报停产
471 | 江津区 | 玖龙纸业（重庆）有限公司 | 3#机组排放口 | 2024-12-17 | 8129351 | 10.79 | 35 | 2.06 | 50 | 32.02 | 10 | 1.29 |  |  | 8.7 | 52.65
472 | 江津区 | 玖龙纸业（重庆）有限公司 | 1#机组排放口 | 2024-12-17 | 8396010 | 7.93 | 35 | 5.12 | 50 | 33.42 | 10 | 3.23 |  |  | 12.16 | 52.06
473 | 江津区 | 玖龙纸业（重庆）有限公司 | 碱回收炉废气排放口 | 2024-12-17 | 3094955 | 15.55 | 35 | 6.43 | 100 | 71.63 | 10 | 1.91 |  |  | 24.49 | 66.83
474 | 江津区 | 玖龙纸业（重庆）有限公司 | 4#机组排口 | 2024-12-17 | 8293155 | 12.95 | 35 | 23.11 | 50 | 38.59 | 10 | 0.39 |  |  | 14.11 | 48.56
475 | 江津区 | 重庆天助水泥（集团）有限公司 | 一线窑尾 | 2024-12-17 |  |  | 35 |  | 100 |  | 10 | [11 empty] | 上报停产
476 | 江津区 | 重庆天助水泥（集团）有限公司 | 二线窑尾 | 2024-12-17 |  |  | 35 |  | 100 |  | 10 | [11 empty] | 上报停产
477 | 江津区 | 重庆天助水泥（集团）有限公司 | 一线窑头 | 2024-12-17 | [6 empty] | 10 | [11 empty] | 上报停产
478 | 江津区 | 重庆天助水泥（集团）有限公司 | 二线窑头 | 2024-12-17 | [6 empty] | 10 | [11 empty] | 上报停产
479 | 江津区 | 冀东水泥重庆江津有限责任公司 | 二线窑尾 | 2024-12-17 |  |  | 35 |  | 100 |  | 10 | [11 empty] | 上报停产
480 | 江津区 | 冀东水泥重庆江津有限责任公司 | 一线窑尾 | 2024-12-17 |  |  | 35 |  | 100 |  | 10 | [11 empty] | 上报停产
481 | 江津区 | 冀东水泥重庆江津有限责任公司 | 二线窑头 | 2024-12-17 | [6 empty] | 10 | [11 empty] | 上报停产
482 | 江津区 | 冀东水泥重庆江津有限责任公司 | 一线窑头 | 2024-12-17 | [6 empty] | 10 | [11 empty] | 上报停产
483 | 江津区 | 重庆华新地维水泥有限公司 | 窑尾 | 2024-12-17 |  |  | 35 |  | 100 |  | 10 | [11 empty] | 上报停产
484 | 江津区 | 重庆华新地维水泥有限公司 | 窑头 | 2024-12-17 | [6 empty] | 10 | [11 empty] | 上报停产
485 | 江津区 | 海龙再生资源(重庆)有限公司 | 1#炉废气排放口 | 2024-12-17 |  |  | 100 |  | 300 |  | 30 | [5 empty] | 100 |  |  |  | 60 |  | 上报停产
486 | 江津区 | 海龙再生资源(重庆)有限公司 | 2#炉废气排放口 | 2024-12-17 | 3579831 | 12.21 | 100 | 3.19 | 300 | 151.21 | 30 | 2.26 |  |  | 18.63 | 135.41 | 100 | 1.57 |  |  | 60 | 9.99
487 | 江津区 | 重庆金凯特殊钢制品有限公司 | 冶炼炉废气 | 2024-12-17 | 1408006 | 4.93 |  |  |  |  | 15 | 1.86 |  |  |  | 26.36
488 | 江津区 | 赛力斯汽车（湖北）有限公司重庆分公司 | 2#涂装废气总排口 | 2024-12-17 | 9001600 | 2.28 | [8 empty] | 0.81 | 21.54
489 | 江津区 | 赛力斯汽车（湖北）有限公司重庆分公司 | 1#涂装废气总排口 | 2024-12-17 | 7879954 | 2.01 | [8 empty] | 0.88 | 21.64
490 | 江津区 | 重庆三峰百果园环保发电有限公司 | 焚烧烟气排口1 | 2024-12-17 | 3139393 | 15.58 | 100 | 16.03 | 300 | 140.42 | 30 | 5.04 |  |  | 21.27 | 123.02 | 100 | 3.77 |  |  | 60 | 5.48
491 | 江津区 | 重庆三峰百果园环保发电有限公司 | 焚烧烟气排口2 | 2024-12-17 | 3232379 | 16.67 | 100 | 12.83 | 300 | 142.92 | 30 | 7.78 |  |  | 22.94 | 129.63 | 100 | 3.88 |  |  | 60 | 1.75
492 | 江津区 | 重庆三峰百果园环保发电有限公司 | 焚烧烟气排口4 | 2024-12-17 | 3342768 | 18.38 | 100 | 13.27 | 300 | 99.7 | 30 | 4.54 |  |  | 26.77 | 135.29 | 100 | 4.51 |  |  | 60 | 4.43
493 | 江津区 | 重庆三峰百果园环保发电有限公司 | 焚烧烟气排口5 | 2024-12-17 | 3188466 | 17.24 | 100 | 15.41 | 300 | 132.85 | 30 | 3.51 |  |  | 24.93 | 138.46 | 100 | 4.89 |  |  | 60 | 6.39
494 | 江津区 | 重汽（重庆）轻型汽车有限公司 | 废气排放口 | 2024-12-17 | [18 empty] | 上报停产
495 | 江津区 | 重庆三峡油漆股份有限公司 | 通用涂料车间废气总排口 | 2024-12-17 | [6 empty] | 20 | [11 empty] | 上报停产
496 | 江津区 | 潍柴动力股份有限公司重庆分公司 | 试车废气排口 | 2024-12-17 | [18 empty] | 上报停产
497 | 江津区 | 重庆嘉钛昕再生资源综合利用有限公司 | 3#排气筒 | 2024-12-17 |  |  | 100 |  | 100 |  | 10 | [11 empty] | 上报停产
498 | 江津区 | 重庆乾涌再生资源综合利用有限公司 | 6#排气筒 | 2024-12-17 | 243326 | 2.16 | 100 | 0.65 | 300 | 24.88 | 30 | 1.24 |  |  | 13.44 | 47.35 |  |  |  |  | 100 | 6.6
499 | 江津区 | 重庆乾涌再生资源综合利用有限公司 | 8#排气筒 | 2024-12-17 |  |  | 150 |  | 100 |  | 10 | [11 empty] | 上报停产
500 | 江津区 | 武骏重庆光能有限公司 | 武骏熔窑烟气排放口 | 2024-12-17 | 5400121 | 2.98 | 100 | 10.8 | 300 | 179.73 | 20 | 13.51 |  |  | 17.43 | 132.59
501 | 江津区 | 和友重庆光能有限公司 | 和友光能熔窑废气排放口 | 2024-12-17 | 2295695 | 0.74 | 100 | 31.41 | 300 | 225.21 | 20 | 7.08 |  |  | 11.29 | 126.13
502 | 合川区 | 重庆合川发电有限责任公司 | #3锅炉废气排口 | 2024-12-17 | 35707856 | 14.05 | 200 | 20.88 | 100 | 41.64 | 30 | 3.7 |  |  | 14.44 | 51.72
503 | 合川区 | 重庆合川发电有限责任公司 | #4锅炉废气排口 | 2024-12-17 | 35456744 | 14.08 | 200 | 23.7 | 100 | 42.54 | 30 | 3.84 |  |  | 16.23 | 46.15
504 | 合川区 | 重庆合川发电有限责任公司 | #2锅炉废气排口 | 2024-12-17 | 29395380 | 15.4 | 400 | 21.83 | 100 | 41.01 | 30 | 2.74 |  |  | 10.52 | 49.23
505 | 合川区 | 重庆合川发电有限责任公司 | #1锅炉废气排口 | 2024-12-17 |  |  | 400 |  | 100 |  | 30 | [11 empty] | 上报停产
506 | 合川区 | 重庆市富丰水泥集团特种水泥有限公司 | 水泥窑-窑尾排口 | 2024-12-17 |  |  | 35 |  | 100 |  | 10 | [11 empty] | 上报停产
507 | 合川区 | 重庆市富丰水泥集团特种水泥有限公司 | 冷却机-窑头排口 | 2024-12-17 | [6 empty] | 10 | [11 empty] | 上报停产
508 | 合川区 | 重庆金九建材集团有限公司 | 一期窑尾 | 2024-12-17 |  |  | 35 |  | 100 |  | 10 | [11 empty] | 上报停产
509 | 合川区 | 重庆金九建材集团有限公司 | 二期窑尾 | 2024-12-17 |  |  | 35 |  | 100 |  | 10 | [11 empty] | 上报停产
510 | 合川区 | 重庆金九建材集团有限公司 | 一期窑头 | 2024-12-17 | [6 empty] | 10 | [11 empty] | 上报停产
511 | 合川区 | 重庆金九建材集团有限公司 | 二期窑头 | 2024-12-17 | [6 empty] | 10 | [11 empty] | 上报停产
512 | 合川区 | 台泥（重庆）水泥有限公司 | 一期窑尾 | 2024-12-17 | 10433297 | 6.12 | 35 | 21.27 | 100 | 23.11 | 10 | 0.9 |  |  | 6.87 | 92.24
513 | 合川区 | 台泥（重庆）水泥有限公司 | 二期窑尾 | 2024-12-17 |  |  | 35 |  | 100 |  | 10 | [11 empty] | 上报停产
514 | 合川区 | 台泥（重庆）水泥有限公司 | 二期窑头 | 2024-12-17 | [6 empty] | 10 | [11 empty] | 上报停产
515 | 合川区 | 台泥（重庆）水泥有限公司 | 一期窑头 | 2024-12-17 | 6697193 | [5 empty] | 10 | 0.43 |  |  | 0.82 | 87.32
516 | 合川区 | 冀东水泥重庆合川有限责任公司 | 窑尾 | 2024-12-17 |  |  | 35 |  | 100 |  | 10 | [11 empty] | 上报停产
517 | 合川区 | 冀东水泥重庆合川有限责任公司 | 窑头 | 2024-12-17 | [6 empty] | 10 | [11 empty] | 上报停产
518 | 合川区 | 重庆华新盐井水泥有限公司 | 烧成窑尾 | 2024-12-17 |  |  | 100 |  | 320 |  | 20 | [11 empty] | 上报停产
519 | 合川区 | 重庆华新盐井水泥有限公司 | 烧成窑头 | 2024-12-17 | [6 empty] | 20 | [11 empty] | 上报停产
520 | 合川区 | 重庆合川盐化工业有限公司 | 锅炉废气总排口 | 2024-12-17 | 2235581 | 2.27 | 50 | 21.06 | 100 | 35.87 | 20 | 3.01 |  |  | 11.01 | 41.55
521 | 合川区 | 重庆顺博铝合金股份有限公司 | 炒灰1号排口 | 2024-12-17 | 2046181 | 5.35 | 100 | 1.8 | 100 | 5.55 | 10 | 0.63 |  |  | 0.92 | 26.33
522 | 合川区 | 重庆顺博铝合金股份有限公司 | 熔炼精炼2号排口 | 2024-12-17 | 1615584 | 4.39 | 100 | 3.17 | 100 | 7.03 | 10 | 0.41 |  |  | 2.17 | 32.2
523 | 合川区 | 重庆顺博铝合金股份有限公司 | 熔炼精炼3号排口 | 2024-12-17 | 2317963 | 3.59 | 100 | 8.42 | 100 | 49.65 | 10 | 0.43 |  |  | 2.46 | 68.11
524 | 合川区 | 重庆顺博铝合金股份有限公司 | 炒灰4号排口 | 2024-12-17 | 3567095 | 9.52 | 100 | 3.03 | 100 | 6.08 | 10 | 0.66 |  |  | 4.12 | 22.59
525 | 合川区 | 重庆顺博铝合金股份有限公司 | 熔炼精炼5号排口 | 2024-12-17 | 1946771 | 5.54 | 100 | 6.29 | 100 | 18.69 | 10 | 0.77 |  |  | 1.75 | 48.56
526 | 合川区 | 重庆合川三峰新能源发电有限公司 | 1#焚烧炉烟气排放口 | 2024-12-17 | 2056329 | 19.37 | 100 | 36.69 | 300 | 183.46 | 30 | 2.43 |  |  | 23.13 | 143.43 | 100 | 3.49 |  |  | 60 | 16.2
527 | 合川区 | 重庆合川三峰新能源发电有限公司 | 2#焚烧炉烟气排放口 | 2024-12-17 | 1940681 | 17.19 | 100 | 49.63 | 300 | 201.89 | 30 | 2.81 |  |  | 23.85 | 130.04 | 100 | 2.33 |  |  | 60 | 8.39
528 | 合川区 | 重庆速仕达金属材料有限公司 | 废气排放口 | 2024-12-17 | 161596 | 1.51 | 100 | 0.88 | 100 | 0.79 | 10 | 0.78 |  |  | 11.45 | 15.13
529 | 合川区 | 重庆莲心金属厂 | 1#废气排放口 | 2024-12-17 |  |  | 100 |  | 100 |  | 10 | [11 empty] | 上报停产
530 | 永川区 | 重庆华新参天水泥有限公司 | 窑尾废气排放口 | 2024-12-17 |  |  | 35 |  | 100 |  | 10 | [11 empty] | 上报停产
531 | 永川区 | 重庆理文造纸有限公司 | 电站2#烟囱废气排口 | 2024-12-17 | 4350235 | 9.65 | 35 | 14.03 | 50 | 25.6 | 10 | 5.08 |  |  | 12.2 | 51.06
532 | 永川区 | 重庆理文造纸有限公司 | 电站1#烟囱废气排口 | 2024-12-17 | 17364520 | 10.99 | 35 | 3.79 | 50 | 38.78 | 10 | 2.59 |  |  | 8.83 | 45.91
533 | 永川区 | 重庆理文造纸有限公司 | 焚烧炉废气排放口 | 2024-12-17 | 4074851 | 17.11 | 100 | 2.14 | 300 | 177.09 | 30 | 0.4 |  |  | 13.8 | 142.96 | 100 | 3.85 |  |  | 60 | 31.93
534 | 永川区 | 信义玻璃（重庆）有限公司 | 二期废气排口 | 2024-12-17 |  |  | 100 |  | 300 |  | 20 | [11 empty] | 上报停产
535 | 永川区 | 信义玻璃（重庆）有限公司 | 一期废气排口 | 2024-12-17 |  |  | 100 |  | 300 |  | 20 | [11 empty] | 上报停产
536 | 永川区 | 重庆中明港桥环保有限责任公司 | 回转窑焚烧尾气排放口 | 2024-12-17 | 628110 | 14.25 | 100 | 8.76 | 300 | 155.9 | 30 | 2.12 |  |  | 35.56 | 113.34 | 100 | 10.36 |  |  | 60 | 5.54
537 | 永川区 | 重庆理文制浆有限公司 | 理文制浆碱炉烟囱废气排口 | 2024-12-17 | 4090101 | 9.84 | 400 | 63.66 | 200 | 144.68 | 30 | 17.09 |  |  | 25.83 | 138.2
538 | 永川区 | 重庆新格有色金属有限公司 | 1#和4#铝熔炼线废气排放口 | 2024-12-17 | 2120185 | 8.59 | 150 |  | 200 | 12.42 | 30 | 2.15 |  |  | 0.29 | 25.86 | [6 empty] | 含无效数据
539 | 永川区 | 重庆新格有色金属有限公司 | 2#铝熔炼线废气排放口 | 2024-12-17 |  |  | 150 |  | 200 |  | 30 | [11 empty] | 上报停产
540 | 永川区 | 重庆新格有色金属有限公司 | 回转炉废气排口 | 2024-12-17 |  |  | 150 |  | 200 |  | 30 | [11 empty] | 上报停产
541 | 永川区 | 重庆新格有色金属有限公司 | 3#铝熔炼线废气排放口 | 2024-12-17 |  |  | 150 |  | 200 |  | 30 | [11 empty] | 上报停产
542 | 永川区 | 重庆市永川区三峰环保发电有限公司 | 焚烧炉烟气排放口 | 2024-12-17 | 2282966 | 14.52 | 100 | 45.59 | 300 | 180.74 | 30 | 1.74 |  |  | 25.24 | 140.86 | 100 | 1.22 |  |  | 60 | 8.08
543 | 永川区 | 重庆泽渝建材有限公司 | 窑尾排放口 | 2024-12-17 |  |  | 400 |  | 700 |  | 100 | [9 empty] | 10 |  | 上报停产
544 | 永川区 | 重庆红源活性炭有限公司 | 再生活化废气G3 | 2024-12-17 |  |  | 100 |  | 300 | [13 empty] | 上报停产
545 | 永川区 | 重庆中明硕清再生资源综合利用有限公司 | 回转炉废气排放口 | 2024-12-17 |  |  | 150 |  | 200 |  | 30 | [7 empty] | 3 |  | 30 |  | 上报停产
546 | 永川区 | 重庆天泰热力有限公司 | 发电烟囱 | 2024-12-17 | 33588756 | 15.29 | 35 |  | 50 | 28.84 | 50 |  |  |  | 9.83 | 83.79
547 | 永川区 | 重庆天泰热力有限公司 | 备用锅炉废气排放口 | 2024-12-17 |  |  |  |  | 100 | [13 empty] | 上报停产
548 | 南川区 | 重庆市新嘉南建材有限责任公司 | 窑尾 | 2024-12-17 | 8137570 | 23.29 | 35 | 25.2 | 100 | 87.08 | 10 | 6.98 |  |  | 6.29 | 91.83
549 | 南川区 | 重庆市新嘉南建材有限责任公司 | 窑头 | 2024-12-17 | 3621246 | 9.66 |  |  |  |  | 30 | 5.53 |  |  | 1.3 | 79.16
550 | 南川区 | 重庆市凤华玻璃厂 | 废气排口 | 2024-12-17 | 1139040 | 2.8 | 400 | 59.16 | 700 | 121.68 | 50 | 1.82 |  |  | 4.71 | 170.64
551 | 南川区 | 重庆鸿庆达产业有限公司 | 石灰生产窑废气 | 2024-12-17 | 1794274 | 14.84 | 200 | 99.58 | 300 | 90.99 | 20 | 2.61 |  |  | 0.87 | 114.4
552 | 南川区 | 重庆鸿庆达产业有限公司 | 备用炭材烘干窑废气 | 2024-12-17 |  |  | 200 |  | 300 |  | 30 | [11 empty] | 上报停产
553 | 南川区 | 重庆鸿庆达产业有限公司 | 鸿庆达2#石灰窑窑尾废气排口 | 2024-12-17 | 1601584 | 7.64 | 200 | 45.66 | 300 | 68.07 | 20 | 13.55 |  |  | 0.03 | 75.19
554 | 南川区 | 重庆鸿庆达产业有限公司 | 新炭材烘干烟气 | 2024-12-17 | 2724180 | 10.26 | 200 | 0.05 | 300 | 49.98 | 30 | 0.87 |  |  | 6.03 | 73.3
555 | 南川区 | 重庆市南川区晨曦化工有限公司 | 转炉废气排放口 | 2024-12-17 | 1698257 | 7.18 | 400 | 34.72 | 200 | 139.66 | 30 | 9.06 |  |  | 15.47 | 46.91
556 | 南川区 | 重庆市中涪南热电有限公司 | 废气排放口 | 2024-12-17 | 34256464 | 23.35 | 35 | 29.23 | 50 | 43.35 | 10 | 5.25 |  |  | 14.66 | 51.72
557 | 南川区 | 重庆吉鑫再生资源有限公司 | 吉鑫再生有组织废气排放口 | 2024-12-17 |  |  | 150 |  | 200 |  | 30 | [11 empty] | 上报停产
558 | 南川区 | 重庆吉鑫再生资源有限公司 | 吉鑫再生厂房负压抽风废气排放口 | 2024-12-17 |  |  | 150 |  | 200 |  | 30 | [11 empty] | 上报停产
559 | 南川区 | 重庆市江陆机械制造有限公司 | 废气排放口 | 2024-12-17 | 450329 | 10.37 | 150 | 7.63 | 200 | 11.59 | 30 | 5.34 |  |  | 2.55 | 28.61
560 | 南川区 | 南川区家容铸造厂 | 熔炼、精炼废气排放口 | 2024-12-17 | 54715 | 0.58 | 150 | 1.31 | 200 | 2.07 | 30 | 0.08 |  |  | 0.99 | 8.91