## 12.18_废气
废气国家重点监控企业自动监控数据
日期：2024-12-18
序号 | 区县 | 企业名称 | 监测点名称 | 监测日期 | 流量(m3) | 流速(m/s) | SO2标准值(mg/m3) | SO2日均值(mg/m3) | NOx标准值(mg/m3) | NOx日均值(mg/m3) | 烟尘标准值(mg/m3) | 烟尘日均值(mg/m3) | VOCS标准值(mg/m3) | VOCS日均值(mg/m3) | 烟气湿度(％RH) | 烟气温度(℃) | Co标准值(mg/m3) | Co日均值(mg/m3) | 氟化物标准值(mg/m3) | 氟化物日均值(mg/m3) | HCL标准值(mg/m3) | HCL日均值(mg/m3) | 备注
1 | 万州区 | 重庆索特盐化股份有限公司 | 1#脱硫塔排口 | 2024-12-18 |  |  | 400 |  | 200 |  | 30 | [11 empty] | 上报停产
2 | 万州区 | 重庆索特盐化股份有限公司 | 2#脱硫塔排口 | 2024-12-18 |  |  | 400 |  | 200 |  | 30 | [11 empty] | 上报停产
3 | 万州区 | 重庆索特盐化股份有限公司 | 3#脱硫塔排口 | 2024-12-18 | 12611386 |  | 400 | 156.87 | 200 | 135.12 | 30 | 0.72
4 | 万州区 | 重庆湘渝盐化股份有限公司 | 硫回收尾气排放口 | 2024-12-18 | 30344 | 1.68 | 100 | 12.27 | 150 | 15.31 | 20 | 1.43 |  |  | 13.15 | 42.48
5 | 万州区 | 重庆万州西南水泥有限公司 | 一期窑尾_2500新型干法 | 2024-12-18 |  |  | 35 |  | 100 |  | 10 | [11 empty] | 上报停产
6 | 万州区 | 重庆万州西南水泥有限公司 | 二期窑尾_4000T | 2024-12-18 |  |  | 35 |  | 100 |  | 10 | [11 empty] | 上报停产
7 | 万州区 | 重庆万州西南水泥有限公司 | 一期窑头 | 2024-12-18 | [6 empty] | 10 | [11 empty] | 上报停产
8 | 万州区 | 重庆万州西南水泥有限公司 | 二期窑头 | 2024-12-18 | [6 empty] | 10 | [11 empty] | 上报停产
9 | 万州区 | 重庆市万州区三峰环保发电有限公司 | 1#焚烧炉排口 | 2024-12-18 | 1325179 |  | 100 | 40.54 | 300 | 181.12 | 30 | 3.86 |  |  |  |  | 100 | 6.83 |  |  | 60 | 24.06
10 | 万州区 | 重庆市万州区三峰环保发电有限公司 | 2#焚烧炉排口 | 2024-12-18 | 1419398 |  | 100 | 34.46 | 300 | 141.17 | 30 | 1.74 |  |  |  |  | 100 | 14.21 |  |  | 60 | 33.71
11 | 万州区 | 重庆华歌生物化学有限公司 | 废水燃烧废气排口 | 2024-12-18 | 112222 |  | 200 | 27.99 | 500 | 24.02 | 65 | 9.83 | [8 empty] | 100
12 | 万州区 | 重庆华歌生物化学有限公司 | 废气燃烧废气排口 | 2024-12-18 | 98856 |  | 550 | 23.26 | 240 | 17.5 | 120 | 2.27
13 | 万州区 | 重庆华歌生物化学有限公司 | 钠盐装置废气排气筒 | 2024-12-18 |  |  | 100 |  | 300 |  | 30 | [11 empty] | 上报停产
14 | 万州区 | 国能重庆万州电力有限责任公司 | 1号机组 | 2024-12-18 |  |  | 200 | 13.7 | 100 | 38.71 | 30 | 2.88 | [10 empty] | 含无效数据
15 | 万州区 | 国能重庆万州电力有限责任公司 | 2号机组 | 2024-12-18 |  |  | 200 | 14.41 | 100 | 42.25 | 30 | 1.97 | [10 empty] | 含无效数据
16 | 万州区 | 重庆长安跨越车辆有限公司 | 废气排放口 | 2024-12-18 | 11226131 | [7 empty] | 50 | 15.03
17 | 万州区 | 重庆索科斯铝业有限公司 | 废气总排放口 | 2024-12-18 |  |  | 150 |  | 200 |  | 30 | [11 empty] | 上报停产
18 | 万州区 | 重庆市万州区万源玻璃有限公司 | 辊道窑废气排放口 | 2024-12-18 | 102414 | 5.45 | 50 | 5.74 | 180 | 46.92 | 30 | 3.69
19 | 万州区 | 重庆博联热电有限公司 | 2#锅炉烟气排放口 | 2024-12-18 | 10096625 | 17.5 | 35 | 11.38 | 50 | 34.54 | 10 | 1.36 |  |  | 12.34 | 51.53
20 | 万州区 | 重庆博联热电有限公司 | 3#烟气锅炉排放口 | 2024-12-18 | 8439532 | 15.66 | 35 | 12.7 | 50 | 32.45 | 10 | 1.61 |  |  | 18.52 | 51.65
21 | 万州区 | 重庆博联热电有限公司 | 1#锅炉烟气排放口 | 2024-12-18 | 9939043 | 18.1 | 35 | 9.94 | 50 | 30.99 | 10 | 3.93 |  |  | 12.43 | 52.52
22 | 万州区 | 重庆市九龙万博新材料科技有限公司 | 1#焙烧炉废气排放口 | 2024-12-18 | 9528376 | 8.01 | 25 | 0.38 | 65 | 12.32 | 10 | 1.87 |  |  | 17.87 | 172.11
23 | 万州区 | 重庆市九龙万博新材料科技有限公司 | 2#焙烧炉废气排放口 | 2024-12-18 | 9850816 | 8.22 | 25 | 2.96 | 65 | 35.45 | 10 | 5.03 |  |  | 14.57 | 186.49
24 | 万州区 | 重庆市九龙万博新材料科技有限公司 | 3#焙烧炉废气排放口 | 2024-12-18 | 10344029 | 9.31 | 25 | 2.8 | 65 | 30.54 | 10 | 3.04 |  |  | 20.49 | 188.02
25 | 万州区 | 中国石油西南油气田分公司天然气净化总厂（万州分厂） | 1#锅炉废气排放口 | 2024-12-18 | 239589 | 6.6 |  |  | 50 | 26.15
26 | 万州区 | 中国石油西南油气田分公司天然气净化总厂（万州分厂） | 3#锅炉废气排放口 | 2024-12-18 |  |  |  |  | 50 | [13 empty] | 上报停产
27 | 万州区 | 中国石油西南油气田分公司天然气净化总厂（万州分厂） | 2#锅炉废气排放口 | 2024-12-18 |  |  |  |  | 50 | [13 empty] | 上报停产
28 | 涪陵区 | 重庆建峰化工股份有限公司 | 二化快装锅炉2废气排放口 | 2024-12-18 | 613384 | 6.46 |  |  | 50 | 45.81 |  |  |  |  | 15.36 | 149.85
29 | 涪陵区 | 重庆建峰化工股份有限公司 | 熔盐炉废气排放口 | 2024-12-18 |  |  |  |  | 180 | [13 empty] | 上报停产
30 | 涪陵区 | 重庆建峰化工股份有限公司 | 二化快装锅炉1废气排放口 | 2024-12-18 | 683295 | 5.69 |  |  | 50 | 46.52 |  |  |  |  | 14.04 | 133.38
31 | 涪陵区 | 重庆建峰化工股份有限公司 | 熔盐炉1废气排放口 | 2024-12-18 |  |  |  |  | 180 | [13 empty] | 上报停产
32 | 涪陵区 | 重庆市蓬威石化有限责任公司 | 烟囱排放口 | 2024-12-18 |  |  | 35 |  | 50 |  | 10 | [11 empty] | 上报停产
33 | 涪陵区 | 华新水泥重庆涪陵有限公司 | 窑头废气排放口 | 2024-12-18 | [6 empty] | 30 | [11 empty] | 上报停产
34 | 涪陵区 | 华新水泥重庆涪陵有限公司 | 窑尾废气排放口 | 2024-12-18 |  |  | 200 |  | 350 |  | 30 | [11 empty] | 上报停产
35 | 涪陵区 | 重庆华峰化工有限公司 | 1号烟囱 | 2024-12-18 | 22030376 | 18.35 | 200 | 16.41 | 100 | 25.44 | 30 | 1.91 |  |  | 13.06 | 48.31
36 | 涪陵区 | 重庆华峰化工有限公司 | 2号烟囱 | 2024-12-18 | 19269060 | 15.11 | 200 | 109.79 | 100 | 30.18 | 30 | 2.61 |  |  | 10.62 | 51.17
37 | 涪陵区 | 重庆华峰化工有限公司 | （一期）纯碱焚烧炉废气排放口 | 2024-12-18 | 1992054 | 4.04 | 100 | 1.09 | 300 | 37.48 | 30 | 1.17 |  |  | 13.18 | 197.37
38 | 涪陵区 | 重庆华峰化工有限公司 | 硝酸装置尾气（一期）排放口 | 2024-12-18 |  |  |  |  | 300 | [13 empty] | 上报停产
39 | 涪陵区 | 重庆华峰化工有限公司 | 硝酸装置尾气（二期）排放口 | 2024-12-18 | 3871750 | 33.73 |  |  | 300 | 27.92 |  |  |  |  | 2.04 | 134.52
40 | 涪陵区 | 重庆华峰化工有限公司 | 硝酸装置尾气（五期）排放口 | 2024-12-18 | 3896318 | 23.21 |  |  | 300 | 27.4 |  |  |  |  | 2.15 | 115.62
41 | 涪陵区 | 重庆华峰化工有限公司 | 硝酸装置尾气（四期）排放口 | 2024-12-18 |  |  |  |  | 300 | [13 empty] | 上报停产
42 | 涪陵区 | 重庆陕渝临港热电有限公司 | 烟囱 | 2024-12-18 | 17829160 | 9.81 | 400 | 23.8 | 200 | 43.96 | 30 | 3.77 |  |  | 11.93 | 49.35
43 | 涪陵区 | 重庆建峰新材料有限责任公司能通分公司 | 白涛化工（热岛）排口 | 2024-12-18 |  |  | 400 |  | 200 |  | 30 | [11 empty] | 上报停产
44 | 涪陵区 | 重庆建峰新材料有限责任公司弛源化工分公司 | 焚烧炉环保节能改造项目废气排放口 | 2024-12-18 |  |  | 100 |  | 300 |  | 30 | [5 empty] | 100 |  |  |  | 60 |  | 上报停产
45 | 涪陵区 | 重庆建峰新材料有限责任公司弛源化工分公司 | 非含盐焚烧炉废气排放口 | 2024-12-18 |  |  | 100 |  | 300 |  | 30 | [5 empty] | 100 |  |  |  | 60 |  | 上报停产
46 | 涪陵区 | 重庆国丰实业有限公司 | 废气排放口 | 2024-12-18 | 16295659 | 8.99 | 200 | 69.86 |  |  | 20 | 1.8 |  |  | 4.28 | 52.41
47 | 涪陵区 | 重庆龙海石化有限公司 | 原料预处理废气排放口 | 2024-12-18 |  |  | 100 |  | 150 |  | 20 | [11 empty] | 上报停产
48 | 涪陵区 | 重庆龙海石化有限公司 | 焦化废气排放口 | 2024-12-18 |  |  | 100 |  | 150 |  | 20 | [11 empty] | 上报停产
49 | 涪陵区 | 重庆龙海石化有限公司 | 制加氢废气排放口 | 2024-12-18 |  |  | 100 |  | 150 |  | 20 | [11 empty] | 上报停产
50 | 涪陵区 | 重庆龙海石化有限公司 | 硫磺回收废气排放口 | 2024-12-18 |  |  | 400 |  | 150 |  | 20 | [11 empty] | 上报停产
51 | 涪陵区 | 重庆龙海石化有限公司 | 2号锅炉烟囱 | 2024-12-18 |  |  | 50 |  | 50 |  | 20 | [11 empty] | 上报停产
52 | 涪陵区 | 重庆龙海石化有限公司 | 1号锅炉烟囱 | 2024-12-18 |  |  | 50 |  | 50 |  | 20 | [11 empty] | 上报停产
53 | 涪陵区 | 重庆天原化工有限公司 | 裂解尾气排放口 | 2024-12-18 |  |  | 100 |  | 300 |  | 30 | [5 empty] | 100 |  |  |  | 60 |  | 上报停产
54 | 涪陵区 | 重庆建峰新材料有限责任公司新氟科技分公司 | 焚烧装置排放口 | 2024-12-18 | 3364 | 1.39 | 100 | 20.7 | 300 | 74.45 | 30 | 1.22 |  |  | 3.47 | 20.82
55 | 涪陵区 | 重庆市涪陵区三峰环保发电有限公司 | 1号焚烧炉废气排放口 | 2024-12-18 | 1727948 | 12.36 | 100 | 9.22 | 300 | 160.87 | 30 | 0.96 |  |  | 22.55 | 134.1 | 100 | 9.7 |  |  | 60 | 0.99
56 | 涪陵区 | 重庆市涪陵区三峰环保发电有限公司 | 2号焚烧炉废气排放口 | 2024-12-18 | 1375795 | 10.4 | 100 | 0.93 | 300 | 109.81 | 30 | 2.3 |  |  | 25.4 | 139.39 | 100 | 7.93 |  |  | 60 | 5.23
57 | 涪陵区 | 重庆万凯新材料科技有限公司 | 导热油炉废气排放口 | 2024-12-18 | 812554 | 2.56 | 50 | 1.62 | 50 | 46.13 | 20 | 0.18 |  |  | 13.14 | 109.61
58 | 涪陵区 | 重庆万凯新材料科技有限公司 | 二期导热油炉排放口 | 2024-12-18 | 1064434 | 3.17 | 50 | 6.63 | 50 | 45.76 | 20 | 0.01 |  |  | 8.33 | 109.54
59 | 涪陵区 | 重庆万凯新材料科技有限公司 | 三期导热油炉废气排放口 | 2024-12-18 | 1916214 | 2.13 | 50 | 2.56 | 50 | 43.8 | 20 | 0.83 |  |  | 1.07 | 101.71
60 | 涪陵区 | 重庆剑涛铝业有限公司 | 1号废气排放口 | 2024-12-18 | 2192431 | 12.12 | 150 | 2.92 | 200 | 6.68 | 30 | 0.19 |  |  | 5.47 | 48.54
61 | 涪陵区 | 重庆剑涛铝业有限公司 | 4号废气排放口 | 2024-12-18 | 2426775 | 13.18 | 150 | 3.77 | 200 | 8.52 | 30 | 3.23 |  |  | 0.31 | 50.85
62 | 涪陵区 | 重庆剑涛铝业有限公司 | 5号废气排放口 | 2024-12-18 | 4685646 | 12.9 | 150 | 21.23 | 200 | 46.96 | 30 | 5.7 |  |  | 0.3 | 43.7
63 | 涪陵区 | 重庆大朗冶金新材料有限公司 | 焙烧机机头废气排气筒 | 2024-12-18 | 2271452 | 6.48 | 200 | 62.58 | 300 | 185.79 | 50 | 3.12 |  |  | 39.66 | 53.65
64 | 涪陵区 | 重庆大朗冶金新材料有限公司 | 锅炉烟气排气筒 | 2024-12-18 | 4422098 | 12.08 | 100 | 0.21 | 200 | 44.92 | 10 | 0.69 |  |  | 9.96 | 135.04
65 | 涪陵区 | 重庆鹏凯精细化工有限公司 | 24#焚烧尾气排放口 | 2024-12-18 |  |  | 100 |  | 300 |  | 30 |  | 120 | [7 empty] | 60 |  | 上报停产
66 | 涪陵区 | 华峰重庆氨纶有限公司 | 导热油炉烟气排放口（燃煤） | 2024-12-18 | 1249548 | 2.04 | 550 | 84.1 | 80 | 25.02 | 80 | 3.93 |  |  | 10.76 | 51.64
67 | 涪陵区 | 华峰重庆氨纶有限公司 | 导热油炉烟气排放口（燃气） | 2024-12-18 | 693383 | 8.65 |  |  | 50 | 42.7 |  |  |  |  | 16.77 | 104.25
68 | 涪陵区 | 华峰重庆氨纶有限公司 | 焚烧烟气排放口 | 2024-12-18 |  |  | 100 |  | 300 |  | 30 | [5 empty] | 100 |  |  |  | 60 |  | 上报停产
69 | 涪陵区 | 华峰重庆氨纶有限公司 | 燃气导热油炉（五期）废气排放口G-L-30 | 2024-12-18 | 552264 | 2.66 |  |  | 50 | 28.99 |  |  |  |  | 12.33 | 84.49
70 | 涪陵区 | 重庆华峰聚酰胺有限公司 | 焚烧炉废气排放口 | 2024-12-18 |  |  | 100 |  | 300 |  | 30 | [5 empty] | 100 | [5 empty] | 上报停产
71 | 涪陵区 | 重庆华峰聚酰胺有限公司 | 三期焚烧炉排放口 | 2024-12-18 | 620964 | 7.51 | 100 | 0.77 | 300 | 119.88 | 30 | 2.67 |  |  | 19.46 | 131.7 | 100 | 2.43
72 | 涪陵区 | 重庆元利科技有限公司 | 导热油炉燃烧废气排放口 | 2024-12-18 | 186070 | 2.74 |  |  | 80 | 44.99 |  |  |  |  | 11.72 | 123.78
73 | 涪陵区 | 重庆元利科技有限公司 | 焚烧炉废气排放口 | 2024-12-18 | 181474 | 1.63 | 300 | 15.04 | 500 | 253.52 | 80 | 0.07 |  |  | 16.27 | 56.43
74 | 涪陵区 | 重庆元利科技有限公司 | 制氢装置加热转化炉废气 | 2024-12-18 | 170530 | 2.03 |  |  | 700 | 25.57 |  |  |  |  | 5.19 | 135.64
75 | 涪陵区 | 中化重庆涪陵化工有限公司（白涛） | 硫酸尾气排放口 | 2024-12-18 | 4197190 | 10.16 | 400 | 154.19 | [6 empty] | 1.83 | 23.49
76 | 涪陵区 | 中化重庆涪陵化工有限公司（白涛） | 氟硅酸钠尾气排放口 | 2024-12-18 | 273245 | 19.14 |  |  |  |  | 120 | 0.07 |  |  | 8.14 | 30.44
77 | 涪陵区 | 中化重庆涪陵化工有限公司（白涛） | 多元素酸性肥尾气排放口 | 2024-12-18 | 3726265 | 17.88 |  |  |  |  | 120 | 1.46 |  |  | 25.26 | 47.89
78 | 涪陵区 | 中化重庆涪陵化工有限公司（白涛） | 氯基缓释专用肥尾气排放口 | 2024-12-18 | 265361 | 0.74 |  |  |  |  | 120 | 0.35 |  |  | 3.27 | 11.62
79 | 涪陵区 | 中化重庆涪陵化工有限公司（白涛） | 硫基/硝硫基缓释肥尾气排放口 | 2024-12-18 | 2527966 | 17.01 |  |  |  |  | 120 | 0.58 |  |  | 2.37 | 38.89
80 | 涪陵区 | 重庆东攀碳材料科技有限公司 | 煅烧烟气排放 | 2024-12-18 | 2199929 | 10.75 | 400 | 18.54 | 240 | 22.95 | 100 | 0.67 |  |  | 4.84 | 46.55
81 | 涪陵区 | 重庆东攀碳材料科技有限公司 | 焙烧烟气排放 | 2024-12-18 | 2796750 | 18.91 | 400 | 91.69 | 240 | 43.46 | 30 | 22.44 |  |  | 0.07 | 31.27
82 | 涪陵区 | 重庆东攀碳材料科技有限公司 | 新焙烧烟气排放 | 2024-12-18 | 747090 | 9.65 | 400 | 110.51 | 240 | 78.74 | 30 | 0.39 |  |  | 30.58 | 30
83 | 涪陵区 | 重庆建峰浩康化工有限公司 | 总排口 | 2024-12-18 | 1415650 | 4.7 |  |  |  |  | 30 | 2.23 | 100 | 4.26 |  | 23.6 | [6 empty] | 含无效数据
84 | 涪陵区 | 重庆攀华板材有限公司 | 加热炉排口1 | 2024-12-18 |  |  | 50 |  | 200 |  | 10 | [11 empty] | 上报停产
85 | 涪陵区 | 重庆攀华板材有限公司 | 加热炉排口3 | 2024-12-18 |  |  | 50 |  | 200 |  | 10 | [11 empty] | 上报停产
86 | 涪陵区 | 重庆汉固固体废物治理有限公司 | P5 | 2024-12-18 |  |  | 100 |  | 300 |  | 30 | [9 empty] | 60 |  | 上报停产
87 | 涪陵区 | 重庆煅鼎环境科技有限公司 | 3#排气筒 | 2024-12-18 | 254881 | 13.47 | 100 | 0.85 | 300 | 56.25 | 30 | 20.74 |  |  | 9.05 | 79.46 |  |  |  |  | 60 | 0.07
88 | 大渡口区 | 重庆国际复合材料股份有限公司 | 1、2、3号生产线窑炉 | 2024-12-18 | 182715 | 4.42 | 100 | 0.33 | 500 | 13.05 | 50 |  |  |  | 24.33 | 65.89
89 | 大渡口区 | 重庆国际复合材料股份有限公司 | 5号6号生产线窑炉 | 2024-12-18 | 501487 | 11.13 | 100 | 1.89 | 500 | 37.81 | 50 |  |  |  | 19.29 | 58.35
90 | 大渡口区 | 重庆小南海水泥厂 | 三期窑尾 | 2024-12-18 |  |  | 150 |  | 250 |  | 15 | [11 empty] | 上报停产
91 | 大渡口区 | 重庆小南海水泥厂 | 三期窑头 | 2024-12-18 | [6 empty] | 30 | [11 empty] | 上报停产
92 | 大渡口区 | 宝武特冶航研科技有限公司 | 宝武中频炉废气排口 | 2024-12-18 | [6 empty] | 15 | [11 empty] | 上报停产
93 | 江北区 | 重庆顺泰铁塔制造有限公司 | 顺泰废气监测 | 2024-12-18 | 112828 | 5.26 | 100 | 0.44 | 500 | 32.11 | 50 | 0.12 |  |  | 4.29 | 158.25
94 | 沙坪坝区 | 重庆青鹏水泥有限公司 | 窑尾 | 2024-12-18 |  |  | 150 |  | 250 |  | 15 | [11 empty] | 上报停产
95 | 沙坪坝区 | 重庆青鹏水泥有限公司 | 窑头 | 2024-12-18 | [6 empty] | 15 | [11 empty] | 上报停产
96 | 沙坪坝区 | 赛力斯汽车（湖北）有限公司重庆沙坪坝分公司 | 涂装车间主排气筒 | 2024-12-18 | 7991556 |  | 200 | 1.88 | 200 | 3.16 | 10 | 1.63
97 | 九龙坡区 | 重庆和友实业股份有限公司 | 75吨锅炉排口 | 2024-12-18 | 2412300 | 2.92 | 35 | 1.86 | 50 | 18.84 | 10 | 3.13 |  |  | 11.14 | 82.45
98 | 九龙坡区 | 庆铃汽车股份有限公司 | 涂装废气排口 | 2024-12-18 | 4481857 | [7 empty] | 30 | 2.43
99 | 九龙坡区 | 重庆天泰铝业股份有限公司 | 废气1排口 | 2024-12-18 | 6920978 |  | 100 | 80.33 |  |  | 10 | 2.6 | [6 empty] | 3 | 1.42
100 | 九龙坡区 | 重庆天泰铝业股份有限公司 | 废气2排口 | 2024-12-18 | 8131702 |  | 100 | 81.29 |  |  | 10 | 2.85 | [6 empty] | 3 | 1.48
101 | 九龙坡区 | 重庆建设雅马哈摩托车有限公司 | 涂装VOCs废气治理设备废气排放口 | 2024-12-18 | 2392168 | [7 empty] | 50 | 8.1
102 | 九龙坡区 | 重庆精炼铝业有限公司 | 收尘系统排气筒 | 2024-12-18 | 100239 |  | 100 | 3.86 | 500 | 26.45 | 50 | 7.23
103 | 九龙坡区 | 重庆琳颉铝业有限公司 | 废气排口 | 2024-12-18 |  |  | 100 |  | 100 |  | 10 | [11 empty] | 上报停产
104 | 九龙坡区 | 重庆西铝金属制品加工厂 | 排气口1 | 2024-12-18 |  |  | 100 |  | 300 |  | 50 | [11 empty] | 上报停产
105 | 九龙坡区 | 重庆西铝庆丰金属材料有限公司 | 废气排放口1 | 2024-12-18 |  |  | 100 |  | 300 |  | 50 | [11 empty] | 上报停产
106 | 九龙坡区 | 重庆西铝庆丰金属材料有限公司 | 废气排放口2 | 2024-12-18 | 130665 |  | 100 | 1.35 | 300 | 9.9 | 30 | 4.93
107 | 九龙坡区 | 重庆发琳铝业有限责任公司 | 收尘系统排气筒 | 2024-12-18 | 373659 |  | 100 | 8.15 | 100 | 11.68 | 10 | 1.63
108 | 九龙坡区 | 重庆市西南铝实业有限公司（铸造二车间） | 排气筒1 | 2024-12-18 |  |  | 100 |  | 100 |  | 10 | [11 empty] | 上报停产
109 | 九龙坡区 | 重庆天泰精炼金属铸造有限公司 | 废气排口 | 2024-12-18 | 905303 |  | 100 | 7.88 | 300 | 46.29 | 30 | 15.1
110 | 九龙坡区 | 重庆银浩铝业有限公司 | 废气排口 | 2024-12-18 | 262531 |  | 100 | 1.08 | 500 | 2.35 | 30 | 13.65
111 | 九龙坡区 | 重庆天泰观复新材料有限公司 | 熔保炉组及铝灰处理废气 | 2024-12-18 | 1627873 | 6.85 | 100 | 4.51 | 300 | 5.71 | 50 | 4.49 |  |  | 0.38 | 33.5
112 | 九龙坡区 | 九龙坡区西彭镇晨曦金属制品厂 | 熔炼炉废气排放口 | 2024-12-18 |  |  | 100 |  | 100 |  | 10 | [11 empty] | 上报停产
113 | 南岸区 | 重庆昊晟玻璃股份有限公司 | 炉窑废气排放口 | 2024-12-18 | 575571 | 13.31 | 100 | 0.32 | 350 | 164.87 | 20 | 2.44 |  |  | 13.86 | 176.5
114 | 北碚区 | 重庆富皇建材有限公司 | 滩口窑尾废气排放口 | 2024-12-18 |  |  | 35 |  | 100 |  | 10 | [11 empty] | 上报停产
115 | 北碚区 | 重庆富皇建材有限公司 | 滩口窑头废气排放口 | 2024-12-18 | [6 empty] | 20 | [11 empty] | 上报停产
116 | 北碚区 | 重庆三圣实业股份有限公司 | 1#线窑尾二吸塔 | 2024-12-18 |  |  | 200 |  | 200 |  | 30 | [11 empty] | 通讯中断
117 | 北碚区 | 重庆三圣实业股份有限公司 | 1#线窑头 | 2024-12-18 | [6 empty] | 10 | [11 empty] | 通讯中断
118 | 北碚区 | 重庆三圣实业股份有限公司 | 2#线窑尾二吸塔 | 2024-12-18 |  |  | 200 |  | 200 |  | 30 | [11 empty] | 上报停产
119 | 北碚区 | 重庆三圣实业股份有限公司 | 2#线窑头 | 2024-12-18 | [6 empty] | 10 | [11 empty] | 上报停产
120 | 北碚区 | 重庆同兴垃圾处理有限公司 | 焚烧废气排放口2# | 2024-12-18 | 2000053 | 6.11 | 100 | 19.12 | 300 | 127.36 | 30 | 4.16 |  |  | 29.29 | 137.46 | 100 | 7.38 |  |  | 60 | 12.96
121 | 万盛经开区 | 国电重庆恒泰发电有限公司 | #1机组废气排放口 | 2024-12-18 | 20766206 | 11.13 | 400 | 25.74 | 100 | 44.17 | 30 | 5.46 |  |  | 15.23 | 48.42
122 | 万盛经开区 | 国电重庆恒泰发电有限公司 | #2机组废气排放口 | 2024-12-18 | 22305656 | 11.54 | 400 | 22.5 | 100 | 39.24 | 30 | 2.62 |  |  | 9.68 | 46.59
123 | 万盛经开区 | 重庆市南桐特种水泥有限责任公司 | 窑尾 | 2024-12-18 | 12978001 | 21.25 | 35 | 7.9 | 100 | 72.29 | 10 | 1.94 |  |  | 5.99 | 117.67
124 | 万盛经开区 | 重庆市南桐特种水泥有限责任公司 | 窑头 | 2024-12-18 | 10413422 | 15.21 |  |  |  |  | 30 | 5.73 |  |  | 1.71 | 152.36
125 | 万盛经开区 | 重庆万盛煤化有限责任公司 | 烟囱 | 2024-12-18 | 6382759 | 4.62 | 400 | 33.35 | 200 | 87.03 | 30 | 3.89 |  |  | 9.12 | 49.34
126 | 万盛经开区 | 重庆万盛浮法玻璃有限公司 | 二线排口 | 2024-12-18 | 1047990 | 2.43 | 100 | 0.53 | 300 | 138.21 | 20 | 9.99 |  |  | 6.32 | 162.08
127 | 万盛经开区 | 重庆万盛浮法玻璃有限公司 | 一线排口 | 2024-12-18 | 832132 | 2.55 | 100 | 22.68 | 300 | 89.88 | 20 | 1.46 |  |  | 6.12 | 305.98
128 | 万盛经开区 | 重庆万盛川东化工有限公司 | 磷酸钠盐生产混合废气排放口 | 2024-12-18 | 875402 |  | 400 | 6.57 | 700 | 97.55 | 100 | 6.44 |  |  | 27.13 | 102.17
129 | 万盛经开区 | 国能重庆电厂有限公司 | 国能#1机组废气排放口 | 2024-12-18 | 29936094 | 12.9 | 200 | 13.8 | 100 | 26.6 | 30 | 1.21 |  |  | 12.91 | 49.4
130 | 万盛经开区 | 国能重庆电厂有限公司 | 国能#2机组废气排放口 | 2024-12-18 | 37087420 | 15.32 | 200 | 15.31 | 100 | 25.96 | 30 | 1.22 |  |  | 9.42 | 47.4
131 | 万盛经开区 | 重庆淋琅环保科技有限公司 | 3#排气筒 | 2024-12-18 |  |  | 150 |  | 200 |  | 30 | [11 empty] | 上报停产
132 | 万盛经开区 | 重庆淋琅环保科技有限公司 | 2#排气筒 | 2024-12-18 |  |  | 100 |  | 300 |  | 30 | [9 empty] | 60 |  | 上报停产
133 | 双桥经开区 | 双钱集团（重庆）轮胎有限公司 | 锅炉废气排放口 | 2024-12-18 | 354542 | 5.04 | 50 | 2.66 | 50 | 48.45 | 20 | 0.22 |  |  | 9.7 | 69.34
134 | 双桥经开区 | 双钱集团（重庆）轮胎有限公司 | 双钱炼胶废气排口 | 2024-12-18 | 1810237 | 7.55 |  |  |  |  | 12 | 0.37 | 10 | 2.38 | 2.78 | 27.23
135 | 双桥经开区 | 双钱集团（重庆）轮胎有限公司 | 双钱胶片冷却废气排口 | 2024-12-18 | 4279882 | 6.91 | [6 empty] | 10 | 4.4 | 2.58 | 25.09
136 | 双桥经开区 | 双钱集团（重庆）轮胎有限公司 | 双钱压延压出废气排放口 | 2024-12-18 | 378001 | 2.72 | [6 empty] | 10 | 1.15 | 3.12 | 17.63
137 | 双桥经开区 | 双钱集团（重庆）轮胎有限公司 | 双钱硫化废气排放口 | 2024-12-18 | 1296119 | 3.33 | [6 empty] | 10 | 0.78 | 3.17 | 14.86
138 | 双桥经开区 | 重庆足航钒钛钢铁集团有限公司 | 足航钢铁电炉有组织排放口1 | 2024-12-18 | 5869230 | 7.3 | 700 | 2.28 | 400 | 4.86 | 20 | 1.03 |  |  | 4.52 | 50.79
139 | 双桥经开区 | 重庆足航钒钛钢铁集团有限公司 | 电炉有组织排放口2 | 2024-12-18 | 4575519 | 5.78 | 400 | 2.47 | 700 | 5.18 | 20 | 6.03 |  |  | 5.46 | 51.25
140 | 双桥经开区 | 重庆足航钒钛钢铁集团有限公司 | 有组织排放口4 | 2024-12-18 | 2833089 | 5.21 | 400 | 4.28 | 700 | 2.59 | 20 | 2.88 |  |  | 2.31 | 18.25
141 | 双桥经开区 | 重庆足航钒钛钢铁集团有限公司 | 有组织排口3 | 2024-12-18 | 14406330 | 7.71 | 400 | 2.78 | 700 | 4.52 | 20 | 7.84 |  |  | 2.47 | 49.47
142 | 双桥经开区 | 昶宝电子科技（重庆）有限公司 | 昶宝E5车间喷漆废气排口 | 2024-12-18 | [6 empty] | 20 |  | 120 | [9 empty] | 上报停产
143 | 双桥经开区 | 昶宝电子科技（重庆）有限公司 | 昶宝D6车间喷漆废气排口 | 2024-12-18 | [6 empty] | 20 |  | 120 | [9 empty] | 上报停产
144 | 双桥经开区 | 昶宝电子科技（重庆）有限公司 | 昶宝E8车间锅炉废气 | 2024-12-18 | 131437 | 1.42 |  |  | 50 | 41.27 |  |  |  |  | 15.82 | 102.04
145 | 双桥经开区 | 昶宝电子科技（重庆）有限公司 | 昶宝E4车间锅炉废气 | 2024-12-18 | 37916 | 0.36 |  |  | 50 | 28.34 |  |  |  |  | 4.54 | 54.21
146 | 双桥经开区 | 昶宝电子科技（重庆）有限公司 | 昶宝E7车间喷漆废气排口 | 2024-12-18 | 2969353 | 4.02 |  |  |  |  | 20 | 6.04 | 120 | 18.17 | 0.73 | 34.29
147 | 双桥经开区 | 昶宝电子科技（重庆）有限公司 | 昶宝D7车间喷漆废气排口 | 2024-12-18 | 6709036 | 8.82 |  |  |  |  | 20 | 15.42 | 120 | 13.9 | 0.7 | 27.09
148 | 双桥经开区 | 重庆德能再生资源股份有限公司 | 熔炼、精炼废气排放口 | 2024-12-18 |  |  | 150 |  | 200 |  | 30 | [11 empty] | 上报停产
149 | 双桥经开区 | 重庆胜远威陶瓷有限责任公司 | 胜远威喷雾干燥塔废气排放口 | 2024-12-18 | 2562685 | 2.14 | 30 | 9.66 | 100 | 38.61 | 15 | 3.66 |  |  | 10.15 | 61.06
150 | 双桥经开区 | 重庆春兴再生资源有限公司 | 熔炼炉烟囱 | 2024-12-18 |  |  | 100 |  | 100 |  | 10 | [11 empty] | 上报停产
151 | 双桥经开区 | 重庆春兴再生资源有限公司 | 天然气燃烧废气排气筒 | 2024-12-18 |  |  | 100 |  | 100 |  | 10 | [11 empty] | 上报停产
152 | 双桥经开区 | 重庆春兴再生资源有限公司 | 2号排气筒 | 2024-12-18 |  |  | 100 |  | 100 |  | 10 | [11 empty] | 上报停产
153 | 双桥经开区 | 重庆春兴再生资源有限公司 | 3号排气筒 | 2024-12-18 |  |  | 100 |  | 100 |  | 10 | [11 empty] | 上报停产
154 | 双桥经开区 | 重庆新霆易环保科技有限公司 | 热裂解烟气排放口 | 2024-12-18 | 145323 | 7.45 | 100 | 4.37 | 150 | 13.52 | 20 | 7.54 |  |  | 8.31 | 37.53
155 | 双桥经开区 | 重庆顺博环保新材料有限公司 | 顺博2#排气筒 | 2024-12-18 |  |  | 400 |  | 200 |  | 30 | [11 empty] | 上报停产
156 | 双桥经开区 | 重庆嘉锐铝业有限公司 | 熔炼、精炼、铝渣处理废气排气筒 | 2024-12-18 | 273114 | 1.25 | 150 | 6.25 | 200 | 37.59 | 30 | 11.71 |  |  | 7.14 | 34.6
157 | 渝北区 | 重庆三峰御临环保发电有限公司 | 1号焚烧炉焚烧烟气排放口 | 2024-12-18 | 3730433 | 15.52 | 50 | 9.05 | 200 | 139.8 | 10 | 0.33 |  |  | 23.77 | 63.74 | 50 | 2.99 |  |  | 10 | 0.16
158 | 渝北区 | 重庆三峰御临环保发电有限公司 | 3号焚烧炉焚烧烟气排放口 | 2024-12-18 | 3847059 | 16.42 | 50 | 4.95 | 200 | 123.09 | 10 | 0.2 |  |  | 25.37 | 65.52 | 50 | 5.5 |  |  | 4 | 0.08
159 | 渝北区 | 重庆三峰御临环保发电有限公司 | 2号焚烧炉焚烧烟气排放口 | 2024-12-18 | 3670873 | 15.33 | 50 | 5.53 | 200 | 139.24 | 10 | 0.28 |  |  | 24.19 | 63.29 | 50 | 0.15 |  |  | 10 | 0.23
160 | 渝北区 | 帅翼驰铝合金新材料（重庆）有限公司 | 热脱漆、熔炼精炼废气排放口 | 2024-12-18 | 2145851 | 8.93 | 100 | 3.29 | 100 | 13.11 | 10 | 3.31 |  |  | 1.05 | 31.4
161 | 渝北区 | 帅翼驰铝合金新材料（重庆）有限公司 | 熔炼精炼、铝灰渣处理废气排放口 | 2024-12-18 | 2359778 | 9.68 | 100 | 1.54 | 100 | 8.02 | 10 | 1.25 |  |  | 0.7 | 28.73
162 | 渝北区 | 重庆琴江铝合金有限公司 | 琴江铝合金废气排放口 | 2024-12-18 | 1262506 | 9.98 | 100 | 4.52 | 100 | 13.07 | 10 | 2.69 |  |  | 4.04 | 42.43
163 | 渝北区 | 重庆长安汽车股份有限公司渝北工厂新厂区 | 涂装烘干废气排放口 | 2024-12-18 |  |  | 200 |  | 200 |  | 50 |  | 30 | [9 empty] | 上报停产
164 | 渝北区 | 重庆长安汽车股份有限公司渝北工厂新厂区 | 涂装45m废气排放口 | 2024-12-18 |  |  | 200 |  | 200 |  | 50 |  | 30 | [9 empty] | 上报停产
165 | 巴南区 | 攀钢集团重庆钛业有限公司 | 二吸塔尾气排放口 | 2024-12-18 | 1397612 | 12.56 | 200 | 56.65 | [6 empty] | 1.77 | 43.68
166 | 巴南区 | 攀钢集团重庆钛业有限公司 | 煅烧尾气烟囱 | 2024-12-18 | 3165192 | 3.12 | 100 | 33.95 | 300 | 287.39 | 50 | 3.22 |  |  | 15.11 | 55.24
167 | 巴南区 | 攀钢集团重庆钛业有限公司 | 锅炉废气排放口 | 2024-12-18 | 3247071 | 1.32 | 50 | 2.98 | 100 | 6.2 | 20 | 11.67 |  |  | 8.56 | 42.19
168 | 巴南区 | 重庆丰盛三峰环保发电有限公司 | 1#焚烧炉排放口 | 2024-12-18 | 2218240 | 13.31 | 100 | 12.79 | 300 | 175.3 | 30 | 4.67 |  |  | 20.22 | 141.23 | 100 | 2.63 |  |  | 60 | 14.15
169 | 巴南区 | 重庆丰盛三峰环保发电有限公司 | 2#焚烧炉排放口 | 2024-12-18 | 2331873 | 13.61 | 100 | 14.75 | 300 | 135.99 | 30 | 4 |  |  | 17.78 | 142.89 | 100 | 5.3 |  |  | 60 | 13.08
170 | 巴南区 | 重庆丰盛三峰环保发电有限公司 | 3#焚烧炉排放口 | 2024-12-18 | 2378536 | 14.14 | 100 | 3.31 | 300 | 92.26 | 30 | 5.97 |  |  | 18.63 | 145.45 | 100 | 5.11 |  |  | 60 | 10.41
171 | 巴南区 | 重庆丰盛三峰环保发电有限公司 | 4#焚烧炉排放口 | 2024-12-18 | 2198793 | 12.31 | 100 | 9.34 | 300 | 97.31 | 30 | 4.35 |  |  | 15.94 | 135.8 | 100 | 7.33 |  |  | 60 | 11.98
172 | 巴南区 | 重庆惠科金渝光电科技有限公司 | 有机废气排放口1 | 2024-12-18 | 921724 | 9.44 | [6 empty] | 120 | 16.04 | 1.86 | 29.8
173 | 巴南区 | 重庆惠科金渝光电科技有限公司 | 有机废气排放口2 | 2024-12-18 | [8 empty] | 120 | 11.9 | 0.71 | 33.41 | [6 empty] | 含无效数据
174 | 巴南区 | 重庆惠科金渝光电科技有限公司 | 有机废气排放口3 | 2024-12-18 | [8 empty] | 120 | [9 empty] | 上报停产
175 | 巴南区 | 重庆惠科金渝光电科技有限公司 | 剥离废气排放口1 | 2024-12-18 | [8 empty] | 120 | [9 empty] | 上报停产
176 | 巴南区 | 重庆惠科金渝光电科技有限公司 | 剥离废气排放口2 | 2024-12-18 | 273147 | 6.29 | [6 empty] | 120 | 5.39 | 1.6 | 14.93
177 | 巴南区 | 重庆惠科金渝光电科技有限公司 | 剥离废气排放口3 | 2024-12-18 | 248363 | 5.72 | [6 empty] | 120 | 5.1 | 1.65 | 14.3
178 | 巴南区 | 重庆赛科龙摩托车制造有限公司 | 1#喷漆废气排气筒 | 2024-12-18 | 1986149 | 6.26 | 200 | 2 | 200 | 2.45 | 10 | 0.81 |  |  | 0.1 | 17.09
179 | 巴南区 | 重庆汇仁有色金属有限责任公司 | 汇仁排放口 | 2024-12-18 | 664507 | 11.05 | 100 | 1.33 | 100 | 2.4 | 10 | 2.49 |  |  | 2.83 | 20.72
180 | 巴南区 | 重庆锦晖陶瓷有限公司 | 锦晖陶瓷废气排口 | 2024-12-18 | 110645 | 3.58 | 100 | 10.7 | 300 | 21.49 | 30 | 6.51 |  |  | 5.16 | 91.46
181 | 巴南区 | 重庆众强有色金属有限公司 | 众强废气排口 | 2024-12-18 |  |  | 100 |  | 100 |  | 10 | [11 empty] | 上报停产
182 | 两江新区 | 北大医药重庆大新药业股份有限公司 | 9号排气筒（208单体） | 2024-12-18 | [6 empty] | 20 | [11 empty] | 上报停产
183 | 两江新区 | 上汽红岩汽车有限公司（江北基地） | 驾驶室涂装废气排放口 | 2024-12-18 | 1235472 | 0.63 | 200 | 3.06 | 200 | 4.14 | 10 | 0.31 |  |  | 5.15 | 11.8
184 | 两江新区 | 美尔森石墨工业（重庆）有限公司 | 排口 | 2024-12-18 | 742828 | 6.81 | 100 | 10.6 | 300 | 12.6 | 50 | 5.16 |  |  | 3.49 | 37.9
185 | 两江新区 | 长安福特汽车有限公司（二工厂） | P41自动喷涂段TNV燃烧废气 | 2024-12-18 |  |  | 200 |  | 200 | [13 empty] | 上报停产
186 | 两江新区 | 长安福特汽车有限公司（三工厂） | 三工厂P29热脱附废气排气 | 2024-12-18 | 101163 | 8.5 | 200 | 0.45 | 200 | 28.99 | 50 | 8.39 |  |  | 8.26 | 165.07
187 | 两江新区 | 华能重庆两江燃机发电有限责任公司 | 1#余热锅炉 | 2024-12-18 |  |  | 35 |  | 50 |  | 5 | [11 empty] | 上报停产
188 | 两江新区 | 华能重庆两江燃机发电有限责任公司 | 2#余热锅炉 | 2024-12-18 | 18929504 | 7.52 | 35 | 0.36 | 50 | 20.47 | 5 | 0.05 |  |  | 9.97 | 100.23
189 | 两江新区 | 华能重庆两江燃机发电有限责任公司 | 1#启动锅炉 | 2024-12-18 |  |  |  |  | 50 | [13 empty] | 上报停产
190 | 两江新区 | 华能重庆两江燃机发电有限责任公司 | 2#启动锅炉 | 2024-12-18 |  |  |  |  | 50 | [13 empty] | 上报停产
191 | 两江新区 | 上汽通用五菱汽车股份有限公司重庆分公司 | 面漆烘干废气排放口 | 2024-12-18 | 30212 | 2.78 | 100 | 4.04 | 500 | 114.77 | 50 | 1.72 |  |  | 14.1 | 153.6
192 | 两江新区 | 重庆凌达压缩机有限公司 | 锅炉废气排放口 | 2024-12-18 |  |  | 20 |  | 50 |  | 20 | [11 empty] | 上报停产
193 | 两江新区 | 重庆长安汽车股份有限公司（两江工厂一厂区） | 涂装喷漆室废气排放口 | 2024-12-18 | 6184723 | 1.22 | 200 | 0.97 | 200 | 3.12 | 10 | 3.25 |  |  | 2.74 | 25.63
194 | 两江新区 | 重庆京东方光电科技有限公司 | 彩膜成盒工程有机废气排放口 | 2024-12-18 | 1587223 | 7.06 | 200 | 0.14 | 200 | 2.22 | 50 | 4.78 | 100 | 20.31 | 2.05 | 49.98
195 | 两江新区 | 重庆京东方光电科技有限公司 | 阵列工程有机废气排放口 | 2024-12-18 | 2032803 | 8.96 | 200 |  | 200 |  | 50 |  | 100 | 61.83 | 1.72 | 47.65
196 | 两江新区 | 奥特斯科技（重庆）有限公司 | 奥特斯废气排口 | 2024-12-18 | 112451 | 4.24 | 50 | 0.75 | 30 | 17.67 | 20 | 0.61 |  |  | 4.33 | 39.62
197 | 两江新区 | 重庆莱宝科技有限公司 | 图形车间酸碱废气处理设施（1#、2#酸雾净化处理设施） | 2024-12-18 | 1155040 | 12.79 |  |  | 200 | 3.71 |  |  |  |  | 0.76 | 19.68
198 | 两江新区 | 重庆韩泰轮胎有限公司 | 密炼废气CFRTO1-1#排放口 | 2024-12-18 | 2658001 | 7.28 |  |  |  |  | 12 | 0.17 |  |  | 0.48 | 29.67
199 | 两江新区 | 重庆长安汽车股份有限公司（两江工厂二厂区） | 涂胶烘干工序废气排放口 | 2024-12-18 | 298703 | 11.39 | 200 | 0.26 | 200 | 59.24 | 50 | 0.56 |  |  | 4.95 | 156.68
200 | 两江新区 | 重庆长安汽车股份有限公司江北发动机工厂 | 铸六H熔炼废气排口 | 2024-12-18 |  |  | 200 |  | 200 |  | 50 | [11 empty] | 上报停产
201 | 两江新区 | 重庆光能荣能汽车配件有限公司（黄茅坪厂） | 光能荣能大线废气排放口 | 2024-12-18 | 475771 | 12.1 | 200 | 0.77 | 200 | 1.99 | 10 | 1.95 | 60 |  | 1.55 | 102.08
202 | 两江新区 | 重庆八菱汽车配件有限责任公司 | 喷涂线废气排放口 | 2024-12-18 | 826444 | 10.19 | 200 | 3.68 | 200 | 2.42 | 10 | 0.45 |  |  | 1.11 | 51.04
203 | 两江新区 | 重庆秦川实业（集团）股份有限公司 | 涂装废气 | 2024-12-18 | 194993 | 3.46 |  |  |  |  | 10 | 4.81 |  |  | 0.88 | 18.91
204 | 两江新区 | 重庆霍富汽车部件有限公司 | 102RTO废气 | 2024-12-18 | 245000 | 12.78 | 200 | 0.07 | 200 | 0.38 | 10 | 0.07 |  |  | 0.26 | 73.62
205 | 两江新区 | 上汽菲亚特红岩动力总成有限公司 | 菲亚特涂装喷漆废气排放口 | 2024-12-18 | 502368 | 2.67 |  |  |  |  | 10 | 1.21 |  |  | 2.4 | 9.44
206 | 两江新区 | 重庆顶正包材有限公司 | 淋膜废气排放口 | 2024-12-18 | 693712 | 7.64 |  |  |  |  | 50 | 29.68 |  |  | 1.91 | 23.01
207 | 两江新区 | 重庆卡福汽车制动转向系统有限公司 | 喷漆废气排口 | 2024-12-18 | 992635 | 7.36 | 200 | 3.58 | 200 | 17.05 | 10 | 0.21 |  |  | 1.71 | 30.43
208 | 两江新区 | 重庆延锋彼欧富维汽车外饰有限公司 | 涂装烘干废气排放口 | 2024-12-18 | 303535 | 4.37 | 200 | 1.56 | 200 | 28.38 |  |  |  |  | 3.44 | 119.8
209 | 两江新区 | 重庆大江东阳塑料制品有限公司 | D4涂装线废气排放口 | 2024-12-18 | 2941390 | 4.81 | 200 | 4.01 | 200 | 5.31 | 10 | 0.4 |  |  | 1.13 | 39.43
210 | 两江新区 | 重庆万国半导体科技有限公司 | FAB有机废气排放口1 | 2024-12-18 |  |  | 200 |  | 200 |  | 50 |  | 20 | [9 empty] | 上报停产
211 | 两江新区 | 重庆万国半导体科技有限公司 | 万国半导体AT有机废气排口 | 2024-12-18 | 532173 | 6.24 | [6 empty] | 20 | 2.94 | 1.38 | 25.1
212 | 两江新区 | 重庆万国半导体科技有限公司 | FAB有机废气排口2 | 2024-12-18 | 287393 | 15.28 | [6 empty] | 20 | 2.76 | 1.73 | 70.78
213 | 两江新区 | 重庆长安汽车股份有限公司（两江工厂三厂区） | 涂胶烘干工序 | 2024-12-18 | 159623 | 6.61 | 200 | 0.73 | 200 | 31.05 | 50 | 2.11 |  |  | 5.57 | 134.37
214 | 两江新区 | 重庆川页科技发展有限公司 | 电泳烘干工序废气排放口 | 2024-12-18 | 65415 | 6.31 | 200 | 1.26 | 200 | 6.29 | 50 | 2.53 |  |  | 1.38 | 111.96
215 | 两江新区 | 华域视觉科技（重庆）有限公司 | 喷涂及烘干 | 2024-12-18 | 1882404 | 10.52 |  |  |  |  | 10 | 1.83 |  |  | 1.13 | 19.63
216 | 两江新区 | 重庆北汽模塑科技有限公司 | 北汽模塑RTO废气排口 | 2024-12-18 | 525121 | 10.04 | 100 | 0.72 | 200 | 0.94 |  |  |  |  | 3.58 | 68.05
217 | 两江新区 | 赛力斯汽车有限公司 | 中涂烘干工序 | 2024-12-18 | 181485 | 6.42 | 200 | 1.49 | 200 | 45.25 | 50 | 0.19 |  |  | 1.06 | 116.24
218 | 两江新区 | 重庆凯瑞传动技术有限公司 | 凯瑞喷漆燃烧 | 2024-12-18 | 827 | 0.06 | 200 | 2.17 | 200 | 3.27 | 50 | 6.62 |  |  |  | 26.43 | [6 empty] | 含无效数据
219 | 两江新区 | 重庆凯瑞传动技术有限公司 | 凯瑞传动喷漆废气排放口 | 2024-12-18 | 950253 | 5.47 | [6 empty] | 60 | 5.6 | 1.9 | 12
220 | 两江新区 | 重庆正泽汽车零部件有限公司 | 全自动喷涂线 | 2024-12-18 |  |  | 200 |  | 200 |  | 10 | [11 empty] | 上报停产
221 | 两江新区 | 重庆正泽汽车零部件有限公司 | 新RTO排放口 | 2024-12-18 | 1723145 | 10.87 | 200 | 0.24 | 200 | 2.39 | 10 | 0.22 | 60 |  | 0.43 | 24.71
222 | 两江新区 | 重庆中车长客轨道车辆有限公司 | 中车长客喷漆废气 | 2024-12-18 | 909107 | 4.68 |  |  |  |  | 50 | 24.51 |  |  | 1.66 | 18.18
223 | 两江新区 | 重庆长安汽车股份有限公司江北发动机工厂二工厂 | 高温铸造保温、精炼废气排放口 | 2024-12-18 | 366027 | 11.98 | 100 | 1.11 | 500 | 4.41 | 50 | 0.46 |  |  | 1.81 | 18.88
224 | 两江新区 | 重庆重报印务有限公司 | 烘干炉废气排口 | 2024-12-18 | 106592 | 4.25 | 100 | 0.04 | 300 | 68.95 | 50 | 0.44 |  |  | 4.89 | 290.23
225 | 两江新区 | 重庆京东方显示技术有限公司 | 1号有机废气排放口 | 2024-12-18 | 703010 | 1.86 | 200 | 0.17 | 200 | 2.34 | 50 | 0.47 |  |  | 6.06 | 22.73
226 | 两江新区 | 赛力斯汽车有限公司重庆两江分公司 | 赛力斯两江分公司喷漆40m主排气筒 | 2024-12-18 | 12101985 | 8.24 | 200 | 2.09 | 200 | 2.8 | 50 | 0.38 |  |  | 1.09 | 36.8
227 | 两江新区 | 重庆京东方B12区域分布式能源站分厂 | 1#排气筒 | 2024-12-18 |  |  | 35 |  | 50 |  | 5 | [11 empty] | 上报停产
228 | 两江新区 | 重庆京东方B12区域分布式能源站分厂 | 2#排气筒 | 2024-12-18 |  |  | 35 |  | 50 |  | 5 | [11 empty] | 上报停产
229 | 两江新区 | 重庆京东方B12区域分布式能源站分厂 | 3#排气筒 | 2024-12-18 |  |  | 35 |  | 50 |  | 5 | [11 empty] | 上报停产
230 | 两江新区 | 重庆京东方B12区域分布式能源站分厂 | 4#排气筒 | 2024-12-18 |  |  | 35 |  | 50 |  | 5 | [11 empty] | 上报停产
231 | 两江新区 | 重庆京东方B12区域分布式能源站分厂 | 5#排气筒 | 2024-12-18 |  |  | 35 |  | 50 |  | 5 | [11 empty] | 上报停产
232 | 高新区 | 鸿富锦精密电子（重庆）有限公司 | D01-3#排放口 | 2024-12-18 | 852379 | 1.79 | [6 empty] | 120 | 14.95 | 1.72 | 19.05
233 | 高新区 | 中电科芯片技术（集团）有限公司 | 1#有机废物排放口 | 2024-12-18 | 232404 | 3.75 | [6 empty] | 120 | 18.26 | 1.02 | 22.6
234 | 高新区 | 中电科芯片技术（集团）有限公司 | 2#有机废物排放口 | 2024-12-18 | 483525 | 7.76 | [6 empty] | 120 | 22.07 | 0.52 | 22.64
235 | 高新区 | 鑫源汽车有限公司高新区分公司 | 废气排放口 | 2024-12-18 | [8 empty] | 30 | [9 empty] | 上报停产
236 | 高新区 | 隆鑫通用动力股份有限公司（C区） | 7#塑胶手动涂装线废气排口 | 2024-12-18 | 23641630 | 11.76 | [6 empty] | 50 | 1.98 | 2.35 | 12.89
237 | 高新区 | 爱思开海力士半导体（重庆）有限公司 | 小水洗塔排放口 | 2024-12-18 | 147706 | 6.52 |  |  |  |  | 50 | 0.11 |  |  | 1.67 | 16.4
238 | 高新区 | 华润微电子（重庆）有限公司 | 有机废气排放口 | 2024-12-18 | 1579682 | 8.89 | [6 empty] | 120 | 15.9 | 1.05 | 25.18
239 | 高新区 | 华润微电子（重庆）有限公司 | 氧化炉废气排口 | 2024-12-18 | 110617 | 5.46 | 200 | 5.92 | 200 | 73.36 | 50 | 0.98 | 120 | 45.86 | 2.13 | 103.09
240 | 高新区 | 达丰（重庆）电脑有限公司 | 废气排放口 | 2024-12-18 | 3031876 | 9.91 | [6 empty] | 120 | 43.16 | 3.02 | 37.35
241 | 高新区 | 重庆方正高密电子有限公司 | 有机废气排口 | 2024-12-18 | 154070 | 1.27 | [6 empty] | 120 | 13.7 | 3.63 | 14.69
242 | 高新区 | 徐工重庆建机工程机械有限公司 | 面漆废气排放口 | 2024-12-18 | [8 empty] | 120 | [9 empty] | 上报停产
243 | 高新区 | 徐工重庆建机工程机械有限公司 | 底漆废气排放口 | 2024-12-18 | [8 empty] | 120 | [9 empty] | 上报停产
244 | 高新区 | 重庆鑫源摩托车股份有限公司 | 废气排放口 | 2024-12-18 | 636834 | 2.51 | [6 empty] | 50 | 4.1 | 1.98 | 16.68
245 | 高新区 | 重庆赛力盟电机有限责任公司 | 涂装废气排放口 | 2024-12-18 | 374228 | 1.77 | [6 empty] | 120 | 9.88 | 3.71 | 10.73
246 | 高新区 | 重庆长安跨越商用车有限公司 | 1#RTO炉废气排口 | 2024-12-18 | 4359409 | 3.67 | [6 empty] | 30 | 7.61 | 0.19 | 16.68
247 | 高新区 | 重庆庆铃专用汽车有限公司 | 有机废气排放口DA006 | 2024-12-18 | 1120836 | 7.12 | [6 empty] | 30 | 4.13 | 1.47 | 17.72
248 | 高新区 | 重庆红旗弹簧有限公司 | 有机废气排放口 | 2024-12-18 | 859450 | 9.68 | [6 empty] | 50 | 18.84 | 2.61 | 19.49
249 | 长寿区 | 中国石化集团重庆川维化工有限公司 | 1号、2号锅炉烟囱排口 | 2024-12-18 | 32087814 | 4.31 | 400 | 4.65 | 100 | 22.26 | 30 | 0.62 |  |  | 7.63 | 46.22
250 | 长寿区 | 中国石化集团重庆川维化工有限公司 | 3号燃煤烟囱排放口 | 2024-12-18 |  |  | 400 |  | 100 |  | 30 | [11 empty] | 上报停产
251 | 长寿区 | 中国石化集团重庆川维化工有限公司 | 11号锅炉排口 | 2024-12-18 |  |  | 100 |  | 50 |  | 30 | [11 empty] | 上报停产
252 | 长寿区 | 威立雅长扬热能（重庆）有限责任公司 | 烟道 | 2024-12-18 | 8260066 | 2.46 | 400 | 20.86 | 200 | 30.12 | 30 | 5.68 |  |  | 9 | 46
253 | 长寿区 | 重庆钢铁股份有限公司 | 烧结机头净化系统1 | 2024-12-18 | 23505268 | 5.47 | 200 | 12.91 | 300 | 21 | 50 | 3.76 |  |  | 16.56 | 121.82
254 | 长寿区 | 重庆钢铁股份有限公司 | 烧结机头净化系统2 | 2024-12-18 | 21080344 | 5.13 | 200 | 14.12 | 300 | 25.68 | 50 | 4.36 |  |  | 12.89 | 132.47
255 | 长寿区 | 重庆钢铁股份有限公司 | 烧结机头净化系统3 | 2024-12-18 | 14694269 | 3.3 | 200 | 13.25 | 300 | 34.56 | 50 | 3.53 |  |  | 10.76 | 132.72
256 | 长寿区 | 重庆钢铁股份有限公司 | 1#2#焦炉烟囱 | 2024-12-18 | 9010539 | 3.75 | 50 | 5.68 | 500 | 237.09 | 30 | 1.06 |  |  | 25.18 | 160.12
257 | 长寿区 | 重庆钢铁股份有限公司 | 3#4#焦炉烟囱 | 2024-12-18 | 8680994 | 3.21 | 50 | 23.6 | 500 | 54.17 | 30 | 3.5 |  |  | 18.39 | 146.45
258 | 长寿区 | 重庆钢铁股份有限公司 | 5#6#焦炉烟囱 | 2024-12-18 | 11486437 | 4.36 | 50 | 2.52 | 500 | 70.63 | 30 | 1.17 |  |  | 23.07 | 132.43
259 | 长寿区 | 重庆钢铁股份有限公司 | 煤气自发电排口2 | 2024-12-18 | 11861370 | 5.4 | 100 | 19.15 | 200 | 11.16 | 10 | 6.73 |  |  | 11.71 | 101.24
260 | 长寿区 | 重庆钢铁股份有限公司 | 煤气自发电排口1 | 2024-12-18 | 24777496 | 11.12 | 100 | 20.63 | 200 | 10.64 | 10 | 2.74 |  |  | 9.55 | 105.75
261 | 长寿区 | 重庆钢铁股份有限公司 | 1#高炉出铁场除尘系统 | 2024-12-18 | 16902804 | 11.11 |  |  |  |  | 25 | 1.6 |  |  | 2.11 | 51.57
262 | 长寿区 | 重庆钢铁股份有限公司 | 1#高炉矿槽除尘系统 | 2024-12-18 | 19054692 | 12.21 |  |  |  |  | 25 | 0.5 |  |  | 1.94 | 17.38
263 | 长寿区 | 重庆钢铁股份有限公司 | 2#高炉矿槽除尘系统 | 2024-12-18 | 17454860 | 11.2 |  |  |  |  | 25 | 0.43 |  |  | 1.59 | 18.68
264 | 长寿区 | 重庆钢铁股份有限公司 | 2#高炉出铁场除尘系统 | 2024-12-18 | 18414552 | 11.8 |  |  |  |  | 25 | 3.92 |  |  | 2.37 | 42.94
265 | 长寿区 | 重庆钢铁股份有限公司 | 3#高炉出铁场除尘系统 | 2024-12-18 | 19310332 | 12.42 |  |  |  |  | 25 | 3.97 |  |  | 1.9 | 45.48
266 | 长寿区 | 重庆长寿西南水泥有限公司 | 二线窑头废气 | 2024-12-18 | [6 empty] | 10 | [11 empty] | 上报停产
267 | 长寿区 | 重庆长寿西南水泥有限公司 | 二线窑尾废气4800T | 2024-12-18 |  |  | 35 |  | 100 |  | 10 | [11 empty] | 上报停产
268 | 长寿区 | 重庆市禾润中天环保科技有限公司 | 一期焚烧炉废气排放口 | 2024-12-18 |  |  | 100 |  | 300 |  | 30 | [5 empty] | 100 |  |  |  | 60 |  | 上报停产
269 | 长寿区 | 重庆市禾润中天环保科技有限公司 | 二期焚烧炉废气排放口 | 2024-12-18 |  |  | 100 |  | 300 |  | 30 | [5 empty] | 100 |  |  |  | 60 |  | 上报停产
270 | 长寿区 | 重庆国际复合材料股份有限公司长寿分公司 | F07/08废气处理排放口 | 2024-12-18 | 703506 | 9.75 | 400 | 0.37 | 700 | 49.9 |  |  |  |  | 7.83 | 66.72
271 | 长寿区 | 重庆国际复合材料股份有限公司长寿分公司 | 新材料废气处理排放口 | 2024-12-18 | 533108 | 7.55 | 400 | 0.8 | 700 | 43.06 |  |  |  |  | 12.45 | 48.22
272 | 长寿区 | 重庆国际复合材料股份有限公司长寿分公司 | F04/10废气处理排放口 | 2024-12-18 | 315297 | 11.74 | 400 | 1.61 | [6 empty] | 32.8 | 188.78
273 | 长寿区 | 重庆国际复合材料股份有限公司长寿分公司 | F11线废气处理排放口 | 2024-12-18 | 375639 | 8.66 | 400 | 0.03 | 700 | 56.76 |  |  |  |  | 20.95 | 66.25
274 | 长寿区 | 重庆国际复合材料股份有限公司长寿分公司 | F12线废气处理排放口 | 2024-12-18 | 657739 | 10.02 | 400 | 7.15 | 700 | 21.83 |  |  |  |  | 25.54 | 198.15
275 | 长寿区 | 重庆卡贝乐化工有限责任公司 | 废气排口 | 2024-12-18 |  |  | 550 |  | 80 |  | 80 | [11 empty] | 上报停产
276 | 长寿区 | 中橡(重庆)炭黑有限公司 | 尾气锅炉排放口 | 2024-12-18 | 893290 | 1.2 | 100 | 1.56 | 50 | 20.01 | 30 | 1.1 |  |  | 1.83 | 41.82
277 | 长寿区 | 中橡(重庆)炭黑有限公司 | EBF滤袋器排放口 | 2024-12-18 |  |  | 550 |  | 240 |  | 18 | [11 empty] | 上报停产
278 | 长寿区 | 重庆钢铁能源环保有限公司 | 5号余热 | 2024-12-18 | 8815154 | 22.02 | 100 | 18.82 | 120 | 44.56 | 10 | 4.72 |  |  | 11.38 | 124.57
279 | 长寿区 | 重庆钢铁能源环保有限公司 | 3号余热 | 2024-12-18 | 7693561 | 20.45 | 100 | 19.67 | 120 | 44.83 | 10 | 0.22 |  |  | 12.18 | 148.66
280 | 长寿区 | 重庆钢铁能源环保有限公司 | 130T/H燃气锅炉废气排口 | 2024-12-18 | 2531578 | 3.25 | 100 | 71.49 | 200 | 107.18 | 10 | 3.33 |  |  | 12.04 | 111.86
281 | 长寿区 | 重庆钢铁能源环保有限公司 | 220T燃气锅炉 | 2024-12-18 |  |  | 100 |  | 200 |  | 10 | [11 empty] | 上报停产
282 | 长寿区 | 重庆钢铁能源环保有限公司 | 7号余热锅炉 | 2024-12-18 | 8982931 | 22.05 | 100 | 20.33 | 120 | 44.31 | 10 | 2.27 |  |  | 9.14 | 146.36
283 | 长寿区 | 重庆钢铁能源环保有限公司 | 1号余热锅炉 | 2024-12-18 |  |  | 100 |  | 120 |  | 10 | [11 empty] | 上报停产
284 | 长寿区 | 巴斯夫聚氨酯（重庆）有限公司 | B215废气排口 | 2024-12-18 | 7554 | 0.97 | 100 |  | 300 | 56.75 | 30 | 2.4 |  |  | 40.6 | 80.28 | [6 empty] | 含无效数据
285 | 长寿区 | 巴斯夫聚氨酯（重庆）有限公司 | C255废气排口 | 2024-12-18 | 267623 | 2.98 | 100 | 5.64 | 300 | 24.26 | 30 | 5.59 |  |  | 13.96 | 126.68
286 | 长寿区 | 巴斯夫聚氨酯（重庆）有限公司 | C258废气排放口（锅炉） | 2024-12-18 | 444820 | 5.01 |  |  | 200 | 111.83 |  |  |  |  | 16.43 | 118.32
287 | 长寿区 | 重庆鑫富化工有限公司 | 焚烧炉尾气 | 2024-12-18 |  |  | 100 |  | 300 |  | 30 | [11 empty] | 上报停产
288 | 长寿区 | 重庆恩力吉投资有限责任公司 | 2号废气排放口 | 2024-12-18 |  |  | 200 |  | 100 |  | 30 | [11 empty] | 上报停产
289 | 长寿区 | 重庆恩力吉投资有限责任公司 | 1号废气排放口 | 2024-12-18 | 12969212 | 21.46 | 200 | 11.61 | 100 | 22.4 | 30 | 6.27 |  |  | 15.3 | 49.12
290 | 长寿区 | 重庆长风化学工业有限公司 | 焚烧废气排气筒 | 2024-12-18 | 73721 | 0.98 | 100 | 2.15 | 300 | 88.74 | 30 | 6.11 |  |  | 6.7 | 44.06
291 | 长寿区 | 重庆紫光国际化工有限责任公司 | 紫光废气排口 | 2024-12-18 | 1132031 | 10.37 | 400 | 213.2 | [6 empty] | 0.01 | 25.67
292 | 长寿区 | 重庆市映天辉氯碱化工有限公司 | 焚烧炉废气排放口 | 2024-12-18 | [6 empty] | 30 | [11 empty] | 上报停产
293 | 长寿区 | 重庆云天化天聚新材料有限公司 | 废物焚烧炉废气排放口 | 2024-12-18 | 307914 | 7.79 | 100 | 2.02 | 180 | 67 | 30 | 1.02 |  |  | 10.83 | 50.24
294 | 长寿区 | 重庆云天化天聚新材料有限公司 | 锅炉废气排放口 | 2024-12-18 |  |  |  |  | 50 | [13 empty] | 上报停产
295 | 长寿区 | 重庆永航钢铁集团有限公司 | 永航钢铁废气排口 | 2024-12-18 |  |  | 400 |  | 700 |  | 20 | [11 empty] | 上报停产
296 | 长寿区 | 扬子江乙酰化工有限公司 | CO#1转化炉烟囱 | 2024-12-18 |  |  | 100 |  | 180 |  | 20 | [11 empty] | 上报停产
297 | 长寿区 | 扬子江乙酰化工有限公司 | CO#2转化炉烟囱 | 2024-12-18 |  |  | 100 |  | 180 |  | 20 | [11 empty] | 上报停产
298 | 长寿区 | 扬子江乙酰化工有限公司 | 快装锅炉烟囱 | 2024-12-18 |  |  | 100 |  | 50 |  | 30 | [11 empty] | 上报停产
299 | 长寿区 | 重庆安盛钾业有限公司 | 干燥废气排放口 | 2024-12-18 | 779301 | 20.5 |  |  |  |  | 10 | 0.16 |  |  | 1.71 | 26.38
300 | 长寿区 | 重庆飞华环保科技有限责任公司 | 硝酸吸收塔尾气排放口 | 2024-12-18 | 37850 | 0.15 |  |  | 300 | [6 empty] | 7.46 | [6 empty] | 含无效数据
301 | 长寿区 | 重庆奕翔化工有限公司 | TO焚烧烟气排放口 | 2024-12-18 | 1073747 | 3.56 | 100 | 6.68 | 300 | 86.26 | 30 | 4.32 |  |  | 6.71 | 143.83 | 100 | 7.59
302 | 长寿区 | 重庆博洲环境治理有限公司 | 1号废气排放口 | 2024-12-18 |  |  | 400 |  | 700 |  | 100 | [9 empty] | 10 |  | 上报停产
303 | 长寿区 | 重庆博洲环境治理有限公司 | 2号废气排放口 | 2024-12-18 |  |  | 400 |  | 700 |  | 100 | [9 empty] | 10 |  | 上报停产
304 | 长寿区 | 重庆博洲环境治理有限公司 | 3号废气排放口 | 2024-12-18 |  |  | 400 |  | 700 |  | 100 | [9 empty] | 10 |  | 上报停产
305 | 长寿区 | 重庆博洲环境治理有限公司 | 4号废气排放口 | 2024-12-18 |  |  | 400 |  | 700 |  | 100 | [9 empty] | 10 |  | 上报停产
306 | 长寿区 | 重庆博洲环境治理有限公司 | 5号烟气排放口 | 2024-12-18 |  |  | 400 |  | 700 |  | 100 | [11 empty] | 上报停产
307 | 长寿区 | 重庆博洲环境治理有限公司 | 6号废气排放口 | 2024-12-18 |  |  | 400 |  | 700 |  | 100 | [11 empty] | 上报停产
308 | 长寿区 | 重庆中润新材料股份有限公司 | 锅炉烟气排放口 | 2024-12-18 | 133653 | 5.22 |  |  | 50 | 38.94 |  |  |  |  | 2.24 | 178.64
309 | 长寿区 | 重庆信维环保有限公司 | 焚烧烟气排口 | 2024-12-18 | 405105 | 6.64 | 100 | 4.52 | 300 | 139.69 | 30 | 1.1 |  |  | 32.44 | 125.66 | 100 | 18.55 |  |  | 60 | 13.28
310 | 长寿区 | 重庆双象电子材料有限公司 | 1#废气排放口（双象） | 2024-12-18 | 1627218 | 12.27 | 400 | 22.81 | 240 | 7.05 |  |  |  |  | 5.59 | 23.45
311 | 长寿区 | 重庆双象电子材料有限公司 | 2#废气排放口（双象） | 2024-12-18 | 1739065 | 14.01 | 400 | 29.58 | 240 | 71.22 |  |  |  |  | 11.75 | 23.03
312 | 长寿区 | 重庆合汇制药有限公司 | 2#排气筒 | 2024-12-18 | 92360 | 3.45 | 80 | 1.11 | 250 | 87.27 | 20 | 1.5 |  |  | 4.93 | 93.36 | 80 | 0.02
313 | 长寿区 | 重庆鑫盛通化工有限公司 | 焚烧炉烟气 | 2024-12-18 | 81630 | 1.66 | 100 | 1.46 | 300 | 11.96 | 30 | 1.31 |  |  | 8.51 | 113.63 |  |  |  |  | 60 | 2.4
314 | 长寿区 | 弈柯莱生物科技（重庆）有限公司 | 1#废气处理设施排放口(弈柯莱) | 2024-12-18 | 353313 | 6.73 | 200 | 0.34 | 200 | 1.11 | 30 | 3.71 |  |  | 3.38 | [7 empty] | 含无效数据
315 | 长寿区 | 重庆双象超纤材料有限公司 | 危险废物焚烧废气排放口 | 2024-12-18 | 415454 | 9.27 | 100 | 9.78 | 300 | 175.3 | 30 | 5.26 |  |  | 28.69 | 94.23 | 100 | 2.45 |  |  | 60 | 1.87
316 | 长寿区 | 重庆双象超纤材料有限公司 | RTO废气排放口 | 2024-12-18 | 48804 | 1.83 | 550 | 3.05 | 240 | 4.35 | 120 | 10.59 |  |  | 1.31 | 60.02
317 | 长寿区 | 重庆峰圣石化有限公司 | 焚烧炉烟气排放口 | 2024-12-18 |  |  | 100 |  | 300 |  | 30 | [5 empty] | 100 |  |  |  | 60 |  | 上报停产
318 | 长寿区 | 重庆毂运科技有限公司 | 回转窑焚烧烟气排放口(毂运) | 2024-12-18 |  |  | 100 |  | 300 |  | 30 | [5 empty] | 100 |  |  |  | 60 |  | 上报停产
319 | 綦江区 | 重庆松藻电力有限公司 | 3号机组废气排放口 | 2024-12-18 |  |  | 200 | 26.56 | 200 | 42.63 | 30 | 3.92 | [10 empty] | 含无效数据
320 | 綦江区 | 重庆松藻电力有限公司 | 4号机组废气排放口 | 2024-12-18 |  |  | 200 | 26.53 | 200 | 42.72 | 30 | 4.49 | [10 empty] | 含无效数据
321 | 綦江区 | 重庆旗能电铝有限公司 | #1锅炉烟气排口 | 2024-12-18 | 24561322 | 15.3 | 200 | 24.29 | 200 | 38.73 | 30 | 7.84 |  |  | 7.83 | 48.15
322 | 綦江区 | 重庆旗能电铝有限公司 | #2锅炉烟气排口 | 2024-12-18 | 30214166 | 19.16 | 200 | 20.49 | 200 | 39.02 | 30 | 3.73 |  |  | 9.13 | 49.11
323 | 綦江区 | 重庆旗能电铝有限公司 | 电解烟气净化#1排口 | 2024-12-18 | 29389610 | 14.91 | 200 | 22.86 |  |  | 20 | 2.73 |  |  | 7.89 | 27.76 |  |  | 3 | 0.31
324 | 綦江区 | 重庆旗能电铝有限公司 | 电解烟气净化#2排口 | 2024-12-18 | 33281728 | 16.86 | 200 | 19.04 |  |  | 20 | 2.89 |  |  | 7.61 | 28.25 |  |  | 3 | 0.16
325 | 綦江区 | 重庆綦江西南水泥有限公司 | 一期窑尾 | 2024-12-18 |  |  | 200 |  | 350 |  | 30 | [11 empty] | 上报停产
326 | 綦江区 | 重庆綦江西南水泥有限公司 | 二期窑尾 | 2024-12-18 |  |  | 200 |  | 350 |  | 30 | [11 empty] | 上报停产
327 | 綦江区 | 重庆綦江西南水泥有限公司 | 一期窑头 | 2024-12-18 | [6 empty] | 30 | [11 empty] | 上报停产
328 | 綦江区 | 重庆綦江西南水泥有限公司 | 二期窑头 | 2024-12-18 | [6 empty] | 30 | [11 empty] | 上报停产
329 | 綦江区 | 重庆锦旗碳素有限公司 | 煅烧烟囱 | 2024-12-18 |  |  | 400 | 108.22 | 999999 | 90.01 | 100 | 10.21 | [10 empty] | 含无效数据
330 | 綦江区 | 重庆锦旗碳素有限公司 | 焙烧烟囱 | 2024-12-18 |  |  | 400 | 88.87 | 999999 | 48.03 | 30 | 1.18 | [10 empty] | 含无效数据
331 | 綦江区 | 重庆市綦江区三峰环保发电有限公司 | 2#焚烧炉烟气排放口 | 2024-12-18 | 1286346 | 10.08 | 100 | 19.75 | 300 | 152.24 | 30 | 2.54 |  |  | 24.72 | 136.26 | 100 | 3 |  |  | 60 | 21.58
332 | 綦江区 | 重庆市綦江区三峰环保发电有限公司 | 1#焚烧炉烟气排放口 | 2024-12-18 | 1286313 | 10.02 | 100 | 19.55 | 300 | 152.67 | 30 | 2.56 |  |  | 25.01 | 132.4 | 100 | 5.95 |  |  | 60 | 16.43
333 | 綦江区 | 重庆鹏翔铝业有限公司 | 1号熔铸排放口 | 2024-12-18 | 2429758 |  | 150 | 1.53 | 200 | 0.72 | 30 | 4.57
334 | 綦江区 | 重庆鹏翔铝业有限公司 | 3号铝灰处理系统排放口 | 2024-12-18 | 164813 |  | 150 | 0.89 | 200 | 1.47 | 30 | 2.06
335 | 潼南区 | 重庆市万利来化工股份有限公司 | 一段炉废气排口 | 2024-12-18 |  |  | 100 | 1.84 | 180 | 90.93 | 20 | 0.07 | [10 empty] | 含无效数据
336 | 潼南区 | 重庆民丰化工有限责任公司 | 铬酸钠焙烧窑废气排放口 | 2024-12-18 | 2145829 | 2.77 | 400 | 0.16 | 200 | 126.71 | 30 | 8.34 |  |  | 9.07 | 174.41
337 | 潼南区 | 重庆民丰化工有限责任公司 | 吸收塔废气排放口 | 2024-12-18 | 1676012 | 10.57 | 400 | 104.4 | [6 empty] | 2.24 | 19.42
338 | 潼南区 | 重庆民丰化工有限责任公司 | 干燥炉煅烧废气排口1 | 2024-12-18 | 214573 | 11.89 | 400 | 6.17 | 700 | 142.72 | 100 | 40.87 |  |  | 18.4 | 137.6
339 | 潼南区 | 重庆民丰化工有限责任公司 | 民丰化工燃气锅炉废气排口 | 2024-12-18 |  |  |  |  | 50 | [13 empty] | 上报停产
340 | 潼南区 | 重庆民丰化工有限责任公司 | 铬酸铬铬绿焙烧窑废气排放口 | 2024-12-18 |  |  | 400 |  | 200 |  | 30 | [11 empty] | 上报停产
341 | 潼南区 | 重庆中防德邦防水技术有限公司 | 一号废气排放口 | 2024-12-18 | 17118 | 4.57 | 50 | 3.28 | 200 | 44.29 | 20 | 0.55 |  |  | 10.38 | 79.71
342 | 潼南区 | 重庆宝禾复合肥有限公司 | FG3氨酸法干燥废气DA004 | 2024-12-18 | [6 empty] | 120 | 9.83 | [10 empty] | 含无效数据
343 | 潼南区 | 重庆宝禾复合肥有限公司 | FG2氨酸法造粒废气DA005 | 2024-12-18 | [6 empty] | 120 | 7.48 | [10 empty] | 含无效数据
344 | 潼南区 | 重庆宝禾复合肥有限公司 | FG8团粒法—干废气DA007 | 2024-12-18 | [6 empty] | 120 | [11 empty] | 上报停产
345 | 潼南区 | 重庆宝禾复合肥有限公司 | FG7团粒法—干废气DA008 | 2024-12-18 | [6 empty] | 120 | [11 empty] | 上报停产
346 | 潼南区 | 重庆宝禾复合肥有限公司 | FG5排气筒DA003 | 2024-12-18 | [6 empty] | 120 | [11 empty] | 上报停产
347 | 潼南区 | 重庆立源化工有限公司 | 废气排口 | 2024-12-18 | 2910689 | 8.88 | 400 | 98.2 | 200 | 79.45 | 30 | 3.35 |  |  | 11.53 | 64.23
348 | 潼南区 | 重庆途维环保科技有限公司 | 废气排口 | 2024-12-18 |  |  | 50 |  | 50 |  | 20 | [11 empty] | 上报停产
349 | 潼南区 | 重庆耀辉环保有限公司 | 烘干、熔炼废气排放口 | 2024-12-18 |  |  | 100 |  | 200 |  | 30 | [9 empty] | 60 |  | 上报停产
350 | 潼南区 | 重庆耀辉环保有限公司 | 熔炼环集废气排放口 | 2024-12-18 |  |  | 100 |  | 200 |  | 30 | [9 empty] | 60 |  | 上报停产
351 | 潼南区 | 重庆金兴防水科技股份有限公司 | 1#RTO排气筒 | 2024-12-18 | 83700 | 0.8 | 200 | 2.82 | 200 | 1.77 | 30 | 5.82 |  |  | 2.26 | 7.77
352 | 潼南区 | 重庆市潼南区东群纳米科技有限公司 | 煅烧废气排放口 | 2024-12-18 |  |  | 400 |  | 200 |  | 30 | [11 empty] | 上报停产
353 | 潼南区 | 重庆市潼南区东群纳米科技有限公司 | 焙烧废气排放口 | 2024-12-18 |  |  | 400 |  | 200 |  | 30 | [11 empty] | 上报停产
354 | 铜梁区 | 重庆铜梁西南水泥有限公司 | 二线窑尾 | 2024-12-18 |  |  | 35 |  | 100 |  | 10 | [11 empty] | 上报停产
355 | 铜梁区 | 重庆铜梁西南水泥有限公司 | 二线窑头 | 2024-12-18 | [6 empty] | 10 | [11 empty] | 上报停产
356 | 铜梁区 | 重庆庆龙精细锶盐化工有限公司 | 回转窑废气排放口 | 2024-12-18 | 402738 | 7.41 | 100 | 6.24 | 100 | 55.42 | 10 | 3.63 |  |  | 24.35 | 55.07
357 | 铜梁区 | 重庆庆兰实业有限公司 | G21废气排放口 | 2024-12-18 | 376013 | 8.75 |  |  | 300 | 11.14 | 20 | 5.48 | 60 | 0.12 | 2.12 | 107.93
358 | 铜梁区 | 重庆市铜梁区天楹环保能源有限公司 | 1号焚烧烟气排放口 | 2024-12-18 | 1671098 | 15.43 | 100 | 30.49 | 300 | 192.89 | 30 | 3.82 |  |  | 23.01 | 150.23 | 100 | 2.29 |  |  | 60 | 32.68
359 | 铜梁区 | 重庆市铜梁区天楹环保能源有限公司 | 2号焚烧烟气排放口 | 2024-12-18 | 1768423 | 16.55 | 100 | 23.48 | 300 | 198.72 | 30 | 1.59 |  |  | 23.65 | 152.56 | 100 | 2.59 |  |  | 60 | 36.1
360 | 铜梁区 | 重庆市和京碳素材料有限公司 | 焙烧废气排放口 | 2024-12-18 | 1284498 | 1.3 | 100 | 27.6 | 100 | 42.32 | 10 | 4.68 |  |  | 2.7 | 39.24
361 | 铜梁区 | 重庆市和京碳素材料有限公司 | 煅烧废气排放口 | 2024-12-18 | 415105 | 2.31 | 100 | 45.57 | 100 | 49.82 | 10 | 1.66 |  |  | 2.68 | 42.93
362 | 铜梁区 | 重庆中烁新材料科技有限公司 | 中烁煅烧废气排口 | 2024-12-18 | 2327630 | 6.19 | 100 | 35.35 | 100 | 26.78 | 10 | 0.16 |  |  | 7.07 | 41.23
363 | 铜梁区 | 重庆中烁新材料科技有限公司 | 中烁焙烧烟气排口 | 2024-12-18 | 407957 | 0.43 | 100 | 17.58 | 100 | 10.97 | 10 | 5.68 |  |  | 2.68 | 48.32
364 | 大足区 | 重庆大足红蝶锶业有限公司雍溪工厂 | 焙烧窑排口 | 2024-12-18 | 836719 |  | 400 | 146.72 | 200 | 52.29 | 30 | 0.27 |  |  | 12.25 | 52.46
365 | 大足区 | 重庆市平鼎物资有限公司 | 熔炼废气排放口 | 2024-12-18 | 813515 |  | 150 | 28.43 | 200 | 15.77 | 30 | 10.51
366 | 荣昌区 | 重庆永荣矿业有限公司发电厂 | 燃气锅炉废气排放口 | 2024-12-18 |  |  | 50 |  | 50 |  | 20 | [11 empty] | 上报停产
367 | 荣昌区 | 重庆昌元化工集团有限公司 | 燃气锅炉排口 | 2024-12-18 | 601 | 0.01 | 50 | 1.11 | 50 | 2.05 | 20 | 8.15 |  |  | 3.56 | 7.34
368 | 荣昌区 | 重庆昌元化工集团有限公司 | 硫化塔排口 | 2024-12-18 |  |  | 400 |  | 200 |  | 30 | [11 empty] | 上报停产
369 | 荣昌区 | 重庆渝荣玻璃有限公司 | 玻璃熔窑废气排放口 | 2024-12-18 |  |  | 400 |  | 700 |  | 50 | [11 empty] | 上报停产
370 | 荣昌区 | 重庆唯美陶瓷有限公司 | 脱硫塔排口 | 2024-12-18 | 1693334 | 3.86 | 50 | 7.62 | 180 | 44.74 | 30 | 3.26 |  |  | 15.31 | 52.11
371 | 荣昌区 | 重庆唯美陶瓷有限公司 | 喷雾塔排口 | 2024-12-18 | 7855618 | 6.89 | 50 | 5.83 | 180 | 57.95 | 30 | 7.16 |  |  | 18.57 | 59.5
372 | 荣昌区 | 重庆市荣昌区荣祥佳环保科技有限公司 | 热裂解废气排放口 | 2024-12-18 |  |  | 100 |  | 150 |  | 20 | [11 empty] | 上报停产
373 | 荣昌区 | 重庆市聚洪环保科技有限公司 | 热裂解炉排放口 | 2024-12-18 | 10014 | 0.59 | 100 | 4.05 | 150 | 13.23 | 20 | 0.49 |  |  | 1.56 | 12.66
374 | 荣昌区 | 重庆金曼环保科技有限公司 | 热裂解炉废气排放口 | 2024-12-18 | 21741 | 0.89 | 100 | 3.02 | 150 | 3.6 | 20 | 0.75 |  |  | 0.92 | 11.33
375 | 荣昌区 | 重庆荣昌三峰新能源发电有限公司 | 废气排放口 | 2024-12-18 | 2553795 | 18.95 | 100 | 54.76 | 300 | 214.82 | 30 | 2.06 |  |  | 23 | 144.04 | 100 | 0.63 |  |  | 60 | 39.01
376 | 璧山区 | 冀东水泥璧山有限责任公司 | 窑尾 | 2024-12-18 |  |  | 35 |  | 100 |  | 10 | [11 empty] | 上报停产
377 | 璧山区 | 冀东水泥璧山有限责任公司 | 窑头 | 2024-12-18 | [6 empty] | 10 | [11 empty] | 上报停产
378 | 璧山区 | 重庆创绿环境保护有限公司 | 焚烧炉排气筒 | 2024-12-18 |  |  | 100 |  | 300 |  | 30 | [5 empty] | 100 |  |  |  | 60 |  | 上报停产
379 | 璧山区 | 重庆恒通客车有限公司(璧山工厂) | 涂装主排气筒 | 2024-12-18 | 400696 | 0.16 | [8 empty] | 1.13 | 18.09
380 | 璧山区 | 重庆市聚益橡胶制品有限公司 | 脱硫再生烟废气排放口DA006 | 2024-12-18 | 138437 | [5 empty] | 100 | 6.58
381 | 璧山区 | 重庆市聚益橡胶制品有限公司 | 炼胶废气排放口DA007 | 2024-12-18 | 375220 | [5 empty] | 100 | 1.93
382 | 璧山区 | 重庆市广聚源环保科技有限公司 | DA001排气筒排放口 | 2024-12-18 | 8410 |  | 50 | 0.19 | 100 | 21.94 | 20 | 0.78
383 | 梁平区 | 梁平海螺水泥有限责任公司 | 窑头废气排放口 | 2024-12-18 | [6 empty] | 10 | [11 empty] | 上报停产
384 | 梁平区 | 梁平海螺水泥有限责任公司 | 窑尾废气排放口 | 2024-12-18 |  |  | 35 |  | 100 |  | 10 | [11 empty] | 上报停产
385 | 梁平区 | 重庆市海创能源科技有限责任公司 | 焚烧烟气排放口 | 2024-12-18 | 861321 | 8.11 | 80 | 40.56 | 250 | 135.98 | 20 | 3.38 |  |  | 23.51 | 147.5 | 80 | 3.11 |  |  | 50 | 16.7
386 | 丰都县 | 东方希望重庆水泥有限公司 | 二线窑尾 | 2024-12-18 |  |  | 200 |  | 350 |  | 30 | [11 empty] | 上报停产
387 | 丰都县 | 东方希望重庆水泥有限公司 | 一线窑尾 | 2024-12-18 | 9930208 | 14.91 | 200 | 3.36 | 350 | 35 | 30 | 0.95 |  |  | 16.49 | 97.69
388 | 丰都县 | 东方希望重庆水泥有限公司 | 三线窑尾 | 2024-12-18 |  |  | 200 |  | 350 |  | 30 | [11 empty] | 上报停产
389 | 丰都县 | 东方希望重庆水泥有限公司 | 四线窑尾 | 2024-12-18 |  |  | 200 |  | 350 |  | 30 | [11 empty] | 上报停产
390 | 丰都县 | 东方希望重庆水泥有限公司 | 五线窑尾 | 2024-12-18 | 10506347 | 16.72 | 200 | 16.25 | 350 | 39.91 | 30 | 0.49 |  |  | 20.52 | 100.97
391 | 丰都县 | 东方希望重庆水泥有限公司 | 电厂废气排口 | 2024-12-18 | 8077517 | 10.46 | 400 | 49.81 | 200 | 57.63 | 30 | 0.25 |  |  | 15.22 | 51.54
392 | 丰都县 | 东方希望重庆水泥有限公司 | 三线窑头 | 2024-12-18 | [6 empty] | 30 | [11 empty] | 上报停产
393 | 丰都县 | 东方希望重庆水泥有限公司 | 四线窑头 | 2024-12-18 | [6 empty] | 30 | [11 empty] | 上报停产
394 | 丰都县 | 东方希望重庆水泥有限公司 | 五线窑头 | 2024-12-18 | 8658578 | 12.5 |  |  |  |  | 30 | 0.55 |  |  |  | 98.31
395 | 丰都县 | 东方希望重庆水泥有限公司 | 一线窑头 | 2024-12-18 | 7572740 | 11.36 |  |  |  |  | 30 | 0.9 |  |  |  | 111.85
396 | 丰都县 | 东方希望重庆水泥有限公司 | 二线窑头 | 2024-12-18 | [6 empty] | 30 | [11 empty] | 上报停产
397 | 丰都县 | 东方希望重庆水泥有限公司 | 六线窑头 | 2024-12-18 | 10784084 | 9.94 |  |  |  |  | 30 | 0.13 |  |  |  | 87.18
398 | 丰都县 | 东方希望重庆水泥有限公司 | 六线窑尾 | 2024-12-18 | 7127784 | 11.22 | 200 | 23.72 | 350 | 89.96 | 30 | 1.61 |  |  | 20.04 | 82.95
399 | 丰都县 | 丰都县凯迪绿色能源开发有限公司 | 废气排口 | 2024-12-18 | 3850029 | 14.58 | 400 | 39.37 | 200 | 139.58 | 30 | 3.67 |  |  | 5.39 | 138.95
400 | 丰都县 | 重庆洁创新能源有限公司 | 焚烧烟气排放口 | 2024-12-18 | 1220107 | 13.57 | 100 | 49.2 | 300 | 214.67 | 30 | 2.6 |  |  | 26.39 | 138.43 | 100 | 13.43 |  |  | 60 | 28.2
401 | 垫江县 | 重庆富源化工有限公司 | 双加压硝酸尾气排放口 | 2024-12-18 | 1403061 |  |  |  | 300 | 65.63 | [5 empty] | 130.86
402 | 垫江县 | 重庆富源化工有限公司 | 两钠尾气排放口 | 2024-12-18 | 294164 |  |  |  | 300 | 33.58 | [5 empty] | 63.99
403 | 垫江县 | 重庆富源化工有限公司 | 30t/h天然气开工锅炉尾气排放口 | 2024-12-18 |  |  |  |  | 200 | [13 empty] | 上报停产
404 | 垫江县 | 重庆兴发金冠化工有限公司 | 灼烧炉排口 | 2024-12-18 | 373596 | 6.51 | 400 | 95.01 | 200 | 28.62 | 30 | 8.53 |  |  | 18.09 | 171.68
405 | 垫江县 | 重庆市赛德化工有限公司 | 赛德化工废气排口 | 2024-12-18 |  |  | 400 |  | 700 |  | 50 | [11 empty] | 上报停产
406 | 垫江县 | 重庆市垫江县梦豪铝业有限公司 | 废气排放口 | 2024-12-18 | 192013 | 8.44 | 150 | 8.61 | 200 | 45.13 | 30 | 2.59 |  |  | 0.47 | 243.47
407 | 垫江县 | 重庆金富源新材料有限公司 | 玻璃熔窑废气排放口 | 2024-12-18 | 1910471 | 9.24 | 400 | 62 | 700 | 82.77 | 50 | 14.79 |  |  | 14.97 | 66.17
408 | 垫江县 | 重庆垫江三峰新能源发电有限公司 | 焚烧烟气排放口 | 2024-12-18 | 977763 | 10.44 | 100 | 15.7 | 300 | 208.04 | 30 | 2.09 |  |  | 25.06 | 139.93 | 100 | 2.14 |  |  | 60 | 34.29
409 | 垫江县 | 重庆中昆新材料科技有限公司 | 1#排放筒 | 2024-12-18 | 455256 | 2.93 | 400 | 6.26 | 700 | 18.41 | 80 | 13.82 |  |  | 0.34 | 19.12
410 | 武隆区 | 重庆市山拔尔桑水泥有限责任公司 | 窑尾 | 2024-12-18 |  |  | 200 |  | 350 |  | 30 | [11 empty] | 上报停产
411 | 武隆区 | 重庆市山拔尔桑水泥有限责任公司 | 窑头 | 2024-12-18 | [6 empty] | 30 | [11 empty] | 上报停产
412 | 武隆区 | 重庆市武隆区三峰新能源发电有限公司 | 烟气排放口 | 2024-12-18 | 1780298 | 9.49 | 100 | 31.03 | 300 | 169.55 | 30 | 1.56 |  |  | 27.69 | 145.72 | 100 | 14.29 |  |  | 60 | 17.52
413 | 忠县 | 重庆海螺水泥有限责任公司 | 1#窑尾收尘排放口 | 2024-12-18 | 9754351 | 5.66 | 35 | 14.93 | 100 | 38.2 | 10 | 1.64 |  |  | 12.36 | 54.01
414 | 忠县 | 重庆海螺水泥有限责任公司 | 2#窑尾收尘排放口 | 2024-12-18 |  |  | 35 |  | 100 |  | 10 | [11 empty] | 上报停产
415 | 忠县 | 重庆海螺水泥有限责任公司 | 1#窑头收尘排放口 | 2024-12-18 | 7588624 | 11.15 |  |  |  |  | 10 | 2.6 |  |  | 1.56 | 81.04
416 | 忠县 | 重庆海螺水泥有限责任公司 | 2#窑头收尘排放口 | 2024-12-18 | [6 empty] | 10 | [11 empty] | 上报停产
417 | 忠县 | 重庆海螺水泥有限责任公司 | 3#窑尾收尘排放口 | 2024-12-18 | 10907489 | 7.36 | 35 | 8.42 | 100 | 42.87 | 10 | 0.83 |  |  | 12.35 | 55.85
418 | 忠县 | 重庆海螺水泥有限责任公司 | 3#窑头收尘排放口 | 2024-12-18 | 7078039 | 9.58 |  |  |  |  | 10 | 1.09 |  |  | 2.03 | 69.35
419 | 忠县 | 重庆市忠县古屋建材有限公司 | 窑烟废气排放口 | 2024-12-18 |  |  | 50 |  | 180 |  | 30 | [11 empty] | 上报停产
420 | 开州区 | 重庆白鹤电力有限责任公司 | 1号机组 | 2024-12-18 | 28652588 |  | 400 | 19.5 | 100 | 40.05 | 30 | 1.47 |  |  |  | 68.89
421 | 开州区 | 重庆白鹤电力有限责任公司 | 2号机组 | 2024-12-18 | 26215688 |  | 400 | 20.55 | 100 | 39.91 | 30 | 1.53 |  |  |  | 72.25
422 | 开州区 | 开县开州水泥有限公司 | 窑尾废气 | 2024-12-18 |  |  | 200 |  | 350 |  | 30 | [11 empty] | 上报停产
423 | 开州区 | 开县开州水泥有限公司 | 窑头废气 | 2024-12-18 | [6 empty] | 30 | [11 empty] | 上报停产
424 | 开州区 | 重庆绿能新能源有限公司 | 1#炉烟气排放口 | 2024-12-18 | 762988 | 10.28 | 100 | 54.91 | 300 | 153.21 | 30 | 4.02 |  |  | 26.79 | 137.1 | 100 | 18.33 |  |  | 60 | 12.1
425 | 开州区 | 重庆绿能新能源有限公司 | 2#炉烟气排放口 | 2024-12-18 | 1040113 | 13.82 | 100 | 68.79 | 300 | 164.51 | 30 | 1.02 |  |  | 25.33 | 141.09 | 100 | 27.25 |  |  | 60 | 5.58
426 | 云阳县 | 云阳盐化有限公司 | 锅炉废气排放口 | 2024-12-18 | 3444686 | 1.87 | 400 | 15.9 | 200 | 83.68 | 30 | 0.77 |  |  | 9.98 | 44.96
427 | 云阳县 | 重庆市超环科技有限公司 | 2#废气排气筒 | 2024-12-18 |  |  | 80 |  | 250 |  | 20 | [5 empty] | 80 |  |  |  | 50 |  | 上报停产
428 | 奉节县 | 华电国际电力股份有限公司奉节发电厂 | #1机组废气排放口 | 2024-12-18 | 29834732 | 12.1 | 200 | 17.78 | 200 | 40.16 | 30 | 2.02 |  |  | 9.14 | 47.05
429 | 奉节县 | 华电国际电力股份有限公司奉节发电厂 | #2机组废气排放口 | 2024-12-18 | 40899676 | 16.26 | 200 | 19.72 | 200 | 41.99 | 30 | 4.94 |  |  | 7.53 | 46.24
430 | 奉节县 | 重庆三峰夔门新能源有限公司 | 焚烧烟气排放口 | 2024-12-18 | 1571272 | 7.01 | 80 | 48.07 | 250 | 102.92 | 20 | 1.45 |  |  | 21.77 | 122.31 | 80 | 9.01 |  |  | 50 | 13.03
431 | 巫山县 | 巫山县海创环保科技有限责任公司 | 焚烧炉烟气排放口 | 2024-12-18 | 642135 | 7.24 | 80 | 70.67 | 250 | 201.84 | 20 | 7.93 |  |  | 24.14 | 126.82 | 80 | 4.19 |  |  | 50 | 5.69
432 | 巫溪县 | 巫溪县明申肥业有限公司 | 综合废气排放口 | 2024-12-18 | [6 empty] | 100 | [11 empty] | 上报停产
433 | 黔江区 | 重庆弘扬建材集团弘龙水泥有限公司 | 窑尾排放口 | 2024-12-18 | 723972 | 1.17 | 200 | 0.62 | 350 | 72.6 | 30 | 1.67 |  |  | 1.12 | 7.51
434 | 黔江区 | 重庆弘扬建材集团弘龙水泥有限公司 | 窑头排放口 | 2024-12-18 | 1887597 | 2.4 |  |  |  |  | 30 | 2.91 |  |  | 0.36 | 99.34
435 | 黔江区 | 重庆正阳新材料有限公司 | 窑尾 | 2024-12-18 |  |  | 200 |  | 350 |  | 30 | [11 empty] | 上报停产
436 | 黔江区 | 重庆正阳新材料有限公司 | 窑头 | 2024-12-18 | [6 empty] | 30 | [11 empty] | 上报停产
437 | 黔江区 | 重庆武陵硅业有限公司 | 1#矿热炉废气排放口 | 2024-12-18 | 3198188 | 3.08 |  |  |  |  | 50 | 13.85 |  |  |  | 38.22
438 | 黔江区 | 重庆武陵硅业有限公司 | 2#矿热炉废气排放口 | 2024-12-18 | 5120702 | 4.94 |  |  |  |  | 50 | 13.75 |  |  |  | 37.73
439 | 石柱县 | 重庆石柱西南水泥有限公司 | 水泥窑窑尾废气排放口 | 2024-12-18 |  |  | 50 |  | 150 |  | 10 | [11 empty] | 上报停产
440 | 石柱县 | 重庆石柱西南水泥有限公司 | 窑头收尘器排放口 | 2024-12-18 | [6 empty] | 10 | [11 empty] | 上报停产
441 | 石柱县 | 重庆大唐国际石柱发电有限责任公司 | 1号机组 | 2024-12-18 | 29480420 | 15.76 | 400 | 20.16 | 100 | 34.55 | 30 | 2.3 |  |  | 15.45 | 51.34
442 | 石柱县 | 重庆大唐国际石柱发电有限责任公司 | 2号机组 | 2024-12-18 | 30801180 | 15.39 | 400 | 20.57 | 100 | 34.3 | 30 | 4.02 |  |  | 9.62 | 50.95
443 | 石柱县 | 石柱县海创环保科技有限责任公司 | 烟囱 | 2024-12-18 | 2845 | 0.01 | 100 | 1.06 | 300 | 1.2 | 30 | 2.49 |  |  | 0.1 | 6.4 | 100 | 0.08 |  |  | 60 | 0.21
444 | 秀山县 | 重庆国耀硅业有限公司 | 2号烟气排放口 | 2024-12-18 |  |  | 550 |  | 250 |  | 50 | [11 empty] | 上报停产
445 | 秀山县 | 重庆国耀硅业有限公司 | 1号废气排放口 | 2024-12-18 |  |  | 550 |  | 250 |  | 50 | [11 empty] | 上报停产
446 | 秀山县 | 重庆秀山西南水泥有限公司 | 窑尾废气排放口 | 2024-12-18 | 2598852 | 8.1 | 50 | 12.89 | 150 | 81.61 | 10 | 2.1 |  |  | 5.32 | 122.2
447 | 秀山县 | 重庆秀山西南水泥有限公司 | 窑头废气排放口 | 2024-12-18 | 4585889 | 13.03 |  |  |  |  | 10 | 1.57 |  |  | 1.77 | 101.37
448 | 秀山县 | 重庆武陵兴旺化工有限公司 | 二吸塔尾气 | 2024-12-18 |  |  | 400 | [15 empty] | 上报停产
449 | 秀山县 | 秀山德宏化工有限公司 | 吸收塔废气排放口 | 2024-12-18 |  |  | 400 | [15 empty] | 上报停产
450 | 秀山县 | 秀山龙洋硅业有限公司 | 1号烟气排放口 | 2024-12-18 |  |  | 500 |  | 250 |  | 50 | [11 empty] | 上报停产
451 | 秀山县 | 秀山维隆硅业有限公司 | 冶炼废气G1 | 2024-12-18 | 3041259 | 4.1 | 600 | 167.66 | 260 | 73.9 | 50 | 18.41 |  |  | 3.69 | 45.96
452 | 秀山县 | 秀山县永发硅业有限公司 | 1号烟气排放口 | 2024-12-18 |  |  | 500 |  | 250 |  | 50 | [11 empty] | 上报停产
453 | 秀山县 | 秀山鑫和硅业有限公司 | 1号烟气排放口 | 2024-12-18 |  |  | 400 |  | 150 |  | 50 | [11 empty] | 上报停产
454 | 秀山县 | 重庆森仟烨新材料科技股份有限公司 | 焙烧废气 | 2024-12-18 |  |  | 400 |  | 700 |  | 100 | [11 empty] | 上报停产
455 | 秀山县 | 重庆森仟烨新材料科技股份有限公司 | 煅烧废气 | 2024-12-18 | 2439212 | 11.52 | 400 | 41.8 | 700 | 92.09 | 100 | 32.3 |  |  |  | 22.14 | [6 empty] | 含无效数据
456 | 秀山县 | 重庆市秀山县三峰新能源有限公司 | 烟气排放口 | 2024-12-18 | 1278482 | 9.55 | 100 | 39.98 | 300 | 169.72 | 30 | 1.11 |  |  | 27.78 | 125.97 | 100 | 2.21 |  |  | 60 | 5.39
457 | 酉阳县 | 重庆九鑫水泥（集团）有限公司 | 窑尾 | 2024-12-18 |  |  | 50 |  | 150 |  | 10 | [11 empty] | 上报停产
458 | 酉阳县 | 重庆九鑫水泥（集团）有限公司 | 窑头 | 2024-12-18 | [6 empty] | 10 | [11 empty] | 上报停产
459 | 酉阳县 | 重庆武陵光伏材料有限公司 | 1号废气排口 | 2024-12-18 |  |  | 400 |  | 700 |  | 80 | [11 empty] | 上报停产
460 | 酉阳县 | 重庆武陵光伏材料有限公司 | 2号废气排口 | 2024-12-18 |  |  | 400 |  | 700 |  | 80 | [11 empty] | 上报停产
461 | 酉阳县 | 重庆武陵光伏材料有限公司 | 3号废气排口 | 2024-12-18 |  |  | 400 |  | 700 |  | 80 | [11 empty] | 上报停产
462 | 酉阳县 | 酉阳县美池新能源有限责任公司 | 焚烧炉烟气排放口 | 2024-12-18 |  |  | 100 |  | 300 |  | 30 | [5 empty] | 100 |  |  |  | 60 |  | 上报停产
463 | 酉阳县 | 重庆万博再生资源利用有限公司 | 1#烟囱 | 2024-12-18 |  |  | 400 |  | 700 |  | 80 | [11 empty] | 上报停产
464 | 彭水县 | 彭水县茂田能源开发有限公司 | 1#窑尾 | 2024-12-18 |  |  | 50 |  | 150 |  | 10 | [11 empty] | 上报停产
465 | 彭水县 | 彭水县茂田能源开发有限公司 | 2#窑尾 | 2024-12-18 |  |  | 50 |  | 150 |  | 10 | [11 empty] | 上报停产
466 | 彭水县 | 彭水县茂田能源开发有限公司 | 1#窑头 | 2024-12-18 | [6 empty] | 30 | [11 empty] | 上报停产
467 | 彭水县 | 彭水县茂田能源开发有限公司 | 2#窑头 | 2024-12-18 | [6 empty] | 30 | [11 empty] | 上报停产
468 | 江津区 | 华能重庆珞璜发电有限责任公司 | 3号烟囱 | 2024-12-18 | 89191768 | 18.59 | 50 | 19.07 | 100 | 44.59 | 20 | 3.73 |  |  | 10.78 | 69.72
469 | 江津区 | 华能重庆珞璜发电有限责任公司 | 1号烟囱 | 2024-12-18 | 34235360 | 10.05 | 50 | 23.72 | 100 | 37.58 | 20 | 2.08 |  |  | 8.12 | 63.16
470 | 江津区 | 华能重庆珞璜发电有限责任公司 | 2号烟囱 | 2024-12-18 | 51839660 | 16.57 | 50 | 23.23 | 100 | 42.32 | 20 | 4.01 |  |  | 9.5 | 73.22
471 | 江津区 | 玖龙纸业（重庆）有限公司 | 2#机组排放口 | 2024-12-18 |  |  | 35 |  | 50 |  | 10 | [11 empty] | 上报停产
472 | 江津区 | 玖龙纸业（重庆）有限公司 | 3#机组排放口 | 2024-12-18 | 8010371 | 11.14 | 35 | 1.6 | 50 | 35.59 | 10 | 1.89 |  |  | 8.98 | 53.11
473 | 江津区 | 玖龙纸业（重庆）有限公司 | 1#机组排放口 | 2024-12-18 | 8365857 | 7.92 | 35 | 1.86 | 50 | 33.36 | 10 | 3.27 |  |  | 12.24 | 52.35
474 | 江津区 | 玖龙纸业（重庆）有限公司 | 碱回收炉废气排放口 | 2024-12-18 |  |  | 35 |  | 100 |  | 10 | [11 empty] | 上报停产
475 | 江津区 | 玖龙纸业（重庆）有限公司 | 4#机组排口 | 2024-12-18 | 8527030 | 13.35 | 35 | 21.31 | 50 | 35.17 | 10 | 0.51 |  |  | 14.11 | 49.42
476 | 江津区 | 重庆天助水泥（集团）有限公司 | 一线窑尾 | 2024-12-18 |  |  | 35 |  | 100 |  | 10 | [11 empty] | 上报停产
477 | 江津区 | 重庆天助水泥（集团）有限公司 | 二线窑尾 | 2024-12-18 |  |  | 35 |  | 100 |  | 10 | [11 empty] | 上报停产
478 | 江津区 | 重庆天助水泥（集团）有限公司 | 一线窑头 | 2024-12-18 | [6 empty] | 10 | [11 empty] | 上报停产
479 | 江津区 | 重庆天助水泥（集团）有限公司 | 二线窑头 | 2024-12-18 | [6 empty] | 10 | [11 empty] | 上报停产
480 | 江津区 | 冀东水泥重庆江津有限责任公司 | 二线窑尾 | 2024-12-18 |  |  | 35 |  | 100 |  | 10 | [11 empty] | 上报停产
481 | 江津区 | 冀东水泥重庆江津有限责任公司 | 一线窑尾 | 2024-12-18 |  |  | 35 |  | 100 |  | 10 | [11 empty] | 上报停产
482 | 江津区 | 冀东水泥重庆江津有限责任公司 | 二线窑头 | 2024-12-18 | [6 empty] | 10 | [11 empty] | 上报停产
483 | 江津区 | 冀东水泥重庆江津有限责任公司 | 一线窑头 | 2024-12-18 | [6 empty] | 10 | [11 empty] | 上报停产
484 | 江津区 | 重庆华新地维水泥有限公司 | 窑尾 | 2024-12-18 |  |  | 35 |  | 100 |  | 10 | [11 empty] | 上报停产
485 | 江津区 | 重庆华新地维水泥有限公司 | 窑头 | 2024-12-18 | [6 empty] | 10 | [11 empty] | 上报停产
486 | 江津区 | 海龙再生资源(重庆)有限公司 | 1#炉废气排放口 | 2024-12-18 |  |  | 100 |  | 300 |  | 30 | [5 empty] | 100 |  |  |  | 60 |  | 上报停产
487 | 江津区 | 海龙再生资源(重庆)有限公司 | 2#炉废气排放口 | 2024-12-18 | 3530029 | 12.04 | 100 | 3.11 | 300 | 152.04 | 30 | 2.45 |  |  | 18.76 | 134.45 | 100 | 0.2 |  |  | 60 | 9.63
488 | 江津区 | 重庆金凯特殊钢制品有限公司 | 冶炼炉废气 | 2024-12-18 | 1434168 | 5.03 |  |  |  |  | 15 | 2.15 |  |  |  | 25.91
489 | 江津区 | 赛力斯汽车（湖北）有限公司重庆分公司 | 2#涂装废气总排口 | 2024-12-18 | 7479158 | 1.9 | [8 empty] | 0.83 | 21.46
490 | 江津区 | 赛力斯汽车（湖北）有限公司重庆分公司 | 1#涂装废气总排口 | 2024-12-18 | 7687303 | 1.96 | [8 empty] | 0.9 | 21.66
491 | 江津区 | 重庆三峰百果园环保发电有限公司 | 焚烧烟气排口1 | 2024-12-18 | 3123650 | 15.44 | 100 | 16.83 | 300 | 140.84 | 30 | 5.32 |  |  | 21.01 | 122.73 | 100 | 3.56 |  |  | 60 | 5.99
492 | 江津区 | 重庆三峰百果园环保发电有限公司 | 焚烧烟气排口2 | 2024-12-18 | 3185103 | 16.32 | 100 | 13.98 | 300 | 142.46 | 30 | 7.8 |  |  | 22.43 | 129.68 | 100 | 6.13 |  |  | 60 | 1.85
493 | 江津区 | 重庆三峰百果园环保发电有限公司 | 焚烧烟气排口4 | 2024-12-18 | 3322379 | 18.33 | 100 | 13.66 | 300 | 101.72 | 30 | 4.63 |  |  | 26.98 | 135.59 | 100 | 3.48 |  |  | 60 | 4.7
494 | 江津区 | 重庆三峰百果园环保发电有限公司 | 焚烧烟气排口5 | 2024-12-18 | 3149740 | 17.08 | 100 | 15.38 | 300 | 121.06 | 30 | 3.54 |  |  | 25.14 | 138.6 | 100 | 5.43 |  |  | 60 | 6.93
495 | 江津区 | 重汽（重庆）轻型汽车有限公司 | 废气排放口 | 2024-12-18 | [18 empty] | 上报停产
496 | 江津区 | 重庆三峡油漆股份有限公司 | 通用涂料车间废气总排口 | 2024-12-18 | [6 empty] | 20 | [11 empty] | 上报停产
497 | 江津区 | 潍柴动力股份有限公司重庆分公司 | 试车废气排口 | 2024-12-18 | [18 empty] | 上报停产
498 | 江津区 | 重庆嘉钛昕再生资源综合利用有限公司 | 2#排气筒 | 2024-12-18 | 169785 | 1.59 | 100 | 1.16 | 300 | 29.31 | 30 | 10.26 |  |  | 9.53 | 32.87 |  |  |  |  | 60 | 0.04
499 | 江津区 | 重庆嘉钛昕再生资源综合利用有限公司 | 3#排气筒 | 2024-12-18 |  |  | 100 |  | 100 |  | 10 | [11 empty] | 上报停产
500 | 江津区 | 重庆乾涌再生资源综合利用有限公司 | 6#排气筒 | 2024-12-18 |  |  | 100 |  | 300 |  | 30 | [9 empty] | 100 |  | 上报停产
501 | 江津区 | 重庆乾涌再生资源综合利用有限公司 | 8#排气筒 | 2024-12-18 |  |  | 150 |  | 100 |  | 10 | [11 empty] | 上报停产
502 | 江津区 | 武骏重庆光能有限公司 | 武骏熔窑烟气排放口 | 2024-12-18 | 5501850 | 3.03 | 100 | 5.28 | 300 | 183.64 | 20 | 11.81 |  |  | 17.58 | 132
503 | 江津区 | 和友重庆光能有限公司 | 和友光能熔窑废气排放口 | 2024-12-18 | 2292610 | 0.73 | 100 | 33.21 | 300 | 219.33 | 20 | 8.94 |  |  | 10.31 | 127.57
504 | 合川区 | 重庆合川发电有限责任公司 | #3锅炉废气排口 | 2024-12-18 | 35458988 | 14.02 | 200 | 21.38 | 100 | 43.57 | 30 | 6.5 |  |  | 14.63 | 52.37
505 | 合川区 | 重庆合川发电有限责任公司 | #4锅炉废气排口 | 2024-12-18 | 36202552 | 14.4 | 200 | 25.04 | 100 | 42.4 | 30 | 3.72 |  |  | 16.34 | 46.2
506 | 合川区 | 重庆合川发电有限责任公司 | #2锅炉废气排口 | 2024-12-18 | 28068134 | 14.75 | 400 | 23.73 | 100 | 41.78 | 30 | 2.85 |  |  | 11.02 | 48.36
507 | 合川区 | 重庆合川发电有限责任公司 | #1锅炉废气排口 | 2024-12-18 |  |  | 400 |  | 100 |  | 30 | [11 empty] | 上报停产
508 | 合川区 | 重庆市富丰水泥集团特种水泥有限公司 | 水泥窑-窑尾排口 | 2024-12-18 |  |  | 35 |  | 100 |  | 10 | [11 empty] | 上报停产
509 | 合川区 | 重庆市富丰水泥集团特种水泥有限公司 | 冷却机-窑头排口 | 2024-12-18 | [6 empty] | 10 | [11 empty] | 上报停产
510 | 合川区 | 重庆金九建材集团有限公司 | 一期窑尾 | 2024-12-18 |  |  | 35 |  | 100 |  | 10 | [11 empty] | 上报停产
511 | 合川区 | 重庆金九建材集团有限公司 | 二期窑尾 | 2024-12-18 |  |  | 35 |  | 100 |  | 10 | [11 empty] | 上报停产
512 | 合川区 | 重庆金九建材集团有限公司 | 一期窑头 | 2024-12-18 | [6 empty] | 10 | [11 empty] | 上报停产
513 | 合川区 | 重庆金九建材集团有限公司 | 二期窑头 | 2024-12-18 | [6 empty] | 10 | [11 empty] | 上报停产
514 | 合川区 | 台泥（重庆）水泥有限公司 | 一期窑尾 | 2024-12-18 | 10274067 | 6.02 | 35 | 21.25 | 100 | 21.11 | 10 | 0.82 |  |  | 7.03 | 91.3
515 | 合川区 | 台泥（重庆）水泥有限公司 | 二期窑尾 | 2024-12-18 |  |  | 35 |  | 100 |  | 10 | [11 empty] | 上报停产
516 | 合川区 | 台泥（重庆）水泥有限公司 | 二期窑头 | 2024-12-18 | [6 empty] | 10 | [11 empty] | 上报停产
517 | 合川区 | 台泥（重庆）水泥有限公司 | 一期窑头 | 2024-12-18 | 6497099 | [5 empty] | 10 | 0.43 |  |  | 0.89 | 89.13
518 | 合川区 | 冀东水泥重庆合川有限责任公司 | 窑尾 | 2024-12-18 |  |  | 35 |  | 100 |  | 10 | [11 empty] | 上报停产
519 | 合川区 | 冀东水泥重庆合川有限责任公司 | 窑头 | 2024-12-18 | [6 empty] | 10 | [11 empty] | 上报停产
520 | 合川区 | 重庆华新盐井水泥有限公司 | 烧成窑尾 | 2024-12-18 |  |  | 100 |  | 320 |  | 20 | [11 empty] | 上报停产
521 | 合川区 | 重庆华新盐井水泥有限公司 | 烧成窑头 | 2024-12-18 | [6 empty] | 20 | [11 empty] | 上报停产
522 | 合川区 | 重庆合川盐化工业有限公司 | 锅炉废气总排口 | 2024-12-18 | 2135473 | 2.17 | 50 | 18.88 | 100 | 38.43 | 20 | 2.23 |  |  | 11.04 | 41.66
523 | 合川区 | 重庆顺博铝合金股份有限公司 | 炒灰1号排口 | 2024-12-18 | 2033006 | 5.27 | 100 | 0.55 | 100 | 4.44 | 10 | 0.59 |  |  | 0.91 | 23.87
524 | 合川区 | 重庆顺博铝合金股份有限公司 | 熔炼精炼2号排口 | 2024-12-18 | 1637493 | 4.47 | 100 | 2.4 | 100 | 6.38 | 10 | 0.38 |  |  | 1.95 | 34.32
525 | 合川区 | 重庆顺博铝合金股份有限公司 | 熔炼精炼3号排口 | 2024-12-18 | 2405142 | 3.7 | 100 | 6.5 | 100 | 43.46 | 10 | 0.4 |  |  | 2.45 | 66.18
526 | 合川区 | 重庆顺博铝合金股份有限公司 | 炒灰4号排口 | 2024-12-18 | 3223807 | 8.58 | 100 | 1.2 | 100 | 3.42 | 10 | 0.57 |  |  | 3.54 | 23.25
527 | 合川区 | 重庆顺博铝合金股份有限公司 | 熔炼精炼5号排口 | 2024-12-18 | 2125074 | 6.01 | 100 | 6.01 | 100 | 14.05 | 10 | 0.81 |  |  | 1.76 | 47.75
528 | 合川区 | 重庆合川三峰新能源发电有限公司 | 1#焚烧炉烟气排放口 | 2024-12-18 | 2096069 | 19.37 | 100 | 51.72 | 300 | 191.66 | 30 | 2.41 |  |  | 22.76 | 142.92 | 100 | 2.95 |  |  | 60 | 16.95
529 | 合川区 | 重庆合川三峰新能源发电有限公司 | 2#焚烧炉烟气排放口 | 2024-12-18 | 1966282 | 17.21 | 100 | 53.39 | 300 | 204 | 30 | 2.8 |  |  | 23.48 | 127.48 | 100 | 2.93 |  |  | 60 | 12.71
530 | 合川区 | 重庆速仕达金属材料有限公司 | 废气排放口 | 2024-12-18 | 586220 | 5.71 | 100 | 0.65 | 100 | 0.68 | 10 | 0.73 |  |  | 11.78 | 33.43
531 | 合川区 | 重庆莲心金属厂 | 1#废气排放口 | 2024-12-18 |  |  | 100 |  | 100 |  | 10 | [11 empty] | 上报停产
532 | 永川区 | 重庆华新参天水泥有限公司 | 窑尾废气排放口 | 2024-12-18 |  |  | 35 |  | 100 |  | 10 | [11 empty] | 上报停产
533 | 永川区 | 重庆理文造纸有限公司 | 电站2#烟囱废气排口 | 2024-12-18 | 4667596 | 10.24 | 35 | 13.08 | 50 | 26.95 | 10 | 6.66 |  |  | 11.15 | 51.12
534 | 永川区 | 重庆理文造纸有限公司 | 电站1#烟囱废气排口 | 2024-12-18 | 17635932 | 11.09 | 35 | 4.28 | 50 | 35.02 | 10 | 2.44 |  |  | 8.9 | 45.93
535 | 永川区 | 重庆理文造纸有限公司 | 碱炉废气排口 | 2024-12-18 | 5565785 | 11.53 | 35 | 22.24 | 100 | 68.38 | 10 | 0.79 |  |  | 15.08 | 64.65
536 | 永川区 | 重庆理文造纸有限公司 | 焚烧炉废气排放口 | 2024-12-18 | 4065604 | 17.13 | 100 | 2.55 | 300 | 189.2 | 30 | 0.42 |  |  | 13.94 | 143.33 | 100 | 0.81 |  |  | 60 | 34.34
537 | 永川区 | 信义玻璃（重庆）有限公司 | 二期废气排口 | 2024-12-18 |  |  | 100 |  | 300 |  | 20 | [11 empty] | 上报停产
538 | 永川区 | 信义玻璃（重庆）有限公司 | 一期废气排口 | 2024-12-18 |  |  | 100 |  | 300 |  | 20 | [11 empty] | 上报停产
539 | 永川区 | 重庆中明港桥环保有限责任公司 | 回转窑焚烧尾气排放口 | 2024-12-18 | 651771 | 14.36 | 100 | 9.07 | 300 | 159.04 | 30 | 2.17 |  |  | 33.96 | 111.99 | 100 | 9.04 |  |  | 60 | 5.41
540 | 永川区 | 重庆理文制浆有限公司 | 理文制浆碱炉烟囱废气排口 | 2024-12-18 | 4112692 | 9.84 | 400 | 37.44 | 200 | 147.35 | 30 | 17.25 |  |  | 25.49 | 137.99
541 | 永川区 | 重庆新格有色金属有限公司 | 1#和4#铝熔炼线废气排放口 | 2024-12-18 | 2076551 | 8.53 | 150 | 0.51 | 200 | 14.46 | 30 | 2.18 |  |  | 0.37 | 28.74
542 | 永川区 | 重庆新格有色金属有限公司 | 2#铝熔炼线废气排放口 | 2024-12-18 |  |  | 150 |  | 200 |  | 30 | [11 empty] | 上报停产
543 | 永川区 | 重庆新格有色金属有限公司 | 回转炉废气排口 | 2024-12-18 |  |  | 150 |  | 200 |  | 30 | [11 empty] | 上报停产
544 | 永川区 | 重庆新格有色金属有限公司 | 3#铝熔炼线废气排放口 | 2024-12-18 | 1399630 | 5.9 | 150 | 0.67 | 200 | 3.14 | 30 | 14.59 |  |  | 5.08 | 22.56
545 | 永川区 | 重庆市永川区三峰环保发电有限公司 | 焚烧炉烟气排放口 | 2024-12-18 | 2337706 | 14.14 | 100 | 36.13 | 300 | 177.31 | 30 | 1.74 |  |  | 24.97 | 139.24 | 100 | 1.08 |  |  | 60 | 6.71
546 | 永川区 | 重庆泽渝建材有限公司 | 窑尾排放口 | 2024-12-18 |  |  | 400 |  | 700 |  | 100 | [9 empty] | 10 |  | 上报停产
547 | 永川区 | 重庆红源活性炭有限公司 | 再生活化废气G3 | 2024-12-18 |  |  | 100 |  | 300 | [13 empty] | 上报停产
548 | 永川区 | 重庆中明硕清再生资源综合利用有限公司 | 回转炉废气排放口 | 2024-12-18 |  |  | 150 |  | 200 |  | 30 | [7 empty] | 3 |  | 30 |  | 上报停产
549 | 永川区 | 重庆天泰热力有限公司 | 发电烟囱 | 2024-12-18 | 30930834 | 13.98 | 35 |  | 50 | 26.77 | 50 |  |  |  | 9.71 | 81.91
550 | 永川区 | 重庆天泰热力有限公司 | 备用锅炉废气排放口 | 2024-12-18 |  |  |  |  | 100 | [13 empty] | 上报停产
551 | 南川区 | 重庆市新嘉南建材有限责任公司 | 窑尾 | 2024-12-18 | 8163689 | 23.37 | 35 | 30.8 | 100 | 87.03 | 10 | 5.16 |  |  | 5.78 | 93.73
552 | 南川区 | 重庆市新嘉南建材有限责任公司 | 窑头 | 2024-12-18 | 3599629 | 9.6 |  |  |  |  | 30 | 5.68 |  |  | 1.29 | 79.07
553 | 南川区 | 重庆市南川区金鑫纸业有限公司 | 金鑫纸业废气排放口 | 2024-12-18 |  |  | 550 |  | 80 |  | 80 | [11 empty] | 上报停产
554 | 南川区 | 重庆市凤华玻璃厂 | 废气排口 | 2024-12-18 | 1147459 | 2.83 | 400 | 61.57 | 700 | 127.06 | 50 | 1.64 |  |  | 4.74 | 171.56
555 | 南川区 | 重庆鸿庆达产业有限公司 | 石灰生产窑废气 | 2024-12-18 | 756911 | 6.23 | 200 | 87.69 | 300 | 99.53 | 20 | 2.35 |  |  | 0.9 | 115.53
556 | 南川区 | 重庆鸿庆达产业有限公司 | 备用炭材烘干窑废气 | 2024-12-18 |  |  | 200 |  | 300 |  | 30 | [11 empty] | 上报停产
557 | 南川区 | 重庆鸿庆达产业有限公司 | 鸿庆达2#石灰窑窑尾废气排口 | 2024-12-18 | 1783915 | 8.49 | 200 | 39.59 | 300 | 74.91 | 20 | 10.5 |  |  | 0.03 | 78.13
558 | 南川区 | 重庆鸿庆达产业有限公司 | 新炭材烘干烟气 | 2024-12-18 |  |  | 200 |  | 300 |  | 30 | [11 empty] | 上报停产
559 | 南川区 | 重庆市南川区晨曦化工有限公司 | 转炉废气排放口 | 2024-12-18 | 1593608 | 6.95 | 400 | 1.06 | 200 | 102.55 | 30 | 6.19 |  |  | 17.58 | 48.38
560 | 南川区 | 重庆市中涪南热电有限公司 | 废气排放口 | 2024-12-18 | 33512776 | 22.7 | 35 | 29.12 | 50 | 42.81 | 10 | 5.29 |  |  | 14.29 | 51.21
561 | 南川区 | 重庆吉鑫再生资源有限公司 | 吉鑫再生有组织废气排放口 | 2024-12-18 |  |  | 150 |  | 200 |  | 30 | [11 empty] | 上报停产
562 | 南川区 | 重庆吉鑫再生资源有限公司 | 吉鑫再生厂房负压抽风废气排放口 | 2024-12-18 |  |  | 150 |  | 200 |  | 30 | [11 empty] | 上报停产
563 | 南川区 | 重庆市江陆机械制造有限公司 | 废气排放口 | 2024-12-18 | 366010 | 8.43 | 150 | 7.26 | 200 | 15.46 | 30 | 5.33 |  |  | 2.4 | 25.81
564 | 南川区 | 南川区家容铸造厂 | 熔炼、精炼废气排放口 | 2024-12-18 | 50968 | 0.54 | 150 | 1.33 | 200 | 1.64 | 30 | 6.11 |  |  | 0.98 | 9.71