## 12.21_废气
废气国家重点监控企业自动监控数据
日期：2024-12-21
序号 | 区县 | 企业名称 | 监测点名称 | 监测日期 | 流量(m3) | 流速(m/s) | SO2标准值(mg/m3) | SO2日均值(mg/m3) | NOx标准值(mg/m3) | NOx日均值(mg/m3) | 烟尘标准值(mg/m3) | 烟尘日均值(mg/m3) | VOCS标准值(mg/m3) | VOCS日均值(mg/m3) | 烟气湿度(％RH) | 烟气温度(℃) | Co标准值(mg/m3) | Co日均值(mg/m3) | 氟化物标准值(mg/m3) | 氟化物日均值(mg/m3) | HCL标准值(mg/m3) | HCL日均值(mg/m3) | 备注
1 | 万州区 | 重庆索特盐化股份有限公司 | 1#脱硫塔排口 | 2024-12-21 |  |  | 400 |  | 200 |  | 30 | [11 empty] | 上报停产
2 | 万州区 | 重庆索特盐化股份有限公司 | 2#脱硫塔排口 | 2024-12-21 |  |  | 400 |  | 200 |  | 30 | [11 empty] | 上报停产
3 | 万州区 | 重庆索特盐化股份有限公司 | 3#脱硫塔排口 | 2024-12-21 | 11200583 |  | 400 | 1.45 | 200 | 157.85 | 30 | 1.01
4 | 万州区 | 重庆湘渝盐化股份有限公司 | 硫回收尾气排放口 | 2024-12-21 | 34995 | 2.01 | 100 | 31.75 | 150 | 16.8 | 20 | 0.26 |  |  | 17.26 | 43.08
5 | 万州区 | 重庆万州西南水泥有限公司 | 一期窑尾_2500新型干法 | 2024-12-21 |  |  | 35 |  | 100 |  | 10 | [11 empty] | 上报停产
6 | 万州区 | 重庆万州西南水泥有限公司 | 二期窑尾_4000T | 2024-12-21 |  |  | 35 |  | 100 |  | 10 | [11 empty] | 上报停产
7 | 万州区 | 重庆万州西南水泥有限公司 | 一期窑头 | 2024-12-21 | [6 empty] | 10 | [11 empty] | 上报停产
8 | 万州区 | 重庆万州西南水泥有限公司 | 二期窑头 | 2024-12-21 | [6 empty] | 10 | [11 empty] | 上报停产
9 | 万州区 | 重庆市万州区三峰环保发电有限公司 | 1#焚烧炉排口 | 2024-12-21 | 1298856 |  | 100 | 40.14 | 300 | 181.64 | 30 | 3.7 |  |  |  |  | 100 | 5.4 |  |  | 60 | 23.1
10 | 万州区 | 重庆市万州区三峰环保发电有限公司 | 2#焚烧炉排口 | 2024-12-21 | 1377473 |  | 100 | 29.93 | 300 | 130.8 | 30 | 1.59 |  |  |  |  | 100 | 11.61 |  |  | 60 | 32.2
11 | 万州区 | 重庆华歌生物化学有限公司 | 废水燃烧废气排口 | 2024-12-21 | 125404 |  | 200 | 43.13 | 500 | 34.03 | 65 | 14.88 | [8 empty] | 100
12 | 万州区 | 重庆华歌生物化学有限公司 | 废气燃烧废气排口 | 2024-12-21 | 86146 |  | 550 | 10.44 | 240 | 11.39 | 120 | 2.7
13 | 万州区 | 重庆华歌生物化学有限公司 | 钠盐装置废气排气筒 | 2024-12-21 |  |  | 100 |  | 300 |  | 30 | [11 empty] | 上报停产
14 | 万州区 | 国能重庆万州电力有限责任公司 | 1号机组 | 2024-12-21 |  |  | 200 | 12.81 | 100 | 41.42 | 30 | 2.64 | [10 empty] | 含无效数据
15 | 万州区 | 国能重庆万州电力有限责任公司 | 2号机组 | 2024-12-21 |  |  | 200 | 12.6 | 100 | 41.32 | 30 | 2 | [10 empty] | 含无效数据
16 | 万州区 | 重庆长安跨越车辆有限公司 | 废气排放口 | 2024-12-21 | 10303272 | [7 empty] | 50 | 18.02
17 | 万州区 | 重庆索科斯铝业有限公司 | 废气总排放口 | 2024-12-21 |  |  | 150 |  | 200 |  | 30 | [11 empty] | 上报停产
18 | 万州区 | 重庆市万州区万源玻璃有限公司 | 辊道窑废气排放口 | 2024-12-21 | 108842 | 5.79 | 50 | 0.41 | 180 | 20.54 | 30 | 2.41
19 | 万州区 | 重庆博联热电有限公司 | 2#锅炉烟气排放口 | 2024-12-21 | 10618843 | 17.66 | 35 | 16.14 | 50 | 34.62 | 10 | 1.98 |  |  | 12.46 | 51.65
20 | 万州区 | 重庆博联热电有限公司 | 3#烟气锅炉排放口 | 2024-12-21 | 8696633 | 15.52 | 35 | 12.88 | 50 | 32.2 | 10 | 1.64 |  |  | 18.62 | 51.91
21 | 万州区 | 重庆博联热电有限公司 | 1#锅炉烟气排放口 | 2024-12-21 | 11703589 | 19.49 | 35 | 12.73 | 50 | 33.13 | 10 | 4.69 |  |  | 11.95 | 52.75
22 | 万州区 | 重庆市九龙万博新材料科技有限公司 | 1#焙烧炉废气排放口 | 2024-12-21 | 9419443 | 8.05 | 25 | 1.15 | 65 | 13.44 | 10 | 1.86 |  |  | 19.2 | 172.1
23 | 万州区 | 重庆市九龙万博新材料科技有限公司 | 2#焙烧炉废气排放口 | 2024-12-21 | 9801848 | 8.3 | 25 | 3.42 | 65 | 39.24 | 10 | 5.53 |  |  | 15.36 | 188.91
24 | 万州区 | 重庆市九龙万博新材料科技有限公司 | 3#焙烧炉废气排放口 | 2024-12-21 | 10543229 | 9.43 | 25 | 3.15 | 65 | 32 | 10 | 3.17 |  |  | 19.87 | 188.92
25 | 万州区 | 中国石油西南油气田分公司天然气净化总厂（万州分厂） | 1#锅炉废气排放口 | 2024-12-21 | 172087 | 4.62 |  |  | 50 | 26.25
26 | 万州区 | 中国石油西南油气田分公司天然气净化总厂（万州分厂） | 3#锅炉废气排放口 | 2024-12-21 | 146203 | 4.03 |  |  | 50 | 25.65
27 | 万州区 | 中国石油西南油气田分公司天然气净化总厂（万州分厂） | 2#锅炉废气排放口 | 2024-12-21 |  |  |  |  | 50 | [13 empty] | 上报停产
28 | 涪陵区 | 重庆建峰化工股份有限公司 | 二化快装锅炉2废气排放口 | 2024-12-21 | 492204 | 5.14 |  |  | 50 | 46.73 |  |  |  |  | 15.44 | 145.81
29 | 涪陵区 | 重庆建峰化工股份有限公司 | 熔盐炉废气排放口 | 2024-12-21 |  |  |  |  | 180 | [13 empty] | 上报停产
30 | 涪陵区 | 重庆建峰化工股份有限公司 | 二化快装锅炉1废气排放口 | 2024-12-21 | 596611 | 4.96 |  |  | 50 | 46.01 |  |  |  |  | 14.15 | 132.07
31 | 涪陵区 | 重庆建峰化工股份有限公司 | 熔盐炉1废气排放口 | 2024-12-21 |  |  |  |  | 180 | [13 empty] | 上报停产
32 | 涪陵区 | 重庆市蓬威石化有限责任公司 | 烟囱排放口 | 2024-12-21 |  |  | 35 |  | 50 |  | 10 | [11 empty] | 上报停产
33 | 涪陵区 | 华新水泥重庆涪陵有限公司 | 窑头废气排放口 | 2024-12-21 | [6 empty] | 30 | [11 empty] | 上报停产
34 | 涪陵区 | 华新水泥重庆涪陵有限公司 | 窑尾废气排放口 | 2024-12-21 |  |  | 200 |  | 350 |  | 30 | [11 empty] | 上报停产
35 | 涪陵区 | 重庆华峰化工有限公司 | 1号烟囱 | 2024-12-21 | 21965450 | 18.29 | 200 | 16.8 | 100 | 25.82 | 30 | 2.23 |  |  | 13.03 | 48.27
36 | 涪陵区 | 重庆华峰化工有限公司 | 2号烟囱 | 2024-12-21 | 18941500 | 14.95 | 200 | 101.59 | 100 | 28.4 | 30 | 2.89 |  |  | 10.99 | 51.93
37 | 涪陵区 | 重庆华峰化工有限公司 | （一期）纯碱焚烧炉废气排放口 | 2024-12-21 | 2001834 | 4.06 | 100 | 1.02 | 300 | 18.39 | 30 | 1.28 |  |  | 12.44 | 200.75
38 | 涪陵区 | 重庆华峰化工有限公司 | 硝酸装置尾气（一期）排放口 | 2024-12-21 |  |  |  |  | 300 | [13 empty] | 上报停产
39 | 涪陵区 | 重庆华峰化工有限公司 | 硝酸装置尾气（二期）排放口 | 2024-12-21 | 3875360 | 33.77 |  |  | 300 | 28.06 |  |  |  |  | 2.04 | 134.68
40 | 涪陵区 | 重庆华峰化工有限公司 | 硝酸装置尾气（五期）排放口 | 2024-12-21 | 3880993 | 23.01 |  |  | 300 | 42.74 |  |  |  |  | 2.13 | 115.43
41 | 涪陵区 | 重庆华峰化工有限公司 | 硝酸装置尾气（四期）排放口 | 2024-12-21 |  |  |  |  | 300 | [13 empty] | 上报停产
42 | 涪陵区 | 重庆陕渝临港热电有限公司 | 烟囱 | 2024-12-21 | 18401072 | 10.04 | 400 | 24.16 | 200 | 26.52 | 30 | 3.02 |  |  | 11.35 | 48.64
43 | 涪陵区 | 重庆建峰新材料有限责任公司能通分公司 | 白涛化工（热岛）排口 | 2024-12-21 |  |  | 400 |  | 200 |  | 30 | [11 empty] | 上报停产
44 | 涪陵区 | 重庆建峰新材料有限责任公司弛源化工分公司 | 焚烧炉环保节能改造项目废气排放口 | 2024-12-21 |  |  | 100 |  | 300 |  | 30 | [5 empty] | 100 |  |  |  | 60 |  | 上报停产
45 | 涪陵区 | 重庆建峰新材料有限责任公司弛源化工分公司 | 非含盐焚烧炉废气排放口 | 2024-12-21 |  |  | 100 |  | 300 |  | 30 | [5 empty] | 100 |  |  |  | 60 |  | 上报停产
46 | 涪陵区 | 重庆国丰实业有限公司 | 废气排放口 | 2024-12-21 | 16327867 | 9 | 200 | 69.96 |  |  | 20 | 1.72 |  |  | 4.37 | 51.82
47 | 涪陵区 | 重庆龙海石化有限公司 | 原料预处理废气排放口 | 2024-12-21 |  |  | 100 |  | 150 |  | 20 | [11 empty] | 上报停产
48 | 涪陵区 | 重庆龙海石化有限公司 | 焦化废气排放口 | 2024-12-21 |  |  | 100 |  | 150 |  | 20 | [11 empty] | 上报停产
49 | 涪陵区 | 重庆龙海石化有限公司 | 制加氢废气排放口 | 2024-12-21 |  |  | 100 |  | 150 |  | 20 | [11 empty] | 上报停产
50 | 涪陵区 | 重庆龙海石化有限公司 | 硫磺回收废气排放口 | 2024-12-21 |  |  | 400 |  | 150 |  | 20 | [11 empty] | 上报停产
51 | 涪陵区 | 重庆龙海石化有限公司 | 2号锅炉烟囱 | 2024-12-21 |  |  | 50 |  | 50 |  | 20 | [11 empty] | 上报停产
52 | 涪陵区 | 重庆龙海石化有限公司 | 1号锅炉烟囱 | 2024-12-21 |  |  | 50 |  | 50 |  | 20 | [11 empty] | 上报停产
53 | 涪陵区 | 重庆天原化工有限公司 | 裂解尾气排放口 | 2024-12-21 |  |  | 100 |  | 300 |  | 30 | [5 empty] | 100 |  |  |  | 60 |  | 上报停产
54 | 涪陵区 | 重庆建峰新材料有限责任公司新氟科技分公司 | 焚烧装置排放口 | 2024-12-21 |  |  | 100 |  | 300 |  | 30 | [11 empty] | 上报停产
55 | 涪陵区 | 重庆市涪陵区三峰环保发电有限公司 | 1号焚烧炉废气排放口 | 2024-12-21 | 1825450 | 13.04 | 100 | 12.05 | 300 | 163.92 | 30 | 0.95 |  |  | 22.19 | 135.57 | 100 | 7.13 |  |  | 60 | 1.26
56 | 涪陵区 | 重庆市涪陵区三峰环保发电有限公司 | 2号焚烧炉废气排放口 | 2024-12-21 | 1467696 | 11.1 | 100 | 2.34 | 300 | 129.8 | 30 | 2.29 |  |  | 25.51 | 139.27 | 100 | 6.36 |  |  | 60 | 4.53
57 | 涪陵区 | 重庆万凯新材料科技有限公司 | 导热油炉废气排放口 | 2024-12-21 | 764571 | 2.44 | 50 | 0.56 | 50 | 45.12 | 20 | 0.2 |  |  | 14.02 | 111.23
58 | 涪陵区 | 重庆万凯新材料科技有限公司 | 二期导热油炉排放口 | 2024-12-21 | 1091882 | 3.22 | 50 | 5.11 | 50 | 44.52 | 20 | 0.03 |  |  | 7.96 | 107.11
59 | 涪陵区 | 重庆万凯新材料科技有限公司 | 三期导热油炉废气排放口 | 2024-12-21 | 1901861 | 2.11 | 50 | 2.57 | 50 | 43.2 | 20 | 0.8 |  |  | 1.04 | 100.89
60 | 涪陵区 | 重庆剑涛铝业有限公司 | 1号废气排放口 | 2024-12-21 | 1871953 | 10.28 | 150 | 3.69 | 200 | 7.78 | 30 | 0.19 |  |  | 5.33 | 45.46
61 | 涪陵区 | 重庆剑涛铝业有限公司 | 4号废气排放口 | 2024-12-21 | 2302419 | 12.1 | 150 | 1.28 | 200 | 2.48 | 30 | 3.22 |  |  | 0.31 | 39.68
62 | 涪陵区 | 重庆剑涛铝业有限公司 | 5号废气排放口 | 2024-12-21 | 4645271 | 12.79 | 150 | 1.47 | 200 | 22 | 30 | 5.68 |  |  | 0.3 | 43.59
63 | 涪陵区 | 重庆大朗冶金新材料有限公司 | 焙烧机机头废气排气筒 | 2024-12-21 | 380978 | 0.65 | 200 | 0.13 | 300 | 0.23 | 50 | 0.89 |  |  | 13.56 | 7.64
64 | 涪陵区 | 重庆大朗冶金新材料有限公司 | 锅炉烟气排气筒 | 2024-12-21 | 5058865 | 14.23 | 100 | 0.03 | 200 | 45.38 | 10 | 0.78 |  |  | 10.78 | 144.87
65 | 涪陵区 | 重庆鹏凯精细化工有限公司 | 24#焚烧尾气排放口 | 2024-12-21 |  |  | 100 |  | 300 |  | 30 |  | 120 | [7 empty] | 60 |  | 上报停产
66 | 涪陵区 | 华峰重庆氨纶有限公司 | 导热油炉烟气排放口（燃煤） | 2024-12-21 | 1508035 | 1.91 | 550 | 136.21 | 80 | 41.63 | 80 | 4.58 |  |  | 10.83 | 64.39
67 | 涪陵区 | 华峰重庆氨纶有限公司 | 导热油炉烟气排放口（燃气） | 2024-12-21 | 700101 | 8.72 |  |  | 50 | 41.76 |  |  |  |  | 16.59 | 104.44
68 | 涪陵区 | 华峰重庆氨纶有限公司 | 焚烧烟气排放口 | 2024-12-21 | 190530 | 10.37 | 100 |  | 300 | 67.99 | 30 | 2.86 |  |  | 18.9 | 151.59 | 100 | 1.48 |  |  | 60 | 1.13 | 含无效数据
69 | 涪陵区 | 华峰重庆氨纶有限公司 | 燃气导热油炉（五期）废气排放口G-L-30 | 2024-12-21 | 544515 | 2.62 |  |  | 50 | 30.11 |  |  |  |  | 12.29 | 84.6
70 | 涪陵区 | 重庆华峰聚酰胺有限公司 | 焚烧炉废气排放口 | 2024-12-21 |  |  | 100 |  | 300 |  | 30 | [5 empty] | 100 | [5 empty] | 上报停产
71 | 涪陵区 | 重庆华峰聚酰胺有限公司 | 三期焚烧炉排放口 | 2024-12-21 | 646920 | 7.84 | 100 | 0.86 | 300 | 129.67 | 30 | 2.92 |  |  | 19.56 | 134.57 | 100 | 2.93
72 | 涪陵区 | 重庆元利科技有限公司 | 导热油炉燃烧废气排放口 | 2024-12-21 | 170043 | 2.48 |  |  | 80 | 41.51 |  |  |  |  | 11.5 | 121.2
73 | 涪陵区 | 重庆元利科技有限公司 | 焚烧炉废气排放口 | 2024-12-21 | 201126 | 1.72 | 300 | 1.92 | 500 | 205.58 | 80 | 0.05 |  |  | 18.24 | 59.95
74 | 涪陵区 | 重庆元利科技有限公司 | 制氢装置加热转化炉废气 | 2024-12-21 | 232034 | 2.77 |  |  | 700 | 27.87 |  |  |  |  | 5.22 | 137.64
75 | 涪陵区 | 中化重庆涪陵化工有限公司（白涛） | 硫酸尾气排放口 | 2024-12-21 | 4198496 | 10.12 | 400 | 157.42 | [6 empty] | 1.54 | 23.33
76 | 涪陵区 | 中化重庆涪陵化工有限公司（白涛） | 氟硅酸钠尾气排放口 | 2024-12-21 | 233808 | 18.55 |  |  |  |  | 120 | 0.04 |  |  | 18.48 | 31.84
77 | 涪陵区 | 中化重庆涪陵化工有限公司（白涛） | 多元素酸性肥尾气排放口 | 2024-12-21 | 3540074 | 17.55 |  |  |  |  | 120 | 2.17 |  |  | 27.45 | 48.95
78 | 涪陵区 | 中化重庆涪陵化工有限公司（白涛） | 氯基缓释专用肥尾气排放口 | 2024-12-21 | 3202401 | 10.22 |  |  |  |  | 120 | 5.22 |  |  | 6.79 | 42.55
79 | 涪陵区 | 中化重庆涪陵化工有限公司（白涛） | 硫基/硝硫基缓释肥尾气排放口 | 2024-12-21 | 2534780 | 16.81 |  |  |  |  | 120 | 0.4 |  |  | 1.39 | 37.56
80 | 涪陵区 | 重庆东攀碳材料科技有限公司 | 煅烧烟气排放 | 2024-12-21 | 2099747 | 10.43 | 400 | 13.89 | 240 | 29.46 | 100 | 0.66 |  |  | 5.51 | 49.49
81 | 涪陵区 | 重庆东攀碳材料科技有限公司 | 焙烧烟气排放 | 2024-12-21 | 2704580 | 18.99 | 400 | 48.78 | 240 | 56.12 | 30 | 24.9 |  |  | 2.16 | 30.94
82 | 涪陵区 | 重庆东攀碳材料科技有限公司 | 新焙烧烟气排放 | 2024-12-21 | 544193 | 7.6 | 400 | 64.05 | 240 | 30.68 | 30 | 0.52 |  |  | 32.29 | 30.85
83 | 涪陵区 | 重庆建峰浩康化工有限公司 | 总排口 | 2024-12-21 | 2298557 | 7.78 |  |  |  |  | 30 | 2.21 | 100 | 2.92 |  | 29.61 | [6 empty] | 含无效数据
84 | 涪陵区 | 重庆攀华板材有限公司 | 加热炉排口1 | 2024-12-21 |  |  | 50 |  | 200 |  | 10 | [11 empty] | 上报停产
85 | 涪陵区 | 重庆攀华板材有限公司 | 加热炉排口3 | 2024-12-21 |  |  | 50 |  | 200 |  | 10 | [11 empty] | 上报停产
86 | 涪陵区 | 重庆汉固固体废物治理有限公司 | P5 | 2024-12-21 |  |  | 100 |  | 300 |  | 30 | [9 empty] | 60 |  | 上报停产
87 | 涪陵区 | 重庆煅鼎环境科技有限公司 | 3#排气筒 | 2024-12-21 | 286271 | 15.01 | 100 | 0.44 | 300 | 53.97 | 30 | 18.77 |  |  | 9.53 | 74.68 |  |  |  |  | 60 |  | 含无效数据
88 | 大渡口区 | 重庆国际复合材料股份有限公司 | 1、2、3号生产线窑炉 | 2024-12-21 | 147645 | 3.69 | 100 | 0.24 | 500 | 18.97 | 50 |  |  |  | 26.19 | 68.44
89 | 大渡口区 | 重庆国际复合材料股份有限公司 | 5号6号生产线窑炉 | 2024-12-21 | 529300 | 11.7 | 100 | 2.27 | 500 | 37.99 | 50 |  |  |  | 19.07 | 58.06
90 | 大渡口区 | 重庆小南海水泥厂 | 三期窑尾 | 2024-12-21 |  |  | 150 |  | 250 |  | 15 | [11 empty] | 上报停产
91 | 大渡口区 | 重庆小南海水泥厂 | 三期窑头 | 2024-12-21 | [6 empty] | 30 | [11 empty] | 上报停产
92 | 大渡口区 | 宝武特冶航研科技有限公司 | 宝武中频炉废气排口 | 2024-12-21 | 46472 | 2.05 |  |  |  |  | 15 | 0.34 |  |  | 1.71 | 13.01
93 | 江北区 | 重庆顺泰铁塔制造有限公司 | 顺泰废气监测 | 2024-12-21 | 88456 | 3.72 | 100 | 0.87 | 500 | 22.84 | 50 | 0.14 |  |  | 3.99 | 134.72
94 | 沙坪坝区 | 重庆青鹏水泥有限公司 | 窑尾 | 2024-12-21 |  |  | 150 |  | 250 |  | 15 | [11 empty] | 上报停产
95 | 沙坪坝区 | 重庆青鹏水泥有限公司 | 窑头 | 2024-12-21 | [6 empty] | 15 | [11 empty] | 上报停产
96 | 沙坪坝区 | 赛力斯汽车（湖北）有限公司重庆沙坪坝分公司 | 涂装车间主排气筒 | 2024-12-21 | 7690174 |  | 200 |  | 200 | 1.55 | 10 | 1.52 | [10 empty] | 含无效数据
97 | 九龙坡区 | 重庆和友实业股份有限公司 | 75吨锅炉排口 | 2024-12-21 | 2406360 | 2.93 | 35 | 3.56 | 50 | 13.46 | 10 | 3.24 |  |  | 10.98 | 84.49
98 | 九龙坡区 | 庆铃汽车股份有限公司 | 涂装废气排口 | 2024-12-21 | 3930004 | [7 empty] | 30 | 0.88
99 | 九龙坡区 | 重庆天泰铝业股份有限公司 | 废气1排口 | 2024-12-21 | 6983045 |  | 100 | 82.12 |  |  | 10 | 2.61 | [6 empty] | 3 | 1.42
100 | 九龙坡区 | 重庆天泰铝业股份有限公司 | 废气2排口 | 2024-12-21 | 8129121 |  | 100 | 79.52 |  |  | 10 | 2.81 | [6 empty] | 3 | 1.48
101 | 九龙坡区 | 重庆建设雅马哈摩托车有限公司 | 涂装VOCs废气治理设备废气排放口 | 2024-12-21 | 423876 | [7 empty] | 50 | 0.96
102 | 九龙坡区 | 重庆精炼铝业有限公司 | 收尘系统排气筒 | 2024-12-21 | 112458 |  | 100 | 3.45 | 500 | 12.64 | 50 | 7.33
103 | 九龙坡区 | 重庆琳颉铝业有限公司 | 废气排口 | 2024-12-21 |  |  | 100 |  | 100 |  | 10 | [11 empty] | 上报停产
104 | 九龙坡区 | 重庆西铝金属制品加工厂 | 排气口1 | 2024-12-21 |  |  | 100 |  | 300 |  | 50 | [11 empty] | 上报停产
105 | 九龙坡区 | 重庆西铝庆丰金属材料有限公司 | 废气排放口1 | 2024-12-21 |  |  | 100 |  | 300 |  | 50 | [11 empty] | 上报停产
106 | 九龙坡区 | 重庆西铝庆丰金属材料有限公司 | 废气排放口2 | 2024-12-21 | 785156 |  | 100 | 0.33 | 300 | 1.15 | 30 | 4.36
107 | 九龙坡区 | 重庆发琳铝业有限责任公司 | 收尘系统排气筒 | 2024-12-21 | 601767 |  | 100 | 5.58 | 100 | 15.1 | 10 | 2.87
108 | 九龙坡区 | 重庆市西南铝实业有限公司（铸造二车间） | 排气筒1 | 2024-12-21 |  |  | 100 |  | 100 |  | 10 | [11 empty] | 上报停产
109 | 九龙坡区 | 重庆天泰精炼金属铸造有限公司 | 废气排口 | 2024-12-21 | 830493 |  | 100 | 1.6 | 300 | 45.57 | 30 | 8.49
110 | 九龙坡区 | 重庆银浩铝业有限公司 | 废气排口 | 2024-12-21 | 266036 |  | 100 | 0.17 | 500 | 1.24 | 30 | 13.94
111 | 九龙坡区 | 重庆天泰观复新材料有限公司 | 熔保炉组及铝灰处理废气 | 2024-12-21 | 1644022 | 7.08 | 100 | 2.59 | 300 | 15.03 | 50 | 1.82 |  |  | 0.66 | 39.81
112 | 九龙坡区 | 九龙坡区西彭镇晨曦金属制品厂 | 熔炼炉废气排放口 | 2024-12-21 |  |  | 100 |  | 100 |  | 10 | [11 empty] | 上报停产
113 | 南岸区 | 重庆昊晟玻璃股份有限公司 | 炉窑废气排放口 | 2024-12-21 | 588686 | 13.58 | 100 | 0.36 | 350 | 213.24 | 20 | 4.07 |  |  | 13.7 | 176.22
114 | 北碚区 | 重庆富皇建材有限公司 | 滩口窑尾废气排放口 | 2024-12-21 | 8284539 |  | 35 | 8.82 | 100 | 34.74 | 10 | 2.43 |  |  | 21.48 | 51.78
115 | 北碚区 | 重庆富皇建材有限公司 | 滩口窑头废气排放口 | 2024-12-21 | 3412481 | 7.34 |  |  |  |  | 20 | 3.12 |  |  | 2.94 | 77.71
116 | 北碚区 | 重庆三圣实业股份有限公司 | 1#线窑尾二吸塔 | 2024-12-21 |  |  | 200 |  | 200 |  | 30 | [11 empty] | 通讯中断
117 | 北碚区 | 重庆三圣实业股份有限公司 | 1#线窑头 | 2024-12-21 | [6 empty] | 10 | [11 empty] | 通讯中断
118 | 北碚区 | 重庆三圣实业股份有限公司 | 2#线窑尾二吸塔 | 2024-12-21 |  |  | 200 |  | 200 |  | 30 | [11 empty] | 上报停产
119 | 北碚区 | 重庆三圣实业股份有限公司 | 2#线窑头 | 2024-12-21 | [6 empty] | 10 | [11 empty] | 上报停产
120 | 北碚区 | 重庆同兴垃圾处理有限公司 | 焚烧废气排放口2# | 2024-12-21 | 1982727 | 6.05 | 100 | 17.83 | 300 | 128.57 | 30 | 4.01 |  |  | 29.12 | 137.6 | 100 | 8.32 |  |  | 60 | 12.59
121 | 万盛经开区 | 国电重庆恒泰发电有限公司 | #1机组废气排放口 | 2024-12-21 |  |  | 400 |  | 100 |  | 30 | [11 empty] | 上报停产
122 | 万盛经开区 | 国电重庆恒泰发电有限公司 | #2机组废气排放口 | 2024-12-21 | 20799190 | 10.73 | 400 | 23.84 | 100 | 37.82 | 30 | 2.66 |  |  | 9.54 | 46.26
123 | 万盛经开区 | 重庆市南桐特种水泥有限责任公司 | 窑尾 | 2024-12-21 |  |  | 35 |  | 100 |  | 10 | [11 empty] | 上报停产
124 | 万盛经开区 | 重庆市南桐特种水泥有限责任公司 | 窑头 | 2024-12-21 | [6 empty] | 30 | [11 empty] | 上报停产
125 | 万盛经开区 | 重庆万盛煤化有限责任公司 | 烟囱 | 2024-12-21 | 6424243 | 4.62 | 400 | 78.72 | 200 | 87.17 | 30 | 3.42 |  |  | 8.7 | 48.48
126 | 万盛经开区 | 重庆万盛浮法玻璃有限公司 | 二线排口 | 2024-12-21 | 1015987 | 2.34 | 100 | 1.07 | 300 | 134.9 | 20 | 7.66 |  |  | 6 | 162.22
127 | 万盛经开区 | 重庆万盛浮法玻璃有限公司 | 一线排口 | 2024-12-21 | 803549 | 2.44 | 100 | 18.3 | 300 | 132.28 | 20 | 1.2 |  |  | 6.05 | 302.56
128 | 万盛经开区 | 重庆万盛川东化工有限公司 | 磷酸钠盐生产混合废气排放口 | 2024-12-21 | 1077190 |  | 400 | 8.14 | 700 | 108.66 | 100 | 6.01 |  |  | 23.6 | 98.82
129 | 万盛经开区 | 国能重庆电厂有限公司 | 国能#1机组废气排放口 | 2024-12-21 | 26697114 | 11.49 | 200 | 13.5 | 100 | 28.15 | 30 | 1.26 |  |  | 13.19 | 48.01
130 | 万盛经开区 | 国能重庆电厂有限公司 | 国能#2机组废气排放口 | 2024-12-21 | 33854588 | 13.82 | 200 | 14.58 | 100 | 25.81 | 30 | 1.28 |  |  | 8.75 | 45.99
131 | 万盛经开区 | 重庆淋琅环保科技有限公司 | 3#排气筒 | 2024-12-21 |  |  | 150 |  | 200 |  | 30 | [11 empty] | 上报停产
132 | 万盛经开区 | 重庆淋琅环保科技有限公司 | 2#排气筒 | 2024-12-21 | 389918 | 2.54 | 100 | 0.38 | 300 | 1.72 | 30 | 8.15 |  |  | 0.98 | 24.66 |  |  |  |  | 60 | 0.08
133 | 双桥经开区 | 双钱集团（重庆）轮胎有限公司 | 锅炉废气排放口 | 2024-12-21 | 348404 | 4.95 | 50 | 2.73 | 50 | 42.78 | 20 | 0.19 |  |  | 9.79 | 68.93
134 | 双桥经开区 | 双钱集团（重庆）轮胎有限公司 | 双钱炼胶废气排口 | 2024-12-21 | 1832605 | 7.55 |  |  |  |  | 12 | 0.38 | 10 | 1.12 | 2.63 | 23.58
135 | 双桥经开区 | 双钱集团（重庆）轮胎有限公司 | 双钱胶片冷却废气排口 | 2024-12-21 | 5205548 | 8.37 | [6 empty] | 10 | 2.96 | 2.46 | 24.17
136 | 双桥经开区 | 双钱集团（重庆）轮胎有限公司 | 双钱压延压出废气排放口 | 2024-12-21 | 457618 | 3.32 | [6 empty] | 10 | 1.17 | 3.09 | 19.21
137 | 双桥经开区 | 双钱集团（重庆）轮胎有限公司 | 双钱硫化废气排放口 | 2024-12-21 | 2641144 | 7.03 | [6 empty] | 10 | 0.72 | 3.23 | 24.64
138 | 双桥经开区 | 重庆足航钒钛钢铁集团有限公司 | 足航钢铁电炉有组织排放口1 | 2024-12-21 | 6164270 | 7.66 | 700 | 3.07 | 400 | 4.17 | 20 | 0.99 |  |  | 4.43 | 52.72
139 | 双桥经开区 | 重庆足航钒钛钢铁集团有限公司 | 电炉有组织排放口2 | 2024-12-21 | 4795836 | 6.04 | 400 | 2.14 | 700 | 5.08 | 20 | 6.09 |  |  | 5.42 | 52.85
140 | 双桥经开区 | 重庆足航钒钛钢铁集团有限公司 | 有组织排放口4 | 2024-12-21 | 2811825 | 5.18 | 400 | 6.76 | 700 | 2.04 | 20 | 2.79 |  |  | 2.29 | 18.81
141 | 双桥经开区 | 重庆足航钒钛钢铁集团有限公司 | 有组织排口3 | 2024-12-21 | 15208690 | 8.07 | 400 | 3.74 | 700 | 7.4 | 20 | 8.06 |  |  | 2.55 | 49.36
142 | 双桥经开区 | 昶宝电子科技（重庆）有限公司 | 昶宝E5车间喷漆废气排口 | 2024-12-21 | [6 empty] | 20 |  | 120 | [9 empty] | 上报停产
143 | 双桥经开区 | 昶宝电子科技（重庆）有限公司 | 昶宝D6车间喷漆废气排口 | 2024-12-21 | [6 empty] | 20 |  | 120 | [9 empty] | 上报停产
144 | 双桥经开区 | 昶宝电子科技（重庆）有限公司 | 昶宝E8车间锅炉废气 | 2024-12-21 | 139510 | 1.54 |  |  | 50 | 42.05 |  |  |  |  | 16.21 | 110.56
145 | 双桥经开区 | 昶宝电子科技（重庆）有限公司 | 昶宝E4车间锅炉废气 | 2024-12-21 | 72822 | 0.71 |  |  | 50 | 29.19 |  |  |  |  | 5.58 | 57.91
146 | 双桥经开区 | 昶宝电子科技（重庆）有限公司 | 昶宝E7车间喷漆废气排口 | 2024-12-21 | 4631596 | 6.29 |  |  |  |  | 20 | 7.12 | 120 | 15.82 | 0.84 | 34.2
147 | 双桥经开区 | 昶宝电子科技（重庆）有限公司 | 昶宝D7车间喷漆废气排口 | 2024-12-21 | 6750671 | 8.9 |  |  |  |  | 20 | 13.11 | 120 | 12.19 | 0.87 | 27.67
148 | 双桥经开区 | 重庆德能再生资源股份有限公司 | 熔炼、精炼废气排放口 | 2024-12-21 |  |  | 150 |  | 200 |  | 30 | [11 empty] | 上报停产
149 | 双桥经开区 | 重庆胜远威陶瓷有限责任公司 | 胜远威喷雾干燥塔废气排放口 | 2024-12-21 | 2881463 | 2.41 | 30 | 9.67 | 100 | 20.28 | 15 | 8.33 |  |  | 9.37 | 59.15
150 | 双桥经开区 | 重庆春兴再生资源有限公司 | 熔炼炉烟囱 | 2024-12-21 |  |  | 100 |  | 100 |  | 10 | [11 empty] | 上报停产
151 | 双桥经开区 | 重庆春兴再生资源有限公司 | 天然气燃烧废气排气筒 | 2024-12-21 |  |  | 100 |  | 100 |  | 10 | [11 empty] | 上报停产
152 | 双桥经开区 | 重庆春兴再生资源有限公司 | 2号排气筒 | 2024-12-21 |  |  | 100 |  | 100 |  | 10 | [11 empty] | 上报停产
153 | 双桥经开区 | 重庆春兴再生资源有限公司 | 3号排气筒 | 2024-12-21 |  |  | 100 |  | 100 |  | 10 | [11 empty] | 上报停产
154 | 双桥经开区 | 重庆新霆易环保科技有限公司 | 热裂解烟气排放口 | 2024-12-21 | 195527 | 10.26 | 100 | 3.3 | 150 | 4.95 | 20 | 2.51 |  |  | 8.32 | 44.85
155 | 双桥经开区 | 重庆顺博环保新材料有限公司 | 顺博2#排气筒 | 2024-12-21 |  |  | 400 |  | 200 |  | 30 | [11 empty] | 上报停产
156 | 双桥经开区 | 重庆嘉锐铝业有限公司 | 熔炼、精炼、铝渣处理废气排气筒 | 2024-12-21 | 329239 | 1.54 | 150 | 2.2 | 200 | 48.52 | 30 | 12.65 |  |  | 8.42 | 36.47
157 | 渝北区 | 重庆三峰御临环保发电有限公司 | 1号焚烧炉焚烧烟气排放口 | 2024-12-21 | 3283424 | 13.97 | 50 | 1.81 | 200 | 138.72 | 10 | 0.39 |  |  | 25.02 | 65.93 | 50 | 1.98 |  |  | 10 | 0.17
158 | 渝北区 | 重庆三峰御临环保发电有限公司 | 3号焚烧炉焚烧烟气排放口 | 2024-12-21 | 3161517 | 13.97 | 50 | 1.55 | 200 | 135.72 | 10 | 0.42 |  |  | 27.78 | 66.24 | 50 | 3.09 |  |  | 4 | 0.25
159 | 渝北区 | 重庆三峰御临环保发电有限公司 | 2号焚烧炉焚烧烟气排放口 | 2024-12-21 | 3461543 | 14.21 | 50 | 0.79 | 200 | 138.75 | 10 | 0.33 |  |  | 22.39 | 65.64 | 50 | 1.31 |  |  | 10 | 0.22
160 | 渝北区 | 帅翼驰铝合金新材料（重庆）有限公司 | 热脱漆、熔炼精炼废气排放口 | 2024-12-21 | 1657831 | 6.69 | 100 | 0.94 | 100 | 16.14 | 10 | 3.34 |  |  | 1.11 | 22.14
161 | 渝北区 | 帅翼驰铝合金新材料（重庆）有限公司 | 熔炼精炼、铝灰渣处理废气排放口 | 2024-12-21 | 2568772 | 10.55 | 100 | 2.37 | 100 | 4.73 | 10 | 1.79 |  |  | 1.77 | 26.05
162 | 渝北区 | 重庆琴江铝合金有限公司 | 琴江铝合金废气排放口 | 2024-12-21 | 1275634 | 10.04 | 100 | 6.16 | 100 | 13.46 | 10 | 2.07 |  |  | 4 | 42.8
163 | 渝北区 | 重庆长安汽车股份有限公司渝北工厂新厂区 | 涂装烘干废气排放口 | 2024-12-21 | 1987339 | 15.26 | 200 | 0.55 | 200 | 10 | 50 | 1.81 | 30 | 6.97
164 | 渝北区 | 重庆长安汽车股份有限公司渝北工厂新厂区 | 涂装45m废气排放口 | 2024-12-21 | 12454222 | 6.56 | 200 | 0.52 | 200 | 0.8 | 50 | 2.04 | 30 | 7.67
165 | 巴南区 | 攀钢集团重庆钛业有限公司 | 二吸塔尾气排放口 | 2024-12-21 | 853122 | 12.17 | 200 | 116.09 | [6 empty] | 1.74 | 41.32
166 | 巴南区 | 攀钢集团重庆钛业有限公司 | 煅烧尾气烟囱 | 2024-12-21 | 3518270 | 3.51 | 100 | 24.83 | 300 | 289.66 | 50 | 3.22 |  |  | 15.1 | 55.21
167 | 巴南区 | 攀钢集团重庆钛业有限公司 | 锅炉废气排放口 | 2024-12-21 | 3315170 | 1.3 | 50 | 13.02 | 100 | 0.13 | 20 | 6.39 |  |  | 6.53 | 37.35
168 | 巴南区 | 重庆丰盛三峰环保发电有限公司 | 1#焚烧炉排放口 | 2024-12-21 | 2511119 | 15.41 | 100 | 6.4 | 300 | 148.41 | 30 | 5.5 |  |  | 21.5 | 144.59 | 100 | 2.65 |  |  | 60 | 11.76
169 | 巴南区 | 重庆丰盛三峰环保发电有限公司 | 2#焚烧炉排放口 | 2024-12-21 | 2236176 | 13.72 | 100 | 9.22 | 300 | 136.55 | 30 | 4.06 |  |  | 21.54 | 144.36 | 100 | 0.62 |  |  | 60 | 10.27
170 | 巴南区 | 重庆丰盛三峰环保发电有限公司 | 3#焚烧炉排放口 | 2024-12-21 | 2240750 | 13.96 | 100 | 2.32 | 300 | 97.53 | 30 | 5.35 |  |  | 22.03 | 146.9 | 100 | 3.22 |  |  | 60 | 9.53
171 | 巴南区 | 重庆丰盛三峰环保发电有限公司 | 4#焚烧炉排放口 | 2024-12-21 | 2149127 | 12.57 | 100 | 9.3 | 300 | 137.22 | 30 | 5.3 |  |  | 19.2 | 136.52 | 100 | 2.58 |  |  | 60 | 13.74
172 | 巴南区 | 重庆惠科金渝光电科技有限公司 | 有机废气排放口1 | 2024-12-21 | 929185 | 9.51 | [6 empty] | 120 | 15.03 | 1.85 | 29.76
173 | 巴南区 | 重庆惠科金渝光电科技有限公司 | 有机废气排放口2 | 2024-12-21 | [8 empty] | 120 | 11.37 | 0.7 | 33.23 | [6 empty] | 含无效数据
174 | 巴南区 | 重庆惠科金渝光电科技有限公司 | 有机废气排放口3 | 2024-12-21 | [8 empty] | 120 | [9 empty] | 上报停产
175 | 巴南区 | 重庆惠科金渝光电科技有限公司 | 剥离废气排放口1 | 2024-12-21 | [8 empty] | 120 | [9 empty] | 上报停产
176 | 巴南区 | 重庆惠科金渝光电科技有限公司 | 剥离废气排放口2 | 2024-12-21 | 288662 | 6.65 | [6 empty] | 120 | 4.24 | 1.6 | 14.92
177 | 巴南区 | 重庆惠科金渝光电科技有限公司 | 剥离废气排放口3 | 2024-12-21 | 240214 | 5.53 | [6 empty] | 120 | 4.14 | 1.65 | 14.34
178 | 巴南区 | 重庆赛科龙摩托车制造有限公司 | 1#喷漆废气排气筒 | 2024-12-21 | 1662027 | 5.22 | 200 | 1.35 | 200 | 1.6 | 10 | 0.61 |  |  | 0.06 | 15.29
179 | 巴南区 | 重庆汇仁有色金属有限责任公司 | 汇仁排放口 | 2024-12-21 | 559124 | 9.31 | 100 | 0.22 | 100 | 0.38 | 10 | 2.37 |  |  | 1.74 | 17.43
180 | 巴南区 | 重庆锦晖陶瓷有限公司 | 锦晖陶瓷废气排口 | 2024-12-21 | 101716 | 3.35 | 100 | 9.77 | 300 | 26.62 | 30 | 7.21 |  |  | 5.04 | 98.61
181 | 巴南区 | 重庆众强有色金属有限公司 | 众强废气排口 | 2024-12-21 |  |  | 100 |  | 100 |  | 10 | [11 empty] | 上报停产
182 | 两江新区 | 北大医药重庆大新药业股份有限公司 | 9号排气筒（208单体） | 2024-12-21 | [6 empty] | 20 | [11 empty] | 上报停产
183 | 两江新区 | 上汽红岩汽车有限公司（江北基地） | 驾驶室涂装废气排放口 | 2024-12-21 | 1154473 | 0.59 | 200 | 1.73 | 200 | 1.26 | 10 | 0.31 |  |  | 5.14 | 12.14
184 | 两江新区 | 美尔森石墨工业（重庆）有限公司 | 排口 | 2024-12-21 | 760513 | 7.23 | 100 | 2.79 | 300 | 9.66 | 50 | 8.19 |  |  | 5.08 | 44.08
185 | 两江新区 | 长安福特汽车有限公司（二工厂） | P41自动喷涂段TNV燃烧废气 | 2024-12-21 |  |  | 200 |  | 200 | [13 empty] | 上报停产
186 | 两江新区 | 长安福特汽车有限公司（三工厂） | 三工厂P29热脱附废气排气 | 2024-12-21 | 87277 | 7.31 | 200 | 0.98 | 200 | 22.24 | 50 | 4.72 |  |  | 6.84 | 146.05
187 | 两江新区 | 华能重庆两江燃机发电有限责任公司 | 1#余热锅炉 | 2024-12-21 |  |  | 35 |  | 50 |  | 5 | [11 empty] | 上报停产
188 | 两江新区 | 华能重庆两江燃机发电有限责任公司 | 2#余热锅炉 | 2024-12-21 | 18609450 | 7.32 | 35 | 0.44 | 50 | 19.72 | 5 | 0.05 |  |  | 10.09 | 98.03
189 | 两江新区 | 华能重庆两江燃机发电有限责任公司 | 1#启动锅炉 | 2024-12-21 |  |  |  |  | 50 | [13 empty] | 上报停产
190 | 两江新区 | 华能重庆两江燃机发电有限责任公司 | 2#启动锅炉 | 2024-12-21 |  |  |  |  | 50 | [13 empty] | 上报停产
191 | 两江新区 | 上汽通用五菱汽车股份有限公司重庆分公司 | 面漆烘干废气排放口 | 2024-12-21 | 30055 | 2.77 | 100 | 4.2 | 500 | 114.46 | 50 | 1.62 |  |  | 13.69 | 152.58
192 | 两江新区 | 重庆凌达压缩机有限公司 | 锅炉废气排放口 | 2024-12-21 |  |  | 20 |  | 50 |  | 20 | [11 empty] | 上报停产
193 | 两江新区 | 重庆长安汽车股份有限公司（两江工厂一厂区） | 涂装喷漆室废气排放口 | 2024-12-21 | 20989906 | 4.18 | 200 | 6.22 | 200 | 0.07 | 10 | 3.25 |  |  | 2.61 | 26.07
194 | 两江新区 | 重庆京东方光电科技有限公司 | 彩膜成盒工程有机废气排放口 | 2024-12-21 | 1570302 | 7 | 200 | 0.15 | 200 | 2.07 | 50 | 4.75 | 100 | 22.51 | 2.15 | 50.31
195 | 两江新区 | 重庆京东方光电科技有限公司 | 阵列工程有机废气排放口 | 2024-12-21 | 2031633 | 8.96 | 200 |  | 200 |  | 50 |  | 100 | 68.92 | 1.7 | 47.96
196 | 两江新区 | 奥特斯科技（重庆）有限公司 | 奥特斯废气排口 | 2024-12-21 | 111524 | 4.2 | 50 | 0.71 | 30 | 18.39 | 20 | 0.61 |  |  | 4.08 | 39.57
197 | 两江新区 | 重庆莱宝科技有限公司 | 图形车间酸碱废气处理设施（1#、2#酸雾净化处理设施） | 2024-12-21 | 1153655 | 12.84 |  |  | 200 | 4.75 |  |  |  |  | 0.71 | 20.92
198 | 两江新区 | 重庆韩泰轮胎有限公司 | 密炼废气CFRTO1-1#排放口 | 2024-12-21 | 2634469 | 7.26 |  |  |  |  | 12 | 0.18 |  |  | 0.54 | 31.14
199 | 两江新区 | 重庆长安汽车股份有限公司（两江工厂二厂区） | 涂胶烘干工序废气排放口 | 2024-12-21 | 299314 | 11.07 | 200 | 0.27 | 200 | 56.57 | 50 | 0.55 |  |  | 4.98 | 143.27
200 | 两江新区 | 重庆长安汽车股份有限公司江北发动机工厂 | 铸六H熔炼废气排口 | 2024-12-21 |  |  | 200 |  | 200 |  | 50 | [11 empty] | 上报停产
201 | 两江新区 | 重庆光能荣能汽车配件有限公司（黄茅坪厂） | 光能荣能大线废气排放口 | 2024-12-21 | 473946 | 12.18 | 200 | 1.76 | 200 | 2.03 | 10 | 1.92 | 60 |  | 2.12 | 103.11
202 | 两江新区 | 重庆八菱汽车配件有限责任公司 | 喷涂线废气排放口 | 2024-12-21 | 814899 | 10.06 | 200 | 2.33 | 200 | 1.62 | 10 | 0.45 |  |  | 1.06 | 51.6
203 | 两江新区 | 重庆秦川实业（集团）股份有限公司 | 涂装废气 | 2024-12-21 | 181182 | 3.21 |  |  |  |  | 10 | 4.84 |  |  | 0.81 | 19.19
204 | 两江新区 | 重庆霍富汽车部件有限公司 | 102RTO废气 | 2024-12-21 | 256228 | 13.36 | 200 | 0.14 | 200 | 0.98 | 10 | 0.07 |  |  | 0.26 | 73.32
205 | 两江新区 | 上汽菲亚特红岩动力总成有限公司 | 菲亚特涂装喷漆废气排放口 | 2024-12-21 | 502547 | 2.67 |  |  |  |  | 10 | 0.48 |  |  | 2.34 | 9.95
206 | 两江新区 | 重庆顶正包材有限公司 | 淋膜废气排放口 | 2024-12-21 | 696627 | 7.74 |  |  |  |  | 50 | 31.9 |  |  | 1.87 | 25.76
207 | 两江新区 | 重庆卡福汽车制动转向系统有限公司 | 喷漆废气排口 | 2024-12-21 | 869845 | 6.39 | 200 | 0.67 | 200 | 3.78 | 10 | 0.31 |  |  | 1.74 | 25.36
208 | 两江新区 | 重庆延锋彼欧富维汽车外饰有限公司 | 涂装烘干废气排放口 | 2024-12-21 | 308768 | 4.45 | 200 | 0.34 | 200 | 28.36 |  |  |  |  | 3.37 | 120.11
209 | 两江新区 | 重庆大江东阳塑料制品有限公司 | D4涂装线废气排放口 | 2024-12-21 | 1452230 | 2.5 | 200 | 0.63 | 200 | 1.1 | 10 | 0.38 |  |  | 1.63 | 46.5
210 | 两江新区 | 重庆万国半导体科技有限公司 | FAB有机废气排放口1 | 2024-12-21 |  |  | 200 |  | 200 |  | 50 |  | 20 | [9 empty] | 上报停产
211 | 两江新区 | 重庆万国半导体科技有限公司 | 万国半导体AT有机废气排口 | 2024-12-21 | 533512 | 6.27 | [6 empty] | 20 | 2.91 | 1.38 | 25.6
212 | 两江新区 | 重庆万国半导体科技有限公司 | FAB有机废气排口2 | 2024-12-21 | 295948 | 15.77 | [6 empty] | 20 | 3.53 | 1.72 | 72.44
213 | 两江新区 | 重庆长安汽车股份有限公司（两江工厂三厂区） | 涂胶烘干工序 | 2024-12-21 | 131549 | 5.49 | 200 | 0.8 | 200 | 26.44 | 50 | 1.59 |  |  | 5.58 | 136.22
214 | 两江新区 | 重庆川页科技发展有限公司 | 电泳烘干工序废气排放口 | 2024-12-21 | 6184 | 0.6 | 200 | 0.26 | 200 | 0.51 | 50 | 4.07 |  |  | 3.2 | 21.71
215 | 两江新区 | 华域视觉科技（重庆）有限公司 | 喷涂及烘干 | 2024-12-21 | 1885598 | 10.52 |  |  |  |  | 10 | 2.87 |  |  | 1.07 | 19.28
216 | 两江新区 | 重庆北汽模塑科技有限公司 | 北汽模塑RTO废气排口 | 2024-12-21 | 411123 | 7.88 | 100 | 0.99 | 200 | 1.56 |  |  |  |  | 3.24 | 57.55
217 | 两江新区 | 赛力斯汽车有限公司 | 中涂烘干工序 | 2024-12-21 | 38719 | 1.12 | 200 | 1.68 | 200 | 1.19 | 50 | 0.15 |  |  | 0.01 | 72.29
218 | 两江新区 | 重庆凯瑞传动技术有限公司 | 凯瑞喷漆燃烧 | 2024-12-21 | 117 | 0.01 | 200 | 0.99 | 200 | 1.61 | 50 | 5.21 |  |  |  | 13.7 | [6 empty] | 含无效数据
219 | 两江新区 | 重庆凯瑞传动技术有限公司 | 凯瑞传动喷漆废气排放口 | 2024-12-21 | 548438 | 3.16 | [6 empty] | 60 | 4.32 | 1.9 | 10.05
220 | 两江新区 | 重庆正泽汽车零部件有限公司 | 全自动喷涂线 | 2024-12-21 |  |  | 200 |  | 200 |  | 10 | [11 empty] | 上报停产
221 | 两江新区 | 重庆正泽汽车零部件有限公司 | 新RTO排放口 | 2024-12-21 | 1691867 | 10.65 | 200 | 0.51 | 200 | 0.01 | 10 | 0.18 | 60 |  | 0.12 | 24.9
222 | 两江新区 | 重庆中车长客轨道车辆有限公司 | 中车长客喷漆废气 | 2024-12-21 | 629961 | 3.24 |  |  |  |  | 50 | 24.41 |  |  | 1.66 | 15.88
223 | 两江新区 | 重庆长安汽车股份有限公司江北发动机工厂二工厂 | 高温铸造保温、精炼废气排放口 | 2024-12-21 | 365722 | 11.87 | 100 | 0.17 | 500 | 0.46 | 50 | 0.41 |  |  | 1.81 | 16.44
224 | 两江新区 | 重庆重报印务有限公司 | 烘干炉废气排口 | 2024-12-21 | 83145 | 3.32 | 100 | 0.1 | 300 | 48.51 | 50 | 0.37 |  |  | 3.33 | 213.81
225 | 两江新区 | 重庆京东方显示技术有限公司 | 1号有机废气排放口 | 2024-12-21 | 697170 | 1.85 | 200 | 0.2 | 200 | 2.3 | 50 | 0.48 |  |  | 6.06 | 23.51
226 | 两江新区 | 赛力斯汽车有限公司重庆两江分公司 | 赛力斯两江分公司喷漆40m主排气筒 | 2024-12-21 | 12152259 | 8.27 | 200 | 0.59 | 200 | 1.23 | 50 | 0.17 |  |  | 0.97 | 37.04
227 | 两江新区 | 重庆京东方B12区域分布式能源站分厂 | 1#排气筒 | 2024-12-21 |  |  | 35 |  | 50 |  | 5 | [11 empty] | 上报停产
228 | 两江新区 | 重庆京东方B12区域分布式能源站分厂 | 2#排气筒 | 2024-12-21 |  |  | 35 |  | 50 |  | 5 | [11 empty] | 上报停产
229 | 两江新区 | 重庆京东方B12区域分布式能源站分厂 | 3#排气筒 | 2024-12-21 |  |  | 35 |  | 50 |  | 5 | [11 empty] | 上报停产
230 | 两江新区 | 重庆京东方B12区域分布式能源站分厂 | 4#排气筒 | 2024-12-21 |  |  | 35 |  | 50 |  | 5 | [11 empty] | 上报停产
231 | 两江新区 | 重庆京东方B12区域分布式能源站分厂 | 5#排气筒 | 2024-12-21 |  |  | 35 |  | 50 |  | 5 | [11 empty] | 上报停产
232 | 高新区 | 鸿富锦精密电子（重庆）有限公司 | D01-3#排放口 | 2024-12-21 | 861679 | 1.81 | [6 empty] | 120 | 22.43 | 1.65 | 19.31
233 | 高新区 | 中电科芯片技术（集团）有限公司 | 1#有机废物排放口 | 2024-12-21 | 229554 | 3.7 | [6 empty] | 120 | 18.33 | 0.99 | 22.69
234 | 高新区 | 中电科芯片技术（集团）有限公司 | 2#有机废物排放口 | 2024-12-21 | 481949 | 7.74 | [6 empty] | 120 | 20.33 | 0.49 | 22.6
235 | 高新区 | 鑫源汽车有限公司高新区分公司 | 废气排放口 | 2024-12-21 | 863751 | 0.39 | [6 empty] | 30 | 3.14 | 2.05 | 9.47
236 | 高新区 | 隆鑫通用动力股份有限公司（C区） | 7#塑胶手动涂装线废气排口 | 2024-12-21 | 20908318 | 10.38 | [6 empty] | 50 | 2.74 | 2.32 | 12.54
237 | 高新区 | 爱思开海力士半导体（重庆）有限公司 | 小水洗塔排放口 | 2024-12-21 | 150795 | 6.65 |  |  |  |  | 50 | 0.11 |  |  | 1.66 | 16.1
238 | 高新区 | 华润微电子（重庆）有限公司 | 有机废气排放口 | 2024-12-21 | 1587115 | 8.93 | [6 empty] | 120 | 16.31 | 1.01 | 25.17
239 | 高新区 | 华润微电子（重庆）有限公司 | 氧化炉废气排口 | 2024-12-21 |  |  | 200 | 5.44 | 200 | 68.62 | 50 | 0.99 | 120 | 72.03 | 1.84 | 102.33 | [6 empty] | 含无效数据
240 | 高新区 | 达丰（重庆）电脑有限公司 | 废气排放口 | 2024-12-21 | 2872006 | 9.29 | [6 empty] | 120 | 33.01 | 3.09 | 33.81
241 | 高新区 | 重庆方正高密电子有限公司 | 有机废气排口 | 2024-12-21 | 127352 | 1.04 | [6 empty] | 120 | 5.69 | 3.81 | 13.54
242 | 高新区 | 徐工重庆建机工程机械有限公司 | 面漆废气排放口 | 2024-12-21 | [8 empty] | 120 | [9 empty] | 上报停产
243 | 高新区 | 徐工重庆建机工程机械有限公司 | 底漆废气排放口 | 2024-12-21 | [8 empty] | 120 | [9 empty] | 上报停产
244 | 高新区 | 重庆鑫源摩托车股份有限公司 | 废气排放口 | 2024-12-21 | 655792 | 2.56 | [6 empty] | 50 | 3.57 | 1.93 | 15.56
245 | 高新区 | 重庆赛力盟电机有限责任公司 | 涂装废气排放口 | 2024-12-21 | 62595 | 0.3 | [6 empty] | 120 | 2.48 | 3.97 | 9.24
246 | 高新区 | 重庆长安跨越商用车有限公司 | 1#RTO炉废气排口 | 2024-12-21 | 3833398 | 3.24 | [6 empty] | 30 | 10.83 | 0.2 | 17.72
247 | 高新区 | 重庆庆铃专用汽车有限公司 | 有机废气排放口DA006 | 2024-12-21 | 968593 | 6.17 | [6 empty] | 30 | 4.38 | 1.5 | 17.61
248 | 高新区 | 重庆红旗弹簧有限公司 | 有机废气排放口 | 2024-12-21 | 589486 | 6.63 | [6 empty] | 50 | 19.68 | 2.39 | 17.45
249 | 长寿区 | 中国石化集团重庆川维化工有限公司 | 3号燃煤烟囱排放口 | 2024-12-21 |  |  | 400 |  | 100 |  | 30 | [11 empty] | 上报停产
250 | 长寿区 | 中国石化集团重庆川维化工有限公司 | 11号锅炉排口 | 2024-12-21 |  |  | 100 |  | 50 |  | 30 | [11 empty] | 上报停产
251 | 长寿区 | 威立雅长扬热能（重庆）有限责任公司 | 烟道 | 2024-12-21 | 8248868 | 2.47 | 400 | 19.73 | 200 | 35.03 | 30 | 3.57 |  |  | 9.4 | 46.9
252 | 长寿区 | 重庆钢铁股份有限公司 | 烧结机头净化系统1 | 2024-12-21 | 24024742 | 5.66 | 200 | 15 | 300 | 28.64 | 50 | 2.1 |  |  | 16.74 | 126.39
253 | 长寿区 | 重庆钢铁股份有限公司 | 烧结机头净化系统2 | 2024-12-21 | 21839694 | 4.46 | 200 | 75.55 | 300 | 97.48 | 50 | 4.14 |  |  | 7.96 | 82.65
254 | 长寿区 | 重庆钢铁股份有限公司 | 烧结机头净化系统3 | 2024-12-21 | 16437783 | 3.76 | 200 | 13.24 | 300 | 35.03 | 50 | 3.31 |  |  | 12 | 133.78
255 | 长寿区 | 重庆钢铁股份有限公司 | 1#2#焦炉烟囱 | 2024-12-21 | 9121895 | 3.8 | 50 | 12.98 | 500 | 228.12 | 30 | 2.27 |  |  | 24.82 | 161.83
256 | 长寿区 | 重庆钢铁股份有限公司 | 3#4#焦炉烟囱 | 2024-12-21 | 8476149 | 3.21 | 50 | 16.36 | 500 | 43.06 | 30 | 3.28 |  |  | 20.1 | 147.72
257 | 长寿区 | 重庆钢铁股份有限公司 | 5#6#焦炉烟囱 | 2024-12-21 | 11678910 | 4.38 | 50 | 1.85 | 500 | 72.77 | 30 | 0.92 |  |  | 22.41 | 131.75
258 | 长寿区 | 重庆钢铁股份有限公司 | 煤气自发电排口2 | 2024-12-21 | 12496687 | 5.67 | 100 | 24.69 | 200 | 24.12 | 10 | 1.9 |  |  | 11.08 | 103.28
259 | 长寿区 | 重庆钢铁股份有限公司 | 煤气自发电排口1 | 2024-12-21 | 26007370 | 11.63 | 100 | 21.2 | 200 | 24.29 | 10 | 2.29 |  |  | 9.02 | 106.72
260 | 长寿区 | 重庆钢铁股份有限公司 | 1#高炉出铁场除尘系统 | 2024-12-21 | 16176376 | 10.79 |  |  |  |  | 25 | 2.38 |  |  | 2.04 | 56.63
261 | 长寿区 | 重庆钢铁股份有限公司 | 1#高炉矿槽除尘系统 | 2024-12-21 | 19247590 | 12.37 |  |  |  |  | 25 | 0.57 |  |  | 1.9 | 18.32
262 | 长寿区 | 重庆钢铁股份有限公司 | 2#高炉矿槽除尘系统 | 2024-12-21 | 14286868 | 9.14 |  |  |  |  | 25 | 0.43 |  |  | 1.54 | 18.12
263 | 长寿区 | 重庆钢铁股份有限公司 | 2#高炉出铁场除尘系统 | 2024-12-21 | 19418664 | 12.4 |  |  |  |  | 25 | 3.54 |  |  | 2.36 | 41.48
264 | 长寿区 | 重庆钢铁股份有限公司 | 3#高炉出铁场除尘系统 | 2024-12-21 | 19342002 | 12.49 |  |  |  |  | 25 | 7.13 |  |  | 1.92 | 46.59
265 | 长寿区 | 重庆长寿西南水泥有限公司 | 二线窑头废气 | 2024-12-21 | [6 empty] | 10 | [11 empty] | 上报停产
266 | 长寿区 | 重庆长寿西南水泥有限公司 | 二线窑尾废气4800T | 2024-12-21 |  |  | 35 |  | 100 |  | 10 | [11 empty] | 上报停产
267 | 长寿区 | 重庆市禾润中天环保科技有限公司 | 一期焚烧炉废气排放口 | 2024-12-21 |  |  | 100 |  | 300 |  | 30 | [5 empty] | 100 |  |  |  | 60 |  | 上报停产
268 | 长寿区 | 重庆市禾润中天环保科技有限公司 | 二期焚烧炉废气排放口 | 2024-12-21 |  |  | 100 |  | 300 |  | 30 | [5 empty] | 100 |  |  |  | 60 |  | 上报停产
269 | 长寿区 | 重庆国际复合材料股份有限公司长寿分公司 | F07/08废气处理排放口 | 2024-12-21 | 708560 | 9.6 | 400 | 0.17 | 700 | 55.95 |  |  |  |  | 5.86 | 65.87
270 | 长寿区 | 重庆国际复合材料股份有限公司长寿分公司 | 新材料废气处理排放口 | 2024-12-21 | 551665 | 7.45 | 400 | 0.5 | 700 | 55.17 |  |  |  |  | 9.68 | 42.64
271 | 长寿区 | 重庆国际复合材料股份有限公司长寿分公司 | F04/10废气处理排放口 | 2024-12-21 | 321593 | 11.95 | 400 | 3.33 | [6 empty] | 32.41 | 190.58
272 | 长寿区 | 重庆国际复合材料股份有限公司长寿分公司 | F11线废气处理排放口 | 2024-12-21 | 369182 | 8.67 | 400 | 0.88 | 700 | 53.86 |  |  |  |  | 21.64 | 67.88
273 | 长寿区 | 重庆国际复合材料股份有限公司长寿分公司 | F12线废气处理排放口 | 2024-12-21 | 658343 | 10.05 | 400 | 8.21 | 700 | 25.63 |  |  |  |  | 25.5 | 199.22
274 | 长寿区 | 重庆卡贝乐化工有限责任公司 | 废气排口 | 2024-12-21 |  |  | 550 |  | 80 |  | 80 | [11 empty] | 上报停产
275 | 长寿区 | 中橡(重庆)炭黑有限公司 | 尾气锅炉排放口 | 2024-12-21 |  |  | 100 |  | 50 |  | 30 | [11 empty] | 上报停产
276 | 长寿区 | 中橡(重庆)炭黑有限公司 | EBF滤袋器排放口 | 2024-12-21 |  |  | 550 |  | 240 |  | 18 | [11 empty] | 上报停产
277 | 长寿区 | 重庆钢铁能源环保有限公司 | 5号余热 | 2024-12-21 | 9358763 | 22.25 | 100 | 20.51 | 120 | 32.18 | 10 | 4.79 |  |  | 11.49 | 124.15
278 | 长寿区 | 重庆钢铁能源环保有限公司 | 3号余热 | 2024-12-21 | 8072672 | 20.57 | 100 | 19.31 | 120 | 39.45 | 10 | 0.27 |  |  | 12.18 | 148.64
279 | 长寿区 | 重庆钢铁能源环保有限公司 | 130T/H燃气锅炉废气排口 | 2024-12-21 | 2594206 | 3.32 | 100 | 69.93 | 200 | 84.13 | 10 | 2.93 |  |  | 12.04 | 110.93
280 | 长寿区 | 重庆钢铁能源环保有限公司 | 220T燃气锅炉 | 2024-12-21 |  |  | 100 |  | 200 |  | 10 | [11 empty] | 上报停产
281 | 长寿区 | 重庆钢铁能源环保有限公司 | 7号余热锅炉 | 2024-12-21 | 8883739 | 22.12 | 100 | 20.4 | 120 | 36.25 | 10 | 2.23 |  |  | 10.4 | 146.27
282 | 长寿区 | 重庆钢铁能源环保有限公司 | 1号余热锅炉 | 2024-12-21 |  |  | 100 |  | 120 |  | 10 | [11 empty] | 上报停产
283 | 长寿区 | 巴斯夫聚氨酯（重庆）有限公司 | B215废气排口 | 2024-12-21 |  |  | 100 |  | 300 |  | 30 | [11 empty] | 上报停产
284 | 长寿区 | 巴斯夫聚氨酯（重庆）有限公司 | C255废气排口 | 2024-12-21 | 268452 | 2.98 | 100 | 5.38 | 300 | 84.86 | 30 | 5.51 |  |  | 13.37 | 128.04
285 | 长寿区 | 巴斯夫聚氨酯（重庆）有限公司 | C258废气排放口（锅炉） | 2024-12-21 | 446354 | 4.96 |  |  | 200 | 118.4 |  |  |  |  | 15.77 | 116.09
286 | 长寿区 | 重庆鑫富化工有限公司 | 焚烧炉尾气 | 2024-12-21 |  |  | 100 |  | 300 |  | 30 | [11 empty] | 上报停产
287 | 长寿区 | 重庆恩力吉投资有限责任公司 | 2号废气排放口 | 2024-12-21 |  |  | 200 |  | 100 |  | 30 | [11 empty] | 上报停产
288 | 长寿区 | 重庆恩力吉投资有限责任公司 | 1号废气排放口 | 2024-12-21 | 12088219 | 20.42 | 200 | 19.01 | 100 | 18.47 | 30 | 5.88 |  |  | 15.54 | 48.95
289 | 长寿区 | 重庆长风化学工业有限公司 | 焚烧废气排气筒 | 2024-12-21 |  |  | 100 |  | 300 |  | 30 | [11 empty] | 上报停产
290 | 长寿区 | 重庆紫光国际化工有限责任公司 | 紫光废气排口 | 2024-12-21 | 888826 | 8.18 | 400 | 75.06 | [6 empty] | 0.01 | 25.14
291 | 长寿区 | 重庆市映天辉氯碱化工有限公司 | 焚烧炉废气排放口 | 2024-12-21 | [6 empty] | 30 | [11 empty] | 上报停产
292 | 长寿区 | 重庆云天化天聚新材料有限公司 | 废物焚烧炉废气排放口 | 2024-12-21 | 302760 | 7.6 | 100 | 1.84 | 180 | 62.35 | 30 | 1.07 |  |  | 10.32 | 49.24
293 | 长寿区 | 重庆云天化天聚新材料有限公司 | 锅炉废气排放口 | 2024-12-21 |  |  |  |  | 50 | [13 empty] | 上报停产
294 | 长寿区 | 重庆永航钢铁集团有限公司 | 永航钢铁废气排口 | 2024-12-21 |  |  | 400 |  | 700 |  | 20 | [11 empty] | 上报停产
295 | 长寿区 | 扬子江乙酰化工有限公司 | CO#1转化炉烟囱 | 2024-12-21 |  |  | 100 |  | 180 |  | 20 | [11 empty] | 上报停产
296 | 长寿区 | 扬子江乙酰化工有限公司 | CO#2转化炉烟囱 | 2024-12-21 |  |  | 100 |  | 180 |  | 20 | [11 empty] | 上报停产
297 | 长寿区 | 扬子江乙酰化工有限公司 | 快装锅炉烟囱 | 2024-12-21 |  |  | 100 |  | 50 |  | 30 | [11 empty] | 上报停产
298 | 长寿区 | 重庆安盛钾业有限公司 | 干燥废气排放口 | 2024-12-21 | 386357 | 10.16 |  |  |  |  | 10 | 0.15 |  |  | 2.29 | 24.97
299 | 长寿区 | 重庆飞华环保科技有限责任公司 | 硝酸吸收塔尾气排放口 | 2024-12-21 |  |  |  |  | 300 | 0.04 | [5 empty] | 7.03 | [6 empty] | 含无效数据
300 | 长寿区 | 重庆奕翔化工有限公司 | TO焚烧烟气排放口 | 2024-12-21 | 1119563 | 3.88 | 100 | 6.89 | 300 | 74.06 | 30 | 4.51 |  |  | 10.7 | 144.5 | 100 | 3.56
301 | 长寿区 | 重庆博洲环境治理有限公司 | 1号废气排放口 | 2024-12-21 |  |  | 400 |  | 700 |  | 100 | [9 empty] | 10 |  | 上报停产
302 | 长寿区 | 重庆博洲环境治理有限公司 | 2号废气排放口 | 2024-12-21 |  |  | 400 |  | 700 |  | 100 | [9 empty] | 10 |  | 上报停产
303 | 长寿区 | 重庆博洲环境治理有限公司 | 3号废气排放口 | 2024-12-21 |  |  | 400 |  | 700 |  | 100 | [9 empty] | 10 |  | 上报停产
304 | 长寿区 | 重庆博洲环境治理有限公司 | 4号废气排放口 | 2024-12-21 |  |  | 400 |  | 700 |  | 100 | [9 empty] | 10 |  | 上报停产
305 | 长寿区 | 重庆博洲环境治理有限公司 | 5号烟气排放口 | 2024-12-21 |  |  | 400 |  | 700 |  | 100 | [11 empty] | 上报停产
306 | 长寿区 | 重庆博洲环境治理有限公司 | 6号废气排放口 | 2024-12-21 |  |  | 400 |  | 700 |  | 100 | [11 empty] | 上报停产
307 | 长寿区 | 重庆中润新材料股份有限公司 | 锅炉烟气排放口 | 2024-12-21 |  |  |  |  | 50 | [13 empty] | 上报停产
308 | 长寿区 | 重庆信维环保有限公司 | 焚烧烟气排口 | 2024-12-21 | 476631 | 7.85 | 100 | 2.26 | 300 | 141.33 | 30 | 1.22 |  |  | 32.68 | 126.42 | 100 | 22.46 |  |  | 60 | 5.54
309 | 长寿区 | 重庆双象电子材料有限公司 | 1#废气排放口（双象） | 2024-12-21 | 1637800 | 12.39 | 400 | 21.27 | 240 | 11.19 |  |  |  |  | 5.78 | 23.69
310 | 长寿区 | 重庆双象电子材料有限公司 | 2#废气排放口（双象） | 2024-12-21 | 1748578 | 13.98 | 400 | 30.89 | 240 | 67.34 |  |  |  |  | 11.09 | 22.88
311 | 长寿区 | 重庆合汇制药有限公司 | 2#排气筒 | 2024-12-21 | 103951 | 3.88 | 80 | 0.58 | 250 | 54.29 | 20 | 1.28 |  |  | 4.25 | 104.09 | 80 | 0.01
312 | 长寿区 | 重庆鑫盛通化工有限公司 | 焚烧炉烟气 | 2024-12-21 | 81575 | 1.62 | 100 | 2.04 | 300 | 17.94 | 30 | 1.39 |  |  | 7.12 | 112.38 |  |  |  |  | 60 | 5.27
313 | 长寿区 | 弈柯莱生物科技（重庆）有限公司 | 1#废气处理设施排放口(弈柯莱) | 2024-12-21 | 485051 | 9.36 | 200 | 0.47 | 200 | 1.68 | 30 | 8.34 |  |  | 4.71 | [7 empty] | 含无效数据
314 | 长寿区 | 重庆双象超纤材料有限公司 | 危险废物焚烧废气排放口 | 2024-12-21 | 432865 | 9.32 | 100 | 12.5 | 300 | 147.52 | 30 | 4.2 |  |  | 31.53 | 95.23 | 100 | 4.15 |  |  | 60 | 5.46
315 | 长寿区 | 重庆双象超纤材料有限公司 | RTO废气排放口 | 2024-12-21 | 77018 | 3.04 | 550 | 1.07 | 240 | 4.22 | 120 | 12.9 |  |  | 1.37 | 76.58
316 | 长寿区 | 重庆峰圣石化有限公司 | 焚烧炉烟气排放口 | 2024-12-21 |  |  | 100 |  | 300 |  | 30 | [5 empty] | 100 |  |  |  | 60 |  | 上报停产
317 | 长寿区 | 重庆毂运科技有限公司 | 回转窑焚烧烟气排放口(毂运) | 2024-12-21 |  |  | 100 |  | 300 |  | 30 | [5 empty] | 100 |  |  |  | 60 |  | 上报停产
318 | 綦江区 | 重庆松藻电力有限公司 | 3号机组废气排放口 | 2024-12-21 |  |  | 200 | 26.96 | 200 | 42.65 | 30 | 4.2 | [10 empty] | 含无效数据
319 | 綦江区 | 重庆松藻电力有限公司 | 4号机组废气排放口 | 2024-12-21 |  |  | 200 | 26.42 | 200 | 40.38 | 30 | 4.53 | [10 empty] | 含无效数据
320 | 綦江区 | 重庆旗能电铝有限公司 | #1锅炉烟气排口 | 2024-12-21 | 26000132 | 16.12 | 200 | 22.07 | 200 | 36.89 | 30 | 5.28 |  |  | 7.15 | 49.13
321 | 綦江区 | 重庆旗能电铝有限公司 | #2锅炉烟气排口 | 2024-12-21 | 27698674 | 17.75 | 200 | 20.84 | 200 | 35.54 | 30 | 2.69 |  |  | 10.16 | 49.1
322 | 綦江区 | 重庆旗能电铝有限公司 | 电解烟气净化#1排口 | 2024-12-21 | 29552384 | 14.97 | 200 | 20.45 |  |  | 20 | 2.72 |  |  | 7.84 | 27.66 |  |  | 3 | 0.31
323 | 綦江区 | 重庆旗能电铝有限公司 | 电解烟气净化#2排口 | 2024-12-21 | 33059896 | 16.75 | 200 | 21.08 |  |  | 20 | 2.81 |  |  | 7.64 | 28.18 |  |  | 3 | 0.16
324 | 綦江区 | 重庆綦江西南水泥有限公司 | 一期窑尾 | 2024-12-21 |  |  | 200 |  | 350 |  | 30 | [11 empty] | 上报停产
325 | 綦江区 | 重庆綦江西南水泥有限公司 | 二期窑尾 | 2024-12-21 |  |  | 200 |  | 350 |  | 30 | [11 empty] | 上报停产
326 | 綦江区 | 重庆綦江西南水泥有限公司 | 一期窑头 | 2024-12-21 | [6 empty] | 30 | [11 empty] | 上报停产
327 | 綦江区 | 重庆綦江西南水泥有限公司 | 二期窑头 | 2024-12-21 | [6 empty] | 30 | [11 empty] | 上报停产
328 | 綦江区 | 重庆锦旗碳素有限公司 | 煅烧烟囱 | 2024-12-21 |  |  | 400 | 18.36 | 999999 | 87.14 | 100 | 4.65 | [10 empty] | 含无效数据
329 | 綦江区 | 重庆锦旗碳素有限公司 | 焙烧烟囱 | 2024-12-21 |  |  | 400 | 70.2 | 999999 | 36.44 | 30 | 1.75 | [10 empty] | 含无效数据
330 | 綦江区 | 重庆市綦江区三峰环保发电有限公司 | 2#焚烧炉烟气排放口 | 2024-12-21 | 1273553 | 9.91 | 100 | 17.66 | 300 | 157.74 | 30 | 2.38 |  |  | 24.11 | 137.13 | 100 | 2.06 |  |  | 60 | 20.62
331 | 綦江区 | 重庆市綦江区三峰环保发电有限公司 | 1#焚烧炉烟气排放口 | 2024-12-21 | 1266086 | 9.62 | 100 | 18.95 | 300 | 143.11 | 30 | 2.54 |  |  | 23.73 | 129.9 | 100 | 4.29 |  |  | 60 | 13.99
332 | 綦江区 | 重庆鹏翔铝业有限公司 | 1号熔铸排放口 | 2024-12-21 |  |  | 150 |  | 200 |  | 30 | [11 empty] | 上报停产
333 | 綦江区 | 重庆鹏翔铝业有限公司 | 3号铝灰处理系统排放口 | 2024-12-21 |  |  | 150 |  | 200 |  | 30 | [11 empty] | 上报停产
334 | 潼南区 | 重庆市万利来化工股份有限公司 | 一段炉废气排口 | 2024-12-21 |  |  | 100 | 1.38 | 180 | 82.73 | 20 | 0.09 | [10 empty] | 含无效数据
335 | 潼南区 | 重庆民丰化工有限责任公司 | 铬酸钠焙烧窑废气排放口 | 2024-12-21 | 2314702 | 3 | 400 | 0.19 | 200 | 147.04 | 30 | 8.18 |  |  | 9.28 | 175.87
336 | 潼南区 | 重庆民丰化工有限责任公司 | 吸收塔废气排放口 | 2024-12-21 | 1653964 | 10.44 | 400 | 98.41 | [6 empty] | 2.24 | 19.46
337 | 潼南区 | 重庆民丰化工有限责任公司 | 干燥炉煅烧废气排口1 | 2024-12-21 | 197813 | 11.27 | 400 | 9.82 | 700 | 135.08 | 100 | 41.81 |  |  | 20.44 | 138.57
338 | 潼南区 | 重庆民丰化工有限责任公司 | 民丰化工燃气锅炉废气排口 | 2024-12-21 |  |  |  |  | 50 | [13 empty] | 上报停产
339 | 潼南区 | 重庆民丰化工有限责任公司 | 铬酸铬铬绿焙烧窑废气排放口 | 2024-12-21 |  |  | 400 |  | 200 |  | 30 | [11 empty] | 上报停产
340 | 潼南区 | 重庆中防德邦防水技术有限公司 | 一号废气排放口 | 2024-12-21 |  |  | 50 |  | 200 |  | 20 | [11 empty] | 上报停产
341 | 潼南区 | 重庆宝禾复合肥有限公司 | FG3氨酸法干燥废气DA004 | 2024-12-21 | [6 empty] | 120 | 5.93 | [10 empty] | 含无效数据
342 | 潼南区 | 重庆宝禾复合肥有限公司 | FG2氨酸法造粒废气DA005 | 2024-12-21 | [6 empty] | 120 | 3.44 | [10 empty] | 含无效数据
343 | 潼南区 | 重庆宝禾复合肥有限公司 | FG8团粒法—干废气DA007 | 2024-12-21 | [6 empty] | 120 | [11 empty] | 上报停产
344 | 潼南区 | 重庆宝禾复合肥有限公司 | FG7团粒法—干废气DA008 | 2024-12-21 | [6 empty] | 120 | [11 empty] | 上报停产
345 | 潼南区 | 重庆宝禾复合肥有限公司 | FG5排气筒DA003 | 2024-12-21 | [6 empty] | 120 | [11 empty] | 上报停产
346 | 潼南区 | 重庆立源化工有限公司 | 废气排口 | 2024-12-21 | 2816629 | 8.34 | 400 | 58.42 | 200 | 82.88 | 30 | 2.27 |  |  | 9.74 | 60.59
347 | 潼南区 | 重庆途维环保科技有限公司 | 废气排口 | 2024-12-21 |  |  | 50 |  | 50 |  | 20 | [11 empty] | 上报停产
348 | 潼南区 | 重庆耀辉环保有限公司 | 烘干、熔炼废气排放口 | 2024-12-21 |  |  | 100 |  | 200 |  | 30 | [9 empty] | 60 |  | 上报停产
349 | 潼南区 | 重庆耀辉环保有限公司 | 熔炼环集废气排放口 | 2024-12-21 |  |  | 100 |  | 200 |  | 30 | [9 empty] | 60 |  | 上报停产
350 | 潼南区 | 重庆金兴防水科技股份有限公司 | 1#RTO排气筒 | 2024-12-21 | 93830 | 0.9 | 200 | 1.89 | 200 |  | 30 | 5.84 |  |  | 2.44 | 8.94 | [6 empty] | 含无效数据
351 | 潼南区 | 重庆市潼南区东群纳米科技有限公司 | 煅烧废气排放口 | 2024-12-21 |  |  | 400 |  | 200 |  | 30 | [11 empty] | 上报停产
352 | 潼南区 | 重庆市潼南区东群纳米科技有限公司 | 焙烧废气排放口 | 2024-12-21 |  |  | 400 |  | 200 |  | 30 | [11 empty] | 上报停产
353 | 铜梁区 | 重庆铜梁西南水泥有限公司 | 二线窑尾 | 2024-12-21 |  |  | 35 |  | 100 |  | 10 | [11 empty] | 上报停产
354 | 铜梁区 | 重庆铜梁西南水泥有限公司 | 二线窑头 | 2024-12-21 | [6 empty] | 10 | [11 empty] | 上报停产
355 | 铜梁区 | 重庆庆龙精细锶盐化工有限公司 | 回转窑废气排放口 | 2024-12-21 | 333198 | 6.07 | 100 | 1.87 | 100 | 45.42 | 10 | 3.69 |  |  | 23.9 | 53.94
356 | 铜梁区 | 重庆庆兰实业有限公司 | G21废气排放口 | 2024-12-21 | 944247 | 13.02 |  |  | 300 | 0.33 | 20 | 5.91 | 60 | 0.11 | 2.28 | 88.35
357 | 铜梁区 | 重庆市铜梁区天楹环保能源有限公司 | 1号焚烧烟气排放口 | 2024-12-21 | 1672449 | 15.52 | 100 | 30.63 | 300 | 190.12 | 30 | 4.07 |  |  | 23.13 | 151.71 | 100 | 1.5 |  |  | 60 | 31.31
358 | 铜梁区 | 重庆市铜梁区天楹环保能源有限公司 | 2号焚烧烟气排放口 | 2024-12-21 | 1755025 | 16.46 | 100 | 24.09 | 300 | 196.53 | 30 | 1.59 |  |  | 23.72 | 153.23 | 100 | 2.02 |  |  | 60 | 33.48
359 | 铜梁区 | 重庆市和京碳素材料有限公司 | 焙烧废气排放口 | 2024-12-21 | 1314112 | 1.34 | 100 | 32.67 | 100 | 40.33 | 10 | 4.46 |  |  | 3.32 | 40.35
360 | 铜梁区 | 重庆市和京碳素材料有限公司 | 煅烧废气排放口 | 2024-12-21 | 406351 | 2.31 | 100 | 42.57 | 100 | 36.97 | 10 | 1.66 |  |  | 5.19 | 41.98
361 | 铜梁区 | 重庆中烁新材料科技有限公司 | 中烁煅烧废气排口 | 2024-12-21 | 2484033 | 5.8 | 100 | 30.68 | 100 | 24.6 | 10 | 0.13 |  |  | 7.11 | 41.56
362 | 铜梁区 | 重庆中烁新材料科技有限公司 | 中烁焙烧烟气排口 | 2024-12-21 | 399108 | 0.42 | 100 | 20.19 | 100 | 12.85 | 10 | 3.18 |  |  | 2.24 | 45.99
363 | 大足区 | 重庆大足红蝶锶业有限公司雍溪工厂 | 焙烧窑排口 | 2024-12-21 | 815795 |  | 400 | 157.17 | 200 | 71.65 | 30 | 0.28 |  |  | 12.72 | 52.99
364 | 大足区 | 重庆市平鼎物资有限公司 | 熔炼废气排放口 | 2024-12-21 | 779471 |  | 150 | 21.65 | 200 | 15.03 | 30 | 11.19
365 | 荣昌区 | 重庆永荣矿业有限公司发电厂 | 燃气锅炉废气排放口 | 2024-12-21 |  |  | 50 |  | 50 |  | 20 | [11 empty] | 上报停产
366 | 荣昌区 | 重庆昌元化工集团有限公司 | 燃气锅炉排口 | 2024-12-21 | 539 | 0.01 | 50 | 5.09 | 50 | 4.98 | 20 | 4.87 |  |  | 3.56 | 7.74
367 | 荣昌区 | 重庆昌元化工集团有限公司 | 硫化塔排口 | 2024-12-21 |  |  | 400 |  | 200 |  | 30 | [11 empty] | 上报停产
368 | 荣昌区 | 重庆渝荣玻璃有限公司 | 玻璃熔窑废气排放口 | 2024-12-21 |  |  | 400 |  | 700 |  | 50 | [11 empty] | 上报停产
369 | 荣昌区 | 重庆唯美陶瓷有限公司 | 脱硫塔排口 | 2024-12-21 | 1501756 | 3.49 | 50 | 6.02 | 180 | 43.39 | 30 | 4.41 |  |  | 15.16 | 51.98
370 | 荣昌区 | 重庆唯美陶瓷有限公司 | 喷雾塔排口 | 2024-12-21 | 7467666 | 6.52 | 50 | 6 | 180 | 53.28 | 30 | 7.8 |  |  | 18.31 | 59.35
371 | 荣昌区 | 重庆市荣昌区荣祥佳环保科技有限公司 | 热裂解废气排放口 | 2024-12-21 |  |  | 100 |  | 150 |  | 20 | [11 empty] | 上报停产
372 | 荣昌区 | 重庆市聚洪环保科技有限公司 | 热裂解炉排放口 | 2024-12-21 | 19434 | 1.15 | 100 | 11.92 | 150 | 14.04 | 20 | 0.5 |  |  | 1.53 | 13.45
373 | 荣昌区 | 重庆金曼环保科技有限公司 | 热裂解炉废气排放口 | 2024-12-21 |  |  | 100 |  | 150 |  | 20 | [11 empty] | 上报停产
374 | 荣昌区 | 重庆荣昌三峰新能源发电有限公司 | 废气排放口 | 2024-12-21 | 2543492 | 19.39 | 100 | 53.58 | 300 | 207.94 | 30 | 2.02 |  |  | 24.68 | 144.58 | 100 | 0.76 |  |  | 60 | 33.88
375 | 璧山区 | 冀东水泥璧山有限责任公司 | 窑尾 | 2024-12-21 |  |  | 35 |  | 100 |  | 10 | [11 empty] | 上报停产
376 | 璧山区 | 冀东水泥璧山有限责任公司 | 窑头 | 2024-12-21 | [6 empty] | 10 | [11 empty] | 上报停产
377 | 璧山区 | 重庆创绿环境保护有限公司 | 焚烧炉排气筒 | 2024-12-21 |  |  | 100 |  | 300 |  | 30 | [5 empty] | 100 |  |  |  | 60 |  | 上报停产
378 | 璧山区 | 重庆恒通客车有限公司(璧山工厂) | 涂装主排气筒 | 2024-12-21 | 19956 | 0.01 | [8 empty] | 1.16 | 17.11
379 | 璧山区 | 重庆市聚益橡胶制品有限公司 | 脱硫再生烟废气排放口DA006 | 2024-12-21 | [6 empty] | 100 | [11 empty] | 上报停产
380 | 璧山区 | 重庆市聚益橡胶制品有限公司 | 炼胶废气排放口DA007 | 2024-12-21 | [6 empty] | 100 | [11 empty] | 上报停产
381 | 璧山区 | 重庆市广聚源环保科技有限公司 | DA001排气筒排放口 | 2024-12-21 | 7263 |  | 50 | 0.06 | 100 | 27.52 | 20 | 0.74
382 | 梁平区 | 梁平海螺水泥有限责任公司 | 窑头废气排放口 | 2024-12-21 | [6 empty] | 10 | [11 empty] | 上报停产
383 | 梁平区 | 梁平海螺水泥有限责任公司 | 窑尾废气排放口 | 2024-12-21 |  |  | 35 |  | 100 |  | 10 | [11 empty] | 上报停产
384 | 梁平区 | 重庆市海创能源科技有限责任公司 | 焚烧烟气排放口 | 2024-12-21 | 827692 | 7.57 | 80 | 47.66 | 250 | 120.53 | 20 | 3.07 |  |  | 22.97 | 144.53 | 80 | 9.89 |  |  | 50 | 29.49
385 | 丰都县 | 东方希望重庆水泥有限公司 | 二线窑尾 | 2024-12-21 |  |  | 200 |  | 350 |  | 30 | [11 empty] | 上报停产
386 | 丰都县 | 东方希望重庆水泥有限公司 | 一线窑尾 | 2024-12-21 | 9823911 | 14.72 | 200 | 5.71 | 350 | 35.51 | 30 | 2.11 |  |  | 16.94 | 94.82
387 | 丰都县 | 东方希望重庆水泥有限公司 | 三线窑尾 | 2024-12-21 |  |  | 200 |  | 350 |  | 30 | [11 empty] | 上报停产
388 | 丰都县 | 东方希望重庆水泥有限公司 | 四线窑尾 | 2024-12-21 |  |  | 200 |  | 350 |  | 30 | [11 empty] | 上报停产
389 | 丰都县 | 东方希望重庆水泥有限公司 | 五线窑尾 | 2024-12-21 | 10231072 | 15.95 | 200 | 22.23 | 350 | 45.44 | 30 | 1.62 |  |  | 9.57 | 139.75
390 | 丰都县 | 东方希望重庆水泥有限公司 | 电厂废气排口 | 2024-12-21 | 7620997 | 9.75 | 400 | 55 | 200 | 71.46 | 30 | 7.08 |  |  | 14.48 | 50.31
391 | 丰都县 | 东方希望重庆水泥有限公司 | 三线窑头 | 2024-12-21 | [6 empty] | 30 | [11 empty] | 上报停产
392 | 丰都县 | 东方希望重庆水泥有限公司 | 四线窑头 | 2024-12-21 | [6 empty] | 30 | [11 empty] | 上报停产
393 | 丰都县 | 东方希望重庆水泥有限公司 | 五线窑头 | 2024-12-21 | 7514422 | 11.05 |  |  |  |  | 30 | 1.62 |  |  |  | 98.77
394 | 丰都县 | 东方希望重庆水泥有限公司 | 一线窑头 | 2024-12-21 | 7296022 | 10.95 |  |  |  |  | 30 | 1.42 |  |  |  | 112.07
395 | 丰都县 | 东方希望重庆水泥有限公司 | 二线窑头 | 2024-12-21 | [6 empty] | 30 | [11 empty] | 上报停产
396 | 丰都县 | 东方希望重庆水泥有限公司 | 六线窑头 | 2024-12-21 | 10695183 | 9.86 |  |  |  |  | 30 | 3.13 |  |  |  | 88.32
397 | 丰都县 | 东方希望重庆水泥有限公司 | 六线窑尾 | 2024-12-21 | 7018044 | 11.43 | 200 | 23.18 | 350 | 91.5 | 30 | 1.82 |  |  | 19.05 | 98.26
398 | 丰都县 | 丰都县凯迪绿色能源开发有限公司 | 废气排口 | 2024-12-21 | 3721670 | 14.08 | 400 | 28.21 | 200 | 128.68 | 30 | 3.57 |  |  | 5.1 | 139.81
399 | 丰都县 | 重庆洁创新能源有限公司 | 焚烧烟气排放口 | 2024-12-21 | 1120167 | 12.63 | 100 | 41.57 | 300 | 201.16 | 30 | 2.57 |  |  | 27.25 | 140.4 | 100 | 19.78 |  |  | 60 | 28.6
400 | 垫江县 | 重庆富源化工有限公司 | 双加压硝酸尾气排放口 | 2024-12-21 | 1413558 |  |  |  | 300 | 60.23 | [5 empty] | 129.93
401 | 垫江县 | 重庆富源化工有限公司 | 两钠尾气排放口 | 2024-12-21 |  |  |  |  | 300 | [13 empty] | 上报停产
402 | 垫江县 | 重庆富源化工有限公司 | 30t/h天然气开工锅炉尾气排放口 | 2024-12-21 |  |  |  |  | 200 | [13 empty] | 上报停产
403 | 垫江县 | 重庆兴发金冠化工有限公司 | 灼烧炉排口 | 2024-12-21 | 373913 | 6.5 | 400 | 81.27 | 200 | 29.08 | 30 | 8.71 |  |  | 18.11 | 170.68
404 | 垫江县 | 重庆市赛德化工有限公司 | 赛德化工废气排口 | 2024-12-21 |  |  | 400 |  | 700 |  | 50 | [11 empty] | 上报停产
405 | 垫江县 | 重庆市垫江县梦豪铝业有限公司 | 废气排放口 | 2024-12-21 | 144010 | 6.34 | 150 | 8.87 | 200 | 56.88 | 30 | 4.46 |  |  | 0.67 | 243.46
406 | 垫江县 | 重庆金富源新材料有限公司 | 玻璃熔窑废气排放口 | 2024-12-21 | 1484611 | 7.2 | 400 | 44.87 | 700 | 94.51 | 50 | 16.69 |  |  | 15.2 | 65.98
407 | 垫江县 | 重庆垫江三峰新能源发电有限公司 | 焚烧烟气排放口 | 2024-12-21 | 952515 | 10.11 | 100 | 10.04 | 300 | 199.59 | 30 | 2.42 |  |  | 24.49 | 140.54 | 100 | 1.47 |  |  | 60 | 31.5
408 | 垫江县 | 重庆中昆新材料科技有限公司 | 1#排放筒 | 2024-12-21 | 59324 | 0.36 | 400 | 0.52 | 700 | 2.01 | 80 | 9.9 |  |  | 0.01 | 10.18
409 | 武隆区 | 重庆市山拔尔桑水泥有限责任公司 | 窑尾 | 2024-12-21 |  |  | 200 |  | 350 |  | 30 | [11 empty] | 上报停产
410 | 武隆区 | 重庆市山拔尔桑水泥有限责任公司 | 窑头 | 2024-12-21 | [6 empty] | 30 | [11 empty] | 上报停产
411 | 武隆区 | 重庆市武隆区三峰新能源发电有限公司 | 烟气排放口 | 2024-12-21 | 1729330 | 9.38 | 100 | 25.23 | 300 | 161.08 | 30 | 1.23 |  |  | 29.13 | 144.57 | 100 | 20.37 |  |  | 60 | 17.32
412 | 忠县 | 重庆海螺水泥有限责任公司 | 1#窑尾收尘排放口 | 2024-12-21 | 9996979 | 5.8 | 35 | 13.62 | 100 | 40.4 | 10 | 1.96 |  |  | 12.31 | 54.03
413 | 忠县 | 重庆海螺水泥有限责任公司 | 2#窑尾收尘排放口 | 2024-12-21 |  |  | 35 |  | 100 |  | 10 | [11 empty] | 上报停产
414 | 忠县 | 重庆海螺水泥有限责任公司 | 1#窑头收尘排放口 | 2024-12-21 | 7123851 | 10.39 |  |  |  |  | 10 | 2.62 |  |  | 1.57 | 78.32
415 | 忠县 | 重庆海螺水泥有限责任公司 | 2#窑头收尘排放口 | 2024-12-21 | [6 empty] | 10 | [11 empty] | 上报停产
416 | 忠县 | 重庆海螺水泥有限责任公司 | 3#窑尾收尘排放口 | 2024-12-21 | 10871764 | 7.32 | 35 | 7.69 | 100 | 42.22 | 10 | 0.98 |  |  | 12.22 | 55.64
417 | 忠县 | 重庆海螺水泥有限责任公司 | 3#窑头收尘排放口 | 2024-12-21 | 7098627 | 9.64 |  |  |  |  | 10 | 1.09 |  |  | 2.1 | 70.22
418 | 忠县 | 重庆市忠县古屋建材有限公司 | 窑烟废气排放口 | 2024-12-21 |  |  | 50 |  | 180 |  | 30 | [11 empty] | 上报停产
419 | 开州区 | 重庆白鹤电力有限责任公司 | 1号机组 | 2024-12-21 | 28175540 |  | 400 | 21.11 | 100 | 40.57 | 30 | 1.4 |  |  |  | 68.3
420 | 开州区 | 重庆白鹤电力有限责任公司 | 2号机组 | 2024-12-21 | 25845844 |  | 400 | 23.62 | 100 | 38.45 | 30 | 1.46 |  |  |  | 71.99
421 | 开州区 | 开县开州水泥有限公司 | 窑尾废气 | 2024-12-21 |  |  | 200 |  | 350 |  | 30 | [11 empty] | 上报停产
422 | 开州区 | 开县开州水泥有限公司 | 窑头废气 | 2024-12-21 | [6 empty] | 30 | [11 empty] | 上报停产
423 | 开州区 | 重庆绿能新能源有限公司 | 1#炉烟气排放口 | 2024-12-21 | 711152 | 9.7 | 100 | 43.35 | 300 | 123.3 | 30 | 4.49 |  |  | 27.1 | 140.18 | 100 | 23.2 |  |  | 60 | 12.64
424 | 开州区 | 重庆绿能新能源有限公司 | 2#炉烟气排放口 | 2024-12-21 | 1054259 | 14.13 | 100 | 47.76 | 300 | 123.99 | 30 | 1.68 |  |  | 25.11 | 145.94 | 100 | 17.09 |  |  | 60 | 5.13
425 | 云阳县 | 云阳盐化有限公司 | 锅炉废气排放口 | 2024-12-21 | 3382134 | 1.84 | 400 | 22.06 | 200 | 80.84 | 30 | 0.74 |  |  | 9.95 | 44.87
426 | 云阳县 | 重庆市超环科技有限公司 | 2#废气排气筒 | 2024-12-21 |  |  | 80 |  | 250 |  | 20 | [5 empty] | 80 |  |  |  | 50 |  | 上报停产
427 | 奉节县 | 华电国际电力股份有限公司奉节发电厂 | #1机组废气排放口 | 2024-12-21 | 27861384 | 11.23 | 200 | 14.03 | 200 | 42 | 30 | 2.23 |  |  | 8.75 | 46.61
428 | 奉节县 | 华电国际电力股份有限公司奉节发电厂 | #2机组废气排放口 | 2024-12-21 | 39423916 | 15.64 | 200 | 17.96 | 200 | 41.05 | 30 | 5.05 |  |  | 7.4 | 46.06
429 | 奉节县 | 重庆三峰夔门新能源有限公司 | 焚烧烟气排放口 | 2024-12-21 | 1559274 | 6.89 | 80 | 48.95 | 250 | 110.1 | 20 | 1.42 |  |  | 21.54 | 119.9 | 80 | 9.69 |  |  | 50 | 7.99
430 | 巫山县 | 巫山县海创环保科技有限责任公司 | 焚烧炉烟气排放口 | 2024-12-21 | 686701 | 7.82 | 80 | 62.64 | 250 | 218.98 | 20 | 6.35 |  |  | 23.39 | 134.71 | 80 | 3.09 |  |  | 50 | 12.48
431 | 巫溪县 | 巫溪县明申肥业有限公司 | 综合废气排放口 | 2024-12-21 | [6 empty] | 100 | [11 empty] | 上报停产
432 | 黔江区 | 重庆弘扬建材集团弘龙水泥有限公司 | 窑尾排放口 | 2024-12-21 | 7769238 | 12.54 | 200 | 0.68 | 350 | 77.53 | 30 | 9.82 |  |  | 1.12 | 87.78
433 | 黔江区 | 重庆弘扬建材集团弘龙水泥有限公司 | 窑头排放口 | 2024-12-21 | 1544615 | 1.91 |  |  |  |  | 30 | 3.47 |  |  | 0.36 | 98.51
434 | 黔江区 | 重庆正阳新材料有限公司 | 窑尾 | 2024-12-21 | 8373575 | 21.07 | 200 | 26.74 | 350 | 90.19 | 30 | 4.2 |  |  | 1.78 | 139.89
435 | 黔江区 | 重庆正阳新材料有限公司 | 窑头 | 2024-12-21 | 3069972 | 7.83 |  |  |  |  | 30 | 6.4 |  |  | 1.28 | 89.86
436 | 黔江区 | 重庆武陵硅业有限公司 | 1#矿热炉废气排放口 | 2024-12-21 | 3039116 | 2.93 |  |  |  |  | 50 | 14.31 |  |  |  | 35.2
437 | 黔江区 | 重庆武陵硅业有限公司 | 2#矿热炉废气排放口 | 2024-12-21 | 5024387 | 4.85 |  |  |  |  | 50 | 13.27 |  |  |  | 34.95
438 | 黔江区 | 重庆黔江三峰环保产业发展有限公司（生活垃圾焚烧发电厂） | 1#废气排放口 | 2024-12-21 | 1158537 | 11.69 | 100 | 29.79 | 300 | 179.45 | 30 | 1.94 |  |  | 25.86 | 134.09 | 100 | 8.69 |  |  | 60 | 20.14
439 | 石柱县 | 重庆石柱西南水泥有限公司 | 水泥窑窑尾废气排放口 | 2024-12-21 |  |  | 50 |  | 150 |  | 10 | [11 empty] | 上报停产
440 | 石柱县 | 重庆石柱西南水泥有限公司 | 窑头收尘器排放口 | 2024-12-21 | [6 empty] | 10 | [11 empty] | 上报停产
441 | 石柱县 | 重庆大唐国际石柱发电有限责任公司 | 1号机组 | 2024-12-21 | 27079912 | 14.4 | 400 | 24.62 | 100 | 39.7 | 30 | 1.95 |  |  | 13.92 | 49.34
442 | 石柱县 | 重庆大唐国际石柱发电有限责任公司 | 2号机组 | 2024-12-21 | 26206184 | 13.31 | 400 | 25.7 | 100 | 39.53 | 30 | 2.4 |  |  | 9.85 | 49.8
443 | 石柱县 | 石柱县海创环保科技有限责任公司 | 烟囱 | 2024-12-21 | 2977 | 0.01 | 100 | 1.58 | 300 | 0.38 | 30 | 0.91 |  |  | 0.1 | 6.8 | 100 | 0.07 |  |  | 60 | 0.21
444 | 秀山县 | 重庆国耀硅业有限公司 | 2号烟气排放口 | 2024-12-21 |  |  | 550 |  | 250 |  | 50 | [11 empty] | 上报停产
445 | 秀山县 | 重庆国耀硅业有限公司 | 1号废气排放口 | 2024-12-21 |  |  | 550 |  | 250 |  | 50 | [11 empty] | 上报停产
446 | 秀山县 | 重庆秀山西南水泥有限公司 | 窑尾废气排放口 | 2024-12-21 | 5471781 | 16.88 | 50 | 19.98 | 150 | 67.52 | 10 | 2.05 |  |  | 5.95 | 128.24
447 | 秀山县 | 重庆秀山西南水泥有限公司 | 窑头废气排放口 | 2024-12-21 | 4256654 | 12.06 |  |  |  |  | 10 | 1.55 |  |  | 1.71 | 99.24
448 | 秀山县 | 重庆武陵兴旺化工有限公司 | 二吸塔尾气 | 2024-12-21 |  |  | 400 | [15 empty] | 上报停产
449 | 秀山县 | 秀山德宏化工有限公司 | 吸收塔废气排放口 | 2024-12-21 |  |  | 400 | [15 empty] | 上报停产
450 | 秀山县 | 秀山龙洋硅业有限公司 | 1号烟气排放口 | 2024-12-21 |  |  | 500 |  | 250 |  | 50 | [11 empty] | 上报停产
451 | 秀山县 | 秀山维隆硅业有限公司 | 冶炼废气G1 | 2024-12-21 | 193193 | 0.23 | 600 | 1.03 | 260 | 0.06 | 50 | 7.76 |  |  | 3.32 | 6.24
452 | 秀山县 | 秀山县永发硅业有限公司 | 1号烟气排放口 | 2024-12-21 |  |  | 500 |  | 250 |  | 50 | [11 empty] | 上报停产
453 | 秀山县 | 秀山鑫和硅业有限公司 | 1号烟气排放口 | 2024-12-21 |  |  | 400 |  | 150 |  | 50 | [11 empty] | 上报停产
454 | 秀山县 | 重庆森仟烨新材料科技股份有限公司 | 焙烧废气 | 2024-12-21 |  |  | 400 |  | 700 |  | 100 | [11 empty] | 上报停产
455 | 秀山县 | 重庆森仟烨新材料科技股份有限公司 | 煅烧废气 | 2024-12-21 | 2695316 | 12.76 | 400 | 3.63 | 700 | 46.23 | 100 | 29.6 |  |  |  | 22.94 | [6 empty] | 含无效数据
456 | 秀山县 | 重庆市秀山县三峰新能源有限公司 | 烟气排放口 | 2024-12-21 | 1257314 | 9.28 | 100 | 38.4 | 300 | 177.56 | 30 | 0.97 |  |  | 26.99 | 125.99 | 100 | 2.01 |  |  | 60 | 4.62
457 | 酉阳县 | 重庆九鑫水泥（集团）有限公司 | 窑尾 | 2024-12-21 |  |  | 50 |  | 150 |  | 10 | [11 empty] | 上报停产
458 | 酉阳县 | 重庆九鑫水泥（集团）有限公司 | 窑头 | 2024-12-21 | [6 empty] | 10 | [11 empty] | 上报停产
459 | 酉阳县 | 重庆武陵光伏材料有限公司 | 1号废气排口 | 2024-12-21 |  |  | 400 |  | 700 |  | 80 | [11 empty] | 上报停产
460 | 酉阳县 | 重庆武陵光伏材料有限公司 | 2号废气排口 | 2024-12-21 |  |  | 400 |  | 700 |  | 80 | [11 empty] | 上报停产
461 | 酉阳县 | 重庆武陵光伏材料有限公司 | 3号废气排口 | 2024-12-21 |  |  | 400 |  | 700 |  | 80 | [11 empty] | 上报停产
462 | 酉阳县 | 酉阳县美池新能源有限责任公司 | 焚烧炉烟气排放口 | 2024-12-21 |  |  | 100 |  | 300 |  | 30 | [5 empty] | 100 |  |  |  | 60 |  | 上报停产
463 | 酉阳县 | 重庆万博再生资源利用有限公司 | 1#烟囱 | 2024-12-21 |  |  | 400 |  | 700 |  | 80 | [11 empty] | 上报停产
464 | 彭水县 | 彭水县茂田能源开发有限公司 | 1#窑尾 | 2024-12-21 |  |  | 50 |  | 150 |  | 10 | [11 empty] | 上报停产
465 | 彭水县 | 彭水县茂田能源开发有限公司 | 2#窑尾 | 2024-12-21 |  |  | 50 |  | 150 |  | 10 | [11 empty] | 上报停产
466 | 彭水县 | 彭水县茂田能源开发有限公司 | 1#窑头 | 2024-12-21 | [6 empty] | 30 | [11 empty] | 上报停产
467 | 彭水县 | 彭水县茂田能源开发有限公司 | 2#窑头 | 2024-12-21 | [6 empty] | 30 | [11 empty] | 上报停产
468 | 江津区 | 华能重庆珞璜发电有限责任公司 | 3号烟囱 | 2024-12-21 | 90090144 | 18.7 | 50 | 19.04 | 100 | 44.05 | 20 | 3.52 |  |  | 10.31 | 70.09
469 | 江津区 | 华能重庆珞璜发电有限责任公司 | 1号烟囱 | 2024-12-21 | 24681548 | 7.52 | 50 | 24.18 | 100 | 39.04 | 20 | 2.07 |  |  | 9.36 | 71.48
470 | 江津区 | 华能重庆珞璜发电有限责任公司 | 2号烟囱 | 2024-12-21 | 55946960 | 18.05 | 50 | 24.27 | 100 | 45.76 | 20 | 4.24 |  |  | 10.37 | 72.97
471 | 江津区 | 玖龙纸业（重庆）有限公司 | 2#机组排放口 | 2024-12-21 |  |  | 35 |  | 50 |  | 10 | [11 empty] | 上报停产
472 | 江津区 | 玖龙纸业（重庆）有限公司 | 3#机组排放口 | 2024-12-21 | 8274185 | 11.06 | 35 | 1.62 | 50 | 35.3 | 10 | 1.51 |  |  | 9.14 | 53.29
473 | 江津区 | 玖龙纸业（重庆）有限公司 | 1#机组排放口 | 2024-12-21 | 8348538 | 7.9 | 35 | 7.02 | 50 | 36.05 | 10 | 2.16 |  |  | 12.24 | 52.33
474 | 江津区 | 玖龙纸业（重庆）有限公司 | 碱回收炉废气排放口 | 2024-12-21 | 3688435 | 18.73 | 35 | 0.94 | 100 | 70.89 | 10 | 1.5 |  |  | 25.6 | 65.68
475 | 江津区 | 玖龙纸业（重庆）有限公司 | 4#机组排口 | 2024-12-21 | 8410630 | 13.2 | 35 | 23.68 | 50 | 39.12 | 10 | 0.39 |  |  | 14.41 | 49.18
476 | 江津区 | 重庆天助水泥（集团）有限公司 | 一线窑尾 | 2024-12-21 |  |  | 35 |  | 100 |  | 10 | [11 empty] | 上报停产
477 | 江津区 | 重庆天助水泥（集团）有限公司 | 二线窑尾 | 2024-12-21 |  |  | 35 |  | 100 |  | 10 | [11 empty] | 上报停产
478 | 江津区 | 重庆天助水泥（集团）有限公司 | 一线窑头 | 2024-12-21 | [6 empty] | 10 | [11 empty] | 上报停产
479 | 江津区 | 重庆天助水泥（集团）有限公司 | 二线窑头 | 2024-12-21 | [6 empty] | 10 | [11 empty] | 上报停产
480 | 江津区 | 冀东水泥重庆江津有限责任公司 | 二线窑尾 | 2024-12-21 |  |  | 35 |  | 100 |  | 10 | [11 empty] | 上报停产
481 | 江津区 | 冀东水泥重庆江津有限责任公司 | 一线窑尾 | 2024-12-21 |  |  | 35 |  | 100 |  | 10 | [11 empty] | 上报停产
482 | 江津区 | 冀东水泥重庆江津有限责任公司 | 二线窑头 | 2024-12-21 | [6 empty] | 10 | [11 empty] | 上报停产
483 | 江津区 | 冀东水泥重庆江津有限责任公司 | 一线窑头 | 2024-12-21 | [6 empty] | 10 | [11 empty] | 上报停产
484 | 江津区 | 重庆华新地维水泥有限公司 | 窑尾 | 2024-12-21 |  |  | 35 |  | 100 |  | 10 | [11 empty] | 上报停产
485 | 江津区 | 重庆华新地维水泥有限公司 | 窑头 | 2024-12-21 | [6 empty] | 10 | [11 empty] | 上报停产
486 | 江津区 | 海龙再生资源(重庆)有限公司 | 1#炉废气排放口 | 2024-12-21 |  |  | 100 |  | 300 |  | 30 | [5 empty] | 100 |  |  |  | 60 |  | 上报停产
487 | 江津区 | 海龙再生资源(重庆)有限公司 | 2#炉废气排放口 | 2024-12-21 | 3519742 | 12.12 | 100 | 3.75 | 300 | 144.26 | 30 | 2.78 |  |  | 19.62 | 134.33 | 100 | 0.2 |  |  | 60 | 8.98
488 | 江津区 | 重庆金凯特殊钢制品有限公司 | 冶炼炉废气 | 2024-12-21 | 676348 | 2.34 |  |  |  |  | 15 | 1.11 |  |  |  | 18.54
489 | 江津区 | 赛力斯汽车（湖北）有限公司重庆分公司 | 2#涂装废气总排口 | 2024-12-21 | 12281688 | 3.11 | [8 empty] | 0.83 | 23.45
490 | 江津区 | 赛力斯汽车（湖北）有限公司重庆分公司 | 1#涂装废气总排口 | 2024-12-21 | [10 empty] | 0.74 | 11.52 | [6 empty] | 含无效数据
491 | 江津区 | 重庆三峰百果园环保发电有限公司 | 焚烧烟气排口1 | 2024-12-21 | 3153955 | 15.59 | 100 | 15.16 | 300 | 143.24 | 30 | 5.07 |  |  | 21.01 | 122.44 | 100 | 1.85 |  |  | 60 | 5.48
492 | 江津区 | 重庆三峰百果园环保发电有限公司 | 焚烧烟气排口2 | 2024-12-21 | 3321315 | 17.15 | 100 | 11.7 | 300 | 133.92 | 30 | 7.86 |  |  | 22.76 | 130.23 | 100 | 5.71 |  |  | 60 | 2.39
493 | 江津区 | 重庆三峰百果园环保发电有限公司 | 焚烧烟气排口4 | 2024-12-21 | 3293544 | 18.52 | 100 | 11.2 | 300 | 91.01 | 30 | 4.7 |  |  | 28.22 | 136.08 | 100 | 3.37 |  |  | 60 | 5.19
494 | 江津区 | 重庆三峰百果园环保发电有限公司 | 焚烧烟气排口5 | 2024-12-21 | 3166348 | 17.31 | 100 | 15.35 | 300 | 127.29 | 30 | 3.56 |  |  | 25.69 | 138.57 | 100 | 4.48 |  |  | 60 | 7.76
495 | 江津区 | 重汽（重庆）轻型汽车有限公司 | 废气排放口 | 2024-12-21 | [18 empty] | 上报停产
496 | 江津区 | 重庆三峡油漆股份有限公司 | 通用涂料车间废气总排口 | 2024-12-21 | [6 empty] | 20 | [11 empty] | 上报停产
497 | 江津区 | 潍柴动力股份有限公司重庆分公司 | 试车废气排口 | 2024-12-21 | 221807 | 1.4 | [8 empty] | 0.37 | 13.63
498 | 江津区 | 重庆嘉钛昕再生资源综合利用有限公司 | 3#排气筒 | 2024-12-21 |  |  | 100 |  | 100 |  | 10 | [11 empty] | 上报停产
499 | 江津区 | 重庆乾涌再生资源综合利用有限公司 | 6#排气筒 | 2024-12-21 |  |  | 100 |  | 300 |  | 30 | [9 empty] | 100 |  | 上报停产
500 | 江津区 | 重庆乾涌再生资源综合利用有限公司 | 8#排气筒 | 2024-12-21 | 533132 | 13.65 | 150 | 1.62 | 100 | 1.08 | 10 | 0.58 |  |  | 1.08 | 26.83
501 | 江津区 | 武骏重庆光能有限公司 | 武骏熔窑烟气排放口 | 2024-12-21 | 5929085 | 3.26 | 100 | 9.26 | 300 | 187.03 | 20 | 12.34 |  |  | 17.51 | 131.29
502 | 江津区 | 和友重庆光能有限公司 | 和友光能熔窑废气排放口 | 2024-12-21 | 2211587 | 0.71 | 100 | 42.32 | 300 | 256.59 | 20 | 9.97 |  |  | 10.58 | 127.08
503 | 合川区 | 重庆合川发电有限责任公司 | #3锅炉废气排口 | 2024-12-21 | 36336640 | 14.45 | 200 | 24.48 | 100 | 42.22 | 30 | 4.59 |  |  | 15.03 | 52.92
504 | 合川区 | 重庆合川发电有限责任公司 | #4锅炉废气排口 | 2024-12-21 | 37074420 | 14.95 | 200 | 21.86 | 100 | 41.31 | 30 | 3.39 |  |  | 17.34 | 46.87
505 | 合川区 | 重庆合川发电有限责任公司 | #2锅炉废气排口 | 2024-12-21 | 28915188 | 15.3 | 400 | 24.48 | 100 | 40.25 | 30 | 3.55 |  |  | 11.41 | 49.33
506 | 合川区 | 重庆合川发电有限责任公司 | #1锅炉废气排口 | 2024-12-21 |  |  | 400 |  | 100 |  | 30 | [11 empty] | 上报停产
507 | 合川区 | 重庆市富丰水泥集团特种水泥有限公司 | 水泥窑-窑尾排口 | 2024-12-21 | 9747587 | 24.86 | 35 | 11.2 | 100 | 61.48 | 10 | 7.86 |  |  | 3.64 | 126.02
508 | 合川区 | 重庆市富丰水泥集团特种水泥有限公司 | 冷却机-窑头排口 | 2024-12-21 | 8197290 | [5 empty] | 10 | 1.23 |  |  | 2.85 | 99.66
509 | 合川区 | 重庆金九建材集团有限公司 | 一期窑尾 | 2024-12-21 |  |  | 35 |  | 100 |  | 10 | [11 empty] | 上报停产
510 | 合川区 | 重庆金九建材集团有限公司 | 二期窑尾 | 2024-12-21 |  |  | 35 |  | 100 |  | 10 | [11 empty] | 上报停产
511 | 合川区 | 重庆金九建材集团有限公司 | 一期窑头 | 2024-12-21 | [6 empty] | 10 | [11 empty] | 上报停产
512 | 合川区 | 重庆金九建材集团有限公司 | 二期窑头 | 2024-12-21 | [6 empty] | 10 | [11 empty] | 上报停产
513 | 合川区 | 台泥（重庆）水泥有限公司 | 一期窑尾 | 2024-12-21 |  |  | 35 |  | 100 |  | 10 | [11 empty] | 上报停产
514 | 合川区 | 台泥（重庆）水泥有限公司 | 二期窑尾 | 2024-12-21 |  |  | 35 |  | 100 |  | 10 | [11 empty] | 上报停产
515 | 合川区 | 台泥（重庆）水泥有限公司 | 二期窑头 | 2024-12-21 | [6 empty] | 10 | [11 empty] | 上报停产
516 | 合川区 | 台泥（重庆）水泥有限公司 | 一期窑头 | 2024-12-21 | [6 empty] | 10 | [11 empty] | 上报停产
517 | 合川区 | 冀东水泥重庆合川有限责任公司 | 窑尾 | 2024-12-21 |  |  | 35 |  | 100 |  | 10 | [11 empty] | 上报停产
518 | 合川区 | 冀东水泥重庆合川有限责任公司 | 窑头 | 2024-12-21 | [6 empty] | 10 | [11 empty] | 上报停产
519 | 合川区 | 重庆华新盐井水泥有限公司 | 烧成窑尾 | 2024-12-21 |  |  | 100 |  | 320 |  | 20 | [11 empty] | 上报停产
520 | 合川区 | 重庆华新盐井水泥有限公司 | 烧成窑头 | 2024-12-21 | [6 empty] | 20 | [11 empty] | 上报停产
521 | 合川区 | 重庆合川盐化工业有限公司 | 锅炉废气总排口 | 2024-12-21 |  |  | 50 |  | 100 |  | 20 | [11 empty] | 上报停产
522 | 合川区 | 重庆顺博铝合金股份有限公司 | 炒灰1号排口 | 2024-12-21 | 1955638 | 5.09 | 100 | 0.6 | 100 | 3.06 | 10 | 0.61 |  |  | 0.88 | 25.01
523 | 合川区 | 重庆顺博铝合金股份有限公司 | 熔炼精炼2号排口 | 2024-12-21 | 1681196 | 4.45 | 100 | 0.63 | 100 | 1.95 | 10 | 0.38 |  |  | 2.24 | 25.33
524 | 合川区 | 重庆顺博铝合金股份有限公司 | 熔炼精炼3号排口 | 2024-12-21 | 2736648 | 4.19 | 100 | 5.39 | 100 | 33.53 | 10 | 0.42 |  |  | 2.31 | 65.85
525 | 合川区 | 重庆顺博铝合金股份有限公司 | 炒灰4号排口 | 2024-12-21 | 3751178 | 10.08 | 100 | 1.11 | 100 | 3.11 | 10 | 0.64 |  |  | 3.95 | 25.59
526 | 合川区 | 重庆顺博铝合金股份有限公司 | 熔炼精炼5号排口 | 2024-12-21 | 2124584 | 5.96 | 100 | 3.24 | 100 | 13.15 | 10 | 0.72 |  |  | 1.67 | 45.18
527 | 合川区 | 重庆合川三峰新能源发电有限公司 | 1#焚烧炉烟气排放口 | 2024-12-21 | 2035706 | 18.67 | 100 | 44.21 | 300 | 183.21 | 30 | 2.41 |  |  | 23.01 | 138.1 | 100 | 3.99 |  |  | 60 | 16.11
528 | 合川区 | 重庆合川三峰新能源发电有限公司 | 2#焚烧炉烟气排放口 | 2024-12-21 | 1783880 | 16.2 | 100 | 40.97 | 300 | 158.56 | 30 | 2.66 |  |  | 25.38 | 132.19 | 100 | 5.17 |  |  | 60 | 14.88
529 | 合川区 | 重庆速仕达金属材料有限公司 | 废气排放口 | 2024-12-21 |  |  | 100 |  | 100 |  | 10 | [11 empty] | 上报停产
530 | 合川区 | 重庆莲心金属厂 | 1#废气排放口 | 2024-12-21 |  |  | 100 |  | 100 |  | 10 | [11 empty] | 上报停产
531 | 永川区 | 重庆华新参天水泥有限公司 | 窑尾废气排放口 | 2024-12-21 |  |  | 35 |  | 100 |  | 10 | [11 empty] | 上报停产
532 | 永川区 | 重庆理文造纸有限公司 | 电站2#烟囱废气排口 | 2024-12-21 | 4518160 | 9.98 | 35 | 12.15 | 50 | 25.03 | 10 | 3.66 |  |  | 11.73 | 51.43
533 | 永川区 | 重庆理文造纸有限公司 | 电站1#烟囱废气排口 | 2024-12-21 | 17003722 | 10.78 | 35 | 8.92 | 50 | 35.77 | 10 | 2.69 |  |  | 9.29 | 47.1
534 | 永川区 | 重庆理文造纸有限公司 | 碱炉废气排口 | 2024-12-21 | 5790937 | 10.81 | 35 | 24.27 | 100 | 55.05 | 10 | 0.86 |  |  | 15.99 | 29.08
535 | 永川区 | 重庆理文造纸有限公司 | 焚烧炉废气排放口 | 2024-12-21 | 3900412 | 16.37 | 100 | 3.73 | 300 | 182.59 | 30 | 0.45 |  |  | 14.12 | 141.15 | 100 | 1.26 |  |  | 60 | 32.04
536 | 永川区 | 信义玻璃（重庆）有限公司 | 二期废气排口 | 2024-12-21 |  |  | 100 |  | 300 |  | 20 | [11 empty] | 上报停产
537 | 永川区 | 信义玻璃（重庆）有限公司 | 一期废气排口 | 2024-12-21 |  |  | 100 |  | 300 |  | 20 | [11 empty] | 上报停产
538 | 永川区 | 重庆中明港桥环保有限责任公司 | 回转窑焚烧尾气排放口 | 2024-12-21 | 653629 | 14.34 | 100 | 4.41 | 300 | 159.68 | 30 | 2.58 |  |  | 33.83 | 111.64 | 100 | 38.31 |  |  | 60 | 6.49
539 | 永川区 | 重庆理文制浆有限公司 | 理文制浆碱炉烟囱废气排口 | 2024-12-21 | 4111727 | 9.9 | 400 | 18.1 | 200 | 133.54 | 30 | 15.06 |  |  | 25.82 | 138.58
540 | 永川区 | 重庆新格有色金属有限公司 | 1#和4#铝熔炼线废气排放口 | 2024-12-21 | 2109468 | 8.66 | 150 | 0.77 | 200 | 14.12 | 30 | 2.17 |  |  | 0.32 | 29.19
541 | 永川区 | 重庆新格有色金属有限公司 | 2#铝熔炼线废气排放口 | 2024-12-21 |  |  | 150 |  | 200 |  | 30 | [11 empty] | 上报停产
542 | 永川区 | 重庆新格有色金属有限公司 | 回转炉废气排口 | 2024-12-21 |  |  | 150 |  | 200 |  | 30 | [11 empty] | 上报停产
543 | 永川区 | 重庆新格有色金属有限公司 | 3#铝熔炼线废气排放口 | 2024-12-21 | 1489945 | 6.39 | 150 | 8.65 | 200 | 23.48 | 30 | 11.82 |  |  | 4.98 | 26.96
544 | 永川区 | 重庆市永川区三峰环保发电有限公司 | 焚烧炉烟气排放口 | 2024-12-21 | 2386735 | 14.34 | 100 | 37.93 | 300 | 185.31 | 30 | 1.82 |  |  | 24.31 | 139.83 | 100 | 1.36 |  |  | 60 | 7.5
545 | 永川区 | 重庆泽渝建材有限公司 | 窑尾排放口 | 2024-12-21 |  |  | 400 |  | 700 |  | 100 | [9 empty] | 10 |  | 上报停产
546 | 永川区 | 重庆红源活性炭有限公司 | 再生活化废气G3 | 2024-12-21 |  |  | 100 |  | 300 | [13 empty] | 上报停产
547 | 永川区 | 重庆中明硕清再生资源综合利用有限公司 | 回转炉废气排放口 | 2024-12-21 |  |  | 150 |  | 200 |  | 30 | [7 empty] | 3 |  | 30 |  | 上报停产
548 | 永川区 | 重庆天泰热力有限公司 | 发电烟囱 | 2024-12-21 | 37539984 | 17.1 | 35 |  | 50 | 28.08 | 50 |  |  |  | 10.13 | 82.84
549 | 永川区 | 重庆天泰热力有限公司 | 备用锅炉废气排放口 | 2024-12-21 |  |  |  |  | 100 | [13 empty] | 上报停产
550 | 南川区 | 重庆市新嘉南建材有限责任公司 | 窑尾 | 2024-12-21 | 7955632 | 23.14 | 35 | 27.94 | 100 | 83.37 | 10 | 5 |  |  | 5.69 | 99.88
551 | 南川区 | 重庆市新嘉南建材有限责任公司 | 窑头 | 2024-12-21 | 3371784 | 9.01 |  |  |  |  | 30 | 7.44 |  |  | 1.29 | 79.78
552 | 南川区 | 重庆市南川区金鑫纸业有限公司 | 金鑫纸业废气排放口 | 2024-12-21 | 132811 | 1.83 | 550 | 273.53 | 80 | 75.56 | 80 | 10.61 |  |  | 5.48 | 56.1
553 | 南川区 | 重庆市凤华玻璃厂 | 废气排口 | 2024-12-21 | 1140540 | 2.83 | 400 | 53.33 | 700 | 131.32 | 50 | 1.64 |  |  | 5.02 | 172.7
554 | 南川区 | 重庆鸿庆达产业有限公司 | 石灰生产窑废气 | 2024-12-21 | 1915841 | 15.55 | 200 | 67.21 | 300 | 88.52 | 20 | 2.83 |  |  | 0.66 | 107.96
555 | 南川区 | 重庆鸿庆达产业有限公司 | 备用炭材烘干窑废气 | 2024-12-21 |  |  | 200 |  | 300 |  | 30 | [11 empty] | 上报停产
556 | 南川区 | 重庆鸿庆达产业有限公司 | 鸿庆达2#石灰窑窑尾废气排口 | 2024-12-21 |  |  | 200 |  | 300 |  | 20 | [11 empty] | 上报停产
557 | 南川区 | 重庆鸿庆达产业有限公司 | 新炭材烘干烟气 | 2024-12-21 | 2987004 | 11.31 | 200 | 0.05 | 300 | 64.34 | 30 | 1.1 |  |  | 6.01 | 75.48
558 | 南川区 | 重庆市南川区晨曦化工有限公司 | 转炉废气排放口 | 2024-12-21 | 1695849 | 7.34 | 400 | 1.39 | 200 | 124.84 | 30 | 5.46 |  |  | 17.36 | 46.95
559 | 南川区 | 重庆市中涪南热电有限公司 | 废气排放口 | 2024-12-21 | 33877892 | 22.81 | 35 | 24.41 | 50 | 43.04 | 10 | 4.34 |  |  | 13.94 | 50.54
560 | 南川区 | 重庆吉鑫再生资源有限公司 | 吉鑫再生有组织废气排放口 | 2024-12-21 |  |  | 150 |  | 200 |  | 30 | [11 empty] | 上报停产
561 | 南川区 | 重庆吉鑫再生资源有限公司 | 吉鑫再生厂房负压抽风废气排放口 | 2024-12-21 |  |  | 150 |  | 200 |  | 30 | [11 empty] | 上报停产
562 | 南川区 | 重庆市江陆机械制造有限公司 | 废气排放口 | 2024-12-21 | 402427 | 9.27 | 150 | 6.57 | 200 | 8.88 | 30 | 5.48 |  |  | 2.39 | 26.56
563 | 南川区 | 南川区家容铸造厂 | 熔炼、精炼废气排放口 | 2024-12-21 | 113695 | 1.32 | 150 | 2.51 | 200 | 3.38 | 30 | 3.6 |  |  | 1.04 | 17.39