## 12.29_废气
废气国家重点监控企业自动监控数据
日期：2024-12-29
序号 | 区县 | 企业名称 | 监测点名称 | 监测日期 | 流量(m3) | 流速(m/s) | SO2标准值(mg/m3) | SO2日均值(mg/m3) | NOx标准值(mg/m3) | NOx日均值(mg/m3) | 烟尘标准值(mg/m3) | 烟尘日均值(mg/m3) | VOCS标准值(mg/m3) | VOCS日均值(mg/m3) | 烟气湿度(％RH) | 烟气温度(℃) | Co标准值(mg/m3) | Co日均值(mg/m3) | 氟化物标准值(mg/m3) | 氟化物日均值(mg/m3) | HCL标准值(mg/m3) | HCL日均值(mg/m3) | 备注
1 | 万州区 | 重庆索特盐化股份有限公司 | 1#脱硫塔排口 | 2024-12-29 |  |  | 400 |  | 200 |  | 30 | [11 empty] | 上报停产
2 | 万州区 | 重庆索特盐化股份有限公司 | 2#脱硫塔排口 | 2024-12-29 |  |  | 400 |  | 200 |  | 30 | [11 empty] | 上报停产
3 | 万州区 | 重庆索特盐化股份有限公司 | 3#脱硫塔排口 | 2024-12-29 | 11451138 |  | 400 | 0.35 | 200 | 27.14 | 30 | 0.54
4 | 万州区 | 重庆湘渝盐化股份有限公司 | 硫回收尾气排放口 | 2024-12-29 | 36316 | 2.09 | 100 | 23.22 | 150 | 19.52 | 20 | 9.93 |  |  | 17.46 | 42.98
5 | 万州区 | 重庆万州西南水泥有限公司 | 一期窑尾_2500新型干法 | 2024-12-29 |  |  | 35 |  | 100 |  | 10 | [11 empty] | 上报停产
6 | 万州区 | 重庆万州西南水泥有限公司 | 二期窑尾_4000T | 2024-12-29 |  |  | 35 |  | 100 |  | 10 | [11 empty] | 上报停产
7 | 万州区 | 重庆万州西南水泥有限公司 | 一期窑头 | 2024-12-29 | [6 empty] | 10 | [11 empty] | 上报停产
8 | 万州区 | 重庆万州西南水泥有限公司 | 二期窑头 | 2024-12-29 | [6 empty] | 10 | [11 empty] | 上报停产
9 | 万州区 | 重庆市万州区三峰环保发电有限公司 | 1#焚烧炉排口 | 2024-12-29 | 1202913 |  | 100 | 46.14 | 300 | 190.72 | 30 | 3.6 |  |  |  |  | 100 | 5.29 |  |  | 60 | 19.23
10 | 万州区 | 重庆市万州区三峰环保发电有限公司 | 2#焚烧炉排口 | 2024-12-29 | 1279125 |  | 100 | 41.58 | 300 | 158.22 | 30 | 1.58 |  |  |  |  | 100 | 7.84 |  |  | 60 | 25.07
11 | 万州区 | 重庆华歌生物化学有限公司 | 废水燃烧废气排口 | 2024-12-29 | 115930 |  | 200 | 62.51 | 500 | 20.8 | 65 | 11.9 | [8 empty] | 100
12 | 万州区 | 重庆华歌生物化学有限公司 | 废气燃烧废气排口 | 2024-12-29 | 295456 |  | 550 | 9.16 | 240 | 4.17 | 120 | 2.69
13 | 万州区 | 重庆华歌生物化学有限公司 | 钠盐装置废气排气筒 | 2024-12-29 |  |  | 100 |  | 300 |  | 30 | [11 empty] | 上报停产
14 | 万州区 | 国能重庆万州电力有限责任公司 | 1号机组 | 2024-12-29 |  |  | 200 | 24.86 | 100 | 39.33 | 30 | 2.71 | [10 empty] | 含无效数据
15 | 万州区 | 国能重庆万州电力有限责任公司 | 2号机组 | 2024-12-29 |  |  | 200 | 28.83 | 100 | 42.37 | 30 | 2.1 | [10 empty] | 含无效数据
16 | 万州区 | 重庆长安跨越车辆有限公司 | 废气排放口 | 2024-12-29 | 6683174 | [7 empty] | 50 | 9.91
17 | 万州区 | 重庆索科斯铝业有限公司 | 废气总排放口 | 2024-12-29 |  |  | 150 |  | 200 |  | 30 | [11 empty] | 上报停产
18 | 万州区 | 重庆市万州区万源玻璃有限公司 | 辊道窑废气排放口 | 2024-12-29 | 99471 | 5.29 | 50 | 0.61 | 180 | 58.55 | 30 | 3.22
19 | 万州区 | 重庆博联热电有限公司 | 2#锅炉烟气排放口 | 2024-12-29 | 9371445 | 16.27 | 35 | 13.3 | 50 | 35.27 | 10 | 1.61 |  |  | 16.33 | 51.03
20 | 万州区 | 重庆博联热电有限公司 | 3#烟气锅炉排放口 | 2024-12-29 | 8404373 | 14.87 | 35 | 12.33 | 50 | 28.06 | 10 | 2.14 |  |  | 18.12 | 50.96
21 | 万州区 | 重庆博联热电有限公司 | 1#锅炉烟气排放口 | 2024-12-29 | 10378029 | 17.38 | 35 | 11.21 | 50 | 30.06 | 10 | 5.38 |  |  | 12.78 | 51.48
22 | 万州区 | 重庆市九龙万博新材料科技有限公司 | 1#焙烧炉废气排放口 | 2024-12-29 | 9035511 | 7.77 | 25 | 0.33 | 65 | 25.14 | 10 | 1.74 |  |  | 19.67 | 172.24
23 | 万州区 | 重庆市九龙万博新材料科技有限公司 | 2#焙烧炉废气排放口 | 2024-12-29 | 10088936 | 8.27 | 25 | 3.12 | 65 | 39.29 | 10 | 5.85 |  |  | 12.74 | 188.1
24 | 万州区 | 重庆市九龙万博新材料科技有限公司 | 3#焙烧炉废气排放口 | 2024-12-29 | 10414230 | 9.28 | 25 | 4.64 | 65 | 32.75 | 10 | 2.62 |  |  | 19.55 | 188.9
25 | 万州区 | 中国石油西南油气田分公司天然气净化总厂（万州分厂） | 1#锅炉废气排放口 | 2024-12-29 | 182399 | 4.87 |  |  | 50 | 25.97
26 | 万州区 | 中国石油西南油气田分公司天然气净化总厂（万州分厂） | 3#锅炉废气排放口 | 2024-12-29 | 159099 | 4.35 |  |  | 50 | 27.05
27 | 万州区 | 中国石油西南油气田分公司天然气净化总厂（万州分厂） | 2#锅炉废气排放口 | 2024-12-29 |  |  |  |  | 50 | [13 empty] | 上报停产
28 | 涪陵区 | 重庆建峰化工股份有限公司 | 二化快装锅炉2废气排放口 | 2024-12-29 |  |  |  |  | 50 | [13 empty] | 上报停产
29 | 涪陵区 | 重庆建峰化工股份有限公司 | 熔盐炉废气排放口 | 2024-12-29 |  |  |  |  | 180 | [13 empty] | 上报停产
30 | 涪陵区 | 重庆建峰化工股份有限公司 | 二化快装锅炉1废气排放口 | 2024-12-29 | 745636 | 6.26 |  |  | 50 | 45.5 |  |  |  |  | 13.79 | 137.82
31 | 涪陵区 | 重庆建峰化工股份有限公司 | 熔盐炉1废气排放口 | 2024-12-29 |  |  |  |  | 180 | [13 empty] | 上报停产
32 | 涪陵区 | 重庆市蓬威石化有限责任公司 | 烟囱排放口 | 2024-12-29 |  |  | 35 |  | 50 |  | 10 | [11 empty] | 上报停产
33 | 涪陵区 | 华新水泥重庆涪陵有限公司 | 窑头废气排放口 | 2024-12-29 | 1168631 | 1.55 |  |  |  |  | 30 | 4.94 |  |  | 0.14 | 95.91
34 | 涪陵区 | 华新水泥重庆涪陵有限公司 | 窑尾废气排放口 | 2024-12-29 | 11175357 | 13.09 | 200 | 22.37 | 350 | 93.49 | 30 | 2.88 |  |  | 1.82 | 52.65
35 | 涪陵区 | 重庆华峰化工有限公司 | 1号烟囱 | 2024-12-29 | 21345452 | 17.79 | 200 | 18.15 | 100 | 19.24 | 30 | 0.71 |  |  | 12.94 | 48.13
36 | 涪陵区 | 重庆华峰化工有限公司 | 2号烟囱 | 2024-12-29 | 18657336 | 14.67 | 200 | 20.6 | 100 | 27.92 | 30 | 2.29 |  |  | 10.78 | 51.53
37 | 涪陵区 | 重庆华峰化工有限公司 | （一期）纯碱焚烧炉废气排放口 | 2024-12-29 | 1768553 | 4.09 | 100 | 1.25 | 300 | 24.7 | 30 | 1.17 |  |  | 23.56 | 198.85
38 | 涪陵区 | 重庆华峰化工有限公司 | 硝酸装置尾气（一期）排放口 | 2024-12-29 |  |  |  |  | 300 | [13 empty] | 上报停产
39 | 涪陵区 | 重庆华峰化工有限公司 | 硝酸装置尾气（二期）排放口 | 2024-12-29 |  |  |  |  | 300 | [13 empty] | 上报停产
40 | 涪陵区 | 重庆华峰化工有限公司 | 硝酸装置尾气（五期）排放口 | 2024-12-29 | 3877211 | 23.07 |  |  | 300 | 29.12 |  |  |  |  | 2.12 | 115.66
41 | 涪陵区 | 重庆华峰化工有限公司 | 硝酸装置尾气（四期）排放口 | 2024-12-29 | 3347356 | 22.5 |  |  | 300 | 31.94 |  |  |  |  | 7.34 | 126.67
42 | 涪陵区 | 重庆陕渝临港热电有限公司 | 烟囱 | 2024-12-29 | 18135142 | 9.79 | 400 | 23.74 | 200 | 26.87 | 30 | 3.31 |  |  | 10.55 | 48.16
43 | 涪陵区 | 重庆建峰新材料有限责任公司能通分公司 | 白涛化工（热岛）排口 | 2024-12-29 | 6560772 | 5.23 | 400 | 173.16 | 200 | 42.45 | 30 | 3.1 |  |  | 7.15 | 42.2
44 | 涪陵区 | 重庆建峰新材料有限责任公司弛源化工分公司 | 焚烧炉环保节能改造项目废气排放口 | 2024-12-29 |  |  | 100 |  | 300 |  | 30 | [5 empty] | 100 |  |  |  | 60 |  | 上报停产
45 | 涪陵区 | 重庆建峰新材料有限责任公司弛源化工分公司 | 非含盐焚烧炉废气排放口 | 2024-12-29 |  |  | 100 |  | 300 |  | 30 | [5 empty] | 100 |  |  |  | 60 |  | 上报停产
46 | 涪陵区 | 重庆国丰实业有限公司 | 废气排放口 | 2024-12-29 | 16421520 | 8.96 | 200 | 42.57 |  |  | 20 | 1.84 |  |  | 4.4 | 48.22
47 | 涪陵区 | 重庆龙海石化有限公司 | 原料预处理废气排放口 | 2024-12-29 |  |  | 100 |  | 150 |  | 20 | [11 empty] | 上报停产
48 | 涪陵区 | 重庆龙海石化有限公司 | 焦化废气排放口 | 2024-12-29 |  |  | 100 |  | 150 |  | 20 | [11 empty] | 上报停产
49 | 涪陵区 | 重庆龙海石化有限公司 | 制加氢废气排放口 | 2024-12-29 |  |  | 100 |  | 150 |  | 20 | [11 empty] | 上报停产
50 | 涪陵区 | 重庆龙海石化有限公司 | 硫磺回收废气排放口 | 2024-12-29 |  |  | 400 |  | 150 |  | 20 | [11 empty] | 上报停产
51 | 涪陵区 | 重庆龙海石化有限公司 | 2号锅炉烟囱 | 2024-12-29 |  |  | 50 |  | 50 |  | 20 | [11 empty] | 上报停产
52 | 涪陵区 | 重庆龙海石化有限公司 | 1号锅炉烟囱 | 2024-12-29 |  |  | 50 |  | 50 |  | 20 | [11 empty] | 上报停产
53 | 涪陵区 | 重庆天原化工有限公司 | 裂解尾气排放口 | 2024-12-29 |  |  | 100 |  | 300 |  | 30 | [5 empty] | 100 |  |  |  | 60 |  | 上报停产
54 | 涪陵区 | 重庆建峰新材料有限责任公司新氟科技分公司 | 焚烧装置排放口 | 2024-12-29 |  |  | 100 |  | 300 |  | 30 | [11 empty] | 上报停产
55 | 涪陵区 | 重庆市涪陵区三峰环保发电有限公司 | 1号焚烧炉废气排放口 | 2024-12-29 | 1549358 | 11.07 | 100 | 11.14 | 300 | 162.68 | 30 | 0.99 |  |  | 22.58 | 133.73 | 100 | 8.29 |  |  | 60 | 4.31
56 | 涪陵区 | 重庆市涪陵区三峰环保发电有限公司 | 2号焚烧炉废气排放口 | 2024-12-29 | 1608690 | 12.17 | 100 | 4.07 | 300 | 123.4 | 30 | 2.32 |  |  | 25.67 | 138.62 | 100 | 8.34 |  |  | 60 | 9.15
57 | 涪陵区 | 重庆万凯新材料科技有限公司 | 导热油炉废气排放口 | 2024-12-29 | 768082 | 2.38 | 50 | 2.71 | 50 | 45.32 | 20 | 0.18 |  |  | 11.5 | 111.2
58 | 涪陵区 | 重庆万凯新材料科技有限公司 | 二期导热油炉排放口 | 2024-12-29 | 985027 | 2.87 | 50 | 5.54 | 50 | 45.46 | 20 | 0.33 |  |  | 8.8 | 99.43
59 | 涪陵区 | 重庆万凯新材料科技有限公司 | 三期导热油炉废气排放口 | 2024-12-29 | 1518753 | 1.77 | 50 | 3.08 | 50 | 40.98 | 20 | 0.74 |  |  | 7.83 | 93.54
60 | 涪陵区 | 重庆剑涛铝业有限公司 | 1号废气排放口 | 2024-12-29 | 2267261 | 12.38 | 150 | 21.97 | 200 | 1.77 | 30 | 0.22 |  |  | 5.41 | 44.51
61 | 涪陵区 | 重庆剑涛铝业有限公司 | 4号废气排放口 | 2024-12-29 | 2174699 | 11.82 | 150 | 0.24 | 200 | 0.85 | 30 | 3.3 |  |  | 0.31 | 48.75
62 | 涪陵区 | 重庆剑涛铝业有限公司 | 5号废气排放口 | 2024-12-29 | 4645573 | 12.73 | 150 | 26.27 | 200 | 50.44 | 30 | 5.87 |  |  | 0.3 | 42.18
63 | 涪陵区 | 重庆大朗冶金新材料有限公司 | 焙烧机机头废气排气筒 | 2024-12-29 | 424527 | 0.64 | 200 | 0.21 | 300 | 0.59 | 50 | 0.63 |  |  | 2.01 | 7.39
64 | 涪陵区 | 重庆大朗冶金新材料有限公司 | 锅炉烟气排气筒 | 2024-12-29 | 5229122 | 14.92 | 100 | 0.17 | 200 | 47.14 | 10 | 0.96 |  |  | 11.41 | 147.59
65 | 涪陵区 | 重庆鹏凯精细化工有限公司 | 24#焚烧尾气排放口 | 2024-12-29 |  |  | 100 |  | 300 |  | 30 |  | 120 | [7 empty] | 60 |  | 上报停产
66 | 涪陵区 | 华峰重庆氨纶有限公司 | 导热油炉烟气排放口（燃煤） | 2024-12-29 | 1654026 | 2.1 | 550 | 253.78 | 80 | 20.09 | 80 | 4.47 |  |  | 11.86 | 61.96
67 | 涪陵区 | 华峰重庆氨纶有限公司 | 导热油炉烟气排放口（燃气） | 2024-12-29 | 705491 | 8.76 |  |  | 50 | 42.83 |  |  |  |  | 16.55 | 103.43
68 | 涪陵区 | 华峰重庆氨纶有限公司 | 焚烧烟气排放口 | 2024-12-29 | 200822 | 11.59 | 100 |  | 300 | 38.91 | 30 | 2.19 |  |  | 20.25 | 168.5 | 100 | 1.32 |  |  | 60 | 1.01 | 含无效数据
69 | 涪陵区 | 华峰重庆氨纶有限公司 | 燃气导热油炉（五期）废气排放口G-L-30 | 2024-12-29 | 576467 | 2.76 |  |  | 50 | 25.9 |  |  |  |  | 12.27 | 82.92
70 | 涪陵区 | 重庆华峰聚酰胺有限公司 | 焚烧炉废气排放口 | 2024-12-29 |  |  | 100 |  | 300 |  | 30 | [5 empty] | 100 | [5 empty] | 上报停产
71 | 涪陵区 | 重庆华峰聚酰胺有限公司 | 三期焚烧炉排放口 | 2024-12-29 | 659954 | 8.2 | 100 | 0.55 | 300 | 131.01 | 30 | 3.94 |  |  | 20.9 | 135.59 | 100 | 2.31
72 | 涪陵区 | 重庆元利科技有限公司 | 导热油炉燃烧废气排放口 | 2024-12-29 | 207929 | 3.04 |  |  | 80 | 43.07 |  |  |  |  | 11.1 | 124.24
73 | 涪陵区 | 重庆元利科技有限公司 | 焚烧炉废气排放口 | 2024-12-29 | 139511 | 1.19 | 300 | 13.41 | 500 | 185.35 | 80 | 0.07 |  |  | 18.36 | 59.35
74 | 涪陵区 | 重庆元利科技有限公司 | 制氢装置加热转化炉废气 | 2024-12-29 | 223789 | 2.67 |  |  | 700 | 23.73 |  |  |  |  | 5.33 | 136.58
75 | 涪陵区 | 中化重庆涪陵化工有限公司（白涛） | 硫酸尾气排放口 | 2024-12-29 | 4044633 | 9.79 | 400 | 160.16 | [6 empty] | 1.78 | 23.6
76 | 涪陵区 | 中化重庆涪陵化工有限公司（白涛） | 氟硅酸钠尾气排放口 | 2024-12-29 | 260165 | 18.27 |  |  |  |  | 120 | 0.07 |  |  | 7.86 | 32.21
77 | 涪陵区 | 中化重庆涪陵化工有限公司（白涛） | 多元素酸性肥尾气排放口 | 2024-12-29 | 3562753 | 17.3 |  |  |  |  | 120 | 2.29 |  |  | 25.88 | 49.06
78 | 涪陵区 | 中化重庆涪陵化工有限公司（白涛） | 氯基缓释专用肥尾气排放口 | 2024-12-29 | 2976903 | 9.88 |  |  |  |  | 120 | 0.11 |  |  | 10.04 | 43.4
79 | 涪陵区 | 中化重庆涪陵化工有限公司（白涛） | 硫基/硝硫基缓释肥尾气排放口 | 2024-12-29 | 190607 | 1.17 |  |  |  |  | 120 | 3.43 |  |  | 0.35 | 17.17
80 | 涪陵区 | 重庆东攀碳材料科技有限公司 | 煅烧烟气排放 | 2024-12-29 | 2013691 | 9.92 | 400 | 21.01 | 240 | 25.09 | 100 | 0.68 |  |  | 5.09 | 48.13
81 | 涪陵区 | 重庆东攀碳材料科技有限公司 | 焙烧烟气排放 | 2024-12-29 | 2714110 | 19.03 | 400 | 59.28 | 240 | 46.99 | 30 | 5.96 |  |  | 3.41 | 31.92
82 | 涪陵区 | 重庆东攀碳材料科技有限公司 | 新焙烧烟气排放 | 2024-12-29 |  |  | 400 |  | 240 |  | 30 | [11 empty] | 上报停产
83 | 涪陵区 | 重庆建峰浩康化工有限公司 | 总排口 | 2024-12-29 | 1926812 | 6.43 |  |  |  |  | 30 | 1.99 | 100 | 3.57 |  | 24.95 | [6 empty] | 含无效数据
84 | 涪陵区 | 重庆攀华板材有限公司 | 加热炉排口1 | 2024-12-29 |  |  | 50 |  | 200 |  | 10 | [11 empty] | 上报停产
85 | 涪陵区 | 重庆攀华板材有限公司 | 加热炉排口3 | 2024-12-29 |  |  | 50 |  | 200 |  | 10 | [11 empty] | 上报停产
86 | 涪陵区 | 重庆汉固固体废物治理有限公司 | P5 | 2024-12-29 |  |  | 100 |  | 300 |  | 30 | [9 empty] | 60 |  | 上报停产
87 | 涪陵区 | 重庆煅鼎环境科技有限公司 | 3#排气筒 | 2024-12-29 | 195644 | 11.05 | 100 |  | 300 | 102.45 | 30 | 18.45 |  |  | 9.78 | 100.81 |  |  |  |  | 60 | 0.38 | 含无效数据
88 | 大渡口区 | 重庆国际复合材料股份有限公司 | 1、2、3号生产线窑炉 | 2024-12-29 | 188545 | 4.45 | 100 | 0.37 | 500 | 31.97 | 50 |  |  |  | 22.62 | 65.54
89 | 大渡口区 | 重庆国际复合材料股份有限公司 | 5号6号生产线窑炉 | 2024-12-29 | 503469 | 10.81 | 100 | 0.78 | 500 | 40.48 | 50 |  |  |  | 17.31 | 55.88
90 | 大渡口区 | 重庆小南海水泥厂 | 三期窑尾 | 2024-12-29 |  |  | 150 |  | 250 |  | 15 | [11 empty] | 上报停产
91 | 大渡口区 | 重庆小南海水泥厂 | 三期窑头 | 2024-12-29 | [6 empty] | 30 | [11 empty] | 上报停产
92 | 大渡口区 | 宝武特冶航研科技有限公司 | 宝武中频炉废气排口 | 2024-12-29 | 9825 | 0.43 |  |  |  |  | 15 | 0.02 |  |  | 2.03 | 12.28
93 | 江北区 | 重庆顺泰铁塔制造有限公司 | 顺泰废气监测 | 2024-12-29 | 92406 | 4.15 | 100 | 1.66 | 500 | 26.86 | 50 | 0.08 |  |  | 5.74 | 104.46
94 | 沙坪坝区 | 重庆青鹏水泥有限公司 | 窑尾 | 2024-12-29 |  |  | 150 |  | 250 |  | 15 | [11 empty] | 上报停产
95 | 沙坪坝区 | 重庆青鹏水泥有限公司 | 窑头 | 2024-12-29 | [6 empty] | 15 | [11 empty] | 上报停产
96 | 沙坪坝区 | 赛力斯汽车（湖北）有限公司重庆沙坪坝分公司 | 涂装车间主排气筒 | 2024-12-29 | 7591947 |  | 200 | 0.14 | 200 | 1.3 | 10 | 1.81
97 | 九龙坡区 | 重庆和友实业股份有限公司 | 75吨锅炉排口 | 2024-12-29 | 2418890 | 2.97 | 35 | 3.14 | 50 | 17.78 | 10 | 3.2 |  |  | 11.27 | 84.6
98 | 九龙坡区 | 庆铃汽车股份有限公司 | 涂装废气排口 | 2024-12-29 | 469227 | [7 empty] | 30 | 0.3
99 | 九龙坡区 | 重庆天泰铝业股份有限公司 | 废气1排口 | 2024-12-29 | 7001384 |  | 100 | 76.9 |  |  | 10 | 2.6 | [6 empty] | 3 | 1.42
100 | 九龙坡区 | 重庆天泰铝业股份有限公司 | 废气2排口 | 2024-12-29 | 8244731 |  | 100 | 83.07 |  |  | 10 | 2.98 | [6 empty] | 3 | 1.48
101 | 九龙坡区 | 重庆建设雅马哈摩托车有限公司 | 涂装VOCs废气治理设备废气排放口 | 2024-12-29 | 29286 | [7 empty] | 50 | 0.47
102 | 九龙坡区 | 重庆精炼铝业有限公司 | 收尘系统排气筒 | 2024-12-29 | 115656 |  | 100 | 0.8 | 500 | 8.32 | 50 | 7.84
103 | 九龙坡区 | 重庆琳颉铝业有限公司 | 废气排口 | 2024-12-29 |  |  | 100 |  | 100 |  | 10 | [11 empty] | 上报停产
104 | 九龙坡区 | 重庆西铝金属制品加工厂 | 排气口1 | 2024-12-29 | 120827 |  | 100 | 1.95 | 300 | 5.35 | 50 | 0.93
105 | 九龙坡区 | 重庆西铝庆丰金属材料有限公司 | 废气排放口1 | 2024-12-29 | 345123 |  | 100 | 1.9 | 300 | 32.44 | 50 | 5.42
106 | 九龙坡区 | 重庆西铝庆丰金属材料有限公司 | 废气排放口2 | 2024-12-29 | 650078 |  | 100 | 1.1 | 300 | 4.23 | 30 | 3.75
107 | 九龙坡区 | 重庆发琳铝业有限责任公司 | 收尘系统排气筒 | 2024-12-29 | 658351 |  | 100 | 7.15 | 100 | 4.15 | 10 | 2.4
108 | 九龙坡区 | 重庆市西南铝实业有限公司（铸造二车间） | 排气筒1 | 2024-12-29 |  |  | 100 |  | 100 |  | 10 | [11 empty] | 上报停产
109 | 九龙坡区 | 重庆天泰精炼金属铸造有限公司 | 废气排口 | 2024-12-29 | 734065 |  | 100 | 4.65 | 300 | 54.56 | 30 | 7.03
110 | 九龙坡区 | 重庆银浩铝业有限公司 | 废气排口 | 2024-12-29 | 238714 |  | 100 | 2.56 | 500 | 1.45 | 30 | 15.07
111 | 九龙坡区 | 重庆天泰观复新材料有限公司 | 熔保炉组及铝灰处理废气 | 2024-12-29 |  |  | 100 |  | 300 |  | 50 | [11 empty] | 上报停产
112 | 九龙坡区 | 九龙坡区西彭镇晨曦金属制品厂 | 熔炼炉废气排放口 | 2024-12-29 |  |  | 100 |  | 100 |  | 10 | [11 empty] | 上报停产
113 | 南岸区 | 重庆昊晟玻璃股份有限公司 | 炉窑废气排放口 | 2024-12-29 | 557170 | 12.85 | 100 | 1.72 | 350 | 192.69 | 20 | 5.09 |  |  | 13.7 | 176.01
114 | 北碚区 | 重庆富皇建材有限公司 | 滩口窑尾废气排放口 | 2024-12-29 |  |  | 35 |  | 100 |  | 10 | [11 empty] | 上报停产
115 | 北碚区 | 重庆富皇建材有限公司 | 滩口窑头废气排放口 | 2024-12-29 | [6 empty] | 20 | [11 empty] | 上报停产
116 | 北碚区 | 重庆三圣实业股份有限公司 | 1#线窑尾二吸塔 | 2024-12-29 |  |  | 200 |  | 200 |  | 30 | [11 empty] | 通讯中断
117 | 北碚区 | 重庆三圣实业股份有限公司 | 1#线窑头 | 2024-12-29 | [6 empty] | 10 | [11 empty] | 通讯中断
118 | 北碚区 | 重庆三圣实业股份有限公司 | 2#线窑尾二吸塔 | 2024-12-29 |  |  | 200 |  | 200 |  | 30 | [11 empty] | 上报停产
119 | 北碚区 | 重庆三圣实业股份有限公司 | 2#线窑头 | 2024-12-29 | [6 empty] | 10 | [11 empty] | 上报停产
120 | 北碚区 | 重庆同兴垃圾处理有限公司 | 焚烧废气排放口2# | 2024-12-29 | 1979695 | 6.05 | 100 | 17.68 | 300 | 126.23 | 30 | 3.89 |  |  | 29.16 | 138.15 | 100 | 8.75 |  |  | 60 | 12.11
121 | 万盛经开区 | 国电重庆恒泰发电有限公司 | #1机组废气排放口 | 2024-12-29 |  |  | 400 |  | 100 |  | 30 | [11 empty] | 上报停产
122 | 万盛经开区 | 国电重庆恒泰发电有限公司 | #2机组废气排放口 | 2024-12-29 |  |  | 400 |  | 100 |  | 30 | [11 empty] | 上报停产
123 | 万盛经开区 | 重庆市南桐特种水泥有限责任公司 | 窑尾 | 2024-12-29 |  |  | 35 |  | 100 |  | 10 | [11 empty] | 上报停产
124 | 万盛经开区 | 重庆市南桐特种水泥有限责任公司 | 窑头 | 2024-12-29 | [6 empty] | 30 | [11 empty] | 上报停产
125 | 万盛经开区 | 重庆万盛煤化有限责任公司 | 烟囱 | 2024-12-29 | 7094125 | 5.12 | 400 | 68.49 | 200 | 85.65 | 30 | 2.95 |  |  | 8.95 | 49.04
126 | 万盛经开区 | 重庆万盛浮法玻璃有限公司 | 二线排口 | 2024-12-29 | 967335 | 2.25 | 100 | 19.55 | 300 | 106.77 | 20 | 4.89 |  |  | 5.32 | 169.79
127 | 万盛经开区 | 重庆万盛浮法玻璃有限公司 | 一线排口 | 2024-12-29 | 1325063 | 4.28 | 100 | 6.61 | 300 | 91 | 20 | 1.13 |  |  | 6.49 | 334.41
128 | 万盛经开区 | 重庆万盛川东化工有限公司 | 磷酸钠盐生产混合废气排放口 | 2024-12-29 | 1073160 |  | 400 | 5.81 | 700 | 44.33 | 100 | 5.41 |  |  | 23.83 | 90.15
129 | 万盛经开区 | 国能重庆电厂有限公司 | 国能#1机组废气排放口 | 2024-12-29 | 27285382 | 11.85 | 200 | 14.86 | 100 | 28.73 | 30 | 1.28 |  |  | 13.79 | 48.7
130 | 万盛经开区 | 国能重庆电厂有限公司 | 国能#2机组废气排放口 | 2024-12-29 | 32258938 | 13.23 | 200 | 18.91 | 100 | 28.43 | 30 | 1.28 |  |  | 9.02 | 46.65
131 | 万盛经开区 | 重庆淋琅环保科技有限公司 | 3#排气筒 | 2024-12-29 | 452885 | 2.89 | 150 | 5.58 | 200 | 5.63 | 30 | 15.41 |  |  | 1.6 | 24.17
132 | 万盛经开区 | 重庆淋琅环保科技有限公司 | 2#排气筒 | 2024-12-29 | 663502 | 4.35 | 100 | 0.22 | 300 | 76.1 | 30 | 8.22 |  |  | 1.8 | 24.22 |  |  |  |  | 60 | 0.06
133 | 双桥经开区 | 双钱集团（重庆）轮胎有限公司 | 锅炉废气排放口 | 2024-12-29 | 397610 | 5.5 | 50 | 2.61 | 50 | 41.34 | 20 | 0.28 |  |  | 9.29 | 61.75
134 | 双桥经开区 | 双钱集团（重庆）轮胎有限公司 | 双钱炼胶废气排口 | 2024-12-29 | 1338285 | 5.58 |  |  |  |  | 12 | 1.86 | 10 | 1.18 | 2.5 | 28.25
135 | 双桥经开区 | 双钱集团（重庆）轮胎有限公司 | 双钱胶片冷却废气排口 | 2024-12-29 | 6060012 | 9.74 | [6 empty] | 10 | 3.08 | 2.38 | 24.34
136 | 双桥经开区 | 双钱集团（重庆）轮胎有限公司 | 双钱压延压出废气排放口 | 2024-12-29 | 435343 | 3.14 | [6 empty] | 10 | 1.06 | 3 | 18.4
137 | 双桥经开区 | 双钱集团（重庆）轮胎有限公司 | 双钱硫化废气排放口 | 2024-12-29 | 3748917 | 10.08 | [6 empty] | 10 | 0.55 | 3.03 | 28.81
138 | 双桥经开区 | 重庆足航钒钛钢铁集团有限公司 | 足航钢铁电炉有组织排放口1 | 2024-12-29 | 6112295 | 7.56 | 700 | 6.38 | 400 | 4.34 | 20 | 1.01 |  |  | 4.34 | 51.06
139 | 双桥经开区 | 重庆足航钒钛钢铁集团有限公司 | 电炉有组织排放口2 | 2024-12-29 | 4825601 | 6.03 | 400 | 4.11 | 700 | 5.11 | 20 | 6.54 |  |  | 5.22 | 50.13
140 | 双桥经开区 | 重庆足航钒钛钢铁集团有限公司 | 有组织排放口4 | 2024-12-29 | 2846594 | 5.21 | 400 | 10.48 | 700 | 2.85 | 20 | 2.78 |  |  | 2.15 | 17.15
141 | 双桥经开区 | 重庆足航钒钛钢铁集团有限公司 | 有组织排口3 | 2024-12-29 | 15274955 | 8.05 | 400 | 3.85 | 700 | 5.96 | 20 | 8.66 |  |  | 2.35 | 45.4
142 | 双桥经开区 | 昶宝电子科技（重庆）有限公司 | 昶宝E5车间喷漆废气排口 | 2024-12-29 | [6 empty] | 20 |  | 120 | [9 empty] | 上报停产
143 | 双桥经开区 | 昶宝电子科技（重庆）有限公司 | 昶宝D6车间喷漆废气排口 | 2024-12-29 | [6 empty] | 20 |  | 120 | [9 empty] | 上报停产
144 | 双桥经开区 | 昶宝电子科技（重庆）有限公司 | 昶宝E8车间锅炉废气 | 2024-12-29 | 109341 | 1.11 |  |  | 50 | 39.89 |  |  |  |  | 12.29 | 94.34
145 | 双桥经开区 | 昶宝电子科技（重庆）有限公司 | 昶宝E4车间锅炉废气 | 2024-12-29 | 56559 | 0.54 |  |  | 50 | 27.15 |  |  |  |  | 4.85 | 59.01
146 | 双桥经开区 | 昶宝电子科技（重庆）有限公司 | 昶宝E7车间喷漆废气排口 | 2024-12-29 | 4112661 | 6.64 |  |  |  |  | 20 | 7.35 | 120 | 14.94 | 0.66 | 30.12
147 | 双桥经开区 | 昶宝电子科技（重庆）有限公司 | 昶宝D7车间喷漆废气排口 | 2024-12-29 | 5475726 | 7.18 |  |  |  |  | 20 | 13.96 | 120 | 11.79 | 0.66 | 26.91
148 | 双桥经开区 | 重庆德能再生资源股份有限公司 | 熔炼、精炼废气排放口 | 2024-12-29 |  |  | 150 |  | 200 |  | 30 | [11 empty] | 上报停产
149 | 双桥经开区 | 重庆胜远威陶瓷有限责任公司 | 胜远威喷雾干燥塔废气排放口 | 2024-12-29 |  |  | 30 |  | 100 |  | 15 | [11 empty] | 上报停产
150 | 双桥经开区 | 重庆春兴再生资源有限公司 | 熔炼炉烟囱 | 2024-12-29 |  |  | 100 |  | 100 |  | 10 | [11 empty] | 上报停产
151 | 双桥经开区 | 重庆春兴再生资源有限公司 | 天然气燃烧废气排气筒 | 2024-12-29 |  |  | 100 |  | 100 |  | 10 | [11 empty] | 上报停产
152 | 双桥经开区 | 重庆春兴再生资源有限公司 | 2号排气筒 | 2024-12-29 |  |  | 100 |  | 100 |  | 10 | [11 empty] | 上报停产
153 | 双桥经开区 | 重庆春兴再生资源有限公司 | 3号排气筒 | 2024-12-29 |  |  | 100 |  | 100 |  | 10 | [11 empty] | 上报停产
154 | 双桥经开区 | 重庆新霆易环保科技有限公司 | 热裂解烟气排放口 | 2024-12-29 | 120853 | 6.39 | 100 | 3.18 | 150 | 5.65 | 20 | 5.13 |  |  | 8.32 | 46.8
155 | 双桥经开区 | 重庆顺博环保新材料有限公司 | 顺博2#排气筒 | 2024-12-29 |  |  | 400 |  | 200 |  | 30 | [11 empty] | 上报停产
156 | 双桥经开区 | 重庆嘉锐铝业有限公司 | 熔炼、精炼、铝渣处理废气排气筒 | 2024-12-29 | 428500 | 1.99 | 150 | 2.64 | 200 | 20.54 | 30 | 13.5 |  |  | 10.71 | 30.09
157 | 渝北区 | 重庆三峰御临环保发电有限公司 | 1号焚烧炉焚烧烟气排放口 | 2024-12-29 | 3533793 | 14.95 | 50 | 2.33 | 200 | 137.77 | 10 | 0.25 |  |  | 24.7 | 65.58 | 50 | 1.6 |  |  | 10 | 0.17
158 | 渝北区 | 重庆三峰御临环保发电有限公司 | 3号焚烧炉焚烧烟气排放口 | 2024-12-29 | 2991246 | 13.33 | 50 | 1.07 | 200 | 136.24 | 10 | 0.42 |  |  | 28.31 | 66.65 | 50 | 4.19 |  |  | 4 | 0.53
159 | 渝北区 | 重庆三峰御临环保发电有限公司 | 4号焚烧炉 | 2024-12-29 | 2720119 | 11.65 | 50 | 7.78 | 200 | 139.3 | 10 | 0.31 |  |  | 25.8 | 64.54 | 50 | 3.06 |  |  | 10 | 0.01
160 | 渝北区 | 重庆三峰御临环保发电有限公司 | 2号焚烧炉焚烧烟气排放口 | 2024-12-29 | 3268753 | 13.46 | 50 | 1.78 | 200 | 135.91 | 10 | 0.33 |  |  | 22.59 | 65.77 | 50 | 1.21 |  |  | 10 | 0.23
161 | 渝北区 | 帅翼驰铝合金新材料（重庆）有限公司 | 热脱漆、熔炼精炼废气排放口 | 2024-12-29 |  |  | 100 |  | 100 |  | 10 | [11 empty] | 上报停产
162 | 渝北区 | 帅翼驰铝合金新材料（重庆）有限公司 | 熔炼精炼、铝灰渣处理废气排放口 | 2024-12-29 |  |  | 100 |  | 100 |  | 10 | [11 empty] | 上报停产
163 | 渝北区 | 重庆琴江铝合金有限公司 | 琴江铝合金废气排放口 | 2024-12-29 | 363807 | 2.71 | 100 | 1 | 100 | 3.6 | 10 | 1.92 |  |  | 3.26 | 14.56
164 | 渝北区 | 重庆长安汽车股份有限公司渝北工厂新厂区 | 涂装烘干废气排放口 | 2024-12-29 | 1982833 | 15.31 | 200 | 0.71 | 200 | 13.3 | 50 | 1.79 | 30 | 8.46
165 | 渝北区 | 重庆长安汽车股份有限公司渝北工厂新厂区 | 涂装45m废气排放口 | 2024-12-29 | 12341969 | 6.51 | 200 | 2.02 | 200 | 3.31 | 50 | 2.06 | 30 | 9.71
166 | 巴南区 | 攀钢集团重庆钛业有限公司 | 二吸塔尾气排放口 | 2024-12-29 |  |  | 200 | [15 empty] | 上报停产
167 | 巴南区 | 攀钢集团重庆钛业有限公司 | 煅烧尾气烟囱 | 2024-12-29 |  |  | 100 |  | 300 |  | 50 | [11 empty] | 上报停产
168 | 巴南区 | 重庆丰盛三峰环保发电有限公司 | 1#焚烧炉排放口 | 2024-12-29 | 2136734 | 15.18 | 100 | 8.45 | 300 | 152.68 | 30 | 7.55 |  |  | 22.54 | 144.5 | 100 | 3.38 |  |  | 60 | 8.69
169 | 巴南区 | 重庆丰盛三峰环保发电有限公司 | 2#焚烧炉排放口 | 2024-12-29 | 1942062 | 13.79 | 100 | 7.84 | 300 | 141.07 | 30 | 4.22 |  |  | 22.56 | 143.97 | 100 | 5.95 |  |  | 60 | 11.99
170 | 巴南区 | 重庆丰盛三峰环保发电有限公司 | 3#焚烧炉排放口 | 2024-12-29 | 1923856 | 13.44 | 100 | 2.86 | 300 | 114.23 | 30 | 5.51 |  |  | 21.15 | 143.68 | 100 | 3.01 |  |  | 60 | 10.56
171 | 巴南区 | 重庆丰盛三峰环保发电有限公司 | 4#焚烧炉排放口 | 2024-12-29 | 1984708 | 13.11 | 100 | 9.52 | 300 | 137.81 | 30 | 6.39 |  |  | 18.74 | 133.82 | 100 | 0.78 |  |  | 60 | 13.7
172 | 巴南区 | 重庆惠科金渝光电科技有限公司 | 有机废气排放口1 | 2024-12-29 | 900195 | 9.22 | [6 empty] | 120 | 16.8 | 1.85 | 29.15
173 | 巴南区 | 重庆惠科金渝光电科技有限公司 | 有机废气排放口2 | 2024-12-29 | [8 empty] | 120 | [9 empty] | 上报停产
174 | 巴南区 | 重庆惠科金渝光电科技有限公司 | 有机废气排放口3 | 2024-12-29 | 849564 | 8.7 | [6 empty] | 120 | 8.69 | 1.2 | 35.63
175 | 巴南区 | 重庆惠科金渝光电科技有限公司 | 剥离废气排放口1 | 2024-12-29 | [8 empty] | 120 | [9 empty] | 上报停产
176 | 巴南区 | 重庆惠科金渝光电科技有限公司 | 剥离废气排放口2 | 2024-12-29 | 278613 | 6.42 | [6 empty] | 120 | 3.9 | 1.58 | 14.84
177 | 巴南区 | 重庆惠科金渝光电科技有限公司 | 剥离废气排放口3 | 2024-12-29 | 237487 | 5.47 | [6 empty] | 120 | 4.08 | 1.62 | 14.38
178 | 巴南区 | 重庆赛科龙摩托车制造有限公司 | 1#喷漆废气排气筒 | 2024-12-29 | 1917220 | 6.03 | 200 | 1.24 | 200 | 2.47 | 10 | 0.85 |  |  | 0.09 | 16.89
179 | 巴南区 | 重庆汇仁有色金属有限责任公司 | 汇仁排放口 | 2024-12-29 | 734880 | 12.14 | 100 | 0.22 | 100 | 0.63 | 10 | 1.73 |  |  | 1.64 | 16.4
180 | 巴南区 | 重庆锦晖陶瓷有限公司 | 锦晖陶瓷废气排口 | 2024-12-29 | 131815 | 4.24 | 100 | 7.87 | 300 | 10.89 | 30 | 28.9 |  |  | 5.38 | 87.87
181 | 巴南区 | 重庆众强有色金属有限公司 | 众强废气排口 | 2024-12-29 | 650148 | 4.94 | 100 | 0.79 | 100 | 7.37 | 10 | 3.62 |  |  | 1.56 | 21.77
182 | 两江新区 | 北大医药重庆大新药业股份有限公司 | 9号排气筒（208单体） | 2024-12-29 | [6 empty] | 20 | [11 empty] | 通讯中断
183 | 两江新区 | 上汽红岩汽车有限公司（江北基地） | 驾驶室涂装废气排放口 | 2024-12-29 | 708751 | 0.36 | 200 | 2.45 | 200 | 2.28 | 10 | 0.23 |  |  | 5.16 | 13.88
184 | 两江新区 | 美尔森石墨工业（重庆）有限公司 | 排口 | 2024-12-29 | 687467 | 6.23 | 100 | 9.05 | 300 | 16.07 | 50 | 5.72 |  |  | 3.09 | 35.81
185 | 两江新区 | 长安福特汽车有限公司（二工厂） | P41自动喷涂段TNV燃烧废气 | 2024-12-29 |  |  | 200 |  | 200 | [13 empty] | 上报停产
186 | 两江新区 | 长安福特汽车有限公司（三工厂） | 三工厂P29热脱附废气排气 | 2024-12-29 | 92752 | 7.72 | 200 | 0.32 | 200 | 24.61 | 50 | 4.37 |  |  | 6.85 | 151.63
187 | 两江新区 | 华能重庆两江燃机发电有限责任公司 | 1#余热锅炉 | 2024-12-29 |  |  | 35 |  | 50 |  | 5 | [11 empty] | 上报停产
188 | 两江新区 | 华能重庆两江燃机发电有限责任公司 | 2#余热锅炉 | 2024-12-29 |  |  | 35 |  | 50 |  | 5 | [11 empty] | 上报停产
189 | 两江新区 | 华能重庆两江燃机发电有限责任公司 | 1#启动锅炉 | 2024-12-29 | 486117 | 9.15 |  |  | 50 | 41.64 |  |  |  |  | 16.25 | 80.97
190 | 两江新区 | 华能重庆两江燃机发电有限责任公司 | 2#启动锅炉 | 2024-12-29 |  |  |  |  | 50 | [13 empty] | 上报停产
191 | 两江新区 | 上汽通用五菱汽车股份有限公司重庆分公司 | 面漆烘干废气排放口 | 2024-12-29 | 30368 | 2.81 | 100 | 3.46 | 500 | 115.85 | 50 | 1.6 |  |  | 12.59 | 151.36
192 | 两江新区 | 重庆凌达压缩机有限公司 | 锅炉废气排放口 | 2024-12-29 |  |  | 20 |  | 50 |  | 20 | [11 empty] | 上报停产
193 | 两江新区 | 重庆长安汽车股份有限公司（两江工厂一厂区） | 涂装喷漆室废气排放口 | 2024-12-29 | 5985347 | 1.17 | 200 | 0.51 | 200 | 0.21 | 10 | 3.29 |  |  | 1.71 | 26.48
194 | 两江新区 | 重庆京东方光电科技有限公司 | 彩膜成盒工程有机废气排放口 | 2024-12-29 | 1621865 | 7.26 | 200 | 0.25 | 200 | 2.27 | 50 | 4.72 | 100 | 20.36 | 2.36 | 50.86
195 | 两江新区 | 重庆京东方光电科技有限公司 | 阵列工程有机废气排放口 | 2024-12-29 | 2042814 | 9.13 | 200 |  | 200 |  | 50 |  | 100 | 49.01 | 1.75 | 52.01
196 | 两江新区 | 奥特斯科技（重庆）有限公司 | 奥特斯废气排口 | 2024-12-29 | 102904 | 3.85 | 50 | 3.76 | 30 | 22.38 | 20 | 0.63 |  |  | 3.3 | 38.75
197 | 两江新区 | 重庆莱宝科技有限公司 | 图形车间酸碱废气处理设施（1#、2#酸雾净化处理设施） | 2024-12-29 | 1155390 | 12.81 |  |  | 200 | 6.37 |  |  |  |  | 0.62 | 20.37
198 | 两江新区 | 重庆韩泰轮胎有限公司 | 密炼废气CFRTO1-1#排放口 | 2024-12-29 | 2659944 | 7.32 |  |  |  |  | 12 | 0.18 |  |  | 0.48 | 30.96
199 | 两江新区 | 重庆长安汽车股份有限公司（两江工厂二厂区） | 涂胶烘干工序废气排放口 | 2024-12-29 | 313766 | 11.63 | 200 | 0.48 | 200 | 54.75 | 50 | 0.45 |  |  | 4.97 | 144.27
200 | 两江新区 | 重庆长安汽车股份有限公司江北发动机工厂 | 铸六H熔炼废气排口 | 2024-12-29 |  |  | 200 |  | 200 |  | 50 | [11 empty] | 上报停产
201 | 两江新区 | 重庆光能荣能汽车配件有限公司（黄茅坪厂） | 光能荣能大线废气排放口 | 2024-12-29 | 481862 | 12.25 | 200 | 0.76 | 200 | 1.74 | 10 | 1.84 | 60 |  | 1.3 | 102.86
202 | 两江新区 | 重庆八菱汽车配件有限责任公司 | 喷涂线废气排放口 | 2024-12-29 | 563915 | 6.89 | 200 | 2.7 | 200 | 1.53 | 10 | 0.43 |  |  | 0.81 | 45.38
203 | 两江新区 | 重庆秦川实业（集团）股份有限公司 | 涂装废气 | 2024-12-29 | [6 empty] | 10 | [11 empty] | 上报停产
204 | 两江新区 | 重庆霍富汽车部件有限公司 | 102RTO废气 | 2024-12-29 | 141160 | 7.25 | 200 | 0.12 | 200 | 2.31 | 10 | 0.07 |  |  | 0.23 | 47.69
205 | 两江新区 | 上汽菲亚特红岩动力总成有限公司 | 菲亚特涂装喷漆废气排放口 | 2024-12-29 | 285079 | 1.54 |  |  |  |  | 10 | 0.18 |  |  | 2.23 | 8.6
206 | 两江新区 | 重庆顶正包材有限公司 | 淋膜废气排放口 | 2024-12-29 | 614321 | 6.77 |  |  |  |  | 50 | 32.05 |  |  | 1.89 | 23.23
207 | 两江新区 | 重庆卡福汽车制动转向系统有限公司 | 喷漆废气排口 | 2024-12-29 | 371652 | 2.71 | 200 | 0.69 | 200 | 2.45 | 10 | 0.28 |  |  | 1.72 | 20.54
208 | 两江新区 | 重庆延锋彼欧富维汽车外饰有限公司 | 涂装烘干废气排放口 | 2024-12-29 | 85196 | 1.37 | 200 | 0.58 | 200 | 9.9 |  |  |  |  | 4.65 | 50.85
209 | 两江新区 | 重庆大江东阳塑料制品有限公司 | D4涂装线废气排放口 | 2024-12-29 | 2190958 | 3.68 | 200 | 0.59 | 200 | 1.05 | 10 | 0.56 |  |  | 1.59 | 43.89
210 | 两江新区 | 重庆万国半导体科技有限公司 | FAB有机废气排放口1 | 2024-12-29 |  |  | 200 |  | 200 |  | 50 |  | 20 | [9 empty] | 上报停产
211 | 两江新区 | 重庆万国半导体科技有限公司 | 万国半导体AT有机废气排口 | 2024-12-29 | 530221 | 6.24 | [6 empty] | 20 | 3.32 | 1.39 | 25.9
212 | 两江新区 | 重庆万国半导体科技有限公司 | FAB有机废气排口2 | 2024-12-29 | 290487 | 15.4 | [6 empty] | 20 | 3.5 | 1.63 | 72.3
213 | 两江新区 | 重庆长安汽车股份有限公司（两江工厂三厂区） | 涂胶烘干工序 | 2024-12-29 | 142804 | 5.92 | 200 | 1.02 | 200 | 30.68 | 50 | 1.42 |  |  | 5.55 | 143.34
214 | 两江新区 | 重庆川页科技发展有限公司 | 电泳烘干工序废气排放口 | 2024-12-29 | 29744 | 2.87 | 200 | 2.69 | 200 | 5.14 | 50 | 4.53 |  |  | 3.02 | 62.44
215 | 两江新区 | 华域视觉科技（重庆）有限公司 | 喷涂及烘干 | 2024-12-29 | 1820649 | 10.14 |  |  |  |  | 10 | 3.68 |  |  | 0.99 | 19.08
216 | 两江新区 | 重庆北汽模塑科技有限公司 | 北汽模塑RTO废气排口 | 2024-12-29 | 7207 | 0.11 | 100 | 3.07 | 200 | 0.21 |  |  |  |  | 2.46 | 10.83
217 | 两江新区 | 赛力斯汽车有限公司 | 中涂烘干工序 | 2024-12-29 | 94412 | 2.86 | 200 | 1.27 | 200 | 5.97 | 50 | 0.47 |  |  | 0.12 | 64.82
218 | 两江新区 | 重庆凯瑞传动技术有限公司 | 凯瑞喷漆燃烧 | 2024-12-29 | 81 |  | 200 | 0.65 | 200 | 1.05 | 50 | 5.6 |  |  |  | 13.87 | [6 empty] | 含无效数据
219 | 两江新区 | 重庆凯瑞传动技术有限公司 | 凯瑞传动喷漆废气排放口 | 2024-12-29 | [8 empty] | 60 | 0.43 | 1.9 | 8.65 | [6 empty] | 含无效数据
220 | 两江新区 | 重庆正泽汽车零部件有限公司 | 全自动喷涂线 | 2024-12-29 |  |  | 200 |  | 200 |  | 10 | [11 empty] | 上报停产
221 | 两江新区 | 重庆正泽汽车零部件有限公司 | 新RTO排放口 | 2024-12-29 | 1151783 | 7.24 | 200 | 5.23 | 200 | 0.33 | 10 | 0.17 | 60 |  | 0.24 | 24.15
222 | 两江新区 | 重庆中车长客轨道车辆有限公司 | 中车长客喷漆废气 | 2024-12-29 | 22561 | 0.12 |  |  |  |  | 50 | 24.44 |  |  | 1.55 | 13.03
223 | 两江新区 | 重庆长安汽车股份有限公司江北发动机工厂二工厂 | 高温铸造保温、精炼废气排放口 | 2024-12-29 | 362867 | 11.78 | 100 | 1.3 | 500 | 0.12 | 50 | 0.19 |  |  | 1.66 | 16.86
224 | 两江新区 | 重庆重报印务有限公司 | 烘干炉废气排口 | 2024-12-29 | 136470 | 5.45 | 100 | 7.11 | 300 | 67.71 | 50 | 0.28 |  |  | 5.23 | 304.02
225 | 两江新区 | 重庆京东方显示技术有限公司 | 1号有机废气排放口 | 2024-12-29 | 780421 | 2.08 | 200 | 0.18 | 200 | 2.28 | 50 | 0.49 |  |  | 6.06 | 23.89
226 | 两江新区 | 赛力斯汽车有限公司重庆两江分公司 | 赛力斯两江分公司喷漆40m主排气筒 | 2024-12-29 | 7427346 | 5 | 200 | 0.18 | 200 | 0.47 | 50 | 0.18 |  |  | 0.83 | 31.37
227 | 两江新区 | 重庆京东方B12区域分布式能源站分厂 | 1#排气筒 | 2024-12-29 |  |  | 35 |  | 50 |  | 5 | [11 empty] | 上报停产
228 | 两江新区 | 重庆京东方B12区域分布式能源站分厂 | 2#排气筒 | 2024-12-29 |  |  | 35 |  | 50 |  | 5 | [11 empty] | 上报停产
229 | 两江新区 | 重庆京东方B12区域分布式能源站分厂 | 3#排气筒 | 2024-12-29 |  |  | 35 |  | 50 |  | 5 | [11 empty] | 上报停产
230 | 两江新区 | 重庆京东方B12区域分布式能源站分厂 | 4#排气筒 | 2024-12-29 |  |  | 35 |  | 50 |  | 5 | [11 empty] | 上报停产
231 | 两江新区 | 重庆京东方B12区域分布式能源站分厂 | 5#排气筒 | 2024-12-29 |  |  | 35 |  | 50 |  | 5 | [11 empty] | 上报停产
232 | 高新区 | 鸿富锦精密电子（重庆）有限公司 | D01-3#排放口 | 2024-12-29 | 406949 | 0.85 | [6 empty] | 120 | 7.31 | 1.48 | 13.9
233 | 高新区 | 中电科芯片技术（集团）有限公司 | 1#有机废物排放口 | 2024-12-29 | 223948 | 3.61 | [6 empty] | 120 | 10.35 | 0.96 | 22.91
234 | 高新区 | 中电科芯片技术（集团）有限公司 | 2#有机废物排放口 | 2024-12-29 | 480185 | 7.7 | [6 empty] | 120 | 10.89 | 0.47 | 22.45
235 | 高新区 | 鑫源汽车有限公司高新区分公司 | 废气排放口 | 2024-12-29 | [8 empty] | 30 | [9 empty] | 上报停产
236 | 高新区 | 隆鑫通用动力股份有限公司（C区） | 7#塑胶手动涂装线废气排口 | 2024-12-29 | 7790663 | 3.86 | [6 empty] | 50 | 2.25 | 2.28 | 12.07
237 | 高新区 | 爱思开海力士半导体（重庆）有限公司 | 小水洗塔排放口 | 2024-12-29 | 148162 | 6.53 |  |  |  |  | 50 | 0.46 |  |  | 1.58 | 15.94
238 | 高新区 | 华润微电子（重庆）有限公司 | 有机废气排放口 | 2024-12-29 | 1571477 | 8.84 | [6 empty] | 120 | 18.52 | 0.92 | 25.56
239 | 高新区 | 华润微电子（重庆）有限公司 | 氧化炉废气排口 | 2024-12-29 | 95004 | 4.54 | 200 | 7.52 | 200 | 61.43 | 50 | 1.07 | 120 | 62.77 | 1.3 | 94.61
240 | 高新区 | 达丰（重庆）电脑有限公司 | 废气排放口 | 2024-12-29 | [8 empty] | 120 | [9 empty] | 上报停产
241 | 高新区 | 重庆方正高密电子有限公司 | 有机废气排口 | 2024-12-29 | 216986 | 1.78 | [6 empty] | 120 | 3.49 | 3.49 | 13.71
242 | 高新区 | 徐工重庆建机工程机械有限公司 | 面漆废气排放口 | 2024-12-29 | [8 empty] | 120 | [9 empty] | 上报停产
243 | 高新区 | 徐工重庆建机工程机械有限公司 | 底漆废气排放口 | 2024-12-29 | [8 empty] | 120 | [9 empty] | 上报停产
244 | 高新区 | 重庆鑫源摩托车股份有限公司 | 废气排放口 | 2024-12-29 | 752991 | 2.93 | [6 empty] | 50 | 3.45 | 1.81 | 16.12
245 | 高新区 | 重庆赛力盟电机有限责任公司 | 涂装废气排放口 | 2024-12-29 | 316710 | 1.5 | [6 empty] | 120 | 8.46 | 3.76 | 10.9
246 | 高新区 | 重庆长安跨越商用车有限公司 | 1#RTO炉废气排口 | 2024-12-29 | [8 empty] | 30 | [9 empty] | 上报停产
247 | 高新区 | 重庆庆铃专用汽车有限公司 | 有机废气排放口DA006 | 2024-12-29 | 702781 | 4.49 | [6 empty] | 30 | 3.95 | 1.55 | 16.63
248 | 高新区 | 重庆红旗弹簧有限公司 | 有机废气排放口 | 2024-12-29 | 611660 | 6.91 | [6 empty] | 50 | 18.57 | 2.16 | 18.09
249 | 长寿区 | 中国石化集团重庆川维化工有限公司 | 1号、2号锅炉烟囱排口 | 2024-12-29 | 256196 | 0.11 | 400 | 9.02 | 100 | 24.79 | 30 | 4.34 |  |  | 1.1 | 8.07
250 | 长寿区 | 中国石化集团重庆川维化工有限公司 | 3号燃煤烟囱排放口 | 2024-12-29 |  |  | 400 |  | 100 |  | 30 | [11 empty] | 上报停产
251 | 长寿区 | 中国石化集团重庆川维化工有限公司 | 5号、9号锅炉烟道 | 2024-12-29 | 1514969 | 1.16 | 400 | 2.34 | 100 | 13.99 | 30 | 5.7 |  |  | 2.96 | 23.01
252 | 长寿区 | 中国石化集团重庆川维化工有限公司 | 11号锅炉排口 | 2024-12-29 |  |  | 100 |  | 50 |  | 30 | [11 empty] | 上报停产
253 | 长寿区 | 威立雅长扬热能（重庆）有限责任公司 | 烟道 | 2024-12-29 | 7661693 | 2.27 | 400 | 15.73 | 200 | 32.29 | 30 | 2.63 |  |  | 9 | 45.2
254 | 长寿区 | 重庆钢铁股份有限公司 | 烧结机头净化系统1 | 2024-12-29 | 24719292 | 5.69 | 200 | 20.27 | 300 | 30 | 50 | 1.59 |  |  | 15.99 | 121.03
255 | 长寿区 | 重庆钢铁股份有限公司 | 烧结机头净化系统2 | 2024-12-29 | 23447410 | 5.86 | 200 | 13.01 | 300 | 34.78 | 50 | 2.38 |  |  | 15.67 | 134.17
256 | 长寿区 | 重庆钢铁股份有限公司 | 烧结机头净化系统3 | 2024-12-29 |  |  | 200 |  | 300 |  | 50 | [11 empty] | 上报停产
257 | 长寿区 | 重庆钢铁股份有限公司 | 1#2#焦炉烟囱 | 2024-12-29 | 8923424 | 3.69 | 50 | 13.86 | 500 | 251.42 | 30 | 1.23 |  |  | 24.95 | 158.4
258 | 长寿区 | 重庆钢铁股份有限公司 | 3#4#焦炉烟囱 | 2024-12-29 | 7401695 | 2.89 | 50 | 23.05 | 500 | 46.92 | 30 | 3.65 |  |  | 22.34 | 147.67
259 | 长寿区 | 重庆钢铁股份有限公司 | 5#6#焦炉烟囱 | 2024-12-29 | 11849793 | 4.39 | 50 | 0.15 | 500 | 82.99 | 30 | 0.93 |  |  | 21.02 | 133.79
260 | 长寿区 | 重庆钢铁股份有限公司 | 煤气自发电排口2 | 2024-12-29 | 11607456 | 5.24 | 100 | 25.98 | 200 | 15.22 | 10 | 2.04 |  |  | 11.59 | 99.28
261 | 长寿区 | 重庆钢铁股份有限公司 | 煤气自发电排口1 | 2024-12-29 | 14212036 | 6.28 | 100 | 26.04 | 200 | 19.04 | 10 | 6.36 |  |  | 9.44 | 100.3
262 | 长寿区 | 重庆钢铁股份有限公司 | 1#高炉出铁场除尘系统 | 2024-12-29 | 16264092 | 10.74 |  |  |  |  | 25 | 1.91 |  |  | 2.01 | 53.17
263 | 长寿区 | 重庆钢铁股份有限公司 | 1#高炉矿槽除尘系统 | 2024-12-29 | 11065939 | 7.07 |  |  |  |  | 25 | 0.81 |  |  | 1.4 | 14.76
264 | 长寿区 | 重庆钢铁股份有限公司 | 2#高炉矿槽除尘系统 | 2024-12-29 | 13395990 | 8.53 |  |  |  |  | 25 | 0.43 |  |  | 1.45 | 16.95
265 | 长寿区 | 重庆钢铁股份有限公司 | 2#高炉出铁场除尘系统 | 2024-12-29 | 18839206 | 12.04 |  |  |  |  | 25 | 3.85 |  |  | 2.33 | 41.8
266 | 长寿区 | 重庆钢铁股份有限公司 | 3#高炉出铁场除尘系统 | 2024-12-29 | 19074672 | 12.23 |  |  |  |  | 25 | 3.53 |  |  | 1.77 | 44.73
267 | 长寿区 | 重庆长寿西南水泥有限公司 | 二线窑头废气 | 2024-12-29 | [6 empty] | 10 | [11 empty] | 上报停产
268 | 长寿区 | 重庆长寿西南水泥有限公司 | 二线窑尾废气4800T | 2024-12-29 |  |  | 35 |  | 100 |  | 10 | [11 empty] | 上报停产
269 | 长寿区 | 重庆市禾润中天环保科技有限公司 | 一期焚烧炉废气排放口 | 2024-12-29 |  |  | 100 |  | 300 |  | 30 | [5 empty] | 100 |  |  |  | 60 |  | 上报停产
270 | 长寿区 | 重庆市禾润中天环保科技有限公司 | 二期焚烧炉废气排放口 | 2024-12-29 |  |  | 100 |  | 300 |  | 30 | [5 empty] | 100 |  |  |  | 60 |  | 上报停产
271 | 长寿区 | 重庆国际复合材料股份有限公司长寿分公司 | F07/08废气处理排放口 | 2024-12-29 | 655820 | 9.23 | 400 | 0.03 | 700 | 34.13 |  |  |  |  | 8.77 | 68.93
272 | 长寿区 | 重庆国际复合材料股份有限公司长寿分公司 | 新材料废气处理排放口 | 2024-12-29 | 531525 | 6.89 | 400 | 1.52 | 700 | 69.01 |  |  |  |  | 7.45 | 37.39
273 | 长寿区 | 重庆国际复合材料股份有限公司长寿分公司 | F04/10废气处理排放口 | 2024-12-29 | 475078 | 15.43 | 400 | 18.05 | [6 empty] | 21.97 | 196.82
274 | 长寿区 | 重庆国际复合材料股份有限公司长寿分公司 | F11线废气处理排放口 | 2024-12-29 | 374689 | 8.38 | 400 | 2.39 | 700 | 43.98 |  |  |  |  | 18.52 | 64.68
275 | 长寿区 | 重庆国际复合材料股份有限公司长寿分公司 | F12线废气处理排放口 | 2024-12-29 | 801107 | 12.18 | 400 | 11.35 | 700 | 35.64 |  |  |  |  | 24.9 | 201.13
276 | 长寿区 | 重庆卡贝乐化工有限责任公司 | 废气排口 | 2024-12-29 |  |  | 550 |  | 80 |  | 80 | [11 empty] | 上报停产
277 | 长寿区 | 中橡(重庆)炭黑有限公司 | 尾气锅炉排放口 | 2024-12-29 |  |  | 100 |  | 50 |  | 30 | [11 empty] | 上报停产
278 | 长寿区 | 中橡(重庆)炭黑有限公司 | EBF滤袋器排放口 | 2024-12-29 |  |  | 550 |  | 240 |  | 18 | [11 empty] | 上报停产
279 | 长寿区 | 重庆钢铁能源环保有限公司 | 5号余热 | 2024-12-29 | 9448788 | 22.49 | 100 | 15.75 | 120 | 43.68 | 10 | 4.71 |  |  | 11.28 | 125.73
280 | 长寿区 | 重庆钢铁能源环保有限公司 | 3号余热 | 2024-12-29 | 8357218 | 20.64 | 100 | 16.27 | 120 | 42.53 | 10 | 0.16 |  |  | 9.27 | 148.84
281 | 长寿区 | 重庆钢铁能源环保有限公司 | 130T/H燃气锅炉废气排口 | 2024-12-29 | 2461332 | 3.15 | 100 | 87.57 | 200 | 98.02 | 10 | 2.42 |  |  | 12.04 | 110.27
282 | 长寿区 | 重庆钢铁能源环保有限公司 | 220T燃气锅炉 | 2024-12-29 |  |  | 100 |  | 200 |  | 10 | [11 empty] | 上报停产
283 | 长寿区 | 重庆钢铁能源环保有限公司 | 7号余热锅炉 | 2024-12-29 | 8882984 | 21.97 | 100 | 17.24 | 120 | 38.63 | 10 | 2.15 |  |  | 10.27 | 144.14
284 | 长寿区 | 重庆钢铁能源环保有限公司 | 1号余热锅炉 | 2024-12-29 |  |  | 100 |  | 120 |  | 10 | [11 empty] | 上报停产
285 | 长寿区 | 巴斯夫聚氨酯（重庆）有限公司 | B215废气排口 | 2024-12-29 |  |  | 100 |  | 300 |  | 30 | [11 empty] | 上报停产
286 | 长寿区 | 巴斯夫聚氨酯（重庆）有限公司 | C255废气排口 | 2024-12-29 |  |  | 100 |  | 300 |  | 30 | [11 empty] | 上报停产
287 | 长寿区 | 巴斯夫聚氨酯（重庆）有限公司 | C258废气排放口（锅炉） | 2024-12-29 | 502612 | 4.87 |  |  | 200 | 177.85 |  |  |  |  | 4.79 | 116.88
288 | 长寿区 | 重庆鑫富化工有限公司 | 焚烧炉尾气 | 2024-12-29 |  |  | 100 |  | 300 |  | 30 | [11 empty] | 上报停产
289 | 长寿区 | 重庆恩力吉投资有限责任公司 | 2号废气排放口 | 2024-12-29 |  |  | 200 |  | 100 |  | 30 | [11 empty] | 上报停产
290 | 长寿区 | 重庆恩力吉投资有限责任公司 | 1号废气排放口 | 2024-12-29 | 11204600 | 18.58 | 200 | 18.39 | 100 | 12.9 | 30 | 4.89 |  |  | 15.48 | 48.58
291 | 长寿区 | 重庆长风化学工业有限公司 | 焚烧废气排气筒 | 2024-12-29 |  |  | 100 |  | 300 |  | 30 | [11 empty] | 上报停产
292 | 长寿区 | 重庆紫光国际化工有限责任公司 | 紫光废气排口 | 2024-12-29 | 951209 | 8.69 | 400 | 117.18 | [6 empty] | 0.01 | 24.47
293 | 长寿区 | 重庆市映天辉氯碱化工有限公司 | 焚烧炉废气排放口 | 2024-12-29 | [6 empty] | 30 | [11 empty] | 上报停产
294 | 长寿区 | 重庆云天化天聚新材料有限公司 | 废物焚烧炉废气排放口 | 2024-12-29 | 284116 | 7.07 | 100 | 4.36 | 180 | 66.47 | 30 | 0.87 |  |  | 9.8 | 48.36
295 | 长寿区 | 重庆云天化天聚新材料有限公司 | 锅炉废气排放口 | 2024-12-29 |  |  |  |  | 50 | [13 empty] | 上报停产
296 | 长寿区 | 重庆永航钢铁集团有限公司 | 永航钢铁废气排口 | 2024-12-29 |  |  | 400 |  | 700 |  | 20 | [11 empty] | 上报停产
297 | 长寿区 | 扬子江乙酰化工有限公司 | CO#1转化炉烟囱 | 2024-12-29 |  |  | 100 |  | 180 |  | 20 | [11 empty] | 上报停产
298 | 长寿区 | 扬子江乙酰化工有限公司 | CO#2转化炉烟囱 | 2024-12-29 |  |  | 100 |  | 180 |  | 20 | [11 empty] | 上报停产
299 | 长寿区 | 扬子江乙酰化工有限公司 | 快装锅炉烟囱 | 2024-12-29 |  |  | 100 |  | 50 |  | 30 | [11 empty] | 上报停产
300 | 长寿区 | 重庆安盛钾业有限公司 | 干燥废气排放口 | 2024-12-29 | 177987 | 4.68 |  |  |  |  | 10 | 0.16 |  |  | 3.67 | 20.74
301 | 长寿区 | 重庆飞华环保科技有限责任公司 | 硝酸吸收塔尾气排放口 | 2024-12-29 |  |  |  |  | 300 | [13 empty] | 上报停产
302 | 长寿区 | 重庆奕翔化工有限公司 | TO焚烧烟气排放口 | 2024-12-29 | 1219238 | 4.67 | 100 | 32.33 | 300 | 89.33 | 30 | 3.71 |  |  | 18.37 | 148.47 | 100 | 9.29
303 | 长寿区 | 重庆博洲环境治理有限公司 | 1号废气排放口 | 2024-12-29 |  |  | 400 |  | 700 |  | 100 | [9 empty] | 10 |  | 上报停产
304 | 长寿区 | 重庆博洲环境治理有限公司 | 2号废气排放口 | 2024-12-29 |  |  | 400 |  | 700 |  | 100 | [9 empty] | 10 |  | 上报停产
305 | 长寿区 | 重庆博洲环境治理有限公司 | 3号废气排放口 | 2024-12-29 |  |  | 400 |  | 700 |  | 100 | [9 empty] | 10 |  | 上报停产
306 | 长寿区 | 重庆博洲环境治理有限公司 | 4号废气排放口 | 2024-12-29 |  |  | 400 |  | 700 |  | 100 | [9 empty] | 10 |  | 上报停产
307 | 长寿区 | 重庆博洲环境治理有限公司 | 5号烟气排放口 | 2024-12-29 | 367390 | 6.95 | 400 | 260.66 | 700 | 197.87 | 100 | 66.54 |  |  | 6.59 | 120.01
308 | 长寿区 | 重庆博洲环境治理有限公司 | 6号废气排放口 | 2024-12-29 |  |  | 400 |  | 700 |  | 100 | [11 empty] | 上报停产
309 | 长寿区 | 重庆中润新材料股份有限公司 | 锅炉烟气排放口 | 2024-12-29 |  |  |  |  | 50 | [13 empty] | 上报停产
310 | 长寿区 | 重庆信维环保有限公司 | 焚烧烟气排口 | 2024-12-29 | 491046 | 7.78 | 100 | 8.07 | 300 | 135.43 | 30 | 1.2 |  |  | 30.44 | 124.31 | 100 | 13.72 |  |  | 60 | 3.04
311 | 长寿区 | 重庆双象电子材料有限公司 | 1#废气排放口（双象） | 2024-12-29 | 547851 | 4.56 | 400 | 2.06 | 240 | 6.71 |  |  |  |  | 21.77 | 14.79
312 | 长寿区 | 重庆双象电子材料有限公司 | 2#废气排放口（双象） | 2024-12-29 | 1486827 | 12.1 | 400 | 6.07 | 240 | 11.89 |  |  |  |  | 12.83 | 22.49
313 | 长寿区 | 重庆合汇制药有限公司 | 2#排气筒 | 2024-12-29 | 99578 | 3.72 | 80 | 0.84 | 250 | 70.17 | 20 | 1.16 |  |  | 4.4 | 99.78 | 80 | [5 empty] | 含无效数据
314 | 长寿区 | 重庆鑫盛通化工有限公司 | 焚烧炉烟气 | 2024-12-29 |  |  | 100 |  | 300 |  | 30 | [9 empty] | 60 |  | 上报停产
315 | 长寿区 | 弈柯莱生物科技（重庆）有限公司 | 1#废气处理设施排放口(弈柯莱) | 2024-12-29 | 735793 | 13.95 | 200 | 0.05 | 200 | 0.98 | 30 | 2.32 |  |  | 3.04 | [7 empty] | 含无效数据
316 | 长寿区 | 重庆双象超纤材料有限公司 | 危险废物焚烧废气排放口 | 2024-12-29 | 417733 | 8.94 | 100 | 8.53 | 300 | 159.61 | 30 | 2.86 |  |  | 23.66 | 91.57 | 100 | 3.89 |  |  | 60 | 1.75
317 | 长寿区 | 重庆双象超纤材料有限公司 | RTO废气排放口 | 2024-12-29 | 53919 | 2.02 | 550 | 2.69 | 240 | 12.22 | 120 | 12.24 |  |  | 1.45 | 60.74
318 | 长寿区 | 重庆峰圣石化有限公司 | 焚烧炉烟气排放口 | 2024-12-29 |  |  | 100 |  | 300 |  | 30 | [5 empty] | 100 |  |  |  | 60 |  | 上报停产
319 | 长寿区 | 重庆毂运科技有限公司 | 回转窑焚烧烟气排放口(毂运) | 2024-12-29 |  |  | 100 |  | 300 |  | 30 | [5 empty] | 100 |  |  |  | 60 |  | 上报停产
320 | 綦江区 | 重庆松藻电力有限公司 | 3号机组废气排放口 | 2024-12-29 |  |  | 200 | 26.49 | 200 | 28.54 | 30 | 4.35 | [10 empty] | 含无效数据
321 | 綦江区 | 重庆松藻电力有限公司 | 4号机组废气排放口 | 2024-12-29 |  |  | 200 | 27.28 | 200 | 29.13 | 30 | 4.64 | [10 empty] | 含无效数据
322 | 綦江区 | 重庆旗能电铝有限公司 | #1锅炉烟气排口 | 2024-12-29 | 25208702 | 16.25 | 200 | 21.42 | 200 | 33.59 | 30 | 8.21 |  |  | 10.66 | 49.24
323 | 綦江区 | 重庆旗能电铝有限公司 | #2锅炉烟气排口 | 2024-12-29 | 28735840 | 18.32 | 200 | 20.07 | 200 | 32.87 | 30 | 3.22 |  |  | 9.83 | 48.66
324 | 綦江区 | 重庆旗能电铝有限公司 | 电解烟气净化#1排口 | 2024-12-29 | 29198577 | 14.78 | 200 | 21.77 |  |  | 20 | 2.89 |  |  | 7.87 | 27.34 |  |  | 3 | 0.32
325 | 綦江区 | 重庆旗能电铝有限公司 | 电解烟气净化#2排口 | 2024-12-29 | 32897070 | 16.66 | 200 | 20.61 |  |  | 20 | 2.68 |  |  | 7.62 | 28.15 |  |  | 3 | 0.15
326 | 綦江区 | 重庆綦江西南水泥有限公司 | 一期窑尾 | 2024-12-29 |  |  | 200 |  | 350 |  | 30 | [11 empty] | 上报停产
327 | 綦江区 | 重庆綦江西南水泥有限公司 | 二期窑尾 | 2024-12-29 |  |  | 200 |  | 350 |  | 30 | [11 empty] | 上报停产
328 | 綦江区 | 重庆綦江西南水泥有限公司 | 一期窑头 | 2024-12-29 | [6 empty] | 30 | [11 empty] | 上报停产
329 | 綦江区 | 重庆綦江西南水泥有限公司 | 二期窑头 | 2024-12-29 | [6 empty] | 30 | [11 empty] | 上报停产
330 | 綦江区 | 重庆锦旗碳素有限公司 | 煅烧烟囱 | 2024-12-29 |  |  | 400 | 26.63 | 999999 | 37.49 | 100 | 6.04 | [10 empty] | 含无效数据
331 | 綦江区 | 重庆锦旗碳素有限公司 | 焙烧烟囱 | 2024-12-29 |  |  | 400 | 47.6 | 999999 | 36.12 | 30 | 2.12 | [10 empty] | 含无效数据
332 | 綦江区 | 重庆市綦江区三峰环保发电有限公司 | 2#焚烧炉烟气排放口 | 2024-12-29 | 1296213 | 10.03 | 100 | 10.18 | 300 | 170.42 | 30 | 2.32 |  |  | 23.65 | 136.96 | 100 | 2.18 |  |  | 60 | 16.26
333 | 綦江区 | 重庆市綦江区三峰环保发电有限公司 | 1#焚烧炉烟气排放口 | 2024-12-29 | 1140307 | 8.76 | 100 | 14.74 | 300 | 117.33 | 30 | 2.67 |  |  | 23.96 | 132.49 | 100 | 7.9 |  |  | 60 | 20.72
334 | 綦江区 | 重庆鹏翔铝业有限公司 | 1号熔铸排放口 | 2024-12-29 | 2470662 |  | 150 | 0.71 | 200 | 0.27 | 30 | 3.93
335 | 綦江区 | 重庆鹏翔铝业有限公司 | 3号铝灰处理系统排放口 | 2024-12-29 | 140367 |  | 150 | 0.93 | 200 | 0.5 | 30 | 2.06
336 | 潼南区 | 重庆市万利来化工股份有限公司 | 一段炉废气排口 | 2024-12-29 |  |  | 100 | 1.34 | 180 | 89.17 | 20 | 0.05 | [10 empty] | 含无效数据
337 | 潼南区 | 重庆民丰化工有限责任公司 | 铬酸钠焙烧窑废气排放口 | 2024-12-29 | 1751315 | 2.17 | 400 | 0.37 | 200 | 152.25 | 30 | 11.11 |  |  | 8.8 | 157.42
338 | 潼南区 | 重庆民丰化工有限责任公司 | 吸收塔废气排放口 | 2024-12-29 | 1574370 | 9.92 | 400 | 89.86 | [6 empty] | 2.21 | 19.14
339 | 潼南区 | 重庆民丰化工有限责任公司 | 干燥炉煅烧废气排口1 | 2024-12-29 | 259903 | 15.11 | 400 | 5.23 | 700 | 130.75 | 100 | 40.43 |  |  | 20.84 | 145.28
340 | 潼南区 | 重庆民丰化工有限责任公司 | 民丰化工燃气锅炉废气排口 | 2024-12-29 |  |  |  |  | 50 | [13 empty] | 上报停产
341 | 潼南区 | 重庆民丰化工有限责任公司 | 铬酸铬铬绿焙烧窑废气排放口 | 2024-12-29 |  |  | 400 |  | 200 |  | 30 | [11 empty] | 上报停产
342 | 潼南区 | 重庆中防德邦防水技术有限公司 | 一号废气排放口 | 2024-12-29 |  |  | 50 |  | 200 |  | 20 | [11 empty] | 上报停产
343 | 潼南区 | 重庆宝禾复合肥有限公司 | FG3氨酸法干燥废气DA004 | 2024-12-29 | [6 empty] | 120 | 6.22 | [10 empty] | 含无效数据
344 | 潼南区 | 重庆宝禾复合肥有限公司 | FG2氨酸法造粒废气DA005 | 2024-12-29 | [6 empty] | 120 | 7.19 | [10 empty] | 含无效数据
345 | 潼南区 | 重庆宝禾复合肥有限公司 | FG8团粒法—干废气DA007 | 2024-12-29 | [6 empty] | 120 | [11 empty] | 上报停产
346 | 潼南区 | 重庆宝禾复合肥有限公司 | FG7团粒法—干废气DA008 | 2024-12-29 | [6 empty] | 120 | [11 empty] | 上报停产
347 | 潼南区 | 重庆宝禾复合肥有限公司 | FG5排气筒DA003 | 2024-12-29 | [6 empty] | 120 | [11 empty] | 上报停产
348 | 潼南区 | 重庆立源化工有限公司 | 废气排口 | 2024-12-29 | 2799864 | 8.28 | 400 | 67.44 | 200 | 73.3 | 30 | 2.68 |  |  | 9.82 | 60.03
349 | 潼南区 | 重庆途维环保科技有限公司 | 废气排口 | 2024-12-29 |  |  | 50 |  | 50 |  | 20 | [11 empty] | 上报停产
350 | 潼南区 | 重庆耀辉环保有限公司 | 烘干、熔炼废气排放口 | 2024-12-29 |  |  | 100 |  | 200 |  | 30 | [9 empty] | 60 |  | 上报停产
351 | 潼南区 | 重庆耀辉环保有限公司 | 熔炼环集废气排放口 | 2024-12-29 |  |  | 100 |  | 200 |  | 30 | [9 empty] | 60 |  | 上报停产
352 | 潼南区 | 重庆金兴防水科技股份有限公司 | 1#RTO排气筒 | 2024-12-29 |  |  | 200 |  | 200 |  | 30 | [11 empty] | 上报停产
353 | 潼南区 | 重庆市潼南区东群纳米科技有限公司 | 煅烧废气排放口 | 2024-12-29 |  |  | 400 |  | 200 |  | 30 | [11 empty] | 上报停产
354 | 潼南区 | 重庆市潼南区东群纳米科技有限公司 | 焙烧废气排放口 | 2024-12-29 |  |  | 400 |  | 200 |  | 30 | [11 empty] | 上报停产
355 | 铜梁区 | 重庆铜梁西南水泥有限公司 | 二线窑尾 | 2024-12-29 |  |  | 35 |  | 100 |  | 10 | [11 empty] | 上报停产
356 | 铜梁区 | 重庆铜梁西南水泥有限公司 | 二线窑头 | 2024-12-29 | [6 empty] | 10 | [11 empty] | 上报停产
357 | 铜梁区 | 重庆庆龙精细锶盐化工有限公司 | 回转窑废气排放口 | 2024-12-29 | 412768 | 7.55 | 100 | 25.2 | 100 | 58.68 | 10 | 4.04 |  |  | 24.21 | 53.8
358 | 铜梁区 | 重庆庆兰实业有限公司 | G21废气排放口 | 2024-12-29 | 870921 | 12.15 |  |  | 300 | 20.48 | 20 | 8.51 | 60 | 0.1 | 3.26 | 87.76
359 | 铜梁区 | 重庆市铜梁区天楹环保能源有限公司 | 1号焚烧烟气排放口 | 2024-12-29 | 1610895 | 14.96 | 100 | 28.65 | 300 | 189.7 | 30 | 4.19 |  |  | 23.35 | 150.74 | 100 | 1.8 |  |  | 60 | 31.51
360 | 铜梁区 | 重庆市铜梁区天楹环保能源有限公司 | 2号焚烧烟气排放口 | 2024-12-29 | 1770340 | 16.47 | 100 | 20.12 | 300 | 196.22 | 30 | 1.67 |  |  | 23.2 | 152.27 | 100 | 2.67 |  |  | 60 | 34.46
361 | 铜梁区 | 重庆市和京碳素材料有限公司 | 焙烧废气排放口 | 2024-12-29 | 1330147 | 1.36 | 100 | 27.12 | 100 | 35.78 | 10 | 4.46 |  |  | 3.43 | 38.62
362 | 铜梁区 | 重庆市和京碳素材料有限公司 | 煅烧废气排放口 | 2024-12-29 | 386420 | 2.15 | 100 | 24.76 | 100 | 60.46 | 10 | 0.68 |  |  | 3.97 | 38.31
363 | 铜梁区 | 重庆中烁新材料科技有限公司 | 中烁煅烧废气排口 | 2024-12-29 | 3176133 | 5.53 | 100 | 35.72 | 100 | 33.44 | 10 | 0.15 |  |  | 6.51 | 40.61
364 | 铜梁区 | 重庆中烁新材料科技有限公司 | 中烁焙烧烟气排口 | 2024-12-29 | 386205 | 0.42 | 100 | 15.39 | 100 | 7.51 | 10 | 3.44 |  |  | 2.98 | 54.44
365 | 大足区 | 重庆大足红蝶锶业有限公司雍溪工厂 | 焙烧窑排口 | 2024-12-29 | 813496 |  | 400 | 174.76 | 200 | 61.82 | 30 | 0.27 |  |  | 11.74 | 53.18
366 | 大足区 | 重庆市平鼎物资有限公司 | 熔炼废气排放口 | 2024-12-29 | 589497 |  | 150 | 25.5 | 200 | 12.3 | 30 | 11
367 | 荣昌区 | 重庆永荣矿业有限公司发电厂 | 燃气锅炉废气排放口 | 2024-12-29 |  |  | 50 |  | 50 |  | 20 | [11 empty] | 上报停产
368 | 荣昌区 | 重庆昌元化工集团有限公司 | 燃气锅炉排口 | 2024-12-29 |  |  | 50 |  | 50 |  | 20 | [11 empty] | 上报停产
369 | 荣昌区 | 重庆昌元化工集团有限公司 | 硫化塔排口 | 2024-12-29 |  |  | 400 |  | 200 |  | 30 | [11 empty] | 上报停产
370 | 荣昌区 | 重庆渝荣玻璃有限公司 | 玻璃熔窑废气排放口 | 2024-12-29 |  |  | 400 |  | 700 |  | 50 | [11 empty] | 上报停产
371 | 荣昌区 | 重庆唯美陶瓷有限公司 | 脱硫塔排口 | 2024-12-29 | 1199556 | 2.76 | 50 | 4.05 | 180 | 46.34 | 30 | 6.41 |  |  | 15.24 | 52.2
372 | 荣昌区 | 重庆唯美陶瓷有限公司 | 喷雾塔排口 | 2024-12-29 | 6100010 | 5.19 | 50 | 1.68 | 180 | 52 | 30 | 7.26 |  |  | 16.59 | 56.61
373 | 荣昌区 | 重庆市荣昌区荣祥佳环保科技有限公司 | 热裂解废气排放口 | 2024-12-29 |  |  | 100 |  | 150 |  | 20 | [11 empty] | 上报停产
374 | 荣昌区 | 重庆市聚洪环保科技有限公司 | 热裂解炉排放口 | 2024-12-29 | 18225 | 1.07 | 100 | 5.64 | 150 | 13.39 | 20 | 0.49 |  |  | 1.43 | 12.3
375 | 荣昌区 | 重庆金曼环保科技有限公司 | 热裂解炉废气排放口 | 2024-12-29 | 11952 | 0.49 | 100 | 4.36 | 150 | 6.35 | 20 | 1.28 |  |  | 0.91 | 9.12
376 | 荣昌区 | 重庆荣昌三峰新能源发电有限公司 | 废气排放口 | 2024-12-29 | 2543057 | 19.31 | 100 | 44.12 | 300 | 209.45 | 30 | 3.4 |  |  | 24.5 | 144.36 | 100 | 1 |  |  | 60 | 35.85
377 | 璧山区 | 冀东水泥璧山有限责任公司 | 窑尾 | 2024-12-29 |  |  | 35 |  | 100 |  | 10 | [11 empty] | 上报停产
378 | 璧山区 | 冀东水泥璧山有限责任公司 | 窑头 | 2024-12-29 | [6 empty] | 10 | [11 empty] | 上报停产
379 | 璧山区 | 重庆创绿环境保护有限公司 | 焚烧炉排气筒 | 2024-12-29 |  |  | 100 |  | 300 |  | 30 | [5 empty] | 100 |  |  |  | 60 |  | 上报停产
380 | 璧山区 | 重庆恒通客车有限公司(璧山工厂) | 涂装主排气筒 | 2024-12-29 | 1127439 | 0.44 | [8 empty] | 1.26 | 14.66
381 | 璧山区 | 重庆市聚益橡胶制品有限公司 | 脱硫再生烟废气排放口DA006 | 2024-12-29 | 132181 | [5 empty] | 100 | 4.92
382 | 璧山区 | 重庆市聚益橡胶制品有限公司 | 炼胶废气排放口DA007 | 2024-12-29 | 271090 | [5 empty] | 100 | 2.09
383 | 璧山区 | 重庆市广聚源环保科技有限公司 | DA001排气筒排放口 | 2024-12-29 | 7893 |  | 50 | 0.66 | 100 | 29.28 | 20 | 0.67
384 | 梁平区 | 梁平海螺水泥有限责任公司 | 窑头废气排放口 | 2024-12-29 | 4977570 | 7.37 |  |  |  |  | 10 | 2.13 |  |  | 0.8 | 79.04
385 | 梁平区 | 梁平海螺水泥有限责任公司 | 窑尾废气排放口 | 2024-12-29 | 10375631 | 5.28 | 35 | 2.27 | 100 | 40.51 | 10 | 0.76 |  |  | 9.87 | 51.15
386 | 梁平区 | 重庆市海创能源科技有限责任公司 | 焚烧烟气排放口 | 2024-12-29 | 871051 | 8.11 | 80 | 49.09 | 250 | 153.17 | 20 | 3.18 |  |  | 23.75 | 147.5 | 80 | 0.52 |  |  | 50 | 31.17
387 | 丰都县 | 东方希望重庆水泥有限公司 | 二线窑尾 | 2024-12-29 |  |  | 200 |  | 350 |  | 30 | [11 empty] | 上报停产
388 | 丰都县 | 东方希望重庆水泥有限公司 | 一线窑尾 | 2024-12-29 | 10265130 | 15.17 | 200 | 17.43 | 350 | 28.79 | 30 | 2.08 |  |  | 11.32 | 114.81
389 | 丰都县 | 东方希望重庆水泥有限公司 | 三线窑尾 | 2024-12-29 |  |  | 200 |  | 350 |  | 30 | [11 empty] | 上报停产
390 | 丰都县 | 东方希望重庆水泥有限公司 | 四线窑尾 | 2024-12-29 |  |  | 200 |  | 350 |  | 30 | [11 empty] | 上报停产
391 | 丰都县 | 东方希望重庆水泥有限公司 | 五线窑尾 | 2024-12-29 | 11633736 | 16.36 | 200 | 13.18 | 350 | 34.57 | 30 | 0.9 |  |  | 11.08 | 96.81
392 | 丰都县 | 东方希望重庆水泥有限公司 | 电厂废气排口 | 2024-12-29 | 7327491 | 9.21 | 400 | 21.56 | 200 | 29.83 | 30 | 13.87 |  |  | 13.55 | 48.54
393 | 丰都县 | 东方希望重庆水泥有限公司 | 三线窑头 | 2024-12-29 | [6 empty] | 30 | [11 empty] | 上报停产
394 | 丰都县 | 东方希望重庆水泥有限公司 | 四线窑头 | 2024-12-29 | [6 empty] | 30 | [11 empty] | 上报停产
395 | 丰都县 | 东方希望重庆水泥有限公司 | 五线窑头 | 2024-12-29 | 5924485 | 8.71 |  |  |  |  | 30 | 1.48 |  |  |  | 102.55
396 | 丰都县 | 东方希望重庆水泥有限公司 | 一线窑头 | 2024-12-29 | 7403522 | 11.11 |  |  |  |  | 30 | 0.98 |  |  |  | 112.14
397 | 丰都县 | 东方希望重庆水泥有限公司 | 二线窑头 | 2024-12-29 | [6 empty] | 30 | [11 empty] | 上报停产
398 | 丰都县 | 东方希望重庆水泥有限公司 | 六线窑头 | 2024-12-29 | 5121747 | 9.62 |  |  |  |  | 30 | 4.1 |  |  |  | 85.84
399 | 丰都县 | 东方希望重庆水泥有限公司 | 六线窑尾 | 2024-12-29 | 5364593 | 11.72 | 200 | 19.81 | 350 | 43 | 30 | 1.5 |  |  | 19.28 | 103.24
400 | 丰都县 | 丰都县凯迪绿色能源开发有限公司 | 废气排口 | 2024-12-29 | 3661794 | 14.28 | 400 | 27.81 | 200 | 142.11 | 30 | 5.79 |  |  | 8 | 139.62
401 | 丰都县 | 重庆洁创新能源有限公司 | 焚烧烟气排放口 | 2024-12-29 | 1063327 | 11.8 | 100 | 17.45 | 300 | 181.14 | 30 | 4.78 |  |  | 26.74 | 137.97 | 100 | 11.69 |  |  | 60 | 14.49
402 | 垫江县 | 重庆富源化工有限公司 | 双加压硝酸尾气排放口 | 2024-12-29 | 1416777 |  |  |  | 300 | 61.53 | [5 empty] | 129.33
403 | 垫江县 | 重庆富源化工有限公司 | 两钠尾气排放口 | 2024-12-29 | 348437 |  |  |  | 300 | 35.73 | [5 empty] | 75.9
404 | 垫江县 | 重庆富源化工有限公司 | 30t/h天然气开工锅炉尾气排放口 | 2024-12-29 |  |  |  |  | 200 | [13 empty] | 上报停产
405 | 垫江县 | 重庆兴发金冠化工有限公司 | 灼烧炉排口 | 2024-12-29 | 376821 | 6.25 | 400 | 71.62 | 200 | 36.46 | 30 | 9.35 |  |  | 15.62 | 164.02
406 | 垫江县 | 重庆市赛德化工有限公司 | 赛德化工废气排口 | 2024-12-29 |  |  | 400 |  | 700 |  | 50 | [11 empty] | 上报停产
407 | 垫江县 | 重庆市垫江县梦豪铝业有限公司 | 废气排放口 | 2024-12-29 | 91730 | 1.49 | 150 | 1.67 | 200 | 24.95 | 30 | 0.87 |  |  | 0.22 | 12.19
408 | 垫江县 | 重庆金富源新材料有限公司 | 玻璃熔窑废气排放口 | 2024-12-29 | 1710396 | 8.08 | 400 | 59.41 | 700 | 84.57 | 50 | 18.75 |  |  | 14.93 | 58.12
409 | 垫江县 | 重庆垫江三峰新能源发电有限公司 | 焚烧烟气排放口 | 2024-12-29 | 970865 | 10.31 | 100 | 25.06 | 300 | 189.36 | 30 | 1.76 |  |  | 24.56 | 140.16 | 100 | 1.13 |  |  | 60 | 32.85
410 | 垫江县 | 重庆中昆新材料科技有限公司 | 1#排放筒 | 2024-12-29 | 421532 | 2.79 | 400 | 11.45 | 700 | 23.73 | 80 | 10.43 |  |  | 0.38 | 19.15
411 | 武隆区 | 重庆市山拔尔桑水泥有限责任公司 | 窑尾 | 2024-12-29 |  |  | 200 |  | 350 |  | 30 | [11 empty] | 通讯中断
412 | 武隆区 | 重庆市山拔尔桑水泥有限责任公司 | 窑头 | 2024-12-29 | [6 empty] | 30 | [11 empty] | 通讯中断
413 | 武隆区 | 重庆市武隆区三峰新能源发电有限公司 | 烟气排放口 | 2024-12-29 | 1269949 | 6.6 | 100 | 27.48 | 300 | 106.1 | 30 | 1.34 |  |  | 26.52 | 140.36 | 100 | 14.18 |  |  | 60 | 24.68
414 | 忠县 | 重庆海螺水泥有限责任公司 | 1#窑尾收尘排放口 | 2024-12-29 | 10093748 | 5.83 | 35 | 15 | 100 | 40.38 | 10 | 2.76 |  |  | 12.04 | 53.73
415 | 忠县 | 重庆海螺水泥有限责任公司 | 2#窑尾收尘排放口 | 2024-12-29 |  |  | 35 |  | 100 |  | 10 | [11 empty] | 上报停产
416 | 忠县 | 重庆海螺水泥有限责任公司 | 1#窑头收尘排放口 | 2024-12-29 | 7436205 | 10.9 |  |  |  |  | 10 | 2.63 |  |  | 1.46 | 80.32
417 | 忠县 | 重庆海螺水泥有限责任公司 | 2#窑头收尘排放口 | 2024-12-29 | [6 empty] | 10 | [11 empty] | 上报停产
418 | 忠县 | 重庆海螺水泥有限责任公司 | 3#窑尾收尘排放口 | 2024-12-29 | 10691614 | 7.18 | 35 | 1.19 | 100 | 42.16 | 10 | 2.03 |  |  | 12.33 | 54.97
419 | 忠县 | 重庆海螺水泥有限责任公司 | 3#窑头收尘排放口 | 2024-12-29 | 7027555 | 9.46 |  |  |  |  | 10 | 1.07 |  |  | 2.09 | 67.17
420 | 忠县 | 重庆市忠县古屋建材有限公司 | 窑烟废气排放口 | 2024-12-29 |  |  | 50 |  | 180 |  | 30 | [11 empty] | 上报停产
421 | 开州区 | 重庆白鹤电力有限责任公司 | 1号机组 | 2024-12-29 | 24936166 |  | 400 | 20.12 | 100 | 38.23 | 30 | 1.85 |  |  |  | 65.49
422 | 开州区 | 重庆白鹤电力有限责任公司 | 2号机组 | 2024-12-29 | 23147776 |  | 400 | 20.35 | 100 | 36.54 | 30 | 1.13 |  |  |  | 67.51
423 | 开州区 | 开县开州水泥有限公司 | 窑尾废气 | 2024-12-29 |  |  | 200 |  | 350 |  | 30 | [11 empty] | 上报停产
424 | 开州区 | 开县开州水泥有限公司 | 窑头废气 | 2024-12-29 | [6 empty] | 30 | [11 empty] | 上报停产
425 | 开州区 | 重庆绿能新能源有限公司 | 1#炉烟气排放口 | 2024-12-29 | 876410 | 11.93 | 100 | 49.41 | 300 | 167.72 | 30 | 3.36 |  |  | 26.67 | 141.87 | 100 | 12.26 |  |  | 60 | 14.34
426 | 开州区 | 重庆绿能新能源有限公司 | 2#炉烟气排放口 | 2024-12-29 | 1182830 | 15.81 | 100 | 57.64 | 300 | 153.44 | 30 | 0.8 |  |  | 24.93 | 145.64 | 100 | 15.58 |  |  | 60 | 7.87
427 | 云阳县 | 云阳盐化有限公司 | 锅炉废气排放口 | 2024-12-29 |  |  | 400 |  | 200 |  | 30 | [11 empty] | 上报停产
428 | 云阳县 | 重庆市超环科技有限公司 | 2#废气排气筒 | 2024-12-29 |  |  | 80 |  | 250 |  | 20 | [5 empty] | 80 |  |  |  | 50 |  | 上报停产
429 | 奉节县 | 华电国际电力股份有限公司奉节发电厂 | #1机组废气排放口 | 2024-12-29 | 31458724 | 12.56 | 200 | 14.82 | 200 | 41.4 | 30 | 3.4 |  |  | 8.05 | 46.32
430 | 奉节县 | 华电国际电力股份有限公司奉节发电厂 | #2机组废气排放口 | 2024-12-29 | 41554956 | 16.45 | 200 | 8.04 | 200 | 41.99 | 30 | 5.51 |  |  | 7.24 | 45.74
431 | 奉节县 | 重庆三峰夔门新能源有限公司 | 焚烧烟气排放口 | 2024-12-29 | 1646747 | 7.44 | 80 | 50.31 | 250 | 105.45 | 20 | 0.96 |  |  | 22.33 | 124.34 | 80 | 22.83 |  |  | 50 | 12.09
432 | 巫山县 | 巫山县海创环保科技有限责任公司 | 焚烧炉烟气排放口 | 2024-12-29 | 648585 | 7.25 | 80 | 49.23 | 250 | 216.52 | 20 | 1.7 |  |  | 22.01 | 134.36 | 80 | 1.88 |  |  | 50 | 24.42
433 | 巫溪县 | 巫溪县明申肥业有限公司 | 综合废气排放口 | 2024-12-29 | [6 empty] | 100 | [11 empty] | 上报停产
434 | 黔江区 | 重庆弘扬建材集团弘龙水泥有限公司 | 窑尾排放口 | 2024-12-29 | 8114296 | 13.92 | 200 | 0.23 | 350 | 79.21 | 30 | 19.29 |  |  | 1.12 | 110.59
435 | 黔江区 | 重庆弘扬建材集团弘龙水泥有限公司 | 窑头排放口 | 2024-12-29 | 1038523 | 1.28 |  |  |  |  | 30 | 5.15 |  |  | 0.36 | 100.83
436 | 黔江区 | 重庆正阳新材料有限公司 | 窑尾 | 2024-12-29 | 9583859 | 23.43 | 200 | 23 | 350 | 82.9 | 30 | 2.49 |  |  | 1.58 | 127.75
437 | 黔江区 | 重庆正阳新材料有限公司 | 窑头 | 2024-12-29 | 3783850 | 9.46 |  |  |  |  | 30 | 9.06 |  |  | 1.08 | 86.08
438 | 黔江区 | 重庆武陵硅业有限公司 | 1#矿热炉废气排放口 | 2024-12-29 | 5957000 | 5.75 |  |  |  |  | 50 | 13.49 |  |  |  | 35.35
439 | 黔江区 | 重庆武陵硅业有限公司 | 2#矿热炉废气排放口 | 2024-12-29 | 5506218 | 5.31 |  |  |  |  | 50 | 15.11 |  |  |  | 35.67
440 | 黔江区 | 重庆黔江三峰环保产业发展有限公司（生活垃圾焚烧发电厂） | 1#废气排放口 | 2024-12-29 | 1469697 | 15.32 | 100 | 38.48 | 300 | 203.03 | 30 | 4.12 |  |  | 25.31 | 151.43 | 100 | 3.34 |  |  | 60 | 27
441 | 石柱县 | 重庆石柱西南水泥有限公司 | 水泥窑窑尾废气排放口 | 2024-12-29 |  |  | 50 |  | 150 |  | 10 | [11 empty] | 上报停产
442 | 石柱县 | 重庆石柱西南水泥有限公司 | 窑头收尘器排放口 | 2024-12-29 | [6 empty] | 10 | [11 empty] | 上报停产
443 | 石柱县 | 重庆大唐国际石柱发电有限责任公司 | 1号机组 | 2024-12-29 | 27080104 | 14.11 | 400 | 24.92 | 100 | 39.14 | 30 | 2.23 |  |  | 13.63 | 49.06
444 | 石柱县 | 重庆大唐国际石柱发电有限责任公司 | 2号机组 | 2024-12-29 | 26274036 | 13.12 | 400 | 23.49 | 100 | 40.46 | 30 | 2.25 |  |  | 9.64 | 49.59
445 | 石柱县 | 石柱县海创环保科技有限责任公司 | 烟囱 | 2024-12-29 | 1193686 | 10.46 | 100 | 48.23 | 300 | 217.96 | 30 | 2.51 |  |  | 23.1 | 122.9 | 100 | 7.65 |  |  | 60 | 21
446 | 秀山县 | 重庆国耀硅业有限公司 | 2号烟气排放口 | 2024-12-29 |  |  | 550 |  | 250 |  | 50 | [11 empty] | 上报停产
447 | 秀山县 | 重庆国耀硅业有限公司 | 1号废气排放口 | 2024-12-29 |  |  | 550 |  | 250 |  | 50 | [11 empty] | 上报停产
448 | 秀山县 | 重庆秀山西南水泥有限公司 | 窑尾废气排放口 | 2024-12-29 |  |  | 50 |  | 150 |  | 10 | [11 empty] | 上报停产
449 | 秀山县 | 重庆秀山西南水泥有限公司 | 窑头废气排放口 | 2024-12-29 | [6 empty] | 10 | [11 empty] | 上报停产
450 | 秀山县 | 重庆武陵兴旺化工有限公司 | 二吸塔尾气 | 2024-12-29 |  |  | 400 | [15 empty] | 上报停产
451 | 秀山县 | 秀山德宏化工有限公司 | 吸收塔废气排放口 | 2024-12-29 |  |  | 400 | [15 empty] | 上报停产
452 | 秀山县 | 秀山龙洋硅业有限公司 | 1号烟气排放口 | 2024-12-29 |  |  | 500 |  | 250 |  | 50 | [11 empty] | 上报停产
453 | 秀山县 | 秀山维隆硅业有限公司 | 冶炼废气G1 | 2024-12-29 |  |  | 600 |  | 260 |  | 50 | [11 empty] | 上报停产
454 | 秀山县 | 秀山县永发硅业有限公司 | 1号烟气排放口 | 2024-12-29 |  |  | 500 |  | 250 |  | 50 | [11 empty] | 上报停产
455 | 秀山县 | 秀山鑫和硅业有限公司 | 1号烟气排放口 | 2024-12-29 |  |  | 400 |  | 150 |  | 50 | [11 empty] | 上报停产
456 | 秀山县 | 重庆森仟烨新材料科技股份有限公司 | 焙烧废气 | 2024-12-29 |  |  | 400 |  | 700 |  | 100 | [11 empty] | 上报停产
457 | 秀山县 | 重庆森仟烨新材料科技股份有限公司 | 煅烧废气 | 2024-12-29 | 2703700 | 12.79 | 400 | 11.41 | 700 | 39.68 | 100 | 26.46 |  |  |  | 22.77 | [6 empty] | 含无效数据
458 | 秀山县 | 重庆市秀山县三峰新能源有限公司 | 烟气排放口 | 2024-12-29 | 1300448 | 9.77 | 100 | 36.65 | 300 | 180.32 | 30 | 0.83 |  |  | 27.09 | 132.57 | 100 | 2.74 |  |  | 60 | 8.53
459 | 酉阳县 | 重庆九鑫水泥（集团）有限公司 | 窑尾 | 2024-12-29 | 6594316 | 23.16 | 50 | 1.01 | 150 | 87.35 | 10 | 2.84 |  |  | 4.45 | 108.69
460 | 酉阳县 | 重庆九鑫水泥（集团）有限公司 | 窑头 | 2024-12-29 | 7378797 | 17.41 |  |  |  |  | 10 | 4.92 |  |  |  | 137.36
461 | 酉阳县 | 重庆武陵光伏材料有限公司 | 1号废气排口 | 2024-12-29 |  |  | 400 |  | 700 |  | 80 | [11 empty] | 上报停产
462 | 酉阳县 | 重庆武陵光伏材料有限公司 | 2号废气排口 | 2024-12-29 |  |  | 400 |  | 700 |  | 80 | [11 empty] | 上报停产
463 | 酉阳县 | 重庆武陵光伏材料有限公司 | 3号废气排口 | 2024-12-29 |  |  | 400 |  | 700 |  | 80 | [11 empty] | 上报停产
464 | 酉阳县 | 酉阳县美池新能源有限责任公司 | 焚烧炉烟气排放口 | 2024-12-29 | 1556118 | 3.22 | 100 | 11.71 | 300 | 150.7 | 30 | 6.83 |  |  | 15.47 | 145.13 | 100 | 6.25 |  |  | 60 | 23.29
465 | 酉阳县 | 重庆万博再生资源利用有限公司 | 1#烟囱 | 2024-12-29 |  |  | 400 |  | 700 |  | 80 | [11 empty] | 上报停产
466 | 彭水县 | 彭水县茂田能源开发有限公司 | 1#窑尾 | 2024-12-29 |  |  | 50 |  | 150 |  | 10 | [11 empty] | 上报停产
467 | 彭水县 | 彭水县茂田能源开发有限公司 | 2#窑尾 | 2024-12-29 | 6554070 |  | 50 | 3.62 | 150 | 145.69 | 10 | [11 empty] | 含无效数据
468 | 彭水县 | 彭水县茂田能源开发有限公司 | 1#窑头 | 2024-12-29 | [6 empty] | 30 | [11 empty] | 上报停产
469 | 彭水县 | 彭水县茂田能源开发有限公司 | 2#窑头 | 2024-12-29 | 4356081 | [5 empty] | 30 | 0.38
470 | 江津区 | 华能重庆珞璜发电有限责任公司 | 3号烟囱 | 2024-12-29 | 82273792 | 16.93 | 50 | 18.76 | 100 | 42.37 | 20 | 3.38 |  |  | 9.72 | 69.7
471 | 江津区 | 华能重庆珞璜发电有限责任公司 | 1号烟囱 | 2024-12-29 | 43929880 | 13.47 | 50 | 27.36 | 100 | 41.88 | 20 | 2.43 |  |  | 9.23 | 74.27
472 | 江津区 | 华能重庆珞璜发电有限责任公司 | 2号烟囱 | 2024-12-29 | 51701500 | 16.19 | 50 | 23.98 | 100 | 42.22 | 20 | 4.71 |  |  | 10.43 | 63.04
473 | 江津区 | 玖龙纸业（重庆）有限公司 | 2#机组排放口 | 2024-12-29 |  |  | 35 |  | 50 |  | 10 | [11 empty] | 上报停产
474 | 江津区 | 玖龙纸业（重庆）有限公司 | 3#机组排放口 | 2024-12-29 | 8118806 | 10.87 | 35 | 0.45 | 50 | 26.4 | 10 | 1.09 |  |  | 9.14 | 53.95
475 | 江津区 | 玖龙纸业（重庆）有限公司 | 1#机组排放口 | 2024-12-29 | 8825930 | 8.28 | 35 | 1.17 | 50 | 29.94 | 10 | 2.16 |  |  | 11.78 | 51.21
476 | 江津区 | 玖龙纸业（重庆）有限公司 | 碱回收炉废气排放口 | 2024-12-29 | 2883729 | 16.49 | 35 | 2.52 | 100 | 70.62 | 10 | 2 |  |  | 27.61 | 67.21
477 | 江津区 | 玖龙纸业（重庆）有限公司 | 4#机组排口 | 2024-12-29 | 9488663 | 14.87 | 35 | 20.83 | 50 | 34.53 | 10 | 0.37 |  |  | 14.36 | 49.02
478 | 江津区 | 重庆天助水泥（集团）有限公司 | 一线窑尾 | 2024-12-29 |  |  | 35 |  | 100 |  | 10 | [11 empty] | 通讯中断
479 | 江津区 | 重庆天助水泥（集团）有限公司 | 二线窑尾 | 2024-12-29 |  |  | 35 |  | 100 |  | 10 | [11 empty] | 通讯中断
480 | 江津区 | 重庆天助水泥（集团）有限公司 | 一线窑头 | 2024-12-29 | [6 empty] | 10 | [11 empty] | 通讯中断
481 | 江津区 | 重庆天助水泥（集团）有限公司 | 二线窑头 | 2024-12-29 | [6 empty] | 10 | [11 empty] | 通讯中断
482 | 江津区 | 冀东水泥重庆江津有限责任公司 | 二线窑尾 | 2024-12-29 |  |  | 35 |  | 100 |  | 10 | [11 empty] | 上报停产
483 | 江津区 | 冀东水泥重庆江津有限责任公司 | 一线窑尾 | 2024-12-29 |  |  | 35 |  | 100 |  | 10 | [11 empty] | 上报停产
484 | 江津区 | 冀东水泥重庆江津有限责任公司 | 二线窑头 | 2024-12-29 | [6 empty] | 10 | [11 empty] | 上报停产
485 | 江津区 | 冀东水泥重庆江津有限责任公司 | 一线窑头 | 2024-12-29 | [6 empty] | 10 | [11 empty] | 上报停产
486 | 江津区 | 重庆华新地维水泥有限公司 | 窑尾 | 2024-12-29 |  |  | 35 |  | 100 |  | 10 | [11 empty] | 上报停产
487 | 江津区 | 重庆华新地维水泥有限公司 | 窑头 | 2024-12-29 | [6 empty] | 10 | [11 empty] | 上报停产
488 | 江津区 | 海龙再生资源(重庆)有限公司 | 1#炉废气排放口 | 2024-12-29 |  |  | 100 |  | 300 |  | 30 | [5 empty] | 100 |  |  |  | 60 |  | 上报停产
489 | 江津区 | 海龙再生资源(重庆)有限公司 | 2#炉废气排放口 | 2024-12-29 | 2952761 | 10.81 | 100 | 4.39 | 300 | 114.87 | 30 | 2.8 |  |  | 18.17 | 131.51 | 100 | 0.21 |  |  | 60 | 7.61
490 | 江津区 | 重庆金凯特殊钢制品有限公司 | 冶炼炉废气 | 2024-12-29 | 987376 | 3.46 |  |  |  |  | 15 | 1.4 |  |  |  | 22.18
491 | 江津区 | 赛力斯汽车（湖北）有限公司重庆分公司 | 2#涂装废气总排口 | 2024-12-29 | 8432929 | 2.14 | [8 empty] | 0.74 | 21.85
492 | 江津区 | 赛力斯汽车（湖北）有限公司重庆分公司 | 1#涂装废气总排口 | 2024-12-29 | 8751551 | 2.24 | [8 empty] | 0.83 | 22.73
493 | 江津区 | 重庆三峰百果园环保发电有限公司 | 焚烧烟气排口1 | 2024-12-29 | 3084540 | 15.18 | 100 | 17.73 | 300 | 132.55 | 30 | 5.2 |  |  | 20.69 | 122.46 | 100 | 2.27 |  |  | 60 | 5.24
494 | 江津区 | 重庆三峰百果园环保发电有限公司 | 焚烧烟气排口2 | 2024-12-29 | 3295365 | 16.96 | 100 | 15.22 | 300 | 130.85 | 30 | 8.24 |  |  | 22.67 | 130.26 | 100 | 9.31 |  |  | 60 | 2.75
495 | 江津区 | 重庆三峰百果园环保发电有限公司 | 焚烧烟气排口4 | 2024-12-29 | 3340565 | 18.74 | 100 | 15.66 | 300 | 98.89 | 30 | 3.91 |  |  | 28.31 | 135.17 | 100 | 4.83 |  |  | 60 | 4.04
496 | 江津区 | 重庆三峰百果园环保发电有限公司 | 焚烧烟气排口5 | 2024-12-29 | 3418060 | 18.41 | 100 | 17.39 | 300 | 130.29 | 30 | 3.16 |  |  | 24.71 | 137.91 | 100 | 5.9 |  |  | 60 | 6.94
497 | 江津区 | 重汽（重庆）轻型汽车有限公司 | 废气排放口 | 2024-12-29 | [18 empty] | 上报停产
498 | 江津区 | 重庆三峡油漆股份有限公司 | 通用涂料车间废气总排口 | 2024-12-29 | [6 empty] | 20 | [11 empty] | 上报停产
499 | 江津区 | 潍柴动力股份有限公司重庆分公司 | 试车废气排口 | 2024-12-29 | 26118 | 0.16 | [8 empty] | 0.34 | 11.75
500 | 江津区 | 重庆嘉钛昕再生资源综合利用有限公司 | 2#排气筒 | 2024-12-29 | 61390 | 0.53 | 100 | 2.81 | 300 | 30.52 | 30 | 3.27 |  |  | 5.12 | 29.03 |  |  |  |  | 60 | 0.03
501 | 江津区 | 重庆嘉钛昕再生资源综合利用有限公司 | 3#排气筒 | 2024-12-29 |  |  | 100 |  | 100 |  | 10 | [11 empty] | 上报停产
502 | 江津区 | 重庆乾涌再生资源综合利用有限公司 | 6#排气筒 | 2024-12-29 | 214135 | 1.9 | 100 | 0.57 | 300 | 21.77 | 30 | 0.44 |  |  | 14.33 | 44.55 |  |  |  |  | 100 | 1.82
503 | 江津区 | 重庆乾涌再生资源综合利用有限公司 | 8#排气筒 | 2024-12-29 | 601103 | 15.25 | 150 | 0.85 | 100 | 0.39 | 10 | 0.65 |  |  | 1.02 | 24.47
504 | 江津区 | 武骏重庆光能有限公司 | 武骏熔窑烟气排放口 | 2024-12-29 | 5153669 | 2.84 | 100 | 23.2 | 300 | 181.47 | 20 | 13.12 |  |  | 17.98 | 130.06
505 | 江津区 | 和友重庆光能有限公司 | 和友光能熔窑废气排放口 | 2024-12-29 | 2873069 | 0.92 | 100 | 51.81 | 300 | 243.37 | 20 | 10.03 |  |  | 10.43 | 127.36
506 | 合川区 | 重庆合川发电有限责任公司 | #3锅炉废气排口 | 2024-12-29 | 42498500 | 16.64 | 200 | 18.17 | 100 | 42.97 | 30 | 5.18 |  |  | 13.58 | 53.01
507 | 合川区 | 重庆合川发电有限责任公司 | #4锅炉废气排口 | 2024-12-29 | 43952384 | 17.61 | 200 | 21.66 | 100 | 41.56 | 30 | 3.37 |  |  | 16.56 | 47.26
508 | 合川区 | 重庆合川发电有限责任公司 | #2锅炉废气排口 | 2024-12-29 | 26899604 | 14.12 | 400 | 25.5 | 100 | 41.56 | 30 | 2.38 |  |  | 11.1 | 47.65
509 | 合川区 | 重庆合川发电有限责任公司 | #1锅炉废气排口 | 2024-12-29 | 23939652 | 12.74 | 400 | 23.62 | 100 | 40.91 | 30 | 3.21 |  |  | 9.76 | 57.01
510 | 合川区 | 重庆市富丰水泥集团特种水泥有限公司 | 水泥窑-窑尾排口 | 2024-12-29 |  |  | 35 |  | 100 |  | 10 | [11 empty] | 上报停产
511 | 合川区 | 重庆市富丰水泥集团特种水泥有限公司 | 冷却机-窑头排口 | 2024-12-29 | [6 empty] | 10 | [11 empty] | 上报停产
512 | 合川区 | 重庆金九建材集团有限公司 | 一期窑尾 | 2024-12-29 |  |  | 35 |  | 100 |  | 10 | [11 empty] | 上报停产
513 | 合川区 | 重庆金九建材集团有限公司 | 二期窑尾 | 2024-12-29 |  |  | 35 |  | 100 |  | 10 | [11 empty] | 上报停产
514 | 合川区 | 重庆金九建材集团有限公司 | 一期窑头 | 2024-12-29 | [6 empty] | 10 | [11 empty] | 上报停产
515 | 合川区 | 重庆金九建材集团有限公司 | 二期窑头 | 2024-12-29 | [6 empty] | 10 | [11 empty] | 上报停产
516 | 合川区 | 台泥（重庆）水泥有限公司 | 一期窑尾 | 2024-12-29 |  |  | 35 |  | 100 |  | 10 | [11 empty] | 上报停产
517 | 合川区 | 台泥（重庆）水泥有限公司 | 二期窑尾 | 2024-12-29 |  |  | 35 |  | 100 |  | 10 | [11 empty] | 上报停产
518 | 合川区 | 台泥（重庆）水泥有限公司 | 二期窑头 | 2024-12-29 | [6 empty] | 10 | [11 empty] | 上报停产
519 | 合川区 | 台泥（重庆）水泥有限公司 | 一期窑头 | 2024-12-29 | [6 empty] | 10 | [11 empty] | 上报停产
520 | 合川区 | 冀东水泥重庆合川有限责任公司 | 窑尾 | 2024-12-29 |  |  | 35 |  | 100 |  | 10 | [11 empty] | 上报停产
521 | 合川区 | 冀东水泥重庆合川有限责任公司 | 窑头 | 2024-12-29 | [6 empty] | 10 | [11 empty] | 上报停产
522 | 合川区 | 重庆华新盐井水泥有限公司 | 烧成窑尾 | 2024-12-29 | 6478219 | 12.57 | 100 | 7.58 | 320 | 31.33 | 20 | 0.59 |  |  | 11.83 | 104.55
523 | 合川区 | 重庆华新盐井水泥有限公司 | 烧成窑头 | 2024-12-29 | 4770111 | [5 empty] | 20 | 0.57 |  |  |  | 98.84
524 | 合川区 | 重庆合川盐化工业有限公司 | 锅炉废气总排口 | 2024-12-29 | 3744868 | 3.8 | 50 | 9.51 | 100 | 27.47 | 20 | 0.58 |  |  | 11.06 | 40.5
525 | 合川区 | 重庆顺博铝合金股份有限公司 | 炒灰1号排口 | 2024-12-29 | 2023528 | 5.2 | 100 | 0.54 | 100 | 1.58 | 10 | 0.55 |  |  | 0.79 | 21.86
526 | 合川区 | 重庆顺博铝合金股份有限公司 | 熔炼精炼2号排口 | 2024-12-29 |  |  | 100 |  | 100 |  | 10 | [11 empty] | 上报停产
527 | 合川区 | 重庆顺博铝合金股份有限公司 | 熔炼精炼3号排口 | 2024-12-29 | 2588840 | 3.98 | 100 | 6.22 | 100 | 39.93 | 10 | 0.41 |  |  | 2.34 | 66.37
528 | 合川区 | 重庆顺博铝合金股份有限公司 | 炒灰4号排口 | 2024-12-29 | 3831720 | 10.27 | 100 | 0.33 | 100 | 3.25 | 10 | 0.6 |  |  | 3.78 | 25.13
529 | 合川区 | 重庆顺博铝合金股份有限公司 | 熔炼精炼5号排口 | 2024-12-29 | 2568601 | 7.12 | 100 | 3.43 | 100 | 11.47 | 10 | 0.68 |  |  | 1.5 | 41.56
530 | 合川区 | 重庆合川三峰新能源发电有限公司 | 1#焚烧炉烟气排放口 | 2024-12-29 | 2143830 | 19.6 | 100 | 32.11 | 300 | 202 | 30 | 2.46 |  |  | 22.54 | 140.97 | 100 | 1.96 |  |  | 60 | 17.39
531 | 合川区 | 重庆合川三峰新能源发电有限公司 | 2#焚烧炉烟气排放口 | 2024-12-29 | 1824498 | 17.24 | 100 | 40.34 | 300 | 137.09 | 30 | 2.86 |  |  | 25.62 | 146.59 | 100 | 4.21 |  |  | 60 | 23.05
532 | 合川区 | 重庆速仕达金属材料有限公司 | 废气排放口 | 2024-12-29 |  |  | 100 |  | 100 |  | 10 | [11 empty] | 上报停产
533 | 合川区 | 重庆莲心金属厂 | 1#废气排放口 | 2024-12-29 |  |  | 100 |  | 100 |  | 10 | [11 empty] | 上报停产
534 | 永川区 | 重庆华新参天水泥有限公司 | 窑尾废气排放口 | 2024-12-29 |  |  | 35 |  | 100 |  | 10 | [11 empty] | 上报停产
535 | 永川区 | 重庆理文造纸有限公司 | 电站2#烟囱废气排口 | 2024-12-29 | 4711061 | 10.45 | 35 | 14.9 | 50 | 31.84 | 10 | 4.99 |  |  | 11.73 | 52.4
536 | 永川区 | 重庆理文造纸有限公司 | 电站1#烟囱废气排口 | 2024-12-29 | 18432790 | 11.57 | 35 | 11.81 | 50 | 31.59 | 10 | 2.55 |  |  | 8.38 | 46.91
537 | 永川区 | 重庆理文造纸有限公司 | 碱炉废气排口 | 2024-12-29 | 5396062 | 11.45 | 35 | 24.1 | 100 | 53.36 | 10 | 0.86 |  |  | 16.32 | 67.64
538 | 永川区 | 重庆理文造纸有限公司 | 焚烧炉废气排放口 | 2024-12-29 | 3166929 | 13.18 | 100 | 0.96 | 300 | 167.12 | 30 | 0.35 |  |  | 14.44 | 135.98 | 100 | 15.01 |  |  | 60 | 30.11
539 | 永川区 | 信义玻璃（重庆）有限公司 | 二期废气排口 | 2024-12-29 |  |  | 100 |  | 300 |  | 20 | [11 empty] | 上报停产
540 | 永川区 | 信义玻璃（重庆）有限公司 | 一期废气排口 | 2024-12-29 |  |  | 100 |  | 300 |  | 20 | [11 empty] | 上报停产
541 | 永川区 | 重庆中明港桥环保有限责任公司 | 回转窑焚烧尾气排放口 | 2024-12-29 | 739852 | 15.81 | 100 | 12 | 300 | 140.1 | 30 | 2.03 |  |  | 32.48 | 108.99 | 100 | 26.16 |  |  | 60 | 6.51
542 | 永川区 | 重庆理文制浆有限公司 | 理文制浆碱炉烟囱废气排口 | 2024-12-29 | 4309345 | 9.43 | 400 | 33.4 | 200 | 140.89 | 30 | 13.4 |  |  | 18.66 | 137.13
543 | 永川区 | 重庆新格有色金属有限公司 | 1#和4#铝熔炼线废气排放口 | 2024-12-29 | 1984822 | 7.98 | 150 | 3.46 | 200 | 10.2 | 30 | 2.08 |  |  | 0.24 | 24.08
544 | 永川区 | 重庆新格有色金属有限公司 | 2#铝熔炼线废气排放口 | 2024-12-29 |  |  | 150 |  | 200 |  | 30 | [11 empty] | 上报停产
545 | 永川区 | 重庆新格有色金属有限公司 | 回转炉废气排口 | 2024-12-29 |  |  | 150 |  | 200 |  | 30 | [11 empty] | 上报停产
546 | 永川区 | 重庆新格有色金属有限公司 | 3#铝熔炼线废气排放口 | 2024-12-29 |  |  | 150 |  | 200 |  | 30 | [11 empty] | 上报停产
547 | 永川区 | 重庆市永川区三峰环保发电有限公司 | 焚烧炉烟气排放口 | 2024-12-29 | 2340598 | 14.19 | 100 | 42.66 | 300 | 177.53 | 30 | 0.85 |  |  | 25.92 | 134.63 | 100 | 2.13 |  |  | 60 | 4.58
548 | 永川区 | 重庆泽渝建材有限公司 | 窑尾排放口 | 2024-12-29 |  |  | 400 |  | 700 |  | 100 | [9 empty] | 10 |  | 上报停产
549 | 永川区 | 重庆红源活性炭有限公司 | 再生活化废气G3 | 2024-12-29 |  |  | 100 |  | 300 | [13 empty] | 上报停产
550 | 永川区 | 重庆中明硕清再生资源综合利用有限公司 | 回转炉废气排放口 | 2024-12-29 |  |  | 150 |  | 200 |  | 30 | [7 empty] | 3 |  | 30 |  | 上报停产
551 | 永川区 | 重庆天泰热力有限公司 | 发电烟囱 | 2024-12-29 | 35923432 | 16.28 | 35 |  | 50 | 26.38 | 50 |  |  |  | 9.9 | 81.91
552 | 永川区 | 重庆天泰热力有限公司 | 备用锅炉废气排放口 | 2024-12-29 |  |  |  |  | 100 | [13 empty] | 上报停产
553 | 南川区 | 重庆市新嘉南建材有限责任公司 | 窑尾 | 2024-12-29 |  |  | 35 |  | 100 |  | 10 | [11 empty] | 上报停产
554 | 南川区 | 重庆市新嘉南建材有限责任公司 | 窑头 | 2024-12-29 | [6 empty] | 30 | [11 empty] | 上报停产
555 | 南川区 | 重庆市南川区金鑫纸业有限公司 | 金鑫纸业废气排放口 | 2024-12-29 |  |  | 550 |  | 80 |  | 80 | [11 empty] | 上报停产
556 | 南川区 | 重庆市凤华玻璃厂 | 废气排口 | 2024-12-29 | 1135363 | 2.83 | 400 | 46.37 | 700 | 95.7 | 50 | 1.66 |  |  | 5.13 | 174.26
557 | 南川区 | 重庆鸿庆达产业有限公司 | 石灰生产窑废气 | 2024-12-29 | 1403494 | 11.31 | 200 | 27.14 | 300 | 91.36 | 20 | 1.67 |  |  | 0.53 | 105.13
558 | 南川区 | 重庆鸿庆达产业有限公司 | 备用炭材烘干窑废气 | 2024-12-29 |  |  | 200 |  | 300 |  | 30 | [11 empty] | 上报停产
559 | 南川区 | 重庆鸿庆达产业有限公司 | 鸿庆达2#石灰窑窑尾废气排口 | 2024-12-29 | 1786528 | 8.27 | 200 | 15.31 | 300 | 91.38 | 20 | 1.3 |  |  | 0.03 | 69.13
560 | 南川区 | 重庆鸿庆达产业有限公司 | 新炭材烘干烟气 | 2024-12-29 |  |  | 200 |  | 300 |  | 30 | [11 empty] | 上报停产
561 | 南川区 | 重庆市南川区晨曦化工有限公司 | 转炉废气排放口 | 2024-12-29 |  |  | 400 |  | 200 |  | 30 | [11 empty] | 上报停产
562 | 南川区 | 重庆市中涪南热电有限公司 | 废气排放口 | 2024-12-29 | 33826952 | 22.88 | 35 | 29.99 | 50 | 45.83 | 10 | 6.78 |  |  | 14.23 | 50.89
563 | 南川区 | 重庆吉鑫再生资源有限公司 | 吉鑫再生有组织废气排放口 | 2024-12-29 |  |  | 150 |  | 200 |  | 30 | [11 empty] | 上报停产
564 | 南川区 | 重庆吉鑫再生资源有限公司 | 吉鑫再生厂房负压抽风废气排放口 | 2024-12-29 |  |  | 150 |  | 200 |  | 30 | [11 empty] | 上报停产
565 | 南川区 | 重庆市江陆机械制造有限公司 | 废气排放口 | 2024-12-29 | 252358 | 5.81 | 150 | 6.81 | 200 | 13.87 | 30 | 4.95 |  |  | 2.31 | 16.52
566 | 南川区 | 南川区家容铸造厂 | 熔炼、精炼废气排放口 | 2024-12-29 | 65415 | 0.72 | 150 | 3.3 | 200 | 3.01 | 30 | 3.39 |  |  | 1 | 12.3