## 1.1_废气
废气国家重点监控企业自动监控数据
日期：2025-01-01
序号 | 区县 | 企业名称 | 监测点名称 | 监测日期 | 流量(m3) | 流速(m/s) | SO2标准值(mg/m3) | SO2日均值(mg/m3) | NOx标准值(mg/m3) | NOx日均值(mg/m3) | 烟尘标准值(mg/m3) | 烟尘日均值(mg/m3) | VOCS标准值(mg/m3) | VOCS日均值(mg/m3) | 烟气湿度(％RH) | 烟气温度(℃) | Co标准值(mg/m3) | Co日均值(mg/m3) | 氟化物标准值(mg/m3) | 氟化物日均值(mg/m3) | HCL标准值(mg/m3) | HCL日均值(mg/m3) | 备注
1 | 万州区 | 重庆索特盐化股份有限公司 | 1#脱硫塔排口 | 2025-01-01 |  |  | 400 |  | 200 |  | 30 | [11 empty] | 上报停产
2 | 万州区 | 重庆索特盐化股份有限公司 | 2#脱硫塔排口 | 2025-01-01 |  |  | 400 |  | 200 |  | 30 | [11 empty] | 上报停产
3 | 万州区 | 重庆索特盐化股份有限公司 | 3#脱硫塔排口 | 2025-01-01 | 11917406 |  | 400 | 1.86 | 200 | 28.04 | 30 | 0.55
4 | 万州区 | 重庆湘渝盐化股份有限公司 | 硫回收尾气排放口 | 2025-01-01 | 34643 | 2.11 | 100 | 19.55 | 150 | 20.88 | 20 | 10.13 |  |  | 18.17 | 43.65
5 | 万州区 | 重庆万州西南水泥有限公司 | 一期窑尾_2500新型干法 | 2025-01-01 |  |  | 35 |  | 100 |  | 10 | [11 empty] | 上报停产
6 | 万州区 | 重庆万州西南水泥有限公司 | 一期窑头 | 2025-01-01 | [6 empty] | 10 | [11 empty] | 上报停产
7 | 万州区 | 重庆万州西南水泥有限公司 | 二期窑头 | 2025-01-01 | 7892770 | [5 empty] | 10 | 1.77
8 | 万州区 | 重庆市万州区三峰环保发电有限公司 | 1#焚烧炉排口 | 2025-01-01 | 1414040 |  | 100 | 53.39 | 300 | 198.37 | 30 | 3.72 |  |  |  |  | 100 | 3.16 |  |  | 60 | 27.52
9 | 万州区 | 重庆市万州区三峰环保发电有限公司 | 2#焚烧炉排口 | 2025-01-01 | 1470597 |  | 100 | 51.04 | 300 | 158.51 | 30 | 1.58 |  |  |  |  | 100 | 10.56 |  |  | 60 | 30.67
10 | 万州区 | 重庆华歌生物化学有限公司 | 废水燃烧废气排口 | 2025-01-01 | 123428 |  | 200 | 57.49 | 500 | 38.79 | 65 | 16.32 | [8 empty] | 100
11 | 万州区 | 重庆华歌生物化学有限公司 | 废气燃烧废气排口 | 2025-01-01 | 299136 |  | 550 | 12.09 | 240 | 7.71 | 120 | 3.34
12 | 万州区 | 重庆华歌生物化学有限公司 | 钠盐装置废气排气筒 | 2025-01-01 |  |  | 100 |  | 300 |  | 30 | [11 empty] | 上报停产
13 | 万州区 | 国能重庆万州电力有限责任公司 | 1号机组 | 2025-01-01 |  |  | 200 |  | 100 |  | 30 | [11 empty] | 上报停产
14 | 万州区 | 国能重庆万州电力有限责任公司 | 2号机组 | 2025-01-01 |  |  | 200 | 21.84 | 100 | 43.49 | 30 | 1.96 | [10 empty] | 含无效数据
15 | 万州区 | 重庆长安跨越车辆有限公司 | 废气排放口 | 2025-01-01 | [8 empty] | 50 | [9 empty] | 上报停产
16 | 万州区 | 重庆索科斯铝业有限公司 | 废气总排放口 | 2025-01-01 |  |  | 150 |  | 200 |  | 30 | [11 empty] | 上报停产
17 | 万州区 | 重庆市万州区万源玻璃有限公司 | 辊道窑废气排放口 | 2025-01-01 | 98312 | 5.23 | 50 | 0.55 | 180 | 57.71 | 30 | 3.41
18 | 万州区 | 重庆博联热电有限公司 | 2#锅炉烟气排放口 | 2025-01-01 | 8788342 | 15.12 | 35 | 14.27 | 50 | 33.76 | 10 | 1.39 |  |  | 15.42 | 51.56
19 | 万州区 | 重庆博联热电有限公司 | 3#烟气锅炉排放口 | 2025-01-01 | 7693090 | 13.71 | 35 | 13.8 | 50 | 27.38 | 10 | 2.38 |  |  | 18.55 | 51.89
20 | 万州区 | 重庆博联热电有限公司 | 1#锅炉烟气排放口 | 2025-01-01 | 9713957 | 16.34 | 35 | 12.78 | 50 | 29.73 | 10 | 5.54 |  |  | 13.06 | 52.52
21 | 万州区 | 重庆市九龙万博新材料科技有限公司 | 1#焙烧炉废气排放口 | 2025-01-01 | 8601565 | 7.44 | 25 | 0.57 | 65 | 21.51 | 10 | 1.75 |  |  | 19.24 | 174.76
22 | 万州区 | 重庆市九龙万博新材料科技有限公司 | 2#焙烧炉废气排放口 | 2025-01-01 | 9898680 | 8.19 | 25 | 2.45 | 65 | 37.39 | 10 | 6.22 |  |  | 13.23 | 189.51
23 | 万州区 | 重庆市九龙万博新材料科技有限公司 | 3#焙烧炉废气排放口 | 2025-01-01 | 9865007 | 8.87 | 25 | 2.91 | 65 | 28.48 | 10 | 3.18 |  |  | 20.07 | 190.17
24 | 万州区 | 中国石油西南油气田分公司天然气净化总厂（万州分厂） | 1#锅炉废气排放口 | 2025-01-01 | 177026 | 4.74 |  |  | 50 | 26.35
25 | 万州区 | 中国石油西南油气田分公司天然气净化总厂（万州分厂） | 3#锅炉废气排放口 | 2025-01-01 | 154768 | 4.24 |  |  | 50 | 23.73
26 | 万州区 | 中国石油西南油气田分公司天然气净化总厂（万州分厂） | 2#锅炉废气排放口 | 2025-01-01 |  |  |  |  | 50 | [13 empty] | 上报停产
27 | 涪陵区 | 重庆建峰化工股份有限公司 | 二化快装锅炉2废气排放口 | 2025-01-01 |  |  |  |  | 50 | [13 empty] | 上报停产
28 | 涪陵区 | 重庆建峰化工股份有限公司 | 熔盐炉废气排放口 | 2025-01-01 |  |  |  |  | 180 | [13 empty] | 上报停产
29 | 涪陵区 | 重庆建峰化工股份有限公司 | 二化快装锅炉1废气排放口 | 2025-01-01 | 631044 | 5.28 |  |  | 50 | 44.81 |  |  |  |  | 14.37 | 133.62
30 | 涪陵区 | 重庆建峰化工股份有限公司 | 熔盐炉1废气排放口 | 2025-01-01 |  |  |  |  | 180 | [13 empty] | 上报停产
31 | 涪陵区 | 重庆市蓬威石化有限责任公司 | 烟囱排放口 | 2025-01-01 |  |  | 35 |  | 50 |  | 10 | [11 empty] | 上报停产
32 | 涪陵区 | 华新水泥重庆涪陵有限公司 | 窑头废气排放口 | 2025-01-01 | 323892 | 0.43 |  |  |  |  | 30 | 4.72 |  |  | 0.14 | 93.71
33 | 涪陵区 | 华新水泥重庆涪陵有限公司 | 窑尾废气排放口 | 2025-01-01 | 10087262 | 13.27 | 200 | 23.03 | 350 | 94.87 | 30 | 2.27 |  |  | 11.81 | 52.36
34 | 涪陵区 | 重庆华峰化工有限公司 | 1号烟囱 | 2025-01-01 | 21590362 | 17.98 | 200 | 17.66 | 100 | 21.57 | 30 | 2.59 |  |  | 13.08 | 48.08
35 | 涪陵区 | 重庆华峰化工有限公司 | 2号烟囱 | 2025-01-01 | 16920186 | 13.23 | 200 | 16.59 | 100 | 18.82 | 30 | 2.18 |  |  | 10.45 | 51.01
36 | 涪陵区 | 重庆华峰化工有限公司 | （一期）纯碱焚烧炉废气排放口 | 2025-01-01 | 1764627 | 4.07 | 100 | 1.23 | 300 | 19.07 | 30 | 1.18 |  |  | 23.83 | 195.86
37 | 涪陵区 | 重庆华峰化工有限公司 | 硝酸装置尾气（一期）排放口 | 2025-01-01 |  |  |  |  | 300 | [13 empty] | 上报停产
38 | 涪陵区 | 重庆华峰化工有限公司 | 硝酸装置尾气（二期）排放口 | 2025-01-01 | 3856315 | 33.33 |  |  | 300 | 26.84 |  |  |  |  | 2.06 | 130.53
39 | 涪陵区 | 重庆华峰化工有限公司 | 硝酸装置尾气（五期）排放口 | 2025-01-01 | 4042532 | 23.99 |  |  | 300 | 27.04 |  |  |  |  | 2.13 | 114.63
40 | 涪陵区 | 重庆华峰化工有限公司 | 硝酸装置尾气（四期）排放口 | 2025-01-01 | 3660600 | 25.25 |  |  | 300 | 28.8 |  |  |  |  | 7.18 | 122.07
41 | 涪陵区 | 重庆陕渝临港热电有限公司 | 烟囱 | 2025-01-01 | 17572366 | 9.57 | 400 | 24.24 | 200 | 25.48 | 30 | 3.75 |  |  | 11.13 | 48.77
42 | 涪陵区 | 重庆建峰新材料有限责任公司能通分公司 | 白涛化工（热岛）排口 | 2025-01-01 | 5691681 | 4.56 | 400 | 170.5 | 200 | 37.27 | 30 | 8.56 |  |  | 7.06 | 44.04
43 | 涪陵区 | 重庆建峰新材料有限责任公司弛源化工分公司 | 焚烧炉环保节能改造项目废气排放口 | 2025-01-01 |  |  | 100 |  | 300 |  | 30 | [5 empty] | 100 |  |  |  | 60 |  | 上报停产
44 | 涪陵区 | 重庆建峰新材料有限责任公司弛源化工分公司 | 非含盐焚烧炉废气排放口 | 2025-01-01 |  |  | 100 |  | 300 |  | 30 | [5 empty] | 100 |  |  |  | 60 |  | 上报停产
45 | 涪陵区 | 重庆国丰实业有限公司 | 废气排放口 | 2025-01-01 | 16368964 | 8.92 | 200 | 72.37 |  |  | 20 | 1.87 |  |  | 4.41 | 47.91
46 | 涪陵区 | 重庆龙海石化有限公司 | 原料预处理废气排放口 | 2025-01-01 |  |  | 100 |  | 150 |  | 20 | [11 empty] | 上报停产
47 | 涪陵区 | 重庆龙海石化有限公司 | 焦化废气排放口 | 2025-01-01 |  |  | 100 |  | 150 |  | 20 | [11 empty] | 上报停产
48 | 涪陵区 | 重庆龙海石化有限公司 | 制加氢废气排放口 | 2025-01-01 |  |  | 100 |  | 150 |  | 20 | [11 empty] | 上报停产
49 | 涪陵区 | 重庆龙海石化有限公司 | 硫磺回收废气排放口 | 2025-01-01 |  |  | 400 |  | 150 |  | 20 | [11 empty] | 上报停产
50 | 涪陵区 | 重庆龙海石化有限公司 | 2号锅炉烟囱 | 2025-01-01 |  |  | 50 |  | 50 |  | 20 | [11 empty] | 上报停产
51 | 涪陵区 | 重庆龙海石化有限公司 | 1号锅炉烟囱 | 2025-01-01 | 302747 | 3.29 | 50 | 7.06 | 50 | 19.78 | 20 | 0.15 |  |  | 6.27 | 98.29
52 | 涪陵区 | 重庆天原化工有限公司 | 裂解尾气排放口 | 2025-01-01 |  |  | 100 |  | 300 |  | 30 | [5 empty] | 100 |  |  |  | 60 |  | 上报停产
53 | 涪陵区 | 重庆建峰新材料有限责任公司新氟科技分公司 | 焚烧装置排放口 | 2025-01-01 |  |  | 100 |  | 300 |  | 30 | [11 empty] | 上报停产
54 | 涪陵区 | 重庆市涪陵区三峰环保发电有限公司 | 1号焚烧炉废气排放口 | 2025-01-01 | 1567169 | 11.06 | 100 | 11.33 | 300 | 170.78 | 30 | 0.98 |  |  | 22.03 | 131.41 | 100 | 9.55 |  |  | 60 | 2.14
55 | 涪陵区 | 重庆市涪陵区三峰环保发电有限公司 | 2号焚烧炉废气排放口 | 2025-01-01 | 1586002 | 11.9 | 100 | 7.91 | 300 | 138.32 | 30 | 2.3 |  |  | 25.11 | 138.28 | 100 | 7.16 |  |  | 60 | 11.72
56 | 涪陵区 | 重庆万凯新材料科技有限公司 | 导热油炉废气排放口 | 2025-01-01 | 827546 | 2.6 | 50 | 3.26 | 50 | 45.76 | 20 | 0.2 |  |  | 12.15 | 112.63
57 | 涪陵区 | 重庆万凯新材料科技有限公司 | 二期导热油炉排放口 | 2025-01-01 | 992519 | 2.9 | 50 | 6.19 | 50 | 43.58 | 20 | 0.35 |  |  | 9.57 | 96.57
58 | 涪陵区 | 重庆万凯新材料科技有限公司 | 三期导热油炉废气排放口 | 2025-01-01 | 1426078 | 1.77 | 50 | 3.34 | 50 | 40.83 | 20 | 0.81 |  |  | 13.03 | 93.98
59 | 涪陵区 | 重庆剑涛铝业有限公司 | 1号废气排放口 | 2025-01-01 | 1341055 | 7.42 | 150 | 10.76 | 200 | 7.66 | 30 | 0.28 |  |  | 5.43 | 47.38
60 | 涪陵区 | 重庆剑涛铝业有限公司 | 4号废气排放口 | 2025-01-01 | 2508526 | 14.01 | 150 | 0.3 | 200 | 0.97 | 30 | 3.79 |  |  | 0.31 | 61.26
61 | 涪陵区 | 重庆剑涛铝业有限公司 | 5号废气排放口 | 2025-01-01 | 4795469 | 13.09 | 150 | 26.32 | 200 | 46.02 | 30 | 5.94 |  |  | 0.3 | 41.06
62 | 涪陵区 | 重庆大朗冶金新材料有限公司 | 焙烧机机头废气排气筒 | 2025-01-01 | 3252318 | 7.05 | 200 | 20.78 | 300 | 81.53 | 50 | 2.91 |  |  | 20.31 | 54.44
63 | 涪陵区 | 重庆大朗冶金新材料有限公司 | 锅炉烟气排气筒 | 2025-01-01 | 4976560 | 14.05 | 100 | 0.43 | 200 | 46.61 | 10 | 0.81 |  |  | 11.16 | 144.35
64 | 涪陵区 | 重庆鹏凯精细化工有限公司 | 24#焚烧尾气排放口 | 2025-01-01 |  |  | 100 |  | 300 |  | 30 |  | 120 | [7 empty] | 60 |  | 上报停产
65 | 涪陵区 | 华峰重庆氨纶有限公司 | 导热油炉烟气排放口（燃煤） | 2025-01-01 | 1368547 | 1.67 | 550 | 264.04 | 80 | 18.43 | 80 | 5.32 |  |  | 9.54 | 56.35
66 | 涪陵区 | 华峰重庆氨纶有限公司 | 导热油炉烟气排放口（燃气） | 2025-01-01 | 711772 | 8.83 |  |  | 50 | 45.2 |  |  |  |  | 16.22 | 104.57
67 | 涪陵区 | 华峰重庆氨纶有限公司 | 焚烧烟气排放口 | 2025-01-01 | 201342 | 11.53 | 100 | 1.64 | 300 | 61.18 | 30 | 3.03 |  |  | 19.68 | 169.84 | 100 | 1.96 |  |  | 60 | 1.82
68 | 涪陵区 | 华峰重庆氨纶有限公司 | 燃气导热油炉（五期）废气排放口G-L-30 | 2025-01-01 | 299827 | 2.88 |  |  | 50 | 31.93 |  |  |  |  | 12.11 | 84.92
69 | 涪陵区 | 重庆华峰聚酰胺有限公司 | 焚烧炉废气排放口 | 2025-01-01 |  |  | 100 |  | 300 |  | 30 | [5 empty] | 100 | [5 empty] | 上报停产
70 | 涪陵区 | 重庆华峰聚酰胺有限公司 | 三期焚烧炉排放口 | 2025-01-01 | 653367 | 8.07 | 100 | 1.03 | 300 | 141.97 | 30 | 3.76 |  |  | 20.44 | 135.6 | 100 | 2.75
71 | 涪陵区 | 重庆元利科技有限公司 | 导热油炉燃烧废气排放口 | 2025-01-01 | 223839 | 3.29 |  |  | 80 | 39.56 |  |  |  |  | 11.37 | 124.29
72 | 涪陵区 | 重庆元利科技有限公司 | 焚烧炉废气排放口 | 2025-01-01 | 73363 | 0.53 | 300 | 42.86 | 500 | 35.59 | 80 | 1.43 |  |  | 5.72 | 19.01
73 | 涪陵区 | 重庆元利科技有限公司 | 制氢装置加热转化炉废气 | 2025-01-01 | 247888 | 2.94 |  |  | 700 | 33.22 |  |  |  |  | 5.34 | 133.91
74 | 涪陵区 | 中化重庆涪陵化工有限公司（白涛） | 硫酸尾气排放口 | 2025-01-01 | 4077270 | 9.86 | 400 | 160.71 | [6 empty] | 1.64 | 23.96
75 | 涪陵区 | 中化重庆涪陵化工有限公司（白涛） | 氟硅酸钠尾气排放口 | 2025-01-01 | 252756 | 18.45 |  |  |  |  | 120 | 0.18 |  |  | 11.22 | 32.6
76 | 涪陵区 | 中化重庆涪陵化工有限公司（白涛） | 多元素酸性肥尾气排放口 | 2025-01-01 | 2883165 | 16.79 |  |  |  |  | 120 | 3.07 |  |  | 38.86 | 45.74
77 | 涪陵区 | 中化重庆涪陵化工有限公司（白涛） | 氯基缓释专用肥尾气排放口 | 2025-01-01 | 159792 | 0.45 |  |  |  |  | 120 | 0.12 |  |  | 4.42 | 14.78
78 | 涪陵区 | 中化重庆涪陵化工有限公司（白涛） | 硫基/硝硫基缓释肥尾气排放口 | 2025-01-01 | 202423 | 1.24 |  |  |  |  | 120 | 3.82 |  |  | 0.13 | 16.81
79 | 涪陵区 | 重庆东攀碳材料科技有限公司 | 煅烧烟气排放 | 2025-01-01 | 1990298 | 9.94 | 400 | 9.51 | 240 | 27.37 | 100 | 0.67 |  |  | 5.53 | 51.31
80 | 涪陵区 | 重庆东攀碳材料科技有限公司 | 焙烧烟气排放 | 2025-01-01 | 2645190 | 18.21 | 400 | 76.69 | 240 | 53.26 | 30 | 7.13 |  |  | 0.68 | 34.92
81 | 涪陵区 | 重庆东攀碳材料科技有限公司 | 新焙烧烟气排放 | 2025-01-01 | 695428 | 6.49 | 400 | 68.77 | 240 | 64.94 | 30 | 0.12 |  |  | 2.14 | 35.05
82 | 涪陵区 | 重庆建峰浩康化工有限公司 | 总排口 | 2025-01-01 | 2273951 | 7.78 |  |  |  |  | 30 | 2.09 | 100 | 5.27 | 0.69 | 30.95
83 | 涪陵区 | 重庆攀华板材有限公司 | 加热炉排口1 | 2025-01-01 |  |  | 50 |  | 200 |  | 10 | [11 empty] | 上报停产
84 | 涪陵区 | 重庆攀华板材有限公司 | 加热炉排口3 | 2025-01-01 |  |  | 50 |  | 200 |  | 10 | [11 empty] | 上报停产
85 | 涪陵区 | 重庆汉固固体废物治理有限公司 | P5 | 2025-01-01 |  |  | 100 |  | 300 |  | 30 | [9 empty] | 60 |  | 上报停产
86 | 涪陵区 | 重庆煅鼎环境科技有限公司 | 3#排气筒 | 2025-01-01 | 200394 | 11.49 | 100 | 0.55 | 300 | 118.54 | 30 | 10.3 |  |  | 9.69 | 107.53 |  |  |  |  | 60 | 0.16
87 | 大渡口区 | 重庆国际复合材料股份有限公司 | 1、2、3号生产线窑炉 | 2025-01-01 | 184778 | 4.37 | 100 | 0.31 | 500 | 48.58 | 50 |  |  |  | 22.75 | 65.61
88 | 大渡口区 | 重庆国际复合材料股份有限公司 | 5号6号生产线窑炉 | 2025-01-01 | 474854 | 10.26 | 100 | 0.35 | 500 | 39.3 | 50 |  |  |  | 17.74 | 55.85
89 | 大渡口区 | 重庆小南海水泥厂 | 三期窑尾 | 2025-01-01 |  |  | 150 |  | 250 |  | 15 | [11 empty] | 上报停产
90 | 大渡口区 | 重庆小南海水泥厂 | 三期窑头 | 2025-01-01 | [6 empty] | 30 | [11 empty] | 上报停产
91 | 大渡口区 | 宝武特冶航研科技有限公司 | 宝武中频炉废气排口 | 2025-01-01 | 13383 | 0.58 |  |  |  |  | 15 | 0.02 |  |  | 2.07 | 13.51
92 | 江北区 | 重庆顺泰铁塔制造有限公司 | 顺泰废气监测 | 2025-01-01 |  |  | 100 |  | 500 |  | 50 | [11 empty] | 上报停产
93 | 沙坪坝区 | 重庆青鹏水泥有限公司 | 窑尾 | 2025-01-01 |  |  | 150 |  | 250 |  | 15 | [11 empty] | 上报停产
94 | 沙坪坝区 | 重庆青鹏水泥有限公司 | 窑头 | 2025-01-01 | [6 empty] | 15 | [11 empty] | 上报停产
95 | 沙坪坝区 | 赛力斯汽车（湖北）有限公司重庆沙坪坝分公司 | 涂装车间主排气筒 | 2025-01-01 |  |  | 200 |  | 200 |  | 10 | [11 empty] | 上报停产
96 | 九龙坡区 | 重庆和友实业股份有限公司 | 75吨锅炉排口 | 2025-01-01 | 2370259 | 2.94 | 35 | 1.96 | 50 | 17.88 | 10 | 3.01 |  |  | 11.87 | 83.98
97 | 九龙坡区 | 庆铃汽车股份有限公司 | 涂装废气排口 | 2025-01-01 | [8 empty] | 30 | [9 empty] | 上报停产
98 | 九龙坡区 | 重庆天泰铝业股份有限公司 | 废气1排口 | 2025-01-01 | 8012690 |  | 100 | 77.29 |  |  | 10 | 2.53 | [6 empty] | 3 | 1.42
99 | 九龙坡区 | 重庆天泰铝业股份有限公司 | 废气2排口 | 2025-01-01 | 8294180 |  | 100 | 76.03 |  |  | 10 | 3.71 | [6 empty] | 3 | 1.48
100 | 九龙坡区 | 重庆建设雅马哈摩托车有限公司 | 涂装VOCs废气治理设备废气排放口 | 2025-01-01 | 49170 | [7 empty] | 50 | 0.65
101 | 九龙坡区 | 重庆精炼铝业有限公司 | 收尘系统排气筒 | 2025-01-01 | 115704 |  | 100 | 1.82 | 500 | 31.66 | 50 | 8.31
102 | 九龙坡区 | 重庆琳颉铝业有限公司 | 废气排口 | 2025-01-01 |  |  | 100 |  | 100 |  | 10 | [11 empty] | 上报停产
103 | 九龙坡区 | 重庆西铝金属制品加工厂 | 排气口1 | 2025-01-01 | 202518 |  | 100 | 1.67 | 300 | 8.08 | 50 | 0.93
104 | 九龙坡区 | 重庆西铝庆丰金属材料有限公司 | 废气排放口1 | 2025-01-01 | 330704 |  | 100 | 13.06 | 300 | 41.84 | 50 | 5.42
105 | 九龙坡区 | 重庆西铝庆丰金属材料有限公司 | 废气排放口2 | 2025-01-01 | 690257 |  | 100 | 6.18 | 300 | 1.65 | 30 | 4.04
106 | 九龙坡区 | 重庆发琳铝业有限责任公司 | 收尘系统排气筒 | 2025-01-01 | 575167 |  | 100 | 6.43 | 100 | 6.32 | 10 | 2.2
107 | 九龙坡区 | 重庆市西南铝实业有限公司（铸造二车间） | 排气筒1 | 2025-01-01 | 464243 | 2.01 | 100 | 1.13 | 100 | 51.04 | 10 | 2.36
108 | 九龙坡区 | 重庆天泰精炼金属铸造有限公司 | 废气排口 | 2025-01-01 | 869671 |  | 100 | 1.2 | 300 | 47.81 | 30 | 7.82
109 | 九龙坡区 | 重庆银浩铝业有限公司 | 废气排口 | 2025-01-01 | 300826 |  | 100 | 0.31 | 500 | 2.87 | 30 | 14.7
110 | 九龙坡区 | 重庆天泰观复新材料有限公司 | 熔保炉组及铝灰处理废气 | 2025-01-01 | 1568886 | 6.88 | 100 | 1.18 | 300 | 77.12 | 50 | 1.64 |  |  | 1.79 | 41.81
111 | 九龙坡区 | 九龙坡区西彭镇晨曦金属制品厂 | 熔炼炉废气排放口 | 2025-01-01 |  |  | 100 |  | 100 |  | 10 | [11 empty] | 上报停产
112 | 南岸区 | 重庆昊晟玻璃股份有限公司 | 炉窑废气排放口 | 2025-01-01 | 562313 | 12.99 | 100 | 1.97 | 350 | 138.39 | 20 | 3.76 |  |  | 13.65 | 177.03
113 | 北碚区 | 重庆富皇建材有限公司 | 滩口窑尾废气排放口 | 2025-01-01 | 8183828 |  | 35 | 10.96 | 100 | 37.27 | 10 | 2.42 |  |  | 21.02 | 62.85
114 | 北碚区 | 重庆富皇建材有限公司 | 滩口窑头废气排放口 | 2025-01-01 | 3552505 | 7.23 |  |  |  |  | 20 | 3.06 |  |  | 3 | 58.81
115 | 北碚区 | 重庆三圣实业股份有限公司 | 1#线窑尾二吸塔 | 2025-01-01 |  |  | 200 |  | 200 |  | 30 | [11 empty] | 上报停产
116 | 北碚区 | 重庆三圣实业股份有限公司 | 1#线窑头 | 2025-01-01 | [6 empty] | 10 | [11 empty] | 上报停产
117 | 北碚区 | 重庆三圣实业股份有限公司 | 2#线窑尾二吸塔 | 2025-01-01 |  |  | 200 |  | 200 |  | 30 | [11 empty] | 上报停产
118 | 北碚区 | 重庆三圣实业股份有限公司 | 2#线窑头 | 2025-01-01 | [6 empty] | 10 | [11 empty] | 上报停产
119 | 北碚区 | 重庆同兴垃圾处理有限公司 | 焚烧废气排放口2# | 2025-01-01 | 1986263 | 5.96 | 100 | 17.13 | 300 | 133.97 | 30 | 3.87 |  |  | 27.91 | 137.94 | 100 | 6.48 |  |  | 60 | 14.15
120 | 万盛经开区 | 国电重庆恒泰发电有限公司 | #1机组废气排放口 | 2025-01-01 |  |  | 400 |  | 100 |  | 30 | [11 empty] | 上报停产
121 | 万盛经开区 | 国电重庆恒泰发电有限公司 | #2机组废气排放口 | 2025-01-01 |  |  | 400 |  | 100 |  | 30 | [11 empty] | 上报停产
122 | 万盛经开区 | 重庆市南桐特种水泥有限责任公司 | 窑尾 | 2025-01-01 | 14018671 | 21.01 | 35 | 21.76 | 100 | 72.66 | 10 | 5.27 |  |  | 3.88 | 92.24
123 | 万盛经开区 | 重庆市南桐特种水泥有限责任公司 | 窑头 | 2025-01-01 | 11221565 | 16.08 |  |  |  |  | 30 | 7.09 |  |  | 1.77 | 144.18
124 | 万盛经开区 | 重庆万盛煤化有限责任公司 | 烟囱 | 2025-01-01 | 6198833 | 4.45 | 400 | 51.33 | 200 | 57.79 | 30 | 3.34 |  |  | 8.73 | 48.41
125 | 万盛经开区 | 重庆万盛浮法玻璃有限公司 | 二线排口 | 2025-01-01 | 920333 | 2.14 | 100 | 14.82 | 300 | 123.69 | 20 | 5.22 |  |  | 5.03 | 170.32
126 | 万盛经开区 | 重庆万盛浮法玻璃有限公司 | 一线排口 | 2025-01-01 | 1324557 | 4.24 | 100 | 1.6 | 300 | 100.96 | 20 | 1.17 |  |  | 6.29 | 329.69
127 | 万盛经开区 | 重庆万盛川东化工有限公司 | 磷酸钠盐生产混合废气排放口 | 2025-01-01 | 1048488 |  | 400 | 10.05 | 700 | 60.88 | 100 | 7.42 |  |  | 23.57 | 92.93
128 | 万盛经开区 | 国能重庆电厂有限公司 | 国能#1机组废气排放口 | 2025-01-01 | 28045726 | 12.17 | 200 | 13.31 | 100 | 31.83 | 30 | 1.25 |  |  | 13.57 | 49.14
129 | 万盛经开区 | 国能重庆电厂有限公司 | 国能#2机组废气排放口 | 2025-01-01 | 34268700 | 14.07 | 200 | 16.98 | 100 | 29.49 | 30 | 1.25 |  |  | 9.11 | 46.93
130 | 万盛经开区 | 重庆淋琅环保科技有限公司 | 3#排气筒 | 2025-01-01 | 454356 | 2.87 | 150 | 10.34 | 200 | 5.31 | 30 | 13.9 |  |  | 1.41 | 21.86
131 | 万盛经开区 | 重庆淋琅环保科技有限公司 | 2#排气筒 | 2025-01-01 |  |  | 100 |  | 300 |  | 30 | [9 empty] | 60 |  | 上报停产
132 | 双桥经开区 | 双钱集团（重庆）轮胎有限公司 | 锅炉废气排放口 | 2025-01-01 |  |  | 50 |  | 50 |  | 20 | [11 empty] | 上报停产
133 | 双桥经开区 | 双钱集团（重庆）轮胎有限公司 | 双钱炼胶废气排口 | 2025-01-01 | [6 empty] | 12 |  | 10 | [9 empty] | 上报停产
134 | 双桥经开区 | 双钱集团（重庆）轮胎有限公司 | 双钱胶片冷却废气排口 | 2025-01-01 | [8 empty] | 10 | [9 empty] | 上报停产
135 | 双桥经开区 | 双钱集团（重庆）轮胎有限公司 | 双钱压延压出废气排放口 | 2025-01-01 | [8 empty] | 10 | [9 empty] | 上报停产
136 | 双桥经开区 | 双钱集团（重庆）轮胎有限公司 | 双钱硫化废气排放口 | 2025-01-01 | [8 empty] | 10 | [9 empty] | 上报停产
137 | 双桥经开区 | 重庆足航钒钛钢铁集团有限公司 | 足航钢铁电炉有组织排放口1 | 2025-01-01 | 6160003 | 7.56 | 700 | 4.61 | 400 | 4.49 | 20 | 1.08 |  |  | 4.37 | 52.29
138 | 双桥经开区 | 重庆足航钒钛钢铁集团有限公司 | 电炉有组织排放口2 | 2025-01-01 | 4911974 | 6.06 | 400 | 2.91 | 700 | 4.87 | 20 | 6.26 |  |  | 5.18 | 50.28
139 | 双桥经开区 | 重庆足航钒钛钢铁集团有限公司 | 有组织排放口4 | 2025-01-01 | 2918120 | 5.35 | 400 | 6.33 | 700 | 3.36 | 20 | 2.95 |  |  | 2.18 | 21.11
140 | 双桥经开区 | 重庆足航钒钛钢铁集团有限公司 | 有组织排口3 | 2025-01-01 | 14813010 | 7.88 | 400 | 2.85 | 700 | 2.09 | 20 | 9.17 |  |  | 2.5 | 50.61
141 | 双桥经开区 | 昶宝电子科技（重庆）有限公司 | 昶宝E5车间喷漆废气排口 | 2025-01-01 |  | 0.52 |  |  |  |  | 20 | 0.67 | 120 |  | 0.42 | 6.53 | [6 empty] | 含无效数据
142 | 双桥经开区 | 昶宝电子科技（重庆）有限公司 | 昶宝D6车间喷漆废气排口 | 2025-01-01 | [6 empty] | 20 |  | 120 | [9 empty] | 含无效数据
143 | 双桥经开区 | 昶宝电子科技（重庆）有限公司 | 昶宝E8车间锅炉废气 | 2025-01-01 |  |  |  |  | 50 | [13 empty] | 上报停产
144 | 双桥经开区 | 昶宝电子科技（重庆）有限公司 | 昶宝E4车间锅炉废气 | 2025-01-01 |  |  |  |  | 50 | [13 empty] | 上报停产
145 | 双桥经开区 | 昶宝电子科技（重庆）有限公司 | 昶宝E7车间喷漆废气排口 | 2025-01-01 | [6 empty] | 20 |  | 120 | [9 empty] | 上报停产
146 | 双桥经开区 | 昶宝电子科技（重庆）有限公司 | 昶宝D7车间喷漆废气排口 | 2025-01-01 | [6 empty] | 20 |  | 120 | [9 empty] | 上报停产
147 | 双桥经开区 | 重庆德能再生资源股份有限公司 | 熔炼、精炼废气排放口 | 2025-01-01 |  |  | 150 |  | 200 |  | 30 | [11 empty] | 上报停产
148 | 双桥经开区 | 重庆胜远威陶瓷有限责任公司 | 胜远威喷雾干燥塔废气排放口 | 2025-01-01 |  |  | 30 |  | 100 |  | 15 | [11 empty] | 上报停产
149 | 双桥经开区 | 重庆春兴再生资源有限公司 | 熔炼炉烟囱 | 2025-01-01 |  |  | 100 |  | 100 |  | 10 | [11 empty] | 上报停产
150 | 双桥经开区 | 重庆春兴再生资源有限公司 | 天然气燃烧废气排气筒 | 2025-01-01 |  |  | 100 |  | 100 |  | 10 | [11 empty] | 上报停产
151 | 双桥经开区 | 重庆春兴再生资源有限公司 | 2号排气筒 | 2025-01-01 |  |  | 100 |  | 100 |  | 10 | [11 empty] | 上报停产
152 | 双桥经开区 | 重庆春兴再生资源有限公司 | 3号排气筒 | 2025-01-01 |  |  | 100 |  | 100 |  | 10 | [11 empty] | 上报停产
153 | 双桥经开区 | 重庆新霆易环保科技有限公司 | 热裂解烟气排放口 | 2025-01-01 | 136596 | 7.28 | 100 | 6.94 | 150 | 7.02 | 20 | 4.67 |  |  | 8.35 | 49.71
154 | 双桥经开区 | 重庆顺博环保新材料有限公司 | 顺博2#排气筒 | 2025-01-01 |  |  | 400 |  | 200 |  | 30 | [11 empty] | 上报停产
155 | 双桥经开区 | 重庆嘉锐铝业有限公司 | 熔炼、精炼、铝渣处理废气排气筒 | 2025-01-01 | 430335 | 2.02 | 150 | 1.13 | 200 | 21.7 | 30 | 12.37 |  |  | 10.68 | 32.91
156 | 渝北区 | 重庆三峰御临环保发电有限公司 | 1号焚烧炉焚烧烟气排放口 | 2025-01-01 | 3464516 | 14.65 | 50 | 1.53 | 200 | 137.31 | 10 | 0.28 |  |  | 24.7 | 65.42 | 50 | 2.14 |  |  | 10 | 0.17
157 | 渝北区 | 重庆三峰御临环保发电有限公司 | 3号焚烧炉焚烧烟气排放口 | 2025-01-01 | 2951403 | 13.08 | 50 | 1.04 | 200 | 131.09 | 10 | 0.41 |  |  | 27.98 | 66.35 | 50 | 2.98 |  |  | 4 | 0.61
158 | 渝北区 | 重庆三峰御临环保发电有限公司 | 4号焚烧炉 | 2025-01-01 | 3118403 | 13.29 | 50 | 6.14 | 200 | 139.47 | 10 | 0.32 |  |  | 25.5 | 64.24 | 50 | 1.04 |  |  | 10 | 0.06
159 | 渝北区 | 重庆三峰御临环保发电有限公司 | 2号焚烧炉焚烧烟气排放口 | 2025-01-01 | 3327274 | 13.63 | 50 | 0.96 | 200 | 135.71 | 10 | 0.33 |  |  | 22.29 | 65.38 | 50 | 1.2 |  |  | 10 | 0.24
160 | 渝北区 | 帅翼驰铝合金新材料（重庆）有限公司 | 热脱漆、熔炼精炼废气排放口 | 2025-01-01 | 651036 | 2.57 | 100 | 0.94 | 100 | 7.26 | 10 | 4.23 |  |  | 0.93 | 15.82
161 | 渝北区 | 帅翼驰铝合金新材料（重庆）有限公司 | 熔炼精炼、铝灰渣处理废气排放口 | 2025-01-01 | 3220892 | 13.09 | 100 | 1.39 | 100 | 3.4 | 10 | 1.68 |  |  | 1.58 | 22.62
162 | 渝北区 | 重庆琴江铝合金有限公司 | 琴江铝合金废气排放口 | 2025-01-01 | 1264162 | 9.99 | 100 | 5.52 | 100 | 12.33 | 10 | 2.14 |  |  | 4.06 | 43.52
163 | 渝北区 | 重庆长安汽车股份有限公司渝北工厂新厂区 | 涂装烘干废气排放口 | 2025-01-01 |  |  | 200 |  | 200 |  | 50 |  | 30 | [9 empty] | 上报停产
164 | 渝北区 | 重庆长安汽车股份有限公司渝北工厂新厂区 | 涂装45m废气排放口 | 2025-01-01 |  |  | 200 |  | 200 |  | 50 |  | 30 | [9 empty] | 上报停产
165 | 巴南区 | 攀钢集团重庆钛业有限公司 | 二吸塔尾气排放口 | 2025-01-01 |  |  | 200 | [15 empty] | 上报停产
166 | 巴南区 | 攀钢集团重庆钛业有限公司 | 煅烧尾气烟囱 | 2025-01-01 |  |  | 100 |  | 300 |  | 50 | [11 empty] | 上报停产
167 | 巴南区 | 重庆丰盛三峰环保发电有限公司 | 1#焚烧炉排放口 | 2025-01-01 | 2507297 | 15.36 | 100 | 8.19 | 300 | 152.31 | 30 | 5.54 |  |  | 21.35 | 144.7 | 100 | 3.08 |  |  | 60 | 7.68
168 | 巴南区 | 重庆丰盛三峰环保发电有限公司 | 2#焚烧炉排放口 | 2025-01-01 | 2313702 | 14.08 | 100 | 8.92 | 300 | 144.13 | 30 | 4.23 |  |  | 20.62 | 146.04 | 100 | 4.89 |  |  | 60 | 8.78
169 | 巴南区 | 重庆丰盛三峰环保发电有限公司 | 3#焚烧炉排放口 | 2025-01-01 | 2238837 | 13.36 | 100 | 5.63 | 300 | 127.06 | 30 | 5.07 |  |  | 19.65 | 141.75 | 100 | 2.63 |  |  | 60 | 10.05
170 | 巴南区 | 重庆丰盛三峰环保发电有限公司 | 4#焚烧炉排放口 | 2025-01-01 | 2215024 | 12.75 | 100 | 12.47 | 300 | 130.99 | 30 | 6.03 |  |  | 18.16 | 135.2 | 100 | 3.33 |  |  | 60 | 11.39
171 | 巴南区 | 重庆惠科金渝光电科技有限公司 | 有机废气排放口1 | 2025-01-01 | [8 empty] | 120 | [9 empty] | 上报停产
172 | 巴南区 | 重庆惠科金渝光电科技有限公司 | 有机废气排放口2 | 2025-01-01 | 866681 | 8.87 | [6 empty] | 120 | 12.16 | 0.73 | 34.36
173 | 巴南区 | 重庆惠科金渝光电科技有限公司 | 有机废气排放口3 | 2025-01-01 | 913347 | 9.35 | [6 empty] | 120 | 10.51 | 1.2 | 37.31
174 | 巴南区 | 重庆惠科金渝光电科技有限公司 | 剥离废气排放口1 | 2025-01-01 | [8 empty] | 120 | [9 empty] | 上报停产
175 | 巴南区 | 重庆惠科金渝光电科技有限公司 | 剥离废气排放口2 | 2025-01-01 | 317220 | 7.31 | [6 empty] | 120 | 4 | 1.6 | 15.06
176 | 巴南区 | 重庆惠科金渝光电科技有限公司 | 剥离废气排放口3 | 2025-01-01 | 225511 | 5.2 | [6 empty] | 120 | 4.52 | 1.64 | 14.66
177 | 巴南区 | 重庆赛科龙摩托车制造有限公司 | 1#喷漆废气排气筒 | 2025-01-01 | 1824 | 0.01 | 200 | 0.12 | 200 | 0.08 | 10 | 0.03 |  |  |  | 10.84 | [6 empty] | 含无效数据
178 | 巴南区 | 重庆汇仁有色金属有限责任公司 | 汇仁排放口 | 2025-01-01 | 346636 | 5.46 | 100 | 0.84 | 100 | 1.42 | 10 | 1.71 |  |  | 1.06 | 11.26
179 | 巴南区 | 重庆锦晖陶瓷有限公司 | 锦晖陶瓷废气排口 | 2025-01-01 | 189317 | 6.43 | 100 | 8.68 | 300 | 13.22 | 30 | 14.18 |  |  | 7.54 | 97.35
180 | 巴南区 | 重庆众强有色金属有限公司 | 众强废气排口 | 2025-01-01 | 679923 | 5.18 | 100 | 0.24 | 100 | 9.72 | 10 | 3.61 |  |  | 1.57 | 22.5
181 | 两江新区 | 北大医药重庆大新药业股份有限公司 | 9号排气筒（208单体） | 2025-01-01 | [6 empty] | 20 | [11 empty] | 通讯中断
182 | 两江新区 | 上汽红岩汽车有限公司（江北基地） | 驾驶室涂装废气排放口 | 2025-01-01 | 545836 | 0.28 | 200 | 1.33 | 200 | 1.08 | 10 | 0.21 |  |  | 5.13 | 13.02
183 | 两江新区 | 美尔森石墨工业（重庆）有限公司 | 排口 | 2025-01-01 | 681302 | 6.22 | 100 | 1.98 | 300 | 9.27 | 50 | 5.23 |  |  | 3.39 | 37.17
184 | 两江新区 | 长安福特汽车有限公司（二工厂） | P41自动喷涂段TNV燃烧废气 | 2025-01-01 |  |  | 200 |  | 200 | [13 empty] | 上报停产
185 | 两江新区 | 长安福特汽车有限公司（三工厂） | 三工厂P29热脱附废气排气 | 2025-01-01 |  |  | 200 |  | 200 | 0.03 | 50 | 5.14 |  |  |  | 31.95 | [6 empty] | 含无效数据
186 | 两江新区 | 华能重庆两江燃机发电有限责任公司 | 1#余热锅炉 | 2025-01-01 |  |  | 35 |  | 50 |  | 5 | [11 empty] | 上报停产
187 | 两江新区 | 华能重庆两江燃机发电有限责任公司 | 2#余热锅炉 | 2025-01-01 |  |  | 35 |  | 50 |  | 5 | [11 empty] | 上报停产
188 | 两江新区 | 华能重庆两江燃机发电有限责任公司 | 1#启动锅炉 | 2025-01-01 |  |  |  |  | 50 | [13 empty] | 上报停产
189 | 两江新区 | 华能重庆两江燃机发电有限责任公司 | 2#启动锅炉 | 2025-01-01 | 473670 | 9.23 |  |  | 50 | 37.69 |  |  |  |  | 17.69 | 86.36
190 | 两江新区 | 上汽通用五菱汽车股份有限公司重庆分公司 | 面漆烘干废气排放口 | 2025-01-01 | 6495 | 0.6 | 100 | 0.55 | 500 | 1.56 | 50 | 2.3 |  |  | 0.69 | 17.48
191 | 两江新区 | 重庆凌达压缩机有限公司 | 锅炉废气排放口 | 2025-01-01 |  |  | 20 | 0.23 | 50 |  | 20 | [11 empty] | 含无效数据
192 | 两江新区 | 重庆长安汽车股份有限公司（两江工厂一厂区） | 涂装喷漆室废气排放口 | 2025-01-01 |  |  | 200 |  | 200 |  | 10 | [11 empty] | 上报停产
193 | 两江新区 | 重庆京东方光电科技有限公司 | 彩膜成盒工程有机废气排放口 | 2025-01-01 | 1632617 | 7.34 | 200 | 0.05 | 200 | 2.21 | 50 | 4.78 | 100 | 23.87 | 2.39 | 52.04
194 | 两江新区 | 重庆京东方光电科技有限公司 | 阵列工程有机废气排放口 | 2025-01-01 | 2035426 | 9.13 | 200 |  | 200 |  | 50 |  | 100 | 49.7 | 1.75 | 53.31
195 | 两江新区 | 奥特斯科技（重庆）有限公司 | 奥特斯废气排口 | 2025-01-01 | 100089 | 3.75 | 50 | 0.77 | 30 | 20.89 | 20 | 0.63 |  |  | 2.42 | 36.09
196 | 两江新区 | 重庆莱宝科技有限公司 | 图形车间酸碱废气处理设施（1#、2#酸雾净化处理设施） | 2025-01-01 | 1156027 | 12.84 |  |  | 200 | 6.65 |  |  |  |  | 0.64 | 20.67
197 | 两江新区 | 重庆韩泰轮胎有限公司 | 密炼废气CFRTO1-1#排放口 | 2025-01-01 | [6 empty] | 12 | [11 empty] | 上报停产
198 | 两江新区 | 重庆长安汽车股份有限公司（两江工厂二厂区） | 涂胶烘干工序废气排放口 | 2025-01-01 | 6430 | 0.17 | 200 | 0.46 | 200 | 1.71 | 50 | 0.21 |  |  | 5.03 | 25.37
199 | 两江新区 | 重庆长安汽车股份有限公司江北发动机工厂 | 铸六H熔炼废气排口 | 2025-01-01 | 67720 | 0.74 | 200 | 0.62 | 200 | 0.46 | 50 | 1.31 |  |  | 2.31 | 11.89
200 | 两江新区 | 重庆光能荣能汽车配件有限公司（黄茅坪厂） | 光能荣能大线废气排放口 | 2025-01-01 | 466 | 0.01 | 200 | 1.18 | 200 | 1.29 | 10 | 2.32 | 60 |  | 1 | 27.19
201 | 两江新区 | 重庆八菱汽车配件有限责任公司 | 喷涂线废气排放口 | 2025-01-01 | 42409 | 0.47 | 200 | 0.26 | 200 | 1.41 | 10 | 0.4 |  |  | 0.59 | 19.29
202 | 两江新区 | 重庆秦川实业（集团）股份有限公司 | 涂装废气 | 2025-01-01 | [6 empty] | 10 | [11 empty] | 上报停产
203 | 两江新区 | 重庆霍富汽车部件有限公司 | 102RTO废气 | 2025-01-01 | 1359 | 0.06 | 200 | 0.51 | 200 | 2.96 | 10 | 0.07 |  |  | 0.29 | 12.06
204 | 两江新区 | 上汽菲亚特红岩动力总成有限公司 | 菲亚特涂装喷漆废气排放口 | 2025-01-01 | 285600 | 1.55 |  |  |  |  | 10 | 0.18 |  |  | 2.39 | 11.2
205 | 两江新区 | 重庆顶正包材有限公司 | 淋膜废气排放口 | 2025-01-01 | 683838 | 7.61 |  |  |  |  | 50 | 21.02 |  |  | 1.77 | 26.64
206 | 两江新区 | 重庆卡福汽车制动转向系统有限公司 | 喷漆废气排口 | 2025-01-01 | 70891 | 0.49 | 200 | 5.02 | 200 | 4.33 | 10 | 0.2 |  |  | 1.7 | 14.16
207 | 两江新区 | 重庆延锋彼欧富维汽车外饰有限公司 | 涂装烘干废气排放口 | 2025-01-01 | 19850 | 0.21 | 200 | 0.33 | 200 | 1.19 |  |  |  |  | 0.96 | 19.43
208 | 两江新区 | 重庆大江东阳塑料制品有限公司 | D4涂装线废气排放口 | 2025-01-01 |  |  | 200 |  | 200 |  | 10 | [11 empty] | 上报停产
209 | 两江新区 | 重庆万国半导体科技有限公司 | FAB有机废气排放口1 | 2025-01-01 |  |  | 200 |  | 200 |  | 50 |  | 20 | [9 empty] | 上报停产
210 | 两江新区 | 重庆万国半导体科技有限公司 | 万国半导体AT有机废气排口 | 2025-01-01 | 522220 | 6.16 | [6 empty] | 20 | 3.27 | 1.37 | 26.59
211 | 两江新区 | 重庆万国半导体科技有限公司 | FAB有机废气排口2 | 2025-01-01 | 290806 | 15.41 | [6 empty] | 20 | 2.92 | 1.64 | 72.1
212 | 两江新区 | 重庆长安汽车股份有限公司（两江工厂三厂区） | 涂胶烘干工序 | 2025-01-01 |  |  | 200 |  | 200 |  | 50 | [11 empty] | 上报停产
213 | 两江新区 | 重庆川页科技发展有限公司 | 电泳烘干工序废气排放口 | 2025-01-01 | 4310 | 0.42 | 200 | 3.41 | 200 | 4.1 | 50 | 4.96 |  |  | 3.15 | 17.52
214 | 两江新区 | 华域视觉科技（重庆）有限公司 | 喷涂及烘干 | 2025-01-01 | 51160 | 0.28 |  |  |  |  | 10 | 2.89 |  |  | 0.75 | 11.02
215 | 两江新区 | 重庆北汽模塑科技有限公司 | 北汽模塑RTO废气排口 | 2025-01-01 | 17859 | 0.29 | 100 | 1.21 | 200 | 1.93 |  |  |  |  | 2.5 | 10.93
216 | 两江新区 | 赛力斯汽车有限公司 | 中涂烘干工序 | 2025-01-01 | 42364 | 1.09 | 200 | 0.45 | 200 | 1.05 | 50 | 0.23 |  |  | 0.04 | 29.43
217 | 两江新区 | 重庆凯瑞传动技术有限公司 | 凯瑞喷漆燃烧 | 2025-01-01 | 77 |  | 200 | 0.94 | 200 | 1.21 | 50 | 5.94 |  |  |  | 14.43 | [6 empty] | 含无效数据
218 | 两江新区 | 重庆凯瑞传动技术有限公司 | 凯瑞传动喷漆废气排放口 | 2025-01-01 | [8 empty] | 60 | 0.68 | 1.9 | 11.84 | [6 empty] | 含无效数据
219 | 两江新区 | 重庆正泽汽车零部件有限公司 | 全自动喷涂线 | 2025-01-01 |  |  | 200 |  | 200 |  | 10 | [11 empty] | 通讯中断
220 | 两江新区 | 重庆正泽汽车零部件有限公司 | 新RTO排放口 | 2025-01-01 | 1208212 | 7.62 | 200 | 4.55 | 200 | 0.38 | 10 | 0.21 | 60 |  | 0.3 | 25.36
221 | 两江新区 | 重庆中车长客轨道车辆有限公司 | 中车长客喷漆废气 | 2025-01-01 | 14159 | 0.07 |  |  |  |  | 50 | 24.09 |  |  | 1.55 | 14.46
222 | 两江新区 | 重庆长安汽车股份有限公司江北发动机工厂二工厂 | 高温铸造保温、精炼废气排放口 | 2025-01-01 |  |  | 100 |  | 500 |  | 50 | [11 empty] | 上报停产
223 | 两江新区 | 重庆重报印务有限公司 | 烘干炉废气排口 | 2025-01-01 | 135694 | 5.42 | 100 | 5.71 | 300 | 66.71 | 50 | 0.58 |  |  | 4.91 | 297.96
224 | 两江新区 | 重庆京东方显示技术有限公司 | 1号有机废气排放口 | 2025-01-01 | 746690 | 1.99 | 200 | 0.13 | 200 | 1.9 | 50 | 0.79 | 120 |  | 6.06 | 24.29
225 | 两江新区 | 赛力斯汽车有限公司重庆两江分公司 | 赛力斯两江分公司喷漆40m主排气筒 | 2025-01-01 | 4032748 | 2.62 | 200 | 0.16 | 200 | 0.12 | 50 | 0.7 |  |  | 0.68 | 24.29
226 | 两江新区 | 重庆京东方B12区域分布式能源站分厂 | 1#排气筒 | 2025-01-01 |  |  | 35 |  | 50 |  | 5 | [11 empty] | 上报停产
227 | 两江新区 | 重庆京东方B12区域分布式能源站分厂 | 2#排气筒 | 2025-01-01 |  |  | 35 |  | 50 |  | 5 | [11 empty] | 上报停产
228 | 两江新区 | 重庆京东方B12区域分布式能源站分厂 | 3#排气筒 | 2025-01-01 |  |  | 35 |  | 50 |  | 5 | [11 empty] | 上报停产
229 | 两江新区 | 重庆京东方B12区域分布式能源站分厂 | 4#排气筒 | 2025-01-01 |  |  | 35 |  | 50 |  | 5 | [11 empty] | 上报停产
230 | 两江新区 | 重庆京东方B12区域分布式能源站分厂 | 5#排气筒 | 2025-01-01 |  |  | 35 |  | 50 |  | 5 | [11 empty] | 上报停产
231 | 高新区 | 鸿富锦精密电子（重庆）有限公司 | D01-3#排放口 | 2025-01-01 | 135363 | 0.28 | [6 empty] | 120 | 2.44 | 1.48 | 10.9
232 | 高新区 | 中电科芯片技术（集团）有限公司 | 1#有机废物排放口 | 2025-01-01 | 220310 | 3.57 | [6 empty] | 120 | 16.11 | 1.02 | 23.81
233 | 高新区 | 中电科芯片技术（集团）有限公司 | 2#有机废物排放口 | 2025-01-01 | 479242 | 7.71 | [6 empty] | 120 | 20.08 | 0.56 | 23.25
234 | 高新区 | 鑫源汽车有限公司高新区分公司 | 废气排放口 | 2025-01-01 | [8 empty] | 30 | [9 empty] | 上报停产
235 | 高新区 | 隆鑫通用动力股份有限公司（C区） | 7#塑胶手动涂装线废气排口 | 2025-01-01 | 2135486 | 1.05 | [6 empty] | 50 | 4.45 | 2.33 | 10.59
236 | 高新区 | 爱思开海力士半导体（重庆）有限公司 | 小水洗塔排放口 | 2025-01-01 | 148345 | 6.56 |  |  |  |  | 50 | 0.09 |  |  | 1.6 | 16.91
237 | 高新区 | 华润微电子（重庆）有限公司 | 有机废气排放口 | 2025-01-01 | 1578291 | 8.89 | [6 empty] | 120 | 18.41 | 0.98 | 25.92
238 | 高新区 | 华润微电子（重庆）有限公司 | 氧化炉废气排口 | 2025-01-01 | 94666 | 4.51 | 200 | 8.12 | 200 | 60.84 | 50 | 1.03 | 120 | 60.55 | 1.38 | 94.29
239 | 高新区 | 达丰（重庆）电脑有限公司 | 废气排放口 | 2025-01-01 | [8 empty] | 120 | [9 empty] | 上报停产
240 | 高新区 | 重庆方正高密电子有限公司 | 有机废气排口 | 2025-01-01 | 199748 | 1.64 | [6 empty] | 120 | 6.48 | 3.26 | 14.65
241 | 高新区 | 徐工重庆建机工程机械有限公司 | 面漆废气排放口 | 2025-01-01 | [8 empty] | 120 | [9 empty] | 上报停产
242 | 高新区 | 徐工重庆建机工程机械有限公司 | 底漆废气排放口 | 2025-01-01 | [8 empty] | 120 | [9 empty] | 上报停产
243 | 高新区 | 重庆鑫源摩托车股份有限公司 | 废气排放口 | 2025-01-01 | 271958 | 1.03 | [6 empty] | 50 | 3.12 | 1.7 | 11.24
244 | 高新区 | 重庆赛力盟电机有限责任公司 | 涂装废气排放口 | 2025-01-01 | 192313 | 0.92 | [6 empty] | 120 | 3.2 | 4.46 | 11.45
245 | 高新区 | 重庆长安跨越商用车有限公司 | 1#RTO炉废气排口 | 2025-01-01 | [8 empty] | 30 | [9 empty] | 上报停产
246 | 高新区 | 重庆庆铃专用汽车有限公司 | 有机废气排放口DA006 | 2025-01-01 | 326 | 0 | [6 empty] | 30 | 1.23 | 1.48 | 12.37
247 | 高新区 | 重庆红旗弹簧有限公司 | 有机废气排放口 | 2025-01-01 | 54353 | 0.59 | [6 empty] | 50 | 6.98 | 1.97 | 14.31
248 | 长寿区 | 中国石化集团重庆川维化工有限公司 | 1号、2号锅炉烟囱排口 | 2025-01-01 | 62829 | 0.08 | 400 | 3.14 | 100 | 19.12 | 30 | 0.01 |  |  | 1.1 | 9.17
249 | 长寿区 | 中国石化集团重庆川维化工有限公司 | 3号燃煤烟囱排放口 | 2025-01-01 |  |  | 400 |  | 100 |  | 30 | [11 empty] | 上报停产
250 | 长寿区 | 中国石化集团重庆川维化工有限公司 | 5号、9号锅炉烟道 | 2025-01-01 | 5925951 | 4.77 | 400 | 0.51 | 100 | 22.91 | 30 | 5.67 |  |  | 8.25 | 43.96
251 | 长寿区 | 中国石化集团重庆川维化工有限公司 | 11号锅炉排口 | 2025-01-01 |  |  | 100 |  | 50 |  | 30 | [11 empty] | 上报停产
252 | 长寿区 | 威立雅长扬热能（重庆）有限责任公司 | 烟道 | 2025-01-01 | 7014019 | 2.09 | 400 | 17 | 200 | 36.82 | 30 | 2.31 |  |  | 9.3 | 45.9
253 | 长寿区 | 重庆钢铁股份有限公司 | 烧结机头净化系统1 | 2025-01-01 | 26154116 | 6.01 | 200 | 15.84 | 300 | 39.03 | 50 | 1.51 |  |  | 15.85 | 121.02
254 | 长寿区 | 重庆钢铁股份有限公司 | 烧结机头净化系统2 | 2025-01-01 | 22442958 | 5.51 | 200 | 16.36 | 300 | 35.07 | 50 | 2.76 |  |  | 14.87 | 131.06
255 | 长寿区 | 重庆钢铁股份有限公司 | 烧结机头净化系统3 | 2025-01-01 | 18902302 | 4.4 | 200 | 15.28 | 300 | 33.62 | 50 | 3.4 |  |  | 13.03 | 126.55
256 | 长寿区 | 重庆钢铁股份有限公司 | 1#2#焦炉烟囱 | 2025-01-01 | 9488936 | 3.99 | 50 | 10.82 | 500 | 220.88 | 30 | 2.25 |  |  | 26.01 | 159.52
257 | 长寿区 | 重庆钢铁股份有限公司 | 3#4#焦炉烟囱 | 2025-01-01 | 10238969 | 3.69 | 50 | 27.11 | 500 | 49.23 | 30 | 4.21 |  |  | 22.38 | 123.61
258 | 长寿区 | 重庆钢铁股份有限公司 | 5#6#焦炉烟囱 | 2025-01-01 | 12006760 | 4.47 | 50 | 1.95 | 500 | 76.59 | 30 | 1.05 |  |  | 21.5 | 132.96
259 | 长寿区 | 重庆钢铁股份有限公司 | 煤气自发电排口2 | 2025-01-01 | 8827798 | 5.22 | 100 | 75.46 | 200 | 18.91 | 10 | 1.44 |  |  | 11.4 | 101.48
260 | 长寿区 | 重庆钢铁股份有限公司 | 煤气自发电排口1 | 2025-01-01 | 23230748 | 10.13 | 100 | 73.87 | 200 | 38.37 | 10 | 1.83 |  |  | 7.9 | 101.49
261 | 长寿区 | 重庆钢铁股份有限公司 | 1#高炉出铁场除尘系统 | 2025-01-01 | 16120762 | 10.69 |  |  |  |  | 25 | 1.84 |  |  | 2.03 | 54.77
262 | 长寿区 | 重庆钢铁股份有限公司 | 1#高炉矿槽除尘系统 | 2025-01-01 | 19106432 | 12.31 |  |  |  |  | 25 | 0.58 |  |  | 1.83 | 19.18
263 | 长寿区 | 重庆钢铁股份有限公司 | 2#高炉矿槽除尘系统 | 2025-01-01 | 14625297 | 9.37 |  |  |  |  | 25 | 0.44 |  |  | 1.56 | 18.55
264 | 长寿区 | 重庆钢铁股份有限公司 | 2#高炉出铁场除尘系统 | 2025-01-01 | 19935380 | 12.7 |  |  |  |  | 25 | 2.82 |  |  | 2.35 | 40.87
265 | 长寿区 | 重庆钢铁股份有限公司 | 3#高炉出铁场除尘系统 | 2025-01-01 | 19004586 | 12.23 |  |  |  |  | 25 | 5.52 |  |  | 1.84 | 45.85
266 | 长寿区 | 重庆长寿西南水泥有限公司 | 二线窑头废气 | 2025-01-01 | [6 empty] | 10 | [11 empty] | 上报停产
267 | 长寿区 | 重庆长寿西南水泥有限公司 | 二线窑尾废气4800T | 2025-01-01 |  |  | 35 |  | 100 |  | 10 | [11 empty] | 上报停产
268 | 长寿区 | 重庆创绿环境保护有限公司（长寿处置场） | 一期焚烧炉废气排放口 | 2025-01-01 |  |  | 100 |  | 300 |  | 30 | [5 empty] | 100 |  |  |  | 60 |  | 上报停产
269 | 长寿区 | 重庆创绿环境保护有限公司（长寿处置场） | 二期焚烧炉废气排放口 | 2025-01-01 |  |  | 100 |  | 300 |  | 30 | [5 empty] | 100 |  |  |  | 60 |  | 上报停产
270 | 长寿区 | 重庆国际复合材料股份有限公司长寿分公司 | F07/08废气处理排放口 | 2025-01-01 | 668979 | 9.49 | 400 | 0.07 | 700 | 53.72 |  |  |  |  | 9.47 | 68.5
271 | 长寿区 | 重庆国际复合材料股份有限公司长寿分公司 | 新材料废气处理排放口 | 2025-01-01 | 329935 | 4.66 | 400 | 0.4 | 700 | 68.43 |  |  |  |  | 12.18 | 47.32
272 | 长寿区 | 重庆国际复合材料股份有限公司长寿分公司 | F04/10废气处理排放口 | 2025-01-01 | 360036 | 12.51 | 400 | 8.36 | [6 empty] | 26.15 | 200.85
273 | 长寿区 | 重庆国际复合材料股份有限公司长寿分公司 | F11线废气处理排放口 | 2025-01-01 | 368742 | 8.41 | 400 | 1.79 | 700 | 51.67 |  |  |  |  | 19.64 | 66.17
274 | 长寿区 | 重庆国际复合材料股份有限公司长寿分公司 | F12线废气处理排放口 | 2025-01-01 | 786302 | 11.92 | 400 | 9.56 | 700 | 30.64 |  |  |  |  | 24.93 | 199.39
275 | 长寿区 | 重庆卡贝乐化工有限责任公司 | 废气排口 | 2025-01-01 |  |  | 550 |  | 80 |  | 80 | [11 empty] | 上报停产
276 | 长寿区 | 中橡(重庆)炭黑有限公司 | 尾气锅炉排放口 | 2025-01-01 |  |  | 100 |  | 50 |  | 30 | [11 empty] | 上报停产
277 | 长寿区 | 中橡(重庆)炭黑有限公司 | EBF滤袋器排放口 | 2025-01-01 |  |  | 550 |  | 240 |  | 18 | [11 empty] | 上报停产
278 | 长寿区 | 重庆钢铁能源环保有限公司 | 5号余热 | 2025-01-01 | 9282832 | 23.05 | 100 | 14.09 | 120 | 40.81 | 10 | 4.88 |  |  | 11.04 | 126.76
279 | 长寿区 | 重庆钢铁能源环保有限公司 | 3号余热 | 2025-01-01 | 8334297 | 20.5 | 100 | 14.26 | 120 | 42.72 | 10 | 0.31 |  |  | 9.15 | 147.94
280 | 长寿区 | 重庆钢铁能源环保有限公司 | 130T/H燃气锅炉废气排口 | 2025-01-01 | 2643677 | 3.41 | 100 | 77.16 | 200 | 111.74 | 10 | 2.48 |  |  | 12.04 | 113.13
281 | 长寿区 | 重庆钢铁能源环保有限公司 | 220T燃气锅炉 | 2025-01-01 | 2478346 | 2.03 | 100 | 48.22 | 200 | 122.16 | 10 | 2.59 |  |  | 19.88 | 76.89
282 | 长寿区 | 重庆钢铁能源环保有限公司 | 7号余热锅炉 | 2025-01-01 |  |  | 100 |  | 120 |  | 10 | [11 empty] | 上报停产
283 | 长寿区 | 重庆钢铁能源环保有限公司 | 1号余热锅炉 | 2025-01-01 |  |  | 100 |  | 120 |  | 10 | [11 empty] | 上报停产
284 | 长寿区 | 巴斯夫聚氨酯（重庆）有限公司 | B215废气排口 | 2025-01-01 |  |  | 100 |  | 300 |  | 30 | [11 empty] | 上报停产
285 | 长寿区 | 巴斯夫聚氨酯（重庆）有限公司 | C255废气排口 | 2025-01-01 |  |  | 100 |  | 300 |  | 30 | [11 empty] | 上报停产
286 | 长寿区 | 巴斯夫聚氨酯（重庆）有限公司 | C258废气排放口（锅炉） | 2025-01-01 |  |  |  |  | 200 | [13 empty] | 上报停产
287 | 长寿区 | 重庆鑫富化工有限公司 | 焚烧炉尾气 | 2025-01-01 |  |  | 100 |  | 300 |  | 30 | [11 empty] | 上报停产
288 | 长寿区 | 重庆恩力吉投资有限责任公司 | 2号废气排放口 | 2025-01-01 |  |  | 200 |  | 100 |  | 30 | [11 empty] | 上报停产
289 | 长寿区 | 重庆恩力吉投资有限责任公司 | 1号废气排放口 | 2025-01-01 | 10178137 | 17.16 | 200 | 17.14 | 100 | 25.23 | 30 | 4.88 |  |  | 15.57 | 48.81
290 | 长寿区 | 重庆长风化学工业有限公司 | 焚烧废气排气筒 | 2025-01-01 |  |  | 100 |  | 300 |  | 30 | [11 empty] | 上报停产
291 | 长寿区 | 重庆紫光国际化工有限责任公司 | 紫光废气排口 | 2025-01-01 | 943757 | 8.67 | 400 | 92.85 | [6 empty] | 0.01 | 24.99
292 | 长寿区 | 重庆市映天辉氯碱化工有限公司 | 焚烧炉废气排放口 | 2025-01-01 | [6 empty] | 30 | [11 empty] | 上报停产
293 | 长寿区 | 重庆云天化天聚新材料有限公司 | 废物焚烧炉废气排放口 | 2025-01-01 | 285298 | 7.16 | 100 | 2.52 | 180 | 66.19 | 30 | 0.82 |  |  | 10.32 | 49.41
294 | 长寿区 | 重庆云天化天聚新材料有限公司 | 锅炉废气排放口 | 2025-01-01 |  |  |  |  | 50 | [13 empty] | 上报停产
295 | 长寿区 | 重庆永航钢铁集团有限公司 | 永航钢铁废气排口 | 2025-01-01 |  |  | 400 |  | 700 |  | 20 | [11 empty] | 上报停产
296 | 长寿区 | 扬子江乙酰化工有限公司 | CO#1转化炉烟囱 | 2025-01-01 |  |  | 100 |  | 180 |  | 20 | [11 empty] | 上报停产
297 | 长寿区 | 扬子江乙酰化工有限公司 | CO#2转化炉烟囱 | 2025-01-01 |  |  | 100 |  | 180 |  | 20 | [11 empty] | 上报停产
298 | 长寿区 | 扬子江乙酰化工有限公司 | 快装锅炉烟囱 | 2025-01-01 |  |  | 100 |  | 50 |  | 30 | [11 empty] | 上报停产
299 | 长寿区 | 重庆安盛钾业有限公司 | 干燥废气排放口 | 2025-01-01 | 532453 | 14.01 |  |  |  |  | 10 | 0.16 |  |  | 4.63 | 33.11
300 | 长寿区 | 重庆飞华环保科技有限责任公司 | 硝酸吸收塔尾气排放口 | 2025-01-01 |  |  |  |  | 300 | [13 empty] | 通讯中断
301 | 长寿区 | 重庆奕翔化工有限公司 | TO焚烧烟气排放口 | 2025-01-01 | 1260577 | 4.7 | 100 | 31.28 | 300 | 21.75 | 30 | 3.65 |  |  | 15.68 | 150.23 | 100 | 15.24
302 | 长寿区 | 重庆博洲环境治理有限公司 | 1号废气排放口 | 2025-01-01 |  |  | 400 |  | 700 |  | 100 | [9 empty] | 10 |  | 通讯中断
303 | 长寿区 | 重庆博洲环境治理有限公司 | 2号废气排放口 | 2025-01-01 |  |  | 400 |  | 700 |  | 100 | [9 empty] | 10 |  | 上报停产
304 | 长寿区 | 重庆博洲环境治理有限公司 | 3号废气排放口 | 2025-01-01 |  |  | 400 |  | 700 |  | 100 | [9 empty] | 10 |  | 通讯中断
305 | 长寿区 | 重庆博洲环境治理有限公司 | 4号废气排放口 | 2025-01-01 |  |  | 400 |  | 700 |  | 100 | [9 empty] | 10 |  | 通讯中断
306 | 长寿区 | 重庆博洲环境治理有限公司 | 5号烟气排放口 | 2025-01-01 | 319903 | 5.86 | 400 | 244.9 | 700 | 205.07 | 100 | 59.29 |  |  | 5.23 | 113.84
307 | 长寿区 | 重庆博洲环境治理有限公司 | 6号废气排放口 | 2025-01-01 |  |  | 400 |  | 700 |  | 100 | [11 empty] | 上报停产
308 | 长寿区 | 重庆中润新材料股份有限公司 | 锅炉烟气排放口 | 2025-01-01 |  |  |  |  | 50 | [13 empty] | 上报停产
309 | 长寿区 | 重庆信维环保有限公司 | 焚烧烟气排口 | 2025-01-01 | 519430 | 8.06 | 100 | 7.85 | 300 | 175.91 | 30 | 1.3 |  |  | 29.66 | 120.3 | 100 | 12.58 |  |  | 60 | 8.48
310 | 长寿区 | 重庆双象电子材料有限公司 | 1#废气排放口（双象） | 2025-01-01 | 1259366 | 9.88 | 400 | 2.55 | 240 | 10.74 |  |  |  |  | 9.31 | 23.3
311 | 长寿区 | 重庆双象电子材料有限公司 | 2#废气排放口（双象） | 2025-01-01 | 1708536 | 11.98 | 400 | 6.19 | 240 | 103.43 |  |  |  |  | 0.51 | 20.8
312 | 长寿区 | 重庆合汇制药有限公司 | 2#排气筒 | 2025-01-01 | 98834 | 3.69 | 80 | 0.75 | 250 | 34.47 | 20 | 0.98 |  |  | 4.69 | 104.08 | 80 | 0.01
313 | 长寿区 | 重庆鑫盛通化工有限公司 | 焚烧炉烟气 | 2025-01-01 |  |  | 100 |  | 300 |  | 30 | [9 empty] | 60 |  | 上报停产
314 | 长寿区 | 弈柯莱生物科技（重庆）有限公司 | 1#废气处理设施排放口(弈柯莱) | 2025-01-01 | 632904 | 13.55 | 200 | 0.16 | 200 | 0.52 | 30 | 2.08 |  |  | 3.89 | 32.63
315 | 长寿区 | 重庆双象超纤材料有限公司 | 危险废物焚烧废气排放口 | 2025-01-01 | 434421 | 8.58 | 100 | 10.43 | 300 | 190.01 | 30 | 4.68 |  |  | 25.76 | 92.34 | 100 | 3.11 |  |  | 60 | 0.98
316 | 长寿区 | 重庆双象超纤材料有限公司 | RTO废气排放口 | 2025-01-01 | 59549 | 2.34 | 550 | 24.29 | 240 | 12.49 | 120 | 13.02 |  |  | 1.84 | 74.6
317 | 长寿区 | 重庆峰圣石化有限公司 | 焚烧炉烟气排放口 | 2025-01-01 |  |  | 100 |  | 300 |  | 30 | [5 empty] | 100 |  |  |  | 60 |  | 上报停产
318 | 长寿区 | 重庆毂运科技有限公司 | 回转窑焚烧烟气排放口(毂运) | 2025-01-01 | 23601 | 0.45 | 100 |  | 300 | 1.08 | 30 | 12.35 |  |  | 0.15 | 13.32 | 100 |  |  |  | 60 |  | 含无效数据
319 | 綦江区 | 重庆松藻电力有限公司 | 3号机组废气排放口 | 2025-01-01 |  |  | 200 | 28.72 | 200 | 39.68 | 30 | 4.11 | [10 empty] | 含无效数据
320 | 綦江区 | 重庆松藻电力有限公司 | 4号机组废气排放口 | 2025-01-01 |  |  | 200 | 27.56 | 200 | 37.83 | 30 | 4.81 | [10 empty] | 含无效数据
321 | 綦江区 | 重庆旗能电铝有限公司 | #1锅炉烟气排口 | 2025-01-01 | 23936178 | 15.42 | 200 | 22.55 | 200 | 37.78 | 30 | 4.99 |  |  | 10.62 | 49.06
322 | 綦江区 | 重庆旗能电铝有限公司 | #2锅炉烟气排口 | 2025-01-01 | 31381032 | 19.98 | 200 | 22.36 | 200 | 38.31 | 30 | 3.26 |  |  | 9.73 | 48.63
323 | 綦江区 | 重庆旗能电铝有限公司 | 电解烟气净化#1排口 | 2025-01-01 | 27089642 | 13.73 | 200 | 19.31 |  |  | 20 | 6.53 |  |  | 7.91 | 27.41 |  |  | 3 | 0.34
324 | 綦江区 | 重庆旗能电铝有限公司 | 电解烟气净化#2排口 | 2025-01-01 | 30370664 | 15.34 | 200 | 22.41 |  |  | 20 | 4.89 |  |  | 7.55 | 27.56 |  |  | 3 | 0.16
325 | 綦江区 | 重庆綦江西南水泥有限公司 | 一期窑尾 | 2025-01-01 |  |  | 200 |  | 350 |  | 30 | [11 empty] | 上报停产
326 | 綦江区 | 重庆綦江西南水泥有限公司 | 二期窑尾 | 2025-01-01 |  |  | 200 |  | 350 |  | 30 | [11 empty] | 上报停产
327 | 綦江区 | 重庆綦江西南水泥有限公司 | 一期窑头 | 2025-01-01 | [6 empty] | 30 | [11 empty] | 上报停产
328 | 綦江区 | 重庆綦江西南水泥有限公司 | 二期窑头 | 2025-01-01 | [6 empty] | 30 | [11 empty] | 上报停产
329 | 綦江区 | 重庆锦旗碳素有限公司 | 煅烧烟囱 | 2025-01-01 |  |  | 400 | 47.29 | 999999 | 87.31 | 100 | 9.18 | [10 empty] | 含无效数据
330 | 綦江区 | 重庆锦旗碳素有限公司 | 焙烧烟囱 | 2025-01-01 |  |  | 400 | 74.83 | 999999 | 43.48 | 30 | 6.6 | [10 empty] | 含无效数据
331 | 綦江区 | 重庆市綦江区三峰环保发电有限公司 | 2#焚烧炉烟气排放口 | 2025-01-01 | 1489853 | 11.68 | 100 | 17.31 | 300 | 174.34 | 30 | 2.42 |  |  | 24.07 | 139.64 | 100 | 1.78 |  |  | 60 | 16.13
332 | 綦江区 | 重庆市綦江区三峰环保发电有限公司 | 1#焚烧炉烟气排放口 | 2025-01-01 | 1336156 | 10.44 | 100 | 19.87 | 300 | 165.53 | 30 | 2.89 |  |  | 24.31 | 137.62 | 100 | 2.3 |  |  | 60 | 16.28
333 | 綦江区 | 重庆鹏翔铝业有限公司 | 1号熔铸排放口 | 2025-01-01 | 2272486 |  | 150 | 1.5 | 200 | 0.18 | 30 | 10.94
334 | 綦江区 | 重庆鹏翔铝业有限公司 | 3号铝灰处理系统排放口 | 2025-01-01 | 124599 |  | 150 | 0.65 | 200 | 0.57 | 30 | 2.29
335 | 潼南区 | 重庆市万利来化工股份有限公司 | 一段炉废气排口 | 2025-01-01 |  |  | 100 | 1.4 | 180 | 92.06 | 20 | 0.1 | [10 empty] | 含无效数据
336 | 潼南区 | 重庆民丰化工有限责任公司 | 铬酸钠焙烧窑废气排放口 | 2025-01-01 | 1566934 | 1.84 | 400 | 0.32 | 200 | 121.91 | 30 | 7.63 |  |  | 7.94 | 139.51
337 | 潼南区 | 重庆民丰化工有限责任公司 | 吸收塔废气排放口 | 2025-01-01 | 1601194 | 10.11 | 400 | 30.63 | [6 empty] | 2.28 | 19.63
338 | 潼南区 | 重庆民丰化工有限责任公司 | 干燥炉煅烧废气排口1 | 2025-01-01 |  |  | 400 |  | 700 |  | 100 | [11 empty] | 上报停产
339 | 潼南区 | 重庆民丰化工有限责任公司 | 民丰化工燃气锅炉废气排口 | 2025-01-01 |  |  |  |  | 50 | [13 empty] | 上报停产
340 | 潼南区 | 重庆民丰化工有限责任公司 | 铬酸铬铬绿焙烧窑废气排放口 | 2025-01-01 |  |  | 400 |  | 200 |  | 30 | [11 empty] | 上报停产
341 | 潼南区 | 重庆中防德邦防水技术有限公司 | 一号废气排放口 | 2025-01-01 |  |  | 50 |  | 200 |  | 20 | [11 empty] | 上报停产
342 | 潼南区 | 重庆宝禾复合肥有限公司 | FG3氨酸法干燥废气DA004 | 2025-01-01 | [6 empty] | 120 | [11 empty] | 上报停产
343 | 潼南区 | 重庆宝禾复合肥有限公司 | FG2氨酸法造粒废气DA005 | 2025-01-01 | [6 empty] | 120 | [11 empty] | 上报停产
344 | 潼南区 | 重庆宝禾复合肥有限公司 | FG8团粒法—干废气DA007 | 2025-01-01 | [6 empty] | 120 | [11 empty] | 上报停产
345 | 潼南区 | 重庆宝禾复合肥有限公司 | FG7团粒法—干废气DA008 | 2025-01-01 | [6 empty] | 120 | [11 empty] | 上报停产
346 | 潼南区 | 重庆宝禾复合肥有限公司 | FG5排气筒DA003 | 2025-01-01 | [6 empty] | 120 | [11 empty] | 上报停产
347 | 潼南区 | 重庆立源化工有限公司 | 废气排口 | 2025-01-01 | 2917289 | 8.75 | 400 | 63.84 | 200 | 102.11 | 30 | 2.31 |  |  | 10.91 | 60.88
348 | 潼南区 | 重庆途维环保科技有限公司 | 废气排口 | 2025-01-01 |  |  | 50 |  | 50 |  | 20 | [11 empty] | 上报停产
349 | 潼南区 | 重庆耀辉环保有限公司 | 烘干、熔炼废气排放口 | 2025-01-01 |  |  | 100 |  | 200 |  | 30 | [9 empty] | 60 |  | 上报停产
350 | 潼南区 | 重庆耀辉环保有限公司 | 熔炼环集废气排放口 | 2025-01-01 |  |  | 100 |  | 200 |  | 30 | [9 empty] | 60 |  | 上报停产
351 | 潼南区 | 重庆金兴防水科技股份有限公司 | 1#RTO排气筒 | 2025-01-01 | 705633 | 8.4 | 200 | 13.07 | 200 | 20.6 | 30 | 11.5 |  |  | 2.99 | 76.64
352 | 潼南区 | 重庆市潼南区东群纳米科技有限公司 | 煅烧废气排放口 | 2025-01-01 |  |  | 400 |  | 200 |  | 30 | [11 empty] | 上报停产
353 | 潼南区 | 重庆市潼南区东群纳米科技有限公司 | 焙烧废气排放口 | 2025-01-01 |  |  | 400 |  | 200 |  | 30 | [11 empty] | 上报停产
354 | 铜梁区 | 重庆铜梁西南水泥有限公司 | 二线窑头 | 2025-01-01 | 12922633 | 8.4 |  |  |  |  | 10 | 8.25 |  |  |  | 92.94
355 | 铜梁区 | 重庆庆龙精细锶盐化工有限公司 | 回转窑废气排放口 | 2025-01-01 | 408738 | 7.43 | 100 | 2.61 | 100 | 51.6 | 10 | 5.1 |  |  | 23.89 | 53.17
356 | 铜梁区 | 重庆庆兰实业有限公司 | G21废气排放口 | 2025-01-01 | 2589 | 0.03 |  |  | 300 | 0.4 | 20 | 5.14 | 60 | 0.78 | 1.99 | 39.19
357 | 铜梁区 | 重庆市铜梁区天楹环保能源有限公司 | 1号焚烧烟气排放口 | 2025-01-01 | 1689323 | 15.49 | 100 | 33.76 | 300 | 191.19 | 30 | 4.28 |  |  | 22.65 | 149.23 | 100 | 2.08 |  |  | 60 | 31.35
358 | 铜梁区 | 重庆市铜梁区天楹环保能源有限公司 | 2号焚烧烟气排放口 | 2025-01-01 | 1782020 | 16.48 | 100 | 30.55 | 300 | 198.72 | 30 | 1.71 |  |  | 22.96 | 151.18 | 100 | 2.84 |  |  | 60 | 34.37
359 | 铜梁区 | 重庆市和京碳素材料有限公司 | 焙烧废气排放口 | 2025-01-01 | 1352223 | 1.38 | 100 | 29.92 | 100 | 42.08 | 10 | 4.39 |  |  | 3.41 | 39.29
360 | 铜梁区 | 重庆市和京碳素材料有限公司 | 煅烧废气排放口 | 2025-01-01 | 404973 | 2.31 | 100 | 38.09 | 100 | 60.37 | 10 | 0.79 |  |  | 4.83 | 42.08
361 | 铜梁区 | 重庆中烁新材料科技有限公司 | 中烁煅烧废气排口 | 2025-01-01 | 3597945 | 5.75 | 100 | 35.51 | 100 | 24.75 | 10 | 0.15 |  |  | 6.67 | 40.33
362 | 铜梁区 | 重庆中烁新材料科技有限公司 | 中烁焙烧烟气排口 | 2025-01-01 | 412741 | 0.44 | 100 | 17.45 | 100 | 12.69 | 10 | 5.48 |  |  | 3.13 | 51.31
363 | 大足区 | 重庆大足红蝶锶业有限公司雍溪工厂 | 焙烧窑排口 | 2025-01-01 | 816128 |  | 400 | 149.67 | 200 | 42.95 | 30 | 0.25 |  |  | 12.02 | 53.9
364 | 大足区 | 重庆市平鼎物资有限公司 | 熔炼废气排放口 | 2025-01-01 | 31242 |  | 150 | 0.22 | 200 | 0.64 | 30 | 8.99
365 | 荣昌区 | 重庆永荣矿业有限公司发电厂 | 燃气锅炉废气排放口 | 2025-01-01 |  |  | 50 |  | 50 |  | 20 | [11 empty] | 上报停产
366 | 荣昌区 | 重庆昌元化工集团有限公司 | 燃气锅炉排口 | 2025-01-01 | 82762 | 1.66 | 50 | 1.41 | 50 | 20.05 | 20 | 7 |  |  | 12.32 | 49.95
367 | 荣昌区 | 重庆昌元化工集团有限公司 | 硫化塔排口 | 2025-01-01 |  |  | 400 |  | 200 |  | 30 | [11 empty] | 上报停产
368 | 荣昌区 | 重庆渝荣玻璃有限公司 | 玻璃熔窑废气排放口 | 2025-01-01 |  |  | 400 |  | 700 |  | 50 | [11 empty] | 上报停产
369 | 荣昌区 | 重庆唯美陶瓷有限公司 | 脱硫塔排口 | 2025-01-01 | 1115864 | 2.6 | 50 | 1.81 | 180 | 47.54 | 30 | 8.27 |  |  | 16.12 | 52.8
370 | 荣昌区 | 重庆唯美陶瓷有限公司 | 喷雾塔排口 | 2025-01-01 | 5176113 | 4.31 | 50 |  | 180 | 43.49 | 30 | 7.96 |  |  | 15.04 | 56.83 | [6 empty] | 含无效数据
371 | 荣昌区 | 重庆市荣昌区荣祥佳环保科技有限公司 | 热裂解废气排放口 | 2025-01-01 |  |  | 100 |  | 150 |  | 20 | [11 empty] | 上报停产
372 | 荣昌区 | 重庆市聚洪环保科技有限公司 | 热裂解炉排放口 | 2025-01-01 | 24035 | 1.42 | 100 | 2.85 | 150 | 15.12 | 20 | 0.49 |  |  | 0.44 | 14.49
373 | 荣昌区 | 重庆金曼环保科技有限公司 | 热裂解炉废气排放口 | 2025-01-01 | 27968 | 1.15 | 100 | 3.21 | 150 | 4.63 | 20 | 1.16 |  |  | 0.91 | 11.02
374 | 荣昌区 | 重庆荣昌三峰新能源发电有限公司 | 废气排放口 | 2025-01-01 | 2519934 | 19.15 | 100 | 43.9 | 300 | 208.27 | 30 | 1.65 |  |  | 24.37 | 144.34 | 100 | 0.7 |  |  | 60 | 38.56
375 | 璧山区 | 冀东水泥璧山有限责任公司 | 窑尾 | 2025-01-01 |  |  | 35 |  | 100 |  | 10 | [11 empty] | 上报停产
376 | 璧山区 | 冀东水泥璧山有限责任公司 | 窑头 | 2025-01-01 | [6 empty] | 10 | [11 empty] | 上报停产
377 | 璧山区 | 重庆创绿环境保护有限公司 | 焚烧炉排气筒 | 2025-01-01 |  |  | 100 |  | 300 |  | 30 | [5 empty] | 100 |  |  |  | 60 |  | 上报停产
378 | 璧山区 | 重庆恒通客车有限公司(璧山工厂) | 涂装主排气筒 | 2025-01-01 | [10 empty] | 1.22 | 15.41 | [6 empty] | 含无效数据
379 | 璧山区 | 重庆市聚益橡胶制品有限公司 | 脱硫再生烟废气排放口DA006 | 2025-01-01 | 20946 | [5 empty] | 100 | 1.1
380 | 璧山区 | 重庆市聚益橡胶制品有限公司 | 炼胶废气排放口DA007 | 2025-01-01 | 21291 | [5 empty] | 100 | 1.94
381 | 璧山区 | 重庆市广聚源环保科技有限公司 | DA001排气筒排放口 | 2025-01-01 | 7705 |  | 50 | 0.24 | 100 | 36.86 | 20 | 2.23
382 | 梁平区 | 梁平海螺水泥有限责任公司 | 窑头废气排放口 | 2025-01-01 | 4890055 | 7.25 |  |  |  |  | 10 | 2.09 |  |  | 0.83 | 79.67
383 | 梁平区 | 梁平海螺水泥有限责任公司 | 窑尾废气排放口 | 2025-01-01 | 10009178 | 5.16 | 35 | 0.03 | 100 | 36.98 | 10 | 0.74 |  |  | 10.23 | 54.01
384 | 梁平区 | 重庆市海创能源科技有限责任公司 | 焚烧烟气排放口 | 2025-01-01 | 822330 | 7.6 | 80 | 45.31 | 250 | 137.5 | 20 | 3.06 |  |  | 23.93 | 140.95 | 80 | 1.94 |  |  | 50 | 31.8
385 | 丰都县 | 东方希望重庆水泥有限公司 | 二线窑尾 | 2025-01-01 |  |  | 200 |  | 350 |  | 30 | [11 empty] | 上报停产
386 | 丰都县 | 东方希望重庆水泥有限公司 | 一线窑尾 | 2025-01-01 | 10222779 | 14.78 | 200 | 12.54 | 350 | 26.65 | 30 | 1.94 |  |  | 12.15 | 102.52
387 | 丰都县 | 东方希望重庆水泥有限公司 | 三线窑尾 | 2025-01-01 |  |  | 200 |  | 350 |  | 30 | [11 empty] | 上报停产
388 | 丰都县 | 东方希望重庆水泥有限公司 | 四线窑尾 | 2025-01-01 |  |  | 200 |  | 350 |  | 30 | [11 empty] | 上报停产
389 | 丰都县 | 东方希望重庆水泥有限公司 | 五线窑尾 | 2025-01-01 | 11556743 | 16.59 | 200 | 17.1 | 350 | 36.09 | 30 | 0.92 |  |  | 11.86 | 101.07
390 | 丰都县 | 东方希望重庆水泥有限公司 | 电厂废气排口 | 2025-01-01 | 9439383 | 11.51 | 400 | 13.2 | 200 | 47.98 | 30 | 11.37 |  |  | 11.58 | 45.8
391 | 丰都县 | 东方希望重庆水泥有限公司 | 三线窑头 | 2025-01-01 | [6 empty] | 30 | [11 empty] | 上报停产
392 | 丰都县 | 东方希望重庆水泥有限公司 | 四线窑头 | 2025-01-01 | [6 empty] | 30 | [11 empty] | 上报停产
393 | 丰都县 | 东方希望重庆水泥有限公司 | 五线窑头 | 2025-01-01 | 6108236 | 8.95 |  |  |  |  | 30 | 1.53 |  |  |  | 101.26
394 | 丰都县 | 东方希望重庆水泥有限公司 | 一线窑头 | 2025-01-01 | 7264241 | 10.89 |  |  |  |  | 30 | 1.01 |  |  |  | 111.64
395 | 丰都县 | 东方希望重庆水泥有限公司 | 二线窑头 | 2025-01-01 | [6 empty] | 30 | [11 empty] | 上报停产
396 | 丰都县 | 东方希望重庆水泥有限公司 | 六线窑头 | 2025-01-01 | 5155570 | 9.69 |  |  |  |  | 30 | 1.77 |  |  |  | 84.51
397 | 丰都县 | 东方希望重庆水泥有限公司 | 六线窑尾 | 2025-01-01 | 5381342 | 11.11 | 200 | 19.71 | 350 | 43.25 | 30 | 1.4 |  |  | 20.29 | 78.29
398 | 丰都县 | 丰都县凯迪绿色能源开发有限公司 | 废气排口 | 2025-01-01 | 3600060 | 14.02 | 400 | 17.65 | 200 | 131.1 | 30 | 3.68 |  |  | 7.78 | 140.11
399 | 丰都县 | 重庆洁创新能源有限公司 | 焚烧烟气排放口 | 2025-01-01 | 1285224 | 14.41 | 100 | 40.66 | 300 | 209.61 | 30 | 4.66 |  |  | 26.73 | 138.56 | 100 | 10.3 |  |  | 60 | 27.78
400 | 垫江县 | 重庆富源化工有限公司 | 双加压硝酸尾气排放口 | 2025-01-01 | 1414176 |  |  |  | 300 | 45.38 | [5 empty] | 131.19
401 | 垫江县 | 重庆富源化工有限公司 | 两钠尾气排放口 | 2025-01-01 | 357777 |  |  |  | 300 | 55.79 | [5 empty] | 85.57
402 | 垫江县 | 重庆富源化工有限公司 | 30t/h天然气开工锅炉尾气排放口 | 2025-01-01 |  |  |  |  | 200 | 30.77 | [12 empty] | 含无效数据
403 | 垫江县 | 重庆兴发金冠化工有限公司 | 灼烧炉排口 | 2025-01-01 | 374036 | 6.29 | 400 | 61.54 | 200 | 36.61 | 30 | 9.05 |  |  | 16.39 | 165.83
404 | 垫江县 | 重庆市赛德化工有限公司 | 赛德化工废气排口 | 2025-01-01 |  |  | 400 |  | 700 |  | 50 | [11 empty] | 上报停产
405 | 垫江县 | 重庆市垫江县梦豪铝业有限公司 | 废气排放口 | 2025-01-01 | 257602 | 4.3 | 150 | 2.91 | 200 | 53.99 | 30 | 4.67 |  |  | 0.31 | 24.71
406 | 垫江县 | 重庆金富源新材料有限公司 | 玻璃熔窑废气排放口 | 2025-01-01 | 2136389 | 10.6 | 400 | 80.67 | 700 | 81.93 | 50 | 16.01 |  |  | 14.49 | 75.28
407 | 垫江县 | 重庆垫江三峰新能源发电有限公司 | 焚烧烟气排放口 | 2025-01-01 | 1285561 | 14.05 | 100 | 17.39 | 300 | 212.61 | 30 | 2.43 |  |  | 25.77 | 145.7 | 100 | 3.92 |  |  | 60 | 21.11
408 | 垫江县 | 重庆中昆新材料科技有限公司 | 1#排放筒 | 2025-01-01 | 473815 | 3.07 | 400 | 7.53 | 700 | 17.61 | 80 | 9.84 |  |  | 0.31 | 20.1
409 | 武隆区 | 重庆市山拔尔桑水泥有限责任公司 | 窑尾 | 2025-01-01 |  |  | 200 |  | 350 |  | 30 | [11 empty] | 上报停产
410 | 武隆区 | 重庆市山拔尔桑水泥有限责任公司 | 窑头 | 2025-01-01 | [6 empty] | 30 | [11 empty] | 上报停产
411 | 武隆区 | 重庆市武隆区三峰新能源发电有限公司 | 烟气排放口 | 2025-01-01 | 1272694 | 6.57 | 100 | 39.38 | 300 | 102.21 | 30 | 1.4 |  |  | 26.68 | 137.39 | 100 | 18.74 |  |  | 60 | 23.72
412 | 忠县 | 重庆海螺水泥有限责任公司 | 1#窑尾收尘排放口 | 2025-01-01 | 9867941 | 5.69 | 35 | 13.11 | 100 | 40.45 | 10 | 1.71 |  |  | 12.06 | 53.42
413 | 忠县 | 重庆海螺水泥有限责任公司 | 2#窑尾收尘排放口 | 2025-01-01 |  |  | 35 |  | 100 |  | 10 | [11 empty] | 上报停产
414 | 忠县 | 重庆海螺水泥有限责任公司 | 1#窑头收尘排放口 | 2025-01-01 | 7870689 | 11.66 |  |  |  |  | 10 | 2.66 |  |  | 1.51 | 83.85
415 | 忠县 | 重庆海螺水泥有限责任公司 | 2#窑头收尘排放口 | 2025-01-01 | [6 empty] | 10 | [11 empty] | 上报停产
416 | 忠县 | 重庆海螺水泥有限责任公司 | 3#窑尾收尘排放口 | 2025-01-01 | 10524007 | 7.08 | 35 | 8.59 | 100 | 42.5 | 10 | 3.62 |  |  | 12.43 | 55.12
417 | 忠县 | 重庆海螺水泥有限责任公司 | 3#窑头收尘排放口 | 2025-01-01 | 7147682 | 9.6 |  |  |  |  | 10 | 1.1 |  |  | 1.99 | 66.97
418 | 忠县 | 重庆市忠县古屋建材有限公司 | 窑烟废气排放口 | 2025-01-01 |  |  | 50 |  | 180 |  | 30 | [11 empty] | 上报停产
419 | 开州区 | 重庆白鹤电力有限责任公司 | 1号机组 | 2025-01-01 | 25968844 |  | 400 | 19.84 | 100 | 39.39 | 30 | 2.1 |  |  |  | 66.81
420 | 开州区 | 重庆白鹤电力有限责任公司 | 2号机组 | 2025-01-01 | 24697732 |  | 400 | 22.39 | 100 | 38.08 | 30 | 1.35 |  |  |  | 69.9
421 | 开州区 | 开县开州水泥有限公司 | 窑尾废气 | 2025-01-01 |  |  | 200 |  | 350 |  | 30 | [11 empty] | 上报停产
422 | 开州区 | 开县开州水泥有限公司 | 窑头废气 | 2025-01-01 | [6 empty] | 30 | [11 empty] | 上报停产
423 | 开州区 | 重庆绿能新能源有限公司 | 1#炉烟气排放口 | 2025-01-01 | 853452 | 11.61 | 100 | 36.29 | 300 | 174.35 | 30 | 3.39 |  |  | 26.54 | 142.21 | 100 | 21.58 |  |  | 60 | 13.67
424 | 开州区 | 重庆绿能新能源有限公司 | 2#炉烟气排放口 | 2025-01-01 | 1139904 | 15.17 | 100 | 46.45 | 300 | 140.83 | 30 | 0.78 |  |  | 24.68 | 145.37 | 100 | 13.37 |  |  | 60 | 10.22
425 | 云阳县 | 云阳盐化有限公司 | 锅炉废气排放口 | 2025-01-01 | 3826492 | 2.14 | 400 | 12.64 | 200 | 65.09 | 30 | 3.89 |  |  | 10.41 | 46.45
426 | 云阳县 | 重庆市超环科技有限公司 | 2#废气排气筒 | 2025-01-01 | 868463 | 6.34 | 80 |  | 250 |  | 20 |  |  |  | 1.97 | 9.01 | 80 |  |  |  | 50 |  | 含无效数据
427 | 奉节县 | 华电国际电力股份有限公司奉节发电厂 | #1机组废气排放口 | 2025-01-01 | 41907960 | 16.7 | 200 | 21.34 | 200 | 40.15 | 30 | 3.02 |  |  | 7.54 | 46.88
428 | 奉节县 | 华电国际电力股份有限公司奉节发电厂 | #2机组废气排放口 | 2025-01-01 | 43694184 | 17.52 | 200 | 15 | 200 | 40.65 | 30 | 5.73 |  |  | 7.97 | 47.28
429 | 奉节县 | 重庆三峰夔门新能源有限公司 | 焚烧烟气排放口 | 2025-01-01 | 1752749 | 7.99 | 80 | 43.06 | 250 | 124.08 | 20 | 1.06 |  |  | 22.2 | 128.32 | 80 | 14.12 |  |  | 50 | 10.02
430 | 巫山县 | 巫山县海创环保科技有限责任公司 | 焚烧炉烟气排放口 | 2025-01-01 | 660335 | 7.65 | 80 | 45.87 | 250 | 209.25 | 20 | 1.5 |  |  | 21.71 | 132.91 | 80 | 1.46 |  |  | 50 | 19.22
431 | 巫溪县 | 巫溪县明申肥业有限公司 | 综合废气排放口 | 2025-01-01 | [6 empty] | 100 | [11 empty] | 上报停产
432 | 黔江区 | 重庆弘扬建材集团弘龙水泥有限公司 | 窑尾排放口 | 2025-01-01 | 8195323 | 14.01 | 200 | 0.41 | 350 | 75.24 | 30 | 6.25 |  |  | 1.12 | 108.5
433 | 黔江区 | 重庆弘扬建材集团弘龙水泥有限公司 | 窑头排放口 | 2025-01-01 | 1803763 | 2.24 |  |  |  |  | 30 | 3.36 |  |  | 0.36 | 102.52
434 | 黔江区 | 重庆正阳新材料有限公司 | 窑尾 | 2025-01-01 | 8978613 | 23.5 | 200 | 21.97 | 350 | 82.46 | 30 | 2.66 |  |  | 7.65 | 129.73
435 | 黔江区 | 重庆正阳新材料有限公司 | 窑头 | 2025-01-01 | 3393623 | 8.51 |  |  |  |  | 30 | 6.27 |  |  | 1.23 | 86.35
436 | 黔江区 | 重庆武陵硅业有限公司 | 1#矿热炉废气排放口 | 2025-01-01 | 5933657 | 5.72 |  |  |  |  | 50 | 13.33 |  |  |  | 38.88
437 | 黔江区 | 重庆武陵硅业有限公司 | 2#矿热炉废气排放口 | 2025-01-01 | 5660062 | 5.46 |  |  |  |  | 50 | 16.37 |  |  |  | 39.05
438 | 黔江区 | 重庆黔江三峰环保产业发展有限公司（生活垃圾焚烧发电厂） | 1#废气排放口 | 2025-01-01 | 1513173 | 16.22 | 100 | 33.08 | 300 | 239.87 | 30 | 2.68 |  |  | 25.53 | 154.46 | 100 | 4.13 |  |  | 60 | 21.94
439 | 石柱县 | 重庆石柱西南水泥有限公司 | 水泥窑窑尾废气排放口 | 2025-01-01 |  |  | 50 |  | 150 |  | 10 | [11 empty] | 上报停产
440 | 石柱县 | 重庆石柱西南水泥有限公司 | 窑头收尘器排放口 | 2025-01-01 | [6 empty] | 10 | [11 empty] | 上报停产
441 | 石柱县 | 重庆大唐国际石柱发电有限责任公司 | 1号机组 | 2025-01-01 | 27236744 | 14.43 | 400 | 24.34 | 100 | 37.98 | 30 | 2.16 |  |  | 14.13 | 49.89
442 | 石柱县 | 重庆大唐国际石柱发电有限责任公司 | 2号机组 | 2025-01-01 | 26431652 | 13.31 | 400 | 24.58 | 100 | 39.2 | 30 | 2.12 |  |  | 9.6 | 50.04
443 | 石柱县 | 石柱县海创环保科技有限责任公司 | 烟囱 | 2025-01-01 | 1125648 | 10.42 | 100 | 37.9 | 300 | 207.87 | 30 | 4.44 |  |  | 23.7 | 124.5 | 100 | 3.7 |  |  | 60 | 24.26
444 | 秀山县 | 重庆国耀硅业有限公司 | 2号烟气排放口 | 2025-01-01 |  |  | 550 |  | 250 |  | 50 | [11 empty] | 上报停产
445 | 秀山县 | 重庆国耀硅业有限公司 | 1号废气排放口 | 2025-01-01 |  |  | 550 |  | 250 |  | 50 | [11 empty] | 上报停产
446 | 秀山县 | 重庆秀山西南水泥有限公司 | 窑尾废气排放口 | 2025-01-01 |  |  | 50 |  | 150 |  | 10 | [11 empty] | 上报停产
447 | 秀山县 | 重庆秀山西南水泥有限公司 | 窑头废气排放口 | 2025-01-01 | [6 empty] | 10 | [11 empty] | 上报停产
448 | 秀山县 | 重庆武陵兴旺化工有限公司 | 二吸塔尾气 | 2025-01-01 |  |  | 400 | [15 empty] | 上报停产
449 | 秀山县 | 秀山德宏化工有限公司 | 吸收塔废气排放口 | 2025-01-01 |  |  | 400 | [15 empty] | 上报停产
450 | 秀山县 | 秀山龙洋硅业有限公司 | 1号烟气排放口 | 2025-01-01 |  |  | 500 |  | 250 |  | 50 | [11 empty] | 上报停产
451 | 秀山县 | 秀山维隆硅业有限公司 | 冶炼废气G1 | 2025-01-01 |  |  | 600 |  | 260 |  | 50 | [11 empty] | 上报停产
452 | 秀山县 | 秀山县永发硅业有限公司 | 1号烟气排放口 | 2025-01-01 |  |  | 500 |  | 250 |  | 50 | [11 empty] | 上报停产
453 | 秀山县 | 秀山鑫和硅业有限公司 | 1号烟气排放口 | 2025-01-01 |  |  | 400 |  | 150 |  | 50 | [11 empty] | 上报停产
454 | 秀山县 | 重庆森仟烨新材料科技股份有限公司 | 焙烧废气 | 2025-01-01 |  |  | 400 |  | 700 |  | 100 | [11 empty] | 上报停产
455 | 秀山县 | 重庆森仟烨新材料科技股份有限公司 | 煅烧废气 | 2025-01-01 | 2710183 | 12.76 | 400 | 64.62 | 700 | 92.45 | 100 | 15.94 |  |  |  | 21.33 | [6 empty] | 含无效数据
456 | 秀山县 | 重庆市秀山县三峰新能源有限公司 | 烟气排放口 | 2025-01-01 | 1320924 | 9.9 | 100 | 41.8 | 300 | 180.72 | 30 | 0.92 |  |  | 27.55 | 129 | 100 | 2.38 |  |  | 60 | 7.84
457 | 酉阳县 | 重庆九鑫水泥（集团）有限公司 | 窑尾 | 2025-01-01 | 6784344 | 24.17 | 50 | 1.18 | 150 | 85.12 | 10 | 3.49 |  |  | 4.56 | 114.84
458 | 酉阳县 | 重庆九鑫水泥（集团）有限公司 | 窑头 | 2025-01-01 | 7524032 | 17.75 |  |  |  |  | 10 | 4.26 |  |  |  | 144.46
459 | 酉阳县 | 重庆武陵光伏材料有限公司 | 1号废气排口 | 2025-01-01 |  |  | 400 |  | 700 |  | 80 | [11 empty] | 上报停产
460 | 酉阳县 | 重庆武陵光伏材料有限公司 | 2号废气排口 | 2025-01-01 |  |  | 400 |  | 700 |  | 80 | [11 empty] | 上报停产
461 | 酉阳县 | 重庆武陵光伏材料有限公司 | 3号废气排口 | 2025-01-01 |  |  | 400 |  | 700 |  | 80 | [11 empty] | 上报停产
462 | 酉阳县 | 酉阳县美池新能源有限责任公司 | 焚烧炉烟气排放口 | 2025-01-01 | 1357265 | 3.17 | 100 | 17.35 | 300 | 141.89 | 30 | 20.03 |  |  | 17.07 | 150.89 | 100 | 6.4 |  |  | 60 | 24.16
463 | 酉阳县 | 重庆万博再生资源利用有限公司 | 1#烟囱 | 2025-01-01 |  |  | 400 |  | 700 |  | 80 | [11 empty] | 上报停产
464 | 彭水县 | 彭水县茂田能源开发有限公司 | 1#窑尾 | 2025-01-01 |  |  | 50 |  | 150 |  | 10 | [11 empty] | 上报停产
465 | 彭水县 | 彭水县茂田能源开发有限公司 | 2#窑尾 | 2025-01-01 |  |  | 50 |  | 150 |  | 10 | [11 empty] | 上报停产
466 | 彭水县 | 彭水县茂田能源开发有限公司 | 1#窑头 | 2025-01-01 | [6 empty] | 30 | [11 empty] | 上报停产
467 | 彭水县 | 彭水县茂田能源开发有限公司 | 2#窑头 | 2025-01-01 | [6 empty] | 30 | [11 empty] | 上报停产
468 | 江津区 | 华能重庆珞璜发电有限责任公司 | 3号烟囱 | 2025-01-01 | 90361440 | 18.87 | 50 | 20.58 | 100 | 43.75 | 20 | 3.14 |  |  | 10.63 | 71.56
469 | 江津区 | 华能重庆珞璜发电有限责任公司 | 1号烟囱 | 2025-01-01 | 50516776 | 15.64 | 50 | 23.48 | 100 | 41.79 | 20 | 2.28 |  |  | 9.69 | 75.81
470 | 江津区 | 华能重庆珞璜发电有限责任公司 | 2号烟囱 | 2025-01-01 | 56217116 | 18.34 | 50 | 25.73 | 100 | 43.21 | 20 | 3.02 |  |  | 10.66 | 75.91
471 | 江津区 | 玖龙纸业（重庆）有限公司 | 2#机组排放口 | 2025-01-01 |  |  | 35 |  | 50 |  | 10 | [11 empty] | 上报停产
472 | 江津区 | 玖龙纸业（重庆）有限公司 | 3#机组排放口 | 2025-01-01 | 7273958 | 10.12 | 35 | 0.69 | 50 | 27.19 | 10 | 6.13 |  |  | 8.92 | 53.33
473 | 江津区 | 玖龙纸业（重庆）有限公司 | 1#机组排放口 | 2025-01-01 | 8123827 | 7.62 | 35 | 1.44 | 50 | 29.47 | 10 | 2.06 |  |  | 11.78 | 51.36
474 | 江津区 | 玖龙纸业（重庆）有限公司 | 碱回收炉废气排放口 | 2025-01-01 | 3177890 | 16.77 | 35 | 4.67 | 100 | 67.65 | 10 | 2.16 |  |  | 28.06 | 67.25
475 | 江津区 | 玖龙纸业（重庆）有限公司 | 4#机组排口 | 2025-01-01 | 8622176 | 13.44 | 35 | 16.29 | 50 | 28.38 | 10 | 0.35 |  |  | 14.03 | 48.3
476 | 江津区 | 重庆天助水泥（集团）有限公司 | 一线窑尾 | 2025-01-01 |  |  | 35 |  | 100 |  | 10 | [11 empty] | 上报停产
477 | 江津区 | 重庆天助水泥（集团）有限公司 | 二线窑尾 | 2025-01-01 |  |  | 35 |  | 100 |  | 10 | [11 empty] | 上报停产
478 | 江津区 | 重庆天助水泥（集团）有限公司 | 一线窑头 | 2025-01-01 | [6 empty] | 10 | [11 empty] | 上报停产
479 | 江津区 | 重庆天助水泥（集团）有限公司 | 二线窑头 | 2025-01-01 | [6 empty] | 10 | [11 empty] | 上报停产
480 | 江津区 | 冀东水泥重庆江津有限责任公司 | 一线窑尾 | 2025-01-01 |  |  | 35 |  | 100 |  | 10 | [11 empty] | 上报停产
481 | 江津区 | 冀东水泥重庆江津有限责任公司 | 二线窑头 | 2025-01-01 | 1729076 | 3.74 |  |  |  |  | 10 | 5.13 |  |  |  | 53.05
482 | 江津区 | 冀东水泥重庆江津有限责任公司 | 一线窑头 | 2025-01-01 | [6 empty] | 10 | [11 empty] | 上报停产
483 | 江津区 | 重庆华新地维水泥有限公司 | 窑尾 | 2025-01-01 | 5621540 | 15.24 | 35 | 9.91 | 100 | 82.85 | 10 | 0.51 |  |  | 9.26 | 122
484 | 江津区 | 重庆华新地维水泥有限公司 | 窑头 | 2025-01-01 | 2245849 | 5.46 |  |  |  |  | 10 | 0.32 |  |  |  | 67.24
485 | 江津区 | 海龙再生资源(重庆)有限公司 | 1#炉废气排放口 | 2025-01-01 |  |  | 100 |  | 300 |  | 30 | [5 empty] | 100 |  |  |  | 60 |  | 上报停产
486 | 江津区 | 海龙再生资源(重庆)有限公司 | 2#炉废气排放口 | 2025-01-01 | 3301771 | 11.42 | 100 | 4.25 | 300 | 120.5 | 30 | 3.32 |  |  | 19.94 | 134.63 | 100 | 0.19 |  |  | 60 | 10.99
487 | 江津区 | 重庆金凯特殊钢制品有限公司 | 冶炼炉废气 | 2025-01-01 | 669035 | 2.37 |  |  |  |  | 15 | 1.15 |  |  |  | 21.03
488 | 江津区 | 赛力斯汽车（湖北）有限公司重庆分公司 | 2#涂装废气总排口 | 2025-01-01 | 1238235 | 0.3 | [8 empty] | 0.6 | 13.02
489 | 江津区 | 赛力斯汽车（湖北）有限公司重庆分公司 | 1#涂装废气总排口 | 2025-01-01 | [10 empty] | 0.69 | 13.34 | [6 empty] | 含无效数据
490 | 江津区 | 重庆三峰百果园环保发电有限公司 | 焚烧烟气排口1 | 2025-01-01 | 3173188 | 15.72 | 100 | 18.09 | 300 | 137.13 | 30 | 5.23 |  |  | 21.12 | 122.78 | 100 | 5.28 |  |  | 60 | 5.53
491 | 江津区 | 重庆三峰百果园环保发电有限公司 | 焚烧烟气排口2 | 2025-01-01 | 3328931 | 17.2 | 100 | 14.19 | 300 | 147.06 | 30 | 8.23 |  |  | 22.9 | 130.44 | 100 | 7.01 |  |  | 60 | 1.95
492 | 江津区 | 重庆三峰百果园环保发电有限公司 | 焚烧烟气排口4 | 2025-01-01 | 3331327 | 18.55 | 100 | 14.5 | 300 | 98.91 | 30 | 3.75 |  |  | 27.75 | 135.1 | 100 | 8.41 |  |  | 60 | 4.21
493 | 江津区 | 重庆三峰百果园环保发电有限公司 | 焚烧烟气排口5 | 2025-01-01 | 3365015 | 17.78 | 100 | 14.84 | 300 | 131.85 | 30 | 3.23 |  |  | 23.37 | 137.17 | 100 | 3.21 |  |  | 60 | 6.65
494 | 江津区 | 重汽（重庆）轻型汽车有限公司 | 废气排放口 | 2025-01-01 | [18 empty] | 上报停产
495 | 江津区 | 重庆三峡油漆股份有限公司 | 通用涂料车间废气总排口 | 2025-01-01 | [6 empty] | 20 | [11 empty] | 上报停产
496 | 江津区 | 潍柴动力股份有限公司重庆分公司 | 试车废气排口 | 2025-01-01 | [18 empty] | 上报停产
497 | 江津区 | 重庆嘉钛昕再生资源综合利用有限公司 | 2#排气筒 | 2025-01-01 |  |  | 100 |  | 300 |  | 30 | [9 empty] | 60 |  | 上报停产
498 | 江津区 | 重庆嘉钛昕再生资源综合利用有限公司 | 3#排气筒 | 2025-01-01 |  |  | 100 |  | 100 |  | 10 | [11 empty] | 上报停产
499 | 江津区 | 重庆乾涌再生资源综合利用有限公司 | 6#排气筒 | 2025-01-01 | 183106 | 1.64 | 100 | 0.25 | 300 | 29.05 | 30 | 0.73 |  |  | 14.81 | 45.01 |  |  |  |  | 100 | 1.57
500 | 江津区 | 重庆乾涌再生资源综合利用有限公司 | 8#排气筒 | 2025-01-01 |  |  | 150 |  | 100 |  | 10 | [11 empty] | 上报停产
501 | 江津区 | 武骏重庆光能有限公司 | 武骏熔窑烟气排放口 | 2025-01-01 | 5094779 | 2.8 | 100 | 16.08 | 300 | 182.98 | 20 | 12.97 |  |  | 17.84 | 130.58
502 | 江津区 | 和友重庆光能有限公司 | 和友光能熔窑废气排放口 | 2025-01-01 | 1698872 | 0.54 | 100 | 57.14 | 300 | 244.15 | 20 | 10.5 |  |  | 10.42 | 127.84
503 | 合川区 | 重庆合川发电有限责任公司 | #3锅炉废气排口 | 2025-01-01 | 40673048 | 15.99 | 200 | 22.08 | 100 | 42.73 | 30 | 6.61 |  |  | 14.15 | 51.96
504 | 合川区 | 重庆合川发电有限责任公司 | #4锅炉废气排口 | 2025-01-01 | 42285144 | 16.85 | 200 | 24.17 | 100 | 41.67 | 30 | 3.45 |  |  | 16.33 | 46.72
505 | 合川区 | 重庆合川发电有限责任公司 | #2锅炉废气排口 | 2025-01-01 | 26305118 | 13.91 | 400 | 25.66 | 100 | 40.72 | 30 | 3.47 |  |  | 11.67 | 47.92
506 | 合川区 | 重庆合川发电有限责任公司 | #1锅炉废气排口 | 2025-01-01 | 23324162 | 12.56 | 400 | 23.8 | 100 | 42 | 30 | 3.92 |  |  | 10.26 | 59.15
507 | 合川区 | 重庆市富丰水泥集团特种水泥有限公司 | 水泥窑-窑尾排口 | 2025-01-01 | 10003426 | 24.8 | 35 | 13.69 | 100 | 78.77 | 10 | 7.74 |  |  | 2.06 | 120.56
508 | 合川区 | 重庆市富丰水泥集团特种水泥有限公司 | 冷却机-窑头排口 | 2025-01-01 | 7664950 | [5 empty] | 10 | 1.62 |  |  | 3.47 | 111.48
509 | 合川区 | 重庆金九建材集团有限公司 | 一期窑尾 | 2025-01-01 |  |  | 35 |  | 100 |  | 10 | [11 empty] | 上报停产
510 | 合川区 | 重庆金九建材集团有限公司 | 二期窑尾 | 2025-01-01 |  |  | 35 |  | 100 |  | 10 | [11 empty] | 上报停产
511 | 合川区 | 重庆金九建材集团有限公司 | 一期窑头 | 2025-01-01 | [6 empty] | 10 | [11 empty] | 上报停产
512 | 合川区 | 重庆金九建材集团有限公司 | 二期窑头 | 2025-01-01 | [6 empty] | 10 | [11 empty] | 上报停产
513 | 合川区 | 台泥（重庆）水泥有限公司 | 一期窑尾 | 2025-01-01 |  |  | 35 |  | 100 |  | 10 | [11 empty] | 上报停产
514 | 合川区 | 台泥（重庆）水泥有限公司 | 二期窑尾 | 2025-01-01 |  |  | 35 |  | 100 |  | 10 | [11 empty] | 上报停产
515 | 合川区 | 台泥（重庆）水泥有限公司 | 二期窑头 | 2025-01-01 | [6 empty] | 10 | [11 empty] | 上报停产
516 | 合川区 | 台泥（重庆）水泥有限公司 | 一期窑头 | 2025-01-01 | [6 empty] | 10 | [11 empty] | 上报停产
517 | 合川区 | 冀东水泥重庆合川有限责任公司 | 窑尾 | 2025-01-01 | 12155860 | 13.67 | 35 | 0.01 | 100 | 57.56 | 10 | 4.64 |  |  | 15.47 | 55.02
518 | 合川区 | 冀东水泥重庆合川有限责任公司 | 窑头 | 2025-01-01 | 7847847 | [5 empty] | 10 | 3.5 |  |  | 1 | 100.98
519 | 合川区 | 重庆华新盐井水泥有限公司 | 烧成窑尾 | 2025-01-01 | 6292955 | 11.7 | 100 | 5.82 | 320 | 52.29 | 20 | 0.49 |  |  | 11.65 | 89.88
520 | 合川区 | 重庆华新盐井水泥有限公司 | 烧成窑头 | 2025-01-01 | 5229616 | [5 empty] | 20 | 3.29 |  |  |  | 102.61
521 | 合川区 | 重庆合川盐化工业有限公司 | 锅炉废气总排口 | 2025-01-01 | 5675235 | 5.76 | 50 | 15.87 | 100 | 32.35 | 20 | 0.6 |  |  | 11.12 | 41
522 | 合川区 | 重庆顺博铝合金股份有限公司 | 炒灰1号排口 | 2025-01-01 | 1936744 | 5.1 | 100 | 0.52 | 100 | 2.24 | 10 | 0.64 |  |  | 1.97 | 25.52
523 | 合川区 | 重庆顺博铝合金股份有限公司 | 熔炼精炼2号排口 | 2025-01-01 |  |  | 100 |  | 100 |  | 10 | [11 empty] | 上报停产
524 | 合川区 | 重庆顺博铝合金股份有限公司 | 熔炼精炼3号排口 | 2025-01-01 | 2525908 | 3.83 | 100 | 8.02 | 100 | 29.84 | 10 | 0.43 |  |  | 2.1 | 61.66
525 | 合川区 | 重庆顺博铝合金股份有限公司 | 炒灰4号排口 | 2025-01-01 | 2801463 | 7.37 | 100 | 0.18 | 100 | 1.57 | 10 | 0.44 |  |  | 3.26 | 19.66
526 | 合川区 | 重庆顺博铝合金股份有限公司 | 熔炼精炼5号排口 | 2025-01-01 | 2353257 | 6.47 | 100 | 3.04 | 100 | 10.36 | 10 | 0.81 |  |  | 1.52 | 39.62
527 | 合川区 | 重庆合川三峰新能源发电有限公司 | 1#焚烧炉烟气排放口 | 2025-01-01 | 2165206 | 19.65 | 100 | 40.85 | 300 | 186.26 | 30 | 2.38 |  |  | 23.16 | 133.19 | 100 | 3.09 |  |  | 60 | 19.84
528 | 合川区 | 重庆合川三峰新能源发电有限公司 | 2#焚烧炉烟气排放口 | 2025-01-01 | 1960736 | 17.69 | 100 | 45.85 | 300 | 196.34 | 30 | 2.89 |  |  | 23.93 | 137.08 | 100 | 2.69 |  |  | 60 | 17.73
529 | 合川区 | 重庆速仕达金属材料有限公司 | 废气排放口 | 2025-01-01 | 1076192 | 10.46 | 100 | 0.67 | 100 | 0.79 | 10 | 0.83 |  |  | 11.45 | 39.44
530 | 合川区 | 重庆莲心金属厂 | 1#废气排放口 | 2025-01-01 |  |  | 100 |  | 100 |  | 10 | [11 empty] | 上报停产
531 | 永川区 | 重庆华新参天水泥有限公司 | 窑尾废气排放口 | 2025-01-01 | 16316804 | 9.61 | 35 | 13.06 | 100 | 84.02 | 10 | 1.78 |  |  | 8.66 | 50.59
532 | 永川区 | 重庆理文造纸有限公司 | 电站2#烟囱废气排口 | 2025-01-01 | 4362254 | 9.64 | 35 | 11.56 | 50 | 23.81 | 10 | 5.28 |  |  | 11.28 | 51.47
533 | 永川区 | 重庆理文造纸有限公司 | 电站1#烟囱废气排口 | 2025-01-01 | 19591152 | 12.23 | 35 | 8.66 | 50 | 30.31 | 10 | 2.58 |  |  | 8.07 | 45.55
534 | 永川区 | 重庆理文造纸有限公司 | 碱炉废气排口 | 2025-01-01 | 5359689 | 11.46 | 35 | 24.01 | 100 | 54.85 | 10 | 0.82 |  |  | 17.3 | 67.54
535 | 永川区 | 重庆理文造纸有限公司 | 焚烧炉废气排放口 | 2025-01-01 | 3338380 | 13.93 | 100 | 0.86 | 300 | 184.87 | 30 | 0.37 |  |  | 13.93 | 139.58 | 100 | 6.52 |  |  | 60 | 27.55
536 | 永川区 | 信义玻璃（重庆）有限公司 | 二期废气排口 | 2025-01-01 |  |  | 100 |  | 300 |  | 20 | [11 empty] | 上报停产
537 | 永川区 | 信义玻璃（重庆）有限公司 | 一期废气排口 | 2025-01-01 |  |  | 100 |  | 300 |  | 20 | [11 empty] | 上报停产
538 | 永川区 | 重庆中明港桥环保有限责任公司 | 回转窑焚烧尾气排放口 | 2025-01-01 | 739481 | 15.79 | 100 | 12.25 | 300 | 133.15 | 30 | 2.27 |  |  | 32.82 | 106.59 | 100 | 15.98 |  |  | 60 | 9.99
539 | 永川区 | 重庆理文制浆有限公司 | 理文制浆碱炉烟囱废气排口 | 2025-01-01 | 4176830 | 9.44 | 400 | 28.01 | 200 | 141.59 | 30 | 14.6 |  |  | 20.81 | 139.14
540 | 永川区 | 重庆新格有色金属有限公司 | 1#和4#铝熔炼线废气排放口 | 2025-01-01 | 2133047 | 8.6 | 150 | 2.52 | 200 | 14.67 | 30 | 1.99 |  |  | 0.25 | 23.5
541 | 永川区 | 重庆新格有色金属有限公司 | 2#铝熔炼线废气排放口 | 2025-01-01 |  |  | 150 |  | 200 |  | 30 | [11 empty] | 上报停产
542 | 永川区 | 重庆新格有色金属有限公司 | 回转炉废气排口 | 2025-01-01 |  |  | 150 |  | 200 |  | 30 | [11 empty] | 上报停产
543 | 永川区 | 重庆新格有色金属有限公司 | 3#铝熔炼线废气排放口 | 2025-01-01 |  |  | 150 |  | 200 |  | 30 | [11 empty] | 上报停产
544 | 永川区 | 重庆市永川区三峰环保发电有限公司 | 焚烧炉烟气排放口 | 2025-01-01 | 2464247 | 14.79 | 100 | 41.72 | 300 | 180.49 | 30 | 1.67 |  |  | 24.43 | 138.8 | 100 | 1.2 |  |  | 60 | 3.2
545 | 永川区 | 重庆泽渝建材有限公司 | 窑尾排放口 | 2025-01-01 |  |  | 400 |  | 700 |  | 100 | [9 empty] | 10 |  | 上报停产
546 | 永川区 | 重庆红源活性炭有限公司 | 再生活化废气G3 | 2025-01-01 |  |  | 100 |  | 300 | [13 empty] | 上报停产
547 | 永川区 | 重庆中明硕清再生资源综合利用有限公司 | 回转炉废气排放口 | 2025-01-01 |  |  | 150 |  | 200 |  | 30 | [7 empty] | 3 |  | 30 |  | 上报停产
548 | 永川区 | 重庆天泰热力有限公司 | 发电烟囱 | 2025-01-01 | 34804152 | 15.72 | 35 |  | 50 | 26.58 | 50 |  |  |  | 9.66 | 81.81
549 | 永川区 | 重庆天泰热力有限公司 | 备用锅炉废气排放口 | 2025-01-01 |  |  |  |  | 100 | [13 empty] | 上报停产
550 | 南川区 | 重庆市新嘉南建材有限责任公司 | 窑尾 | 2025-01-01 | 7608840 | 21.89 | 35 | 28.9 | 100 | 79.84 | 10 | 3.65 |  |  | 5.81 | 95.55
551 | 南川区 | 重庆市新嘉南建材有限责任公司 | 窑头 | 2025-01-01 | 2926381 | 7.84 |  |  |  |  | 30 | 4.84 |  |  | 1.31 | 80.43
552 | 南川区 | 重庆市南川区金鑫纸业有限公司 | 金鑫纸业废气排放口 | 2025-01-01 |  |  | 550 |  | 80 |  | 80 | [11 empty] | 上报停产
553 | 南川区 | 重庆市凤华玻璃厂 | 废气排口 | 2025-01-01 | 1155277 | 2.86 | 400 | 50.62 | 700 | 83.59 | 50 | 1.82 |  |  | 5.16 | 171.81
554 | 南川区 | 重庆鸿庆达产业有限公司 | 石灰生产窑废气 | 2025-01-01 | 862659 | 7.1 | 200 | 55.29 | 300 | 93.33 | 20 | 1.53 |  |  | 0.54 | 112.27
555 | 南川区 | 重庆鸿庆达产业有限公司 | 备用炭材烘干窑废气 | 2025-01-01 |  |  | 200 |  | 300 |  | 30 | [11 empty] | 上报停产
556 | 南川区 | 重庆鸿庆达产业有限公司 | 鸿庆达2#石灰窑窑尾废气排口 | 2025-01-01 | 1689702 | 7.94 | 200 | 30.41 | 300 | 108.89 | 20 | 9.92 |  |  | 0.03 | 70.44
557 | 南川区 | 重庆鸿庆达产业有限公司 | 新炭材烘干烟气 | 2025-01-01 |  |  | 200 |  | 300 |  | 30 | [11 empty] | 上报停产
558 | 南川区 | 重庆市南川区晨曦化工有限公司 | 转炉废气排放口 | 2025-01-01 | 1905926 | 7.94 | 400 | 5.05 | 200 | 102.52 | 30 | 8.06 |  |  | 15.65 | 41.23
559 | 南川区 | 重庆市中涪南热电有限公司 | 废气排放口 | 2025-01-01 | 33580092 | 22.83 | 35 | 30.88 | 50 | 45.59 | 10 | 5.29 |  |  | 14.52 | 51.54
560 | 南川区 | 重庆吉鑫再生资源有限公司 | 吉鑫再生有组织废气排放口 | 2025-01-01 |  |  | 150 |  | 200 |  | 30 | [11 empty] | 上报停产
561 | 南川区 | 重庆吉鑫再生资源有限公司 | 吉鑫再生厂房负压抽风废气排放口 | 2025-01-01 |  |  | 150 |  | 200 |  | 30 | [11 empty] | 上报停产
562 | 南川区 | 重庆市江陆机械制造有限公司 | 废气排放口 | 2025-01-01 | 520601 | 11.99 | 150 | 7.51 | 200 | 7.24 | 30 | 6.48 |  |  | 2.82 | 29.22
563 | 南川区 | 南川区家容铸造厂 | 熔炼、精炼废气排放口 | 2025-01-01 | 146924 | 1.67 | 150 | 4.1 | 200 | 5.53 | 30 | 5.18 |  |  | 1.07 | 18.43