## 1.9_废气
废气国家重点监控企业自动监控数据
日期：2025-01-09
序号 | 区县 | 企业名称 | 监测点名称 | 监测日期 | 流量(m3) | 流速(m/s) | SO2标准值(mg/m3) | SO2日均值(mg/m3) | NOx标准值(mg/m3) | NOx日均值(mg/m3) | 烟尘标准值(mg/m3) | 烟尘日均值(mg/m3) | VOCS标准值(mg/m3) | VOCS日均值(mg/m3) | 烟气湿度(％RH) | 烟气温度(℃) | Co标准值(mg/m3) | Co日均值(mg/m3) | 氟化物标准值(mg/m3) | 氟化物日均值(mg/m3) | HCL标准值(mg/m3) | HCL日均值(mg/m3) | 备注
1 | 万州区 | 重庆索特盐化股份有限公司 | 1#脱硫塔排口 | 2025-01-09 |  |  | 400 |  | 200 |  | 30 | [11 empty] | 上报停产
2 | 万州区 | 重庆索特盐化股份有限公司 | 2#脱硫塔排口 | 2025-01-09 |  |  | 400 |  | 200 |  | 30 | [11 empty] | 上报停产
3 | 万州区 | 重庆索特盐化股份有限公司 | 3#脱硫塔排口 | 2025-01-09 | 11652173 |  | 400 | 4.4 | 200 | 23.92 | 30 | 6.32
4 | 万州区 | 重庆湘渝盐化股份有限公司 | 硫回收尾气排放口 | 2025-01-09 | 31188 | 1.84 | 100 | 12.72 | 150 | 27.54 | 20 | 6.86 |  |  | 19.33 | 42.79
5 | 万州区 | 重庆万州西南水泥有限公司 | 一期窑尾_2500新型干法 | 2025-01-09 |  |  | 35 |  | 100 |  | 10 | [11 empty] | 上报停产
6 | 万州区 | 重庆万州西南水泥有限公司 | 二期窑尾_4000T | 2025-01-09 |  |  | 35 |  | 100 |  | 10 | [11 empty] | 上报停产
7 | 万州区 | 重庆万州西南水泥有限公司 | 一期窑头 | 2025-01-09 | [6 empty] | 10 | [11 empty] | 上报停产
8 | 万州区 | 重庆万州西南水泥有限公司 | 二期窑头 | 2025-01-09 | [6 empty] | 10 | [11 empty] | 上报停产
9 | 万州区 | 重庆市万州区三峰环保发电有限公司 | 1#焚烧炉排口 | 2025-01-09 | 1377523 |  | 100 | 44.68 | 300 | 196.02 | 30 | 3.78 |  |  |  |  | 100 | 3.06 |  |  | 60 | 26.12
10 | 万州区 | 重庆市万州区三峰环保发电有限公司 | 2#焚烧炉排口 | 2025-01-09 | 1492842 |  | 100 | 37.06 | 300 | 170.7 | 30 | 1.67 |  |  |  |  | 100 | 5.33 |  |  | 60 | 31.68
11 | 万州区 | 重庆华歌生物化学有限公司 | 废水燃烧废气排口 | 2025-01-09 | 60112 |  | 200 | 37.65 | 500 | 80.97 | 65 | 12.63 | [8 empty] | 100
12 | 万州区 | 重庆华歌生物化学有限公司 | 废气燃烧废气排口 | 2025-01-09 | 291940 |  | 550 | 12.99 | 240 | 4.75 | 120 | 1.33
13 | 万州区 | 重庆华歌生物化学有限公司 | 钠盐装置废气排气筒 | 2025-01-09 |  |  | 100 |  | 300 |  | 30 | [11 empty] | 上报停产
14 | 万州区 | 国能重庆万州电力有限责任公司 | 1号机组 | 2025-01-09 |  |  | 200 | 17.36 | 100 | 41.59 | 30 | 3.09 | [10 empty] | 含无效数据
15 | 万州区 | 国能重庆万州电力有限责任公司 | 2号机组 | 2025-01-09 |  |  | 200 | 16.72 | 100 | 42.36 | 30 | 1.89 | [10 empty] | 含无效数据
16 | 万州区 | 重庆长安跨越车辆有限公司 | 废气排放口 | 2025-01-09 | 9705032 | [7 empty] | 50 | 13.27
17 | 万州区 | 重庆索科斯铝业有限公司 | 废气总排放口 | 2025-01-09 | 652295 |  | 150 | 7.9 | 200 | 23.09 | 30 | 4.61
18 | 万州区 | 重庆市万州区万源玻璃有限公司 | 辊道窑废气排放口 | 2025-01-09 | 94143 | 5.02 | 50 | 8.29 | 180 | 45.62 | 30 | 4.49
19 | 万州区 | 重庆博联热电有限公司 | 2#锅炉烟气排放口 | 2025-01-09 | 10829279 | 19.26 | 35 | 13.45 | 50 | 30.7 | 10 | 1.85 |  |  | 18.17 | 51.82
20 | 万州区 | 重庆博联热电有限公司 | 3#烟气锅炉排放口 | 2025-01-09 |  |  | 35 |  | 50 |  | 10 | [11 empty] | 上报停产
21 | 万州区 | 重庆博联热电有限公司 | 1#锅炉烟气排放口 | 2025-01-09 | 12271726 | 20.96 | 35 | 12.7 | 50 | 32.38 | 10 | 5.11 |  |  | 13.86 | 53.94
22 | 万州区 | 重庆市九龙万博新材料科技有限公司 | 1#焙烧炉废气排放口 | 2025-01-09 | 7897369 | 8.28 | 25 | 2.77 | 65 | 9.71 | 10 | 1.9 |  |  | 34.36 | 170.65
23 | 万州区 | 重庆市九龙万博新材料科技有限公司 | 2#焙烧炉废气排放口 | 2025-01-09 | 10261721 | 8.31 | 25 | 3.51 | 65 | 42.85 | 10 | 2.42 |  |  | 11.55 | 188.57
24 | 万州区 | 重庆市九龙万博新材料科技有限公司 | 3#焙烧炉废气排放口 | 2025-01-09 |  |  | 25 |  | 65 |  | 10 | [11 empty] | 上报停产
25 | 万州区 | 中国石油西南油气田分公司天然气净化总厂（万州分厂） | 1#锅炉废气排放口 | 2025-01-09 |  |  |  |  | 50 | [13 empty] | 上报停产
26 | 万州区 | 中国石油西南油气田分公司天然气净化总厂（万州分厂） | 3#锅炉废气排放口 | 2025-01-09 |  |  |  |  | 50 | [13 empty] | 上报停产
27 | 万州区 | 中国石油西南油气田分公司天然气净化总厂（万州分厂） | 2#锅炉废气排放口 | 2025-01-09 | 211749 | 5.98 |  |  | 50 | 25.81
28 | 涪陵区 | 重庆建峰化工股份有限公司 | 二化快装锅炉2废气排放口 | 2025-01-09 |  |  |  |  | 50 | [13 empty] | 上报停产
29 | 涪陵区 | 重庆建峰化工股份有限公司 | 熔盐炉废气排放口 | 2025-01-09 |  |  |  |  | 180 | [13 empty] | 上报停产
30 | 涪陵区 | 重庆建峰化工股份有限公司 | 二化快装锅炉1废气排放口 | 2025-01-09 | 659282 | 5.53 |  |  | 50 | 44.9 |  |  |  |  | 14.06 | 136.08
31 | 涪陵区 | 重庆建峰化工股份有限公司 | 熔盐炉1废气排放口 | 2025-01-09 |  |  |  |  | 180 | [13 empty] | 上报停产
32 | 涪陵区 | 重庆市蓬威石化有限责任公司 | 烟囱排放口 | 2025-01-09 |  |  | 35 |  | 50 |  | 10 | [11 empty] | 上报停产
33 | 涪陵区 | 华新水泥重庆涪陵有限公司 | 窑头废气排放口 | 2025-01-09 | 176241 | 0.23 |  |  |  |  | 30 | 4 |  |  | 0.08 | 79.23
34 | 涪陵区 | 华新水泥重庆涪陵有限公司 | 窑尾废气排放口 | 2025-01-09 | 9670888 | 12.17 | 200 | 26.79 | 350 | 92.95 | 30 | 2.15 |  |  | 9.2 | 53.13
35 | 涪陵区 | 重庆华峰化工有限公司 | 1号烟囱 | 2025-01-09 | 19924806 | 16.6 | 200 | 16.76 | 100 | 21.85 | 30 | 2.42 |  |  | 13.05 | 48.3
36 | 涪陵区 | 重庆华峰化工有限公司 | 2号烟囱 | 2025-01-09 | 20535206 | 16.2 | 200 | 100.83 | 100 | 23.13 | 30 | 2.01 |  |  | 10.98 | 51.82
37 | 涪陵区 | 重庆华峰化工有限公司 | （一期）纯碱焚烧炉废气排放口 | 2025-01-09 | 2001382 | 3.88 | 100 | 1.21 | 300 | 41.99 | 30 | 1.08 |  |  | 15.48 | 161.94
38 | 涪陵区 | 重庆华峰化工有限公司 | 硝酸装置尾气（一期）排放口 | 2025-01-09 |  |  |  |  | 300 | [13 empty] | 上报停产
39 | 涪陵区 | 重庆华峰化工有限公司 | 硝酸装置尾气（二期）排放口 | 2025-01-09 | 3940423 | 33.96 |  |  | 300 | 28.73 |  |  |  |  | 2.05 | 130.92
40 | 涪陵区 | 重庆华峰化工有限公司 | 硝酸装置尾气（五期）排放口 | 2025-01-09 | 4042615 | 23.98 |  |  | 300 | 27.56 |  |  |  |  | 2.1 | 114.69
41 | 涪陵区 | 重庆华峰化工有限公司 | 硝酸装置尾气（四期）排放口 | 2025-01-09 | 3992891 | 26.24 |  |  | 300 | 29.41 |  |  |  |  | 7.08 | 120.91
42 | 涪陵区 | 重庆陕渝临港热电有限公司 | 烟囱 | 2025-01-09 | 18643818 | 10.21 | 400 | 26.67 | 200 | 35.84 | 30 | 3.21 |  |  | 11.58 | 49.03
43 | 涪陵区 | 重庆建峰新材料有限责任公司能通分公司 | 白涛化工（热岛）排口 | 2025-01-09 | 8252113 | 6.56 | 400 | 154.62 | 200 | 32 | 30 | 7.23 |  |  | 6.08 | 44.82
44 | 涪陵区 | 重庆建峰新材料有限责任公司弛源化工分公司 | 焚烧炉环保节能改造项目废气排放口 | 2025-01-09 |  |  | 100 |  | 300 |  | 30 | [5 empty] | 100 |  |  |  | 60 |  | 上报停产
45 | 涪陵区 | 重庆建峰新材料有限责任公司弛源化工分公司 | 非含盐焚烧炉废气排放口 | 2025-01-09 | 1708785 | 9.6 | 100 | 12.63 | 300 | 99.95 | 30 | 9.42 |  |  | 9.13 | 125.57 | 100 | 2.01 |  |  | 60 | 1.3
46 | 涪陵区 | 重庆国丰实业有限公司 | 废气排放口 | 2025-01-09 | 16378148 | 8.96 | 200 | 73.88 |  |  | 20 | 1.97 |  |  | 4.59 | 48.61
47 | 涪陵区 | 重庆龙海石化有限公司 | 原料预处理废气排放口 | 2025-01-09 |  |  | 100 |  | 150 |  | 20 | [11 empty] | 上报停产
48 | 涪陵区 | 重庆龙海石化有限公司 | 焦化废气排放口 | 2025-01-09 |  |  | 100 |  | 150 |  | 20 | [11 empty] | 上报停产
49 | 涪陵区 | 重庆龙海石化有限公司 | 制加氢废气排放口 | 2025-01-09 |  |  | 100 |  | 150 |  | 20 | [11 empty] | 上报停产
50 | 涪陵区 | 重庆龙海石化有限公司 | 硫磺回收废气排放口 | 2025-01-09 |  |  | 400 |  | 150 |  | 20 | [11 empty] | 上报停产
51 | 涪陵区 | 重庆龙海石化有限公司 | 2号锅炉烟囱 | 2025-01-09 |  |  | 50 |  | 50 |  | 20 | [11 empty] | 上报停产
52 | 涪陵区 | 重庆龙海石化有限公司 | 1号锅炉烟囱 | 2025-01-09 | 257069 | 2.76 | 50 | 7.54 | 50 | 13.59 | 20 | 0.56 |  |  | 6.64 | 90.98
53 | 涪陵区 | 重庆天原化工有限公司 | 裂解尾气排放口 | 2025-01-09 |  |  | 100 |  | 300 |  | 30 | [5 empty] | 100 |  |  |  | 60 |  | 上报停产
54 | 涪陵区 | 重庆建峰新材料有限责任公司新氟科技分公司 | 焚烧装置排放口 | 2025-01-09 |  |  | 100 |  | 300 |  | 30 | [11 empty] | 上报停产
55 | 涪陵区 | 重庆市涪陵区三峰环保发电有限公司 | 1号焚烧炉废气排放口 | 2025-01-09 | 1643442 | 11.77 | 100 | 10.96 | 300 | 178.03 | 30 | 1 |  |  | 22.85 | 133.11 | 100 | 8.79 |  |  | 60 | 0.69
56 | 涪陵区 | 重庆市涪陵区三峰环保发电有限公司 | 2号焚烧炉废气排放口 | 2025-01-09 | 1673877 | 12.73 | 100 | 2.41 | 300 | 151.2 | 30 | 2.35 |  |  | 25.55 | 141.14 | 100 | 5.22 |  |  | 60 | 5.54
57 | 涪陵区 | 重庆万凯新材料科技有限公司 | 导热油炉废气排放口 | 2025-01-09 | 871667 | 2.71 | 50 | 1.98 | 50 | 44 | 20 | 0.18 |  |  | 11.7 | 110.39
58 | 涪陵区 | 重庆万凯新材料科技有限公司 | 二期导热油炉排放口 | 2025-01-09 | 975731 | 2.81 | 50 | 6.11 | 50 | 44.53 | 20 | 0.32 |  |  | 9.87 | 90.92
59 | 涪陵区 | 重庆万凯新材料科技有限公司 | 三期导热油炉废气排放口 | 2025-01-09 | 1553852 | 1.91 | 50 | 3.28 | 50 | 42.27 | 20 | 0.8 |  |  | 12.97 | 91.8
60 | 涪陵区 | 重庆剑涛铝业有限公司 | 1号废气排放口 | 2025-01-09 | 1671560 | 9.23 | 150 | 4.72 | 200 | 1.26 | 30 | 0.32 |  |  | 5.67 | 50.43
61 | 涪陵区 | 重庆剑涛铝业有限公司 | 4号废气排放口 | 2025-01-09 | 2556641 | 14.02 | 150 | 2.58 | 200 | 10.66 | 30 | 1.47 |  |  | 0.31 | 54.46
62 | 涪陵区 | 重庆剑涛铝业有限公司 | 5号废气排放口 | 2025-01-09 | 4794285 | 13.22 | 150 | 32.88 | 200 | 57.34 | 30 | 6.75 |  |  | 0.3 | 44.27
63 | 涪陵区 | 重庆大朗冶金新材料有限公司 | 焙烧机机头废气排气筒 | 2025-01-09 | 2929577 | 7.74 | 200 | 24.83 | 300 | 66.46 | 50 | 7.39 |  |  | 34.8 | 54.13
64 | 涪陵区 | 重庆大朗冶金新材料有限公司 | 锅炉烟气排气筒 | 2025-01-09 | 4905699 | 13.6 | 100 | 0.03 | 200 | 47.21 | 10 | 1.6 |  |  | 9.98 | 142.3
65 | 涪陵区 | 重庆鹏凯精细化工有限公司 | 24#焚烧尾气排放口 | 2025-01-09 |  |  | 100 |  | 300 |  | 30 |  | 120 | [7 empty] | 60 |  | 上报停产
66 | 涪陵区 | 华峰重庆氨纶有限公司 | 导热油炉烟气排放口（燃煤） | 2025-01-09 | 1422951 | 1.77 | 550 | 210.87 | 80 | 19.41 | 80 | 4.77 |  |  | 11.28 | 57.15
67 | 涪陵区 | 华峰重庆氨纶有限公司 | 导热油炉烟气排放口（燃气） | 2025-01-09 | 715184 | 8.86 |  |  | 50 | 45.21 |  |  |  |  | 16.14 | 104.35
68 | 涪陵区 | 华峰重庆氨纶有限公司 | 焚烧烟气排放口 | 2025-01-09 | 186890 | 10.73 | 100 |  | 300 | 80.09 | 30 | 2.12 |  |  | 20.09 | 168.32 | 100 | 1.55 |  |  | 60 | 1.25 | 含无效数据
69 | 涪陵区 | 华峰重庆氨纶有限公司 | 燃气导热油炉（五期）废气排放口G-L-30 | 2025-01-09 | 138551 | 2.31 |  |  | 50 | 31.61 |  |  |  |  | 12.16 | 84.92
70 | 涪陵区 | 重庆华峰聚酰胺有限公司 | 焚烧炉废气排放口 | 2025-01-09 |  |  | 100 |  | 300 |  | 30 | [5 empty] | 100 | [5 empty] | 上报停产
71 | 涪陵区 | 重庆华峰聚酰胺有限公司 | 三期焚烧炉排放口 | 2025-01-09 | 639313 | 8.02 | 100 | 1.45 | 300 | 136.97 | 30 | 4.02 |  |  | 21.55 | 136.44 | 100 | 2.12
72 | 涪陵区 | 重庆元利科技有限公司 | 导热油炉燃烧废气排放口 | 2025-01-09 | 236059 | 3.5 |  |  | 80 | 45.51 |  |  |  |  | 12.11 | 125.47
73 | 涪陵区 | 重庆元利科技有限公司 | 焚烧炉废气排放口 | 2025-01-09 | 112408 | 0.95 | 300 | 18.31 | 500 | 173.35 | 80 | 3.52 |  |  | 17.77 | 58.97
74 | 涪陵区 | 重庆元利科技有限公司 | 制氢装置加热转化炉废气 | 2025-01-09 | 232426 | 2.78 |  |  | 700 | 27.55 |  |  |  |  | 5.62 | 136.68
75 | 涪陵区 | 中化重庆涪陵化工有限公司（白涛） | 硫酸尾气排放口 | 2025-01-09 | 4085832 | 9.89 | 400 | 162.31 | [6 empty] | 1.83 | 23.52
76 | 涪陵区 | 中化重庆涪陵化工有限公司（白涛） | 氟硅酸钠尾气排放口 | 2025-01-09 | 154432 | 15.31 |  |  |  |  | 120 | 1.04 |  |  | 34.58 | 27.05
77 | 涪陵区 | 中化重庆涪陵化工有限公司（白涛） | 多元素酸性肥尾气排放口 | 2025-01-09 | 3340263 | 16.54 |  |  |  |  | 120 | 0.79 |  |  | 27.85 | 45.73
78 | 涪陵区 | 中化重庆涪陵化工有限公司（白涛） | 氯基缓释专用肥尾气排放口 | 2025-01-09 | 1057081 | 3.04 |  |  |  |  | 120 | 0.08 |  |  | 3.55 | 17.1
79 | 涪陵区 | 中化重庆涪陵化工有限公司（白涛） | 硫基/硝硫基缓释肥尾气排放口 | 2025-01-09 | 167640 | 1.02 |  |  |  |  | 120 | 4.06 |  |  | 0.07 | 15.52
80 | 涪陵区 | 重庆东攀碳材料科技有限公司 | 煅烧烟气排放 | 2025-01-09 | 1937044 | 9.73 | 400 | 30.7 | 240 | 35.94 | 100 | 12.16 |  |  | 5.74 | 52.4
81 | 涪陵区 | 重庆东攀碳材料科技有限公司 | 焙烧烟气排放 | 2025-01-09 | 2521460 | 17.74 | 400 | 44.75 | 240 | 43.83 | 30 | 8 |  |  | 3.96 | 31.26
82 | 涪陵区 | 重庆东攀碳材料科技有限公司 | 新焙烧烟气排放 | 2025-01-09 | 899481 | 9.85 | 400 | 82.71 | 240 | 38.9 | 30 | 0.11 |  |  | 17.28 | 32.79
83 | 涪陵区 | 重庆建峰浩康化工有限公司 | 总排口 | 2025-01-09 | 2254830 | 7.68 |  |  |  |  | 30 | 2.09 | 100 | 1.68 | 0.18 | 30.64
84 | 涪陵区 | 重庆攀华板材有限公司 | 加热炉排口1 | 2025-01-09 |  |  | 50 |  | 200 |  | 10 | [11 empty] | 上报停产
85 | 涪陵区 | 重庆攀华板材有限公司 | 加热炉排口3 | 2025-01-09 |  |  | 50 |  | 200 |  | 10 | [11 empty] | 上报停产
86 | 涪陵区 | 重庆汉固固体废物治理有限公司 | P5 | 2025-01-09 |  |  | 100 |  | 300 |  | 30 | [9 empty] | 60 |  | 上报停产
87 | 涪陵区 | 重庆煅鼎环境科技有限公司 | 3#排气筒 | 2025-01-09 | 366926 | 15.89 | 100 | 0.01 | 300 | 0.04 | 30 | 2.03 |  |  | 9.87 | 13.04 |  |  |  |  | 60 | 6.46
88 | 大渡口区 | 重庆国际复合材料股份有限公司 | 1、2、3号生产线窑炉 | 2025-01-09 | 194515 | 4.51 | 100 | 0.51 | 500 | 43.3 | 50 |  |  |  | 21.39 | 64.54
89 | 大渡口区 | 重庆国际复合材料股份有限公司 | 5号6号生产线窑炉 | 2025-01-09 | 543618 | 11.31 | 100 | 0.43 | 500 | 35.38 | 50 |  |  |  | 15.23 | 53.36
90 | 大渡口区 | 重庆小南海水泥厂 | 三期窑尾 | 2025-01-09 | 9049982 | 19.28 | 150 | 1.03 | 250 | 80.12 | 15 | 3.01 |  |  | 7.96 | 97.98
91 | 大渡口区 | 重庆小南海水泥厂 | 三期窑头 | 2025-01-09 | 7471801 | 14.06 |  |  |  |  | 30 | 0.83 |  |  |  | 80.89
92 | 大渡口区 | 宝武特冶航研科技有限公司 | 宝武中频炉废气排口 | 2025-01-09 | 95898 | 4.24 |  |  |  |  | 15 | 1.22 |  |  | 2.16 | 12.88
93 | 江北区 | 重庆顺泰铁塔制造有限公司 | 顺泰废气监测 | 2025-01-09 | 83526 | 3.37 | 100 | 0.39 | 500 | 17.31 | 50 | 0.12 |  |  | 5.02 | 76.93
94 | 沙坪坝区 | 重庆青鹏水泥有限公司 | 窑尾 | 2025-01-09 |  |  | 150 |  | 250 |  | 15 | [11 empty] | 上报停产
95 | 沙坪坝区 | 重庆青鹏水泥有限公司 | 窑头 | 2025-01-09 | [6 empty] | 15 | [11 empty] | 上报停产
96 | 沙坪坝区 | 赛力斯汽车（湖北）有限公司重庆沙坪坝分公司 | 涂装车间主排气筒 | 2025-01-09 | 6597606 |  | 200 | 0.17 | 200 | 2.05 | 10 | 0.96
97 | 九龙坡区 | 重庆和友实业股份有限公司 | 75吨锅炉排口 | 2025-01-09 | 2369884 | 2.92 | 35 | 1.16 | 50 | 14.78 | 10 | 3.47 |  |  | 11.72 | 85.99
98 | 九龙坡区 | 庆铃汽车股份有限公司 | 涂装废气排口 | 2025-01-09 | 6055695 | [7 empty] | 30 | 1.44
99 | 九龙坡区 | 重庆天泰铝业股份有限公司 | 废气1排口 | 2025-01-09 | 7493518 |  | 100 | 78.48 |  |  | 10 | 5.05 | [6 empty] | 3 | 1.42
100 | 九龙坡区 | 重庆天泰铝业股份有限公司 | 废气2排口 | 2025-01-09 | 7980510 |  | 100 | 83.42 |  |  | 10 | 4.48 | [6 empty] | 3 | 1.48
101 | 九龙坡区 | 重庆建设雅马哈摩托车有限公司 | 涂装VOCs废气治理设备废气排放口 | 2025-01-09 | 1187011 | [7 empty] | 50 | 4.81
102 | 九龙坡区 | 重庆精炼铝业有限公司 | 收尘系统排气筒 | 2025-01-09 | 108250 |  | 100 | 0.66 | 500 | 8.13 | 50 | 9.86
103 | 九龙坡区 | 重庆琳颉铝业有限公司 | 废气排口 | 2025-01-09 |  |  | 100 |  | 100 |  | 10 | [11 empty] | 上报停产
104 | 九龙坡区 | 重庆西铝金属制品加工厂 | 排气口1 | 2025-01-09 | 123722 |  | 100 | 2.3 | 300 | 4.5 | 50 | 0.55
105 | 九龙坡区 | 重庆西铝庆丰金属材料有限公司 | 废气排放口1 | 2025-01-09 | 353068 |  | 100 | 6.61 | 300 | 16.72 | 50 | 5.84
106 | 九龙坡区 | 重庆西铝庆丰金属材料有限公司 | 废气排放口2 | 2025-01-09 | 833483 |  | 100 | 0.22 | 300 | 16.04 | 30 | 5.1
107 | 九龙坡区 | 重庆发琳铝业有限责任公司 | 收尘系统排气筒 | 2025-01-09 | 645044 |  | 100 | 4.56 | 100 | 13.31 | 10 | 2.24
108 | 九龙坡区 | 重庆市西南铝实业有限公司（铸造二车间） | 排气筒1 | 2025-01-09 | 1234707 | 5.65 | 100 | 1.3 | 100 | 16.95 | 10 | 2.5
109 | 九龙坡区 | 重庆天泰精炼金属铸造有限公司 | 废气排口 | 2025-01-09 | 722292 |  | 100 | 2.03 | 300 | 37.43 | 30 | 9.04
110 | 九龙坡区 | 重庆银浩铝业有限公司 | 废气排口 | 2025-01-09 | 387633 |  | 100 | 0.31 | 500 | 2.62 | 30 | 14.4
111 | 九龙坡区 | 重庆天泰观复新材料有限公司 | 熔保炉组及铝灰处理废气 | 2025-01-09 | 1854808 | 8.32 | 100 | 3.56 | 300 | 98.49 | 50 | 6.46 |  |  | 1.66 | 49.5
112 | 九龙坡区 | 九龙坡区西彭镇晨曦金属制品厂 | 熔炼炉废气排放口 | 2025-01-09 |  |  | 100 |  | 100 |  | 10 | [11 empty] | 上报停产
113 | 南岸区 | 重庆昊晟玻璃股份有限公司 | 炉窑废气排放口 | 2025-01-09 | 517260 | 11.78 | 100 | 1.43 | 350 | 264.51 | 20 | 8.08 |  |  | 14.32 | 167.07
114 | 北碚区 | 重庆富皇建材有限公司 | 滩口窑尾废气排放口 | 2025-01-09 | 8159749 |  | 35 | 7.16 | 100 | 39.41 | 10 | 2.32 |  |  | 22.57 | 63.01
115 | 北碚区 | 重庆富皇建材有限公司 | 滩口窑头废气排放口 | 2025-01-09 | 3735624 | 7.64 |  |  |  |  | 20 | 3 |  |  | 2.77 | 60.94
116 | 北碚区 | 重庆三圣实业股份有限公司 | 1#线窑尾二吸塔 | 2025-01-09 |  |  | 200 |  | 200 |  | 30 | [11 empty] | 上报停产
117 | 北碚区 | 重庆三圣实业股份有限公司 | 1#线窑头 | 2025-01-09 | [6 empty] | 10 | [11 empty] | 上报停产
118 | 北碚区 | 重庆三圣实业股份有限公司 | 2#线窑尾二吸塔 | 2025-01-09 |  |  | 200 |  | 200 |  | 30 | [11 empty] | 上报停产
119 | 北碚区 | 重庆三圣实业股份有限公司 | 2#线窑头 | 2025-01-09 | [6 empty] | 10 | [11 empty] | 上报停产
120 | 北碚区 | 重庆同兴垃圾处理有限公司 | 焚烧废气排放口2# | 2025-01-09 | 1997086 | 6.12 | 100 | 17.15 | 300 | 127.39 | 30 | 4.24 |  |  | 29.3 | 138.22 | 100 | 8.42 |  |  | 60 | 11.99
121 | 万盛经开区 | 国电重庆恒泰发电有限公司 | #1机组废气排放口 | 2025-01-09 | 27751140 | 13.2 | 400 | 24.7 | 100 | 40.84 | 30 | 3.94 |  |  | 4.56 | 47.94
122 | 万盛经开区 | 国电重庆恒泰发电有限公司 | #2机组废气排放口 | 2025-01-09 | 27050698 | 13.95 | 400 | 23.31 | 100 | 38.59 | 30 | 2.66 |  |  | 9.45 | 46.44
123 | 万盛经开区 | 重庆市南桐特种水泥有限责任公司 | 窑尾 | 2025-01-09 | 13855376 | 22.06 | 35 | 4.42 | 100 | 75.85 | 10 | 4.88 |  |  | 5.25 | 109.39
124 | 万盛经开区 | 重庆市南桐特种水泥有限责任公司 | 窑头 | 2025-01-09 | 10864572 | 15.62 |  |  |  |  | 30 | 4.95 |  |  | 1.82 | 145.15
125 | 万盛经开区 | 重庆万盛煤化有限责任公司 | 烟囱 | 2025-01-09 | 7575787 | 5.41 | 400 | 61.67 | 200 | 59.53 | 30 | 2.48 |  |  | 8.35 | 47.59
126 | 万盛经开区 | 重庆万盛浮法玻璃有限公司 | 二线排口 | 2025-01-09 | 1034041 | 2.35 | 100 | 7.85 | 300 | 131.47 | 20 | 6.51 |  |  | 4.62 | 161.91
127 | 万盛经开区 | 重庆万盛浮法玻璃有限公司 | 一线排口 | 2025-01-09 | 1306002 | 4.12 | 100 | 3.51 | 300 | 53.92 | 20 | 1.13 |  |  | 6.07 | 323.72
128 | 万盛经开区 | 重庆万盛川东化工有限公司 | 磷酸钠盐生产混合废气排放口 | 2025-01-09 | 1204812 |  | 400 | 14.57 | 700 | 53.15 | 100 | 3.25 |  |  | 15.13 | 75.11
129 | 万盛经开区 | 国能重庆电厂有限公司 | 国能#1机组废气排放口 | 2025-01-09 | 29882048 | 12.87 | 200 | 14.19 | 100 | 31.23 | 30 | 1.21 |  |  | 12.84 | 49.16
130 | 万盛经开区 | 国能重庆电厂有限公司 | 国能#2机组废气排放口 | 2025-01-09 | 31711136 | 13.05 | 200 | 18.47 | 100 | 28.56 | 30 | 1.16 |  |  | 9.25 | 47.08
131 | 万盛经开区 | 重庆淋琅环保科技有限公司 | 3#排气筒 | 2025-01-09 |  |  | 150 |  | 200 |  | 30 | [11 empty] | 上报停产
132 | 万盛经开区 | 重庆淋琅环保科技有限公司 | 2#排气筒 | 2025-01-09 |  |  | 100 |  | 300 |  | 30 | [9 empty] | 60 |  | 上报停产
133 | 双桥经开区 | 双钱集团（重庆）轮胎有限公司 | 锅炉废气排放口 | 2025-01-09 | 379653 | 5.4 | 50 | 2.28 | 50 | 35.57 | 20 | 0.36 |  |  | 9.58 | 67.64
134 | 双桥经开区 | 双钱集团（重庆）轮胎有限公司 | 双钱炼胶废气排口 | 2025-01-09 | 1522433 | 6.38 |  |  |  |  | 12 | 0.89 | 10 | 1.9 | 2.63 | 29.23
135 | 双桥经开区 | 双钱集团（重庆）轮胎有限公司 | 双钱胶片冷却废气排口 | 2025-01-09 | 6425217 | 10.35 | [6 empty] | 10 | 3.11 | 2.59 | 24.12
136 | 双桥经开区 | 双钱集团（重庆）轮胎有限公司 | 双钱压延压出废气排放口 | 2025-01-09 | 487850 | 3.54 | [6 empty] | 10 | 1.36 | 3.18 | 19.4
137 | 双桥经开区 | 双钱集团（重庆）轮胎有限公司 | 双钱硫化废气排放口 | 2025-01-09 | 3886089 | 10.45 | [6 empty] | 10 | 0.63 | 3.28 | 27.84
138 | 双桥经开区 | 重庆足航钒钛钢铁集团有限公司 | 足航钢铁电炉有组织排放口1 | 2025-01-09 | 6649954 | 8.18 | 700 | 0.11 | 400 | 3.92 | 20 | 1 |  |  | 5.05 | 59.92
139 | 双桥经开区 | 重庆足航钒钛钢铁集团有限公司 | 电炉有组织排放口2 | 2025-01-09 | 5848133 | 7.25 | 400 | 2.78 | 700 | 5.54 | 20 | 7.02 |  |  | 5.71 | 58.11
140 | 双桥经开区 | 重庆足航钒钛钢铁集团有限公司 | 有组织排放口4 | 2025-01-09 | 3396686 | 6.23 | 400 | 2.98 | 700 | 6.54 | 20 | 2.9 |  |  | 2.37 | 20.09
141 | 双桥经开区 | 重庆足航钒钛钢铁集团有限公司 | 有组织排口3 | 2025-01-09 | 19908540 | 10.46 | 400 | 2.83 | 700 | 7.36 | 20 | 7.95 |  |  | 2.8 | 55.15
142 | 双桥经开区 | 昶宝电子科技（重庆）有限公司 | 昶宝E5车间喷漆废气排口 | 2025-01-09 | [6 empty] | 20 |  | 120 | [9 empty] | 上报停产
143 | 双桥经开区 | 昶宝电子科技（重庆）有限公司 | 昶宝D6车间喷漆废气排口 | 2025-01-09 | [6 empty] | 20 |  | 120 | [9 empty] | 上报停产
144 | 双桥经开区 | 昶宝电子科技（重庆）有限公司 | 昶宝E8车间锅炉废气 | 2025-01-09 | 144217 | 1.56 |  |  | 50 | 40.03 |  |  |  |  | 15.85 | 104.91
145 | 双桥经开区 | 昶宝电子科技（重庆）有限公司 | 昶宝E4车间锅炉废气 | 2025-01-09 | 64916 | 0.61 |  |  | 50 | 24.1 |  |  |  |  | 3.86 | 55.5
146 | 双桥经开区 | 昶宝电子科技（重庆）有限公司 | 昶宝E7车间喷漆废气排口 | 2025-01-09 | 6426906 | 8.7 |  |  |  |  | 20 | 7.38 | 120 | 29.47 | 1.1 | 32.98
147 | 双桥经开区 | 昶宝电子科技（重庆）有限公司 | 昶宝D7车间喷漆废气排口 | 2025-01-09 | 6981372 | 9.17 |  |  |  |  | 20 | 11.98 | 120 | 15.28 | 0.68 | 27.1
148 | 双桥经开区 | 重庆德能再生资源股份有限公司 | 熔炼、精炼废气排放口 | 2025-01-09 |  |  | 150 |  | 200 |  | 30 | [11 empty] | 上报停产
149 | 双桥经开区 | 重庆胜远威陶瓷有限责任公司 | 胜远威喷雾干燥塔废气排放口 | 2025-01-09 |  |  | 30 |  | 100 |  | 15 | [11 empty] | 上报停产
150 | 双桥经开区 | 重庆春兴再生资源有限公司 | 熔炼炉烟囱 | 2025-01-09 |  |  | 100 |  | 100 |  | 10 | [11 empty] | 上报停产
151 | 双桥经开区 | 重庆春兴再生资源有限公司 | 天然气燃烧废气排气筒 | 2025-01-09 |  |  | 100 |  | 100 |  | 10 | [11 empty] | 上报停产
152 | 双桥经开区 | 重庆春兴再生资源有限公司 | 2号排气筒 | 2025-01-09 |  |  | 100 |  | 100 |  | 10 | [11 empty] | 上报停产
153 | 双桥经开区 | 重庆春兴再生资源有限公司 | 3号排气筒 | 2025-01-09 |  |  | 100 |  | 100 |  | 10 | [11 empty] | 上报停产
154 | 双桥经开区 | 重庆新霆易环保科技有限公司 | 热裂解烟气排放口 | 2025-01-09 | 110532 | 5.71 | 100 | 4.67 | 150 | 4.43 | 20 | 7.92 |  |  | 8.34 | 39.78
155 | 双桥经开区 | 重庆顺博环保新材料有限公司 | 顺博2#排气筒 | 2025-01-09 |  |  | 400 |  | 200 |  | 30 | [11 empty] | 上报停产
156 | 双桥经开区 | 重庆嘉锐铝业有限公司 | 熔炼、精炼、铝渣处理废气排气筒 | 2025-01-09 | 334682 | 1.59 | 150 | 2.49 | 200 | 38.7 | 30 | 9.25 |  |  | 8.75 | 37.34
157 | 渝北区 | 重庆三峰御临环保发电有限公司 | 1号焚烧炉焚烧烟气排放口 | 2025-01-09 | 3291424 | 13.79 | 50 | 1.65 | 200 | 135.58 | 10 | 0.24 |  |  | 24.09 | 65.15 | 50 | 2.12 |  |  | 10 | 0.16
158 | 渝北区 | 重庆三峰御临环保发电有限公司 | 3号焚烧炉焚烧烟气排放口 | 2025-01-09 | 1658765 | 4.52 | 50 | 0.09 | 200 | 27.17 | 10 | 1.25 |  |  | 0.62 | 15.01 | 50 | 1.39 |  |  | 4 | 1.68
159 | 渝北区 | 重庆三峰御临环保发电有限公司 | 4号焚烧炉 | 2025-01-09 | 3164128 | 13 | 50 | 5.63 | 200 | 138.6 | 10 | 0.29 |  |  | 22.37 | 65.93 | 50 | 1.98 |  |  | 10 | 0.21
160 | 渝北区 | 重庆三峰御临环保发电有限公司 | 2号焚烧炉焚烧烟气排放口 | 2025-01-09 | 3139699 | 12.82 | 50 | 0.83 | 200 | 138.69 | 10 | 0.32 |  |  | 22.11 | 65.25 | 50 | 1.04 |  |  | 10 | 0.45
161 | 渝北区 | 帅翼驰铝合金新材料（重庆）有限公司 | 热脱漆、熔炼精炼废气排放口 | 2025-01-09 | 1987194 | 8.29 | 100 | 2.99 | 100 | 12.25 | 10 | 5.48 |  |  | 1.24 | 31.03
162 | 渝北区 | 帅翼驰铝合金新材料（重庆）有限公司 | 熔炼精炼、铝灰渣处理废气排放口 | 2025-01-09 | 2643547 | 11.24 | 100 | 3.18 | 100 | 10.4 | 10 | 2.64 |  |  | 2.15 | 35.04
163 | 渝北区 | 重庆琴江铝合金有限公司 | 琴江铝合金废气排放口 | 2025-01-09 | 1243605 | 9.67 | 100 | 3.3 | 100 | 10.08 | 10 | 2.29 |  |  | 4.13 | 38.18
164 | 渝北区 | 重庆长安汽车股份有限公司渝北工厂新厂区 | 涂装烘干废气排放口 | 2025-01-09 | 1980310 | 15.48 | 200 | 0.79 | 200 | 17.62 | 50 | 1.78 | 30 | 6.83
165 | 渝北区 | 重庆长安汽车股份有限公司渝北工厂新厂区 | 涂装45m废气排放口 | 2025-01-09 | 12396639 | 6.52 | 200 | 0.52 | 200 | 0.8 | 50 | 1.95 | 30 | 6.7
166 | 巴南区 | 攀钢集团重庆钛业有限公司 | 二吸塔尾气排放口 | 2025-01-09 |  |  | 200 | [15 empty] | 上报停产
167 | 巴南区 | 攀钢集团重庆钛业有限公司 | 煅烧尾气烟囱 | 2025-01-09 |  |  | 100 |  | 300 |  | 50 | [11 empty] | 上报停产
168 | 巴南区 | 重庆丰盛三峰环保发电有限公司 | 1#焚烧炉排放口 | 2025-01-09 | 2555185 | 15.71 | 100 | 3.75 | 300 | 151.03 | 30 | 5.79 |  |  | 21.41 | 145.75 | 100 | 2.54 |  |  | 60 | 9.08
169 | 巴南区 | 重庆丰盛三峰环保发电有限公司 | 2#焚烧炉排放口 | 2025-01-09 | 2194319 | 14.05 | 100 | 7.91 | 300 | 140.81 | 30 | 6 |  |  | 21.18 | 146.33 | 100 | 1.11 |  |  | 60 | 8.63
170 | 巴南区 | 重庆丰盛三峰环保发电有限公司 | 3#焚烧炉排放口 | 2025-01-09 | 2588720 | 15.31 | 100 | 5.11 | 300 | 138.67 | 30 | 7.11 |  |  | 18.43 | 143.38 | 100 | 0.3 |  |  | 60 | 12.6
171 | 巴南区 | 重庆丰盛三峰环保发电有限公司 | 4#焚烧炉排放口 | 2025-01-09 | 2213424 | 12.69 | 100 | 5.54 | 300 | 116.9 | 30 | 6.47 |  |  | 18 | 134.43 | 100 | 0.2 |  |  | 60 | 10.11
172 | 巴南区 | 重庆惠科金渝光电科技有限公司 | 有机废气排放口1 | 2025-01-09 | [8 empty] | 120 | [9 empty] | 上报停产
173 | 巴南区 | 重庆惠科金渝光电科技有限公司 | 有机废气排放口2 | 2025-01-09 | 933308 | 9.56 | [6 empty] | 120 | 11.21 | 0.73 | 31.87
174 | 巴南区 | 重庆惠科金渝光电科技有限公司 | 有机废气排放口3 | 2025-01-09 | 801521 | 8.21 | [6 empty] | 120 | 4.92 | 1.12 | 34.02
175 | 巴南区 | 重庆惠科金渝光电科技有限公司 | 剥离废气排放口1 | 2025-01-09 | [8 empty] | 120 | [9 empty] | 上报停产
176 | 巴南区 | 重庆惠科金渝光电科技有限公司 | 剥离废气排放口2 | 2025-01-09 | 274065 | 6.31 | [6 empty] | 120 | 4.03 | 1.62 | 14.73
177 | 巴南区 | 重庆惠科金渝光电科技有限公司 | 剥离废气排放口3 | 2025-01-09 | 216865 | 5 | [6 empty] | 120 | 3.53 | 1.65 | 13.56
178 | 巴南区 | 重庆赛科龙摩托车制造有限公司 | 1#喷漆废气排气筒 | 2025-01-09 | 1686041 | 5.27 | 200 | 1.08 | 200 | 1.75 | 10 | 0.63 |  |  | 0.07 | 15.14
179 | 巴南区 | 重庆汇仁有色金属有限责任公司 | 汇仁排放口 | 2025-01-09 | 604146 | 10.04 | 100 | 0.4 | 100 | 0.92 | 10 | 2.38 |  |  | 2.43 | 22
180 | 巴南区 | 重庆锦晖陶瓷有限公司 | 锦晖陶瓷废气排口 | 2025-01-09 | 103952 | 3.44 | 100 | 10.69 | 300 | 28.6 | 30 | 9.34 |  |  | 6.94 | 92.4
181 | 巴南区 | 重庆众强有色金属有限公司 | 众强废气排口 | 2025-01-09 | 666610 | 5.17 | 100 | 0.74 | 100 | 8.91 | 10 | 3.87 |  |  | 1.72 | 22.03
182 | 两江新区 | 北大医药重庆大新药业股份有限公司 | 9号排气筒（208单体） | 2025-01-09 | [6 empty] | 20 | [11 empty] | 上报停产
183 | 两江新区 | 上汽红岩汽车有限公司（江北基地） | 驾驶室涂装废气排放口 | 2025-01-09 | 1666659 | 0.85 | 200 | 1.5 | 200 | 1.34 | 10 | 0.37 |  |  | 5.17 | 11.72
184 | 两江新区 | 美尔森石墨工业（重庆）有限公司 | 排口 | 2025-01-09 | 739994 | 7.42 | 100 | 1.9 | 300 | 11 | 50 | 11.15 |  |  | 7.1 | 54.84
185 | 两江新区 | 长安福特汽车有限公司（二工厂） | P41自动喷涂段TNV燃烧废气 | 2025-01-09 |  |  | 200 |  | 200 | [13 empty] | 上报停产
186 | 两江新区 | 长安福特汽车有限公司（三工厂） | 三工厂P29热脱附废气排气 | 2025-01-09 | 94686 | 7.94 | 200 | 0.7 | 200 | 23.06 | 50 | 4.05 |  |  | 7.37 | 153.26
187 | 两江新区 | 华能重庆两江燃机发电有限责任公司 | 1#余热锅炉 | 2025-01-09 | 35112788 | 13.93 | 35 | 0.92 | 50 | 19.32 | 5 | 1.08 |  |  | 10.32 | 97.72
188 | 两江新区 | 华能重庆两江燃机发电有限责任公司 | 2#余热锅炉 | 2025-01-09 | 36855624 | 14.72 | 35 | 0.53 | 50 | 21.05 | 5 | 0.05 |  |  | 10.22 | 100.94
189 | 两江新区 | 华能重庆两江燃机发电有限责任公司 | 1#启动锅炉 | 2025-01-09 |  |  |  |  | 50 | [13 empty] | 上报停产
190 | 两江新区 | 华能重庆两江燃机发电有限责任公司 | 2#启动锅炉 | 2025-01-09 |  |  |  |  | 50 | [13 empty] | 上报停产
191 | 两江新区 | 上汽通用五菱汽车股份有限公司重庆分公司 | 面漆烘干废气排放口 | 2025-01-09 | 30822 | 2.84 | 100 | 3.36 | 500 | 114.02 | 50 | 1.77 |  |  | 12.93 | 152.27
192 | 两江新区 | 重庆凌达压缩机有限公司 | 锅炉废气排放口 | 2025-01-09 |  |  | 20 |  | 50 |  | 20 | [11 empty] | 上报停产
193 | 两江新区 | 重庆长安汽车股份有限公司（两江工厂一厂区） | 涂装喷漆室废气排放口 | 2025-01-09 | 5309014 | 1.04 | 200 |  | 200 | 3.15 | 10 | 3.28 |  |  | 2.11 | 23.54 | [6 empty] | 含无效数据
194 | 两江新区 | 重庆京东方光电科技有限公司 | 彩膜成盒工程有机废气排放口 | 2025-01-09 | 1624914 | 7.26 | 200 | 0.06 | 200 | 2.3 | 50 | 4.71 | 100 | 20.88 | 2.43 | 50.03
195 | 两江新区 | 重庆京东方光电科技有限公司 | 阵列工程有机废气排放口 | 2025-01-09 | 2000099 | 8.94 | 200 |  | 200 |  | 50 |  | 100 | 46.49 | 1.79 | 52.04
196 | 两江新区 | 奥特斯科技（重庆）有限公司 | 奥特斯废气排口 | 2025-01-09 | 103344 | 3.87 | 50 | 1.12 | 30 | 23.64 | 20 | 0.67 |  |  | 3.55 | 39.24
197 | 两江新区 | 重庆莱宝科技有限公司 | 图形车间酸碱废气处理设施（1#、2#酸雾净化处理设施） | 2025-01-09 | 1162362 | 12.88 |  |  | 200 | 6.23 |  |  |  |  | 0.63 | 20.04
198 | 两江新区 | 重庆韩泰轮胎有限公司 | 密炼废气CFRTO1-1#排放口 | 2025-01-09 | 860742 | 7.38 |  |  |  |  | 12 | 0.21 |  |  | 2.34 | 30.37
199 | 两江新区 | 重庆长安汽车股份有限公司（两江工厂二厂区） | 涂胶烘干工序废气排放口 | 2025-01-09 | 226557 | 8.13 | 200 | 1.56 | 200 | 45.12 | 50 | 0.57 |  |  | 5.29 | 117.56
200 | 两江新区 | 重庆长安汽车股份有限公司江北发动机工厂 | 铸六H熔炼废气排口 | 2025-01-09 |  |  | 200 |  | 200 |  | 50 | [11 empty] | 上报停产
201 | 两江新区 | 重庆光能荣能汽车配件有限公司（黄茅坪厂） | 光能荣能大线废气排放口 | 2025-01-09 | 473977 | 12.07 | 200 | 0.69 | 200 | 2.27 | 10 | 2.15 | 60 |  | 1.53 | 102.52
202 | 两江新区 | 重庆八菱汽车配件有限责任公司 | 喷涂线废气排放口 | 2025-01-09 | 825648 | 10.2 | 200 |  | 200 | 0.06 | 10 | 0.46 |  |  | 1.04 | 52.03 | [6 empty] | 含无效数据
203 | 两江新区 | 重庆秦川实业（集团）股份有限公司 | 涂装废气 | 2025-01-09 | 142626 | 2.59 |  |  |  |  | 10 | 4.51 |  |  | 0.99 | 25.2
204 | 两江新区 | 重庆霍富汽车部件有限公司 | 102RTO废气 | 2025-01-09 | 171317 | 8.55 | 200 | 0.86 | 200 | 0.51 | 10 | 0.07 |  |  | 0.34 | 43.42
205 | 两江新区 | 上汽菲亚特红岩动力总成有限公司 | 菲亚特涂装喷漆废气排放口 | 2025-01-09 | 491711 | 2.62 |  |  |  |  | 10 | 0.52 |  |  | 2.42 | 9.61
206 | 两江新区 | 重庆顶正包材有限公司 | 淋膜废气排放口 | 2025-01-09 | 646309 | 7.17 |  |  |  |  | 50 | 29.95 |  |  | 1.96 | 25
207 | 两江新区 | 重庆卡福汽车制动转向系统有限公司 | 喷漆废气排口 | 2025-01-09 | 997969 | 7.36 | 200 | 0.66 | 200 | 3.34 | 10 | 0.3 |  |  | 1.73 | 26.44
208 | 两江新区 | 重庆延锋彼欧富维汽车外饰有限公司 | 涂装烘干废气排放口 | 2025-01-09 | 282249 | 4.2 | 200 | 1.5 | 200 | 28.84 |  |  |  |  | 5.69 | 123.08
209 | 两江新区 | 重庆大江东阳塑料制品有限公司 | D4涂装线废气排放口 | 2025-01-09 | 2401310 | 4.04 | 200 | 3.39 | 200 | 4.57 | 10 | 0.81 |  |  | 1.64 | 38.38
210 | 两江新区 | 重庆万国半导体科技有限公司 | FAB有机废气排放口1 | 2025-01-09 |  |  | 200 |  | 200 |  | 50 |  | 20 | [9 empty] | 上报停产
211 | 两江新区 | 重庆万国半导体科技有限公司 | 万国半导体AT有机废气排口 | 2025-01-09 | 473714 | 6.05 | [6 empty] | 20 | 3.08 | 1.36 | 24.54
212 | 两江新区 | 重庆万国半导体科技有限公司 | FAB有机废气排口2 | 2025-01-09 | 293733 | 15.5 | [6 empty] | 20 | 3.01 | 1.68 | 70.29
213 | 两江新区 | 重庆长安汽车股份有限公司（两江工厂三厂区） | 涂胶烘干工序 | 2025-01-09 | 138438 | 5.67 | 200 | 0.87 | 200 | 26.97 | 50 | 2.1 |  |  | 5.6 | 123.63
214 | 两江新区 | 重庆川页科技发展有限公司 | 电泳烘干工序废气排放口 | 2025-01-09 | 102506 | 9.89 | 200 | 2.77 | 200 | 11.13 | 50 | 5.84 |  |  | 1.66 | 156.31
215 | 两江新区 | 华域视觉科技（重庆）有限公司 | 喷涂及烘干 | 2025-01-09 | 2124919 | 11.79 |  |  |  |  | 10 | 1.44 |  |  | 1.15 | 17.8
216 | 两江新区 | 重庆北汽模塑科技有限公司 | 北汽模塑RTO废气排口 | 2025-01-09 | 545525 | 10.52 | 100 | 0.85 | 200 | 1.19 |  |  |  |  | 3.51 | 71.06
217 | 两江新区 | 赛力斯汽车有限公司 | 中涂烘干工序 | 2025-01-09 | 35804 | 0.94 | 200 | 1.23 | 200 | 1.85 | 50 | 0.1 |  |  | 0.05 | 39.24
218 | 两江新区 | 重庆凯瑞传动技术有限公司 | 凯瑞喷漆燃烧 | 2025-01-09 | 2158 | 0.14 | 200 | 0.41 | 200 | 0.84 | 50 | 8.08 |  |  |  | 24.45 | [6 empty] | 含无效数据
219 | 两江新区 | 重庆凯瑞传动技术有限公司 | 凯瑞传动喷漆废气排放口 | 2025-01-09 | [8 empty] | 60 | [9 empty] | 上报停产
220 | 两江新区 | 重庆正泽汽车零部件有限公司 | 全自动喷涂线 | 2025-01-09 |  |  | 200 |  | 200 |  | 10 | [11 empty] | 上报停产
221 | 两江新区 | 重庆正泽汽车零部件有限公司 | 新RTO排放口 | 2025-01-09 | 1580663 | 9.98 | 200 | 0.18 | 200 | 2.9 | 10 | 0.2 | 60 |  | 0.5 | 24.99
222 | 两江新区 | 重庆中车长客轨道车辆有限公司 | 中车长客喷漆废气 | 2025-01-09 | 779758 | 4.01 |  |  |  |  | 50 | 24.36 |  |  | 1.65 | 17.5
223 | 两江新区 | 重庆长安汽车股份有限公司江北发动机工厂二工厂 | 高温铸造保温、精炼废气排放口 | 2025-01-09 | 281512 | 9.16 | 100 | 1.84 | 500 | 0.23 | 50 | 0.19 |  |  | 1.83 | 17.19
224 | 两江新区 | 重庆重报印务有限公司 | 烘干炉废气排口 | 2025-01-09 | 126682 | 5.06 | 100 | 2.63 | 300 | 80.04 | 50 | 0.33 |  |  | 3.04 | 293.54
225 | 两江新区 | 重庆京东方显示技术有限公司 | 1号有机废气排放口 | 2025-01-09 | 830550 | 2.19 | 200 | 0.39 | 200 | 1.96 | 50 | 0.72 | 120 |  | 6.06 | 21.25
226 | 两江新区 | 赛力斯汽车有限公司重庆两江分公司 | 赛力斯两江分公司喷漆40m主排气筒 | 2025-01-09 | 12036628 | 8.19 | 200 | 0.28 | 200 | 0.68 | 50 | 0.31 |  |  | 0.92 | 36.95
227 | 两江新区 | 重庆京东方B12区域分布式能源站分厂 | 1#排气筒 | 2025-01-09 |  |  | 35 |  | 50 |  | 5 | [11 empty] | 上报停产
228 | 两江新区 | 重庆京东方B12区域分布式能源站分厂 | 2#排气筒 | 2025-01-09 |  |  | 35 |  | 50 |  | 5 | [11 empty] | 上报停产
229 | 两江新区 | 重庆京东方B12区域分布式能源站分厂 | 3#排气筒 | 2025-01-09 |  |  | 35 |  | 50 |  | 5 | [11 empty] | 上报停产
230 | 两江新区 | 重庆京东方B12区域分布式能源站分厂 | 4#排气筒 | 2025-01-09 |  |  | 35 |  | 50 |  | 5 | [11 empty] | 上报停产
231 | 两江新区 | 重庆京东方B12区域分布式能源站分厂 | 5#排气筒 | 2025-01-09 |  |  | 35 |  | 50 |  | 5 | [11 empty] | 上报停产
232 | 高新区 | 鸿富锦精密电子（重庆）有限公司 | D01-3#排放口 | 2025-01-09 | 640485 | 1.34 | [6 empty] | 120 | 36.5 | 1.82 | 18.96
233 | 高新区 | 中电科芯片技术（集团）有限公司 | 1#有机废物排放口 | 2025-01-09 | 221209 | 3.56 | [6 empty] | 120 | 21.68 | 1.02 | 22.03
234 | 高新区 | 中电科芯片技术（集团）有限公司 | 2#有机废物排放口 | 2025-01-09 | 485492 | 7.78 | [6 empty] | 120 | 28.68 | 0.56 | 22.17
235 | 高新区 | 鑫源汽车有限公司高新区分公司 | 废气排放口 | 2025-01-09 | [8 empty] | 30 | [9 empty] | 上报停产
236 | 高新区 | 隆鑫通用动力股份有限公司（C区） | 7#塑胶手动涂装线废气排口 | 2025-01-09 | 4705467 | 2.34 | [6 empty] | 50 | 4.36 | 2.38 | 12.48
237 | 高新区 | 爱思开海力士半导体（重庆）有限公司 | 小水洗塔排放口 | 2025-01-09 | 147802 | 6.52 |  |  |  |  | 50 | 0.28 |  |  | 1.63 | 16.03
238 | 高新区 | 华润微电子（重庆）有限公司 | 有机废气排放口 | 2025-01-09 | 1581043 | 8.87 | [6 empty] | 120 | 17.85 | 0.92 | 24.75
239 | 高新区 | 华润微电子（重庆）有限公司 | 氧化炉废气排口 | 2025-01-09 | 92140 | 4.46 | 200 | 7.91 | 200 | 74.86 | 50 | 1.21 | 120 | 61.46 | 1.64 | 97.56
240 | 高新区 | 达丰（重庆）电脑有限公司 | 废气排放口 | 2025-01-09 | 2834139 | 9.26 | [6 empty] | 120 | 33.96 | 3.38 | 36.09
241 | 高新区 | 重庆方正高密电子有限公司 | 有机废气排口 | 2025-01-09 | 168036 | 1.38 | [6 empty] | 120 | 0.87 | 3.5 | 13.61
242 | 高新区 | 徐工重庆建机工程机械有限公司 | 面漆废气排放口 | 2025-01-09 | [8 empty] | 120 | [9 empty] | 上报停产
243 | 高新区 | 徐工重庆建机工程机械有限公司 | 底漆废气排放口 | 2025-01-09 | [8 empty] | 120 | [9 empty] | 上报停产
244 | 高新区 | 重庆鑫源摩托车股份有限公司 | 废气排放口 | 2025-01-09 | 742255 | 2.9 | [6 empty] | 50 | 4.95 | 1.97 | 15.41
245 | 高新区 | 重庆赛力盟电机有限责任公司 | 涂装废气排放口 | 2025-01-09 | 295942 | 1.42 | [6 empty] | 120 | 7.45 | 4.83 | 8.97
246 | 高新区 | 重庆长安跨越商用车有限公司 | 1#RTO炉废气排口 | 2025-01-09 | 3981812 | 3.36 | [6 empty] | 30 | 10.12 | 0.26 | 16.22
247 | 高新区 | 重庆庆铃专用汽车有限公司 | 有机废气排放口DA006 | 2025-01-09 | 1037746 | 6.57 | [6 empty] | 30 | 4.86 | 1.58 | 16.76
248 | 高新区 | 重庆红旗弹簧有限公司 | 有机废气排放口 | 2025-01-09 | 298998 | 3.36 | [6 empty] | 50 | 14.23 | 3.02 | 14.94
249 | 长寿区 | 中国石化集团重庆川维化工有限公司 | 1#2#锅炉烟囱 | 2025-01-09 | 7944329 | 1.07 | 400 | 7.58 | 100 | 23.2 | 30 | 6.03 |  |  | 7.54 | 46.13
250 | 长寿区 | 中国石化集团重庆川维化工有限公司 | 3#锅炉烟囱 | 2025-01-09 | 9883468 | 7.74 | 400 | 14.85 | 100 | 27.79 | 30 | 1.22 |  |  | 12.13 | 47.54
251 | 长寿区 | 中国石化集团重庆川维化工有限公司 | 5#9#锅炉烟囱 | 2025-01-09 | 9127639 | 6.89 | 400 | 14.16 | 100 | 25.62 | 30 | 3.21 |  |  | 2.02 | 44.76
252 | 长寿区 | 中国石化集团重庆川维化工有限公司 | 11#锅炉废气排放口 | 2025-01-09 |  |  | 100 |  | 50 |  | 30 | [11 empty] | 上报停产
253 | 长寿区 | 威立雅长扬热能（重庆）有限责任公司 | 烟道 | 2025-01-09 | 7057573 | 2.21 | 400 | 13.74 | 200 | 27.85 | 30 | 2.89 |  |  | 8.6 | 45.9
254 | 长寿区 | 重庆钢铁股份有限公司 | 烧结机头净化系统1 | 2025-01-09 | 25664406 | 5.96 | 200 | 17.14 | 300 | 33.76 | 50 | 2.55 |  |  | 16.16 | 123.9
255 | 长寿区 | 重庆钢铁股份有限公司 | 烧结机头净化系统2 | 2025-01-09 |  |  | 200 |  | 300 |  | 50 | [11 empty] | 上报停产
256 | 长寿区 | 重庆钢铁股份有限公司 | 烧结机头净化系统3 | 2025-01-09 | 21509944 | 4.86 | 200 | 17.81 | 300 | 35.76 | 50 | 3.7 |  |  | 11.53 | 131.98
257 | 长寿区 | 重庆钢铁股份有限公司 | 1#2#焦炉烟囱 | 2025-01-09 | 10065996 | 3.66 | 50 | 4.78 | 500 | 166.27 | 30 | 1.96 |  |  | 14.13 | 161.28
258 | 长寿区 | 重庆钢铁股份有限公司 | 3#4#焦炉烟囱 | 2025-01-09 | 7552605 | 2.94 | 50 | 26.3 | 500 | 48.16 | 30 | 3.17 |  |  | 22.42 | 146.4
259 | 长寿区 | 重庆钢铁股份有限公司 | 5#6#焦炉烟囱 | 2025-01-09 | 12317899 | 4.4 | 50 | 1.93 | 500 | 96.73 | 30 | 0.95 |  |  | 17.9 | 134.33
260 | 长寿区 | 重庆钢铁股份有限公司 | 煤气自发电排口2 | 2025-01-09 |  |  | 100 |  | 200 |  | 10 | [11 empty] | 上报停产
261 | 长寿区 | 重庆钢铁股份有限公司 | 煤气自发电排口1 | 2025-01-09 | 26690254 | 12.11 | 100 | 20.54 | 200 | 22.88 | 10 | 1.6 |  |  | 8.5 | 114.42
262 | 长寿区 | 重庆钢铁股份有限公司 | 1#高炉出铁场除尘系统 | 2025-01-09 | 17129444 | 11.1 |  |  |  |  | 25 | 0.78 |  |  | 2.06 | 46.86
263 | 长寿区 | 重庆钢铁股份有限公司 | 1#高炉矿槽除尘系统 | 2025-01-09 | 19248928 | 12.34 |  |  |  |  | 25 | 0.52 |  |  | 1.87 | 17.56
264 | 长寿区 | 重庆钢铁股份有限公司 | 2#高炉矿槽除尘系统 | 2025-01-09 | 13269092 | 8.45 |  |  |  |  | 25 | 0.46 |  |  | 1.62 | 16.5
265 | 长寿区 | 重庆钢铁股份有限公司 | 2#高炉出铁场除尘系统 | 2025-01-09 | 19078358 | 12.15 |  |  |  |  | 25 | 3.75 |  |  | 2.33 | 40.86
266 | 长寿区 | 重庆钢铁股份有限公司 | 3#高炉出铁场除尘系统 | 2025-01-09 | 17679084 | 11.37 |  |  |  |  | 25 | 2.34 |  |  | 2.28 | 44.04
267 | 长寿区 | 重庆长寿西南水泥有限公司 | 二线窑头废气 | 2025-01-09 | [6 empty] | 10 | [11 empty] | 上报停产
268 | 长寿区 | 重庆长寿西南水泥有限公司 | 二线窑尾废气4800T | 2025-01-09 |  |  | 35 |  | 100 |  | 10 | [11 empty] | 上报停产
269 | 长寿区 | 重庆创绿环境保护有限公司（长寿处置场） | 一期焚烧炉废气排放口 | 2025-01-09 | 296870 | 7.49 | 100 | 8.39 | 300 | 125.06 | 30 | 0.62 |  |  | 28.74 | 109.44 | 100 | 22.86 |  |  | 60 | 5.59
270 | 长寿区 | 重庆创绿环境保护有限公司（长寿处置场） | 二期焚烧炉废气排放口 | 2025-01-09 |  |  | 100 |  | 300 |  | 30 | [5 empty] | 100 |  |  |  | 60 |  | 上报停产
271 | 长寿区 | 重庆国际复合材料股份有限公司长寿分公司 | F07/08废气处理排放口 | 2025-01-09 | 699923 | 9.74 | 400 | 0.53 | 700 | 48.09 |  |  |  |  | 7.91 | 67.65
272 | 长寿区 | 重庆国际复合材料股份有限公司长寿分公司 | 新材料废气处理排放口 | 2025-01-09 | 337875 | 4.77 | 400 | 9.63 | 700 | 60.21 |  |  |  |  | 12.65 | 46.21
273 | 长寿区 | 重庆国际复合材料股份有限公司长寿分公司 | F04/10废气处理排放口 | 2025-01-09 | 345148 | 12.07 | 400 | 12.48 | [6 empty] | 26.67 | 200.38
274 | 长寿区 | 重庆国际复合材料股份有限公司长寿分公司 | F11线废气处理排放口 | 2025-01-09 | 353815 | 8.41 | 400 | 1.32 | 700 | 38.62 |  |  |  |  | 23.48 | 66.77
275 | 长寿区 | 重庆国际复合材料股份有限公司长寿分公司 | F12线废气处理排放口 | 2025-01-09 | 801869 | 12.05 | 400 | 18.06 | 700 | 32.94 |  |  |  |  | 24.18 | 199.96
276 | 长寿区 | 重庆卡贝乐化工有限责任公司 | 废气排口 | 2025-01-09 |  |  | 550 |  | 80 |  | 80 | [11 empty] | 上报停产
277 | 长寿区 | 中橡(重庆)炭黑有限公司 | 尾气锅炉排放口 | 2025-01-09 | 786102 | 1.05 | 100 | 0.29 | 50 | 18.39 | 30 | 1.33 |  |  | 1.41 | 41.79
278 | 长寿区 | 中橡(重庆)炭黑有限公司 | EBF滤袋器排放口 | 2025-01-09 |  |  | 550 |  | 240 |  | 18 | [11 empty] | 上报停产
279 | 长寿区 | 重庆钢铁能源环保有限公司 | 5号余热 | 2025-01-09 | 9641819 | 23.17 | 100 | 20.22 | 120 | 35.82 | 10 | 5.44 |  |  | 11.66 | 127.81
280 | 长寿区 | 重庆钢铁能源环保有限公司 | 3号余热 | 2025-01-09 | 7912171 | 19.84 | 100 | 19.52 | 120 | 36.87 | 10 | 0.18 |  |  | 9.85 | 152.57
281 | 长寿区 | 重庆钢铁能源环保有限公司 | 130T/H燃气锅炉废气排口 | 2025-01-09 |  |  | 100 |  | 200 |  | 10 | [11 empty] | 上报停产
282 | 长寿区 | 重庆钢铁能源环保有限公司 | 220T燃气锅炉 | 2025-01-09 | 6424457 | 5.68 | 100 | 48.74 | 200 | 153.56 | 10 | 2.5 |  |  | 21.55 | 97.21
283 | 长寿区 | 重庆钢铁能源环保有限公司 | 7号余热锅炉 | 2025-01-09 |  |  | 100 |  | 120 |  | 10 | [11 empty] | 上报停产
284 | 长寿区 | 重庆钢铁能源环保有限公司 | 1号余热锅炉 | 2025-01-09 |  |  | 100 |  | 120 |  | 10 | [11 empty] | 上报停产
285 | 长寿区 | 巴斯夫聚氨酯（重庆）有限公司 | B215废气排口 | 2025-01-09 | 1346 | 0.17 | 100 |  | 300 | 50.28 | 30 | 2.32 |  |  | 38.65 | 79.42 | [6 empty] | 含无效数据
286 | 长寿区 | 巴斯夫聚氨酯（重庆）有限公司 | C255废气排口 | 2025-01-09 | 281261 | 2.98 | 100 | 1.61 | 300 | 51.39 | 30 | 4.85 |  |  | 17.05 | 93.4
287 | 长寿区 | 巴斯夫聚氨酯（重庆）有限公司 | C258废气排放口（锅炉） | 2025-01-09 | 447214 | 4.94 |  |  | 200 | 109.85 |  |  |  |  | 15.45 | 115.66
288 | 长寿区 | 重庆鑫富化工有限公司 | 焚烧炉尾气 | 2025-01-09 |  |  | 100 |  | 300 |  | 30 | [11 empty] | 上报停产
289 | 长寿区 | 重庆恩力吉投资有限责任公司 | 2号废气排放口 | 2025-01-09 |  |  | 200 |  | 100 |  | 30 | [11 empty] | 上报停产
290 | 长寿区 | 重庆恩力吉投资有限责任公司 | 1号废气排放口 | 2025-01-09 |  |  | 200 |  | 100 |  | 30 | [11 empty] | 上报停产
291 | 长寿区 | 重庆长风化学工业有限公司 | 焚烧废气排气筒 | 2025-01-09 |  |  | 100 |  | 300 |  | 30 | [11 empty] | 上报停产
292 | 长寿区 | 重庆紫光国际化工有限责任公司 | 紫光废气排口 | 2025-01-09 |  |  | 400 | 94.24 | [6 empty] | 0.01 | 25.96 | [6 empty] | 含无效数据
293 | 长寿区 | 重庆市映天辉氯碱化工有限公司 | 焚烧炉废气排放口 | 2025-01-09 | [6 empty] | 30 | [11 empty] | 上报停产
294 | 长寿区 | 重庆云天化天聚新材料有限公司 | 废物焚烧炉废气排放口 | 2025-01-09 | 300060 | 7.53 | 100 | 6.06 | 180 | 56.43 | 30 | 0.79 |  |  | 10.27 | 49.51
295 | 长寿区 | 重庆云天化天聚新材料有限公司 | 锅炉废气排放口 | 2025-01-09 |  |  |  |  | 50 | [13 empty] | 上报停产
296 | 长寿区 | 重庆永航钢铁集团有限公司 | 永航钢铁废气排口 | 2025-01-09 |  |  | 400 |  | 700 |  | 20 | [11 empty] | 上报停产
297 | 长寿区 | 扬子江乙酰化工有限公司 | CO#1转化炉烟囱 | 2025-01-09 | 1045886 | 18.67 | 100 | 18.85 | 180 | 95.7 | 20 | 4.68 |  |  | 25.5 | 145.88
298 | 长寿区 | 扬子江乙酰化工有限公司 | CO#2转化炉烟囱 | 2025-01-09 | 1052111 | 18.94 | 100 | 3.26 | 180 | 105.98 | 20 | 4 |  |  | 27.99 | 133.47
299 | 长寿区 | 扬子江乙酰化工有限公司 | 快装锅炉烟囱 | 2025-01-09 | 443034 | 8.92 | 100 | 4.66 | 50 | 36.77 | 30 | 3.02 |  |  | 27.42 | 185.18
300 | 长寿区 | 重庆安盛钾业有限公司 | 干燥废气排放口 | 2025-01-09 | 450450 | 11.85 |  |  |  |  | 10 | 0.15 |  |  | 1.32 | 31.82
301 | 长寿区 | 重庆华渝新材料科技有限公司 | 硝酸吸收塔尾气排放口 | 2025-01-09 |  |  |  |  | 300 | [13 empty] | 上报停产
302 | 长寿区 | 重庆奕翔化工有限公司 | TO焚烧烟气排放口 | 2025-01-09 | 1145900 | 4.01 | 100 | 40.22 | 300 | 103.55 | 30 | 5.74 |  |  | 10.79 | 146.54 | 100 | 1.55
303 | 长寿区 | 重庆博洲环境治理有限公司 | 1号废气排放口 | 2025-01-09 |  |  | 400 |  | 700 |  | 100 | [9 empty] | 10 |  | 上报停产
304 | 长寿区 | 重庆博洲环境治理有限公司 | 2号废气排放口 | 2025-01-09 |  |  | 400 |  | 700 |  | 100 | [9 empty] | 10 |  | 上报停产
305 | 长寿区 | 重庆博洲环境治理有限公司 | 3号废气排放口 | 2025-01-09 |  |  | 400 |  | 700 |  | 100 | [9 empty] | 10 |  | 上报停产
306 | 长寿区 | 重庆博洲环境治理有限公司 | 4号废气排放口 | 2025-01-09 |  |  | 400 |  | 700 |  | 100 | [9 empty] | 10 |  | 上报停产
307 | 长寿区 | 重庆博洲环境治理有限公司 | 5号烟气排放口 | 2025-01-09 |  |  | 400 |  | 700 |  | 100 | [11 empty] | 上报停产
308 | 长寿区 | 重庆博洲环境治理有限公司 | 6号废气排放口 | 2025-01-09 |  |  | 400 |  | 700 |  | 100 | [11 empty] | 上报停产
309 | 长寿区 | 重庆中润新材料股份有限公司 | 锅炉烟气排放口 | 2025-01-09 |  |  |  |  | 50 | [13 empty] | 上报停产
310 | 长寿区 | 重庆信维环保有限公司 | 焚烧烟气排口 | 2025-01-09 | 574802 | 8.6 | 100 | 4.79 | 300 | 171.64 | 30 | 1.37 |  |  | 27.59 | 117.42 | 100 | 29.53 |  |  | 60 | 23.72
311 | 长寿区 | 重庆双象电子材料有限公司 | 1#废气排放口（双象） | 2025-01-09 | 1729317 | 13.47 | 400 | 2.52 | 240 | 11.62 |  |  |  |  | 8.47 | 23.79
312 | 长寿区 | 重庆双象电子材料有限公司 | 2#废气排放口（双象） | 2025-01-09 | 1932702 | 13.74 | 400 | 4.67 | 240 | 104.52 |  |  |  |  | 7.76 | [7 empty] | 含无效数据
313 | 长寿区 | 重庆合汇制药有限公司 | 2#排气筒 | 2025-01-09 | 102133 | 3.81 | 80 | 0.39 | 250 | 77.07 | 20 | 1.06 |  |  | 5.31 | 99.26 | 80 | [5 empty] | 含无效数据
314 | 长寿区 | 重庆鑫盛通化工有限公司 | 焚烧炉烟气 | 2025-01-09 |  |  | 100 |  | 300 |  | 30 | [9 empty] | 60 |  | 上报停产
315 | 长寿区 | 弈柯莱生物科技（重庆）有限公司 | 1#废气处理设施排放口(弈柯莱) | 2025-01-09 | 707199 | 15.15 | 200 | 0.02 | 200 | 1.03 | 30 | 1.88 |  |  | 4.04 | 32.4
316 | 长寿区 | 重庆双象超纤材料有限公司 | 危险废物焚烧废气排放口 | 2025-01-09 | 458691 | 9.17 | 100 | 7.76 | 300 | 169.65 | 30 | 7.44 |  |  | 27.58 | 88.12 | 100 | 3.23 |  |  | 60 | 2.74
317 | 长寿区 | 重庆双象超纤材料有限公司 | RTO废气排放口 | 2025-01-09 | 38062 | 1.44 | 550 | 4.02 | 240 | 1.93 | 120 | 11.5 |  |  | 1.52 | 63.97
318 | 长寿区 | 重庆峰圣石化有限公司 | 焚烧炉烟气排放口 | 2025-01-09 |  |  | 100 |  | 300 |  | 30 | [5 empty] | 100 |  |  |  | 60 |  | 上报停产
319 | 长寿区 | 重庆毂运科技有限公司 | 回转窑焚烧烟气排放口(毂运) | 2025-01-09 |  |  | 100 |  | 300 |  | 30 | [5 empty] | 100 |  |  |  | 60 |  | 上报停产
320 | 綦江区 | 重庆松藻电力有限公司 | 3号机组废气排放口 | 2025-01-09 |  |  | 200 | 27.38 | 200 | 38.63 | 30 | 4.08 | [10 empty] | 含无效数据
321 | 綦江区 | 重庆松藻电力有限公司 | 4号机组废气排放口 | 2025-01-09 |  |  | 200 | 28.57 | 200 | 35.35 | 30 | 4.92 | [10 empty] | 含无效数据
322 | 綦江区 | 重庆旗能电铝有限公司 | #1锅炉烟气排口 | 2025-01-09 | 25034522 | 16.26 | 200 | 24.53 | 200 | 41.38 | 30 | 8.48 |  |  | 11.07 | 50.22
323 | 綦江区 | 重庆旗能电铝有限公司 | #2锅炉烟气排口 | 2025-01-09 | 31203840 | 20.07 | 200 | 24.27 | 200 | 42.48 | 30 | 4.13 |  |  | 10.24 | 50.05
324 | 綦江区 | 重庆旗能电铝有限公司 | 电解烟气净化#1排口 | 2025-01-09 | 27364370 | 13.82 | 200 | 23.13 |  |  | 20 | 4.32 |  |  | 7.75 | 26.81 |  |  | 3 | 0.32
325 | 綦江区 | 重庆旗能电铝有限公司 | 电解烟气净化#2排口 | 2025-01-09 | 30322954 | 15.28 | 200 | 12.47 |  |  | 20 | 4.55 |  |  | 7.48 | 27.09 |  |  | 3 | 0.15
326 | 綦江区 | 重庆綦江西南水泥有限公司 | 一期窑尾 | 2025-01-09 |  |  | 200 |  | 350 |  | 30 | [11 empty] | 上报停产
327 | 綦江区 | 重庆綦江西南水泥有限公司 | 二期窑尾 | 2025-01-09 | 3186450 | 7.52 | 200 | 5.78 | 350 | 65.71 | 30 | 5.14 |  |  | 17.06 | 54.01
328 | 綦江区 | 重庆綦江西南水泥有限公司 | 一期窑头 | 2025-01-09 | [6 empty] | 30 | [11 empty] | 上报停产
329 | 綦江区 | 重庆綦江西南水泥有限公司 | 二期窑头 | 2025-01-09 | 3694329 | 9.3 |  |  |  |  | 30 | 3.71 |  |  | 1.38 | 86.93
330 | 綦江区 | 重庆锦旗碳素有限公司 | 煅烧烟囱 | 2025-01-09 |  |  | 400 | 71.93 | 999999 | 87.2 | 100 | 14.3 | [10 empty] | 含无效数据
331 | 綦江区 | 重庆锦旗碳素有限公司 | 焙烧烟囱 | 2025-01-09 |  |  | 400 | 61.8 | 999999 | 48.77 | 30 | 8.09 | [10 empty] | 含无效数据
332 | 綦江区 | 重庆市綦江区三峰环保发电有限公司 | 2#焚烧炉烟气排放口 | 2025-01-09 | 1321802 | 10.01 | 100 | 31.66 | 300 | 159.86 | 30 | 2.21 |  |  | 23.3 | 130.13 | 100 | 2.34 |  |  | 60 | 19.88
333 | 綦江区 | 重庆市綦江区三峰环保发电有限公司 | 1#焚烧炉烟气排放口 | 2025-01-09 | 1168436 | 8.99 | 100 | 22.77 | 300 | 145.91 | 30 | 2.46 |  |  | 24.01 | 133.19 | 100 | 5.78 |  |  | 60 | 17.64
334 | 綦江区 | 重庆鹏翔铝业有限公司 | 1号熔铸排放口 | 2025-01-09 | 2425321 |  | 150 | 4.94 | 200 | 19.86 | 30 | 11.36
335 | 綦江区 | 重庆鹏翔铝业有限公司 | 3号铝灰处理系统排放口 | 2025-01-09 | 131092 |  | 150 | 3.7 | 200 | 3.01 | 30 | 2.4
336 | 潼南区 | 重庆市万利来化工股份有限公司 | 一段炉废气排口 | 2025-01-09 |  |  | 100 | 1.32 | 180 | 100.57 | 20 | 0.06 | [10 empty] | 含无效数据
337 | 潼南区 | 重庆民丰化工有限责任公司 | 铬酸钠焙烧窑废气排放口 | 2025-01-09 | 3302477 | 3.41 | 400 | 1.09 | 200 | 117.49 | 30 | 12.08 |  |  | 6.41 | 95.31
338 | 潼南区 | 重庆民丰化工有限责任公司 | 吸收塔废气排放口 | 2025-01-09 | 1627388 | 10.25 | 400 | 36.43 | [6 empty] | 2.19 | 19.09
339 | 潼南区 | 重庆民丰化工有限责任公司 | 干燥炉煅烧废气排口1 | 2025-01-09 | 290407 | 16.42 | 400 | 15.15 | 700 | 155.24 | 100 | 32.88 |  |  | 19.45 | 140.7
340 | 潼南区 | 重庆民丰化工有限责任公司 | 民丰化工燃气锅炉废气排口 | 2025-01-09 |  |  |  |  | 50 | [13 empty] | 上报停产
341 | 潼南区 | 重庆民丰化工有限责任公司 | 铬酸铬铬绿焙烧窑废气排放口 | 2025-01-09 |  |  | 400 |  | 200 |  | 30 | [11 empty] | 上报停产
342 | 潼南区 | 重庆中防德邦防水技术有限公司 | 一号废气排放口 | 2025-01-09 | 14473 | 3.87 | 50 | 2.25 | 200 | 41.39 | 20 | 0.18 |  |  | 9.48 | 76.83
343 | 潼南区 | 重庆宝禾复合肥有限公司 | FG3氨酸法干燥废气DA004 | 2025-01-09 | [6 empty] | 120 | 28.03 | [10 empty] | 含无效数据
344 | 潼南区 | 重庆宝禾复合肥有限公司 | FG2氨酸法造粒废气DA005 | 2025-01-09 | [6 empty] | 120 | 2.43 | [10 empty] | 含无效数据
345 | 潼南区 | 重庆宝禾复合肥有限公司 | FG8团粒法—干废气DA007 | 2025-01-09 | [6 empty] | 120 | [11 empty] | 上报停产
346 | 潼南区 | 重庆宝禾复合肥有限公司 | FG7团粒法—干废气DA008 | 2025-01-09 | [6 empty] | 120 | [11 empty] | 上报停产
347 | 潼南区 | 重庆宝禾复合肥有限公司 | FG5排气筒DA003 | 2025-01-09 | [6 empty] | 120 | [11 empty] | 上报停产
348 | 潼南区 | 重庆立源化工有限公司 | 废气排口 | 2025-01-09 | 3037368 | 9.05 | 400 | 118.72 | 200 | 106.81 | 30 | 4.36 |  |  | 10.68 | 59.77
349 | 潼南区 | 重庆途维环保科技有限公司 | 废气排口 | 2025-01-09 |  |  | 50 |  | 50 |  | 20 | [11 empty] | 上报停产
350 | 潼南区 | 重庆耀辉环保有限公司 | 烘干、熔炼废气排放口 | 2025-01-09 |  |  | 100 |  | 200 |  | 30 | [9 empty] | 60 |  | 上报停产
351 | 潼南区 | 重庆耀辉环保有限公司 | 熔炼环集废气排放口 | 2025-01-09 |  |  | 100 |  | 200 |  | 30 | [9 empty] | 60 |  | 上报停产
352 | 潼南区 | 重庆金兴防水科技股份有限公司 | 1#RTO排气筒 | 2025-01-09 | 682549 | 8.09 | 200 | 7.64 | 200 | 28.16 | 30 | 13.42 |  |  | 3.64 | 72.45
353 | 潼南区 | 重庆市潼南区东群纳米科技有限公司 | 煅烧废气排放口 | 2025-01-09 |  |  | 400 |  | 200 |  | 30 | [11 empty] | 上报停产
354 | 潼南区 | 重庆市潼南区东群纳米科技有限公司 | 焙烧废气排放口 | 2025-01-09 |  |  | 400 |  | 200 |  | 30 | [11 empty] | 上报停产
355 | 铜梁区 | 重庆铜梁西南水泥有限公司 | 二线窑尾 | 2025-01-09 | 9767930 | 14.32 | 35 | 0.36 | 100 | 75.15 | 10 | 3.72 |  |  | 9.07 | 120.29
356 | 铜梁区 | 重庆铜梁西南水泥有限公司 | 二线窑头 | 2025-01-09 | 11320109 | 7.36 |  |  |  |  | 10 | 7.67 |  |  |  | 87.3
357 | 铜梁区 | 重庆庆龙精细锶盐化工有限公司 | 回转窑废气排放口 | 2025-01-09 | 410151 | 7.49 | 100 | 2.08 | 100 | 48.66 | 10 | 4.26 |  |  | 23.82 | 54.76
358 | 铜梁区 | 重庆庆兰实业有限公司 | G21废气排放口 | 2025-01-09 | 1305777 | 17.82 |  |  | 300 | 15.21 | 20 | 7.4 | 60 | 38.63 | 2.85 | 80.21
359 | 铜梁区 | 重庆市铜梁区天楹环保能源有限公司 | 1号焚烧烟气排放口 | 2025-01-09 | 1707673 | 15.65 | 100 | 19.57 | 300 | 188.41 | 30 | 4.05 |  |  | 22.56 | 149.54 | 100 | 2.82 |  |  | 60 | 31.21
360 | 铜梁区 | 重庆市铜梁区天楹环保能源有限公司 | 2号焚烧烟气排放口 | 2025-01-09 | 1772473 | 16.5 | 100 | 17.65 | 300 | 201.72 | 30 | 1.13 |  |  | 23.36 | 151.74 | 100 | 2.77 |  |  | 60 | 33.12
361 | 铜梁区 | 重庆市和京碳素材料有限公司 | 焙烧废气排放口 | 2025-01-09 | 1299861 | 1.32 | 100 | 31.63 | 100 | 38.87 | 10 | 4.62 |  |  | 3.32 | 39.43
362 | 铜梁区 | 重庆市和京碳素材料有限公司 | 煅烧废气排放口 | 2025-01-09 | 396090 | 2.22 | 100 | 30.08 | 100 | 48.73 | 10 | 1.31 |  |  | 4.53 | 40.92
363 | 铜梁区 | 重庆中烁新材料科技有限公司 | 中烁煅烧废气排口 | 2025-01-09 | 4391997 | 5.75 | 100 | 40.14 | 100 | 28.58 | 10 | 0.13 |  |  | 7.08 | 42.55
364 | 铜梁区 | 重庆中烁新材料科技有限公司 | 中烁焙烧烟气排口 | 2025-01-09 | 432905 | 0.46 | 100 | 24.09 | 100 | 15.19 | 10 | 8.18 |  |  | 2.94 | 48.5
365 | 大足区 | 重庆大足红蝶锶业有限公司雍溪工厂 | 焙烧窑排口 | 2025-01-09 | 860540 |  | 400 | 255.16 | 200 | 72.29 | 30 | 0.27 |  |  | 11.74 | 53.95
366 | 大足区 | 重庆市平鼎物资有限公司 | 熔炼废气排放口 | 2025-01-09 | 646655 |  | 150 | 18.46 | 200 | 28.86 | 30 | 8.63
367 | 荣昌区 | 重庆永荣矿业有限公司发电厂 | 燃气锅炉废气排放口 | 2025-01-09 |  |  | 50 |  | 50 |  | 20 | [11 empty] | 上报停产
368 | 荣昌区 | 重庆昌元化工集团有限公司 | 燃气锅炉排口 | 2025-01-09 | 76768 | 1.54 | 50 | 0.47 | 50 | 23.57 | 20 | 6.3 |  |  | 12.21 | 50.33
369 | 荣昌区 | 重庆昌元化工集团有限公司 | 硫化塔排口 | 2025-01-09 |  |  | 400 |  | 200 |  | 30 | [11 empty] | 上报停产
370 | 荣昌区 | 重庆渝荣玻璃有限公司 | 玻璃熔窑废气排放口 | 2025-01-09 |  |  | 400 |  | 700 |  | 50 | [11 empty] | 上报停产
371 | 荣昌区 | 重庆唯美陶瓷有限公司 | 脱硫塔排口 | 2025-01-09 | 26927 |  | 50 |  | 180 |  | 30 |  |  |  | 1.54 | 8.06 | [6 empty] | 含无效数据
372 | 荣昌区 | 重庆唯美陶瓷有限公司 | 喷雾塔排口 | 2025-01-09 | 1723597 | 1.04 | 50 | 3.3 | 180 |  | 30 | 2.86 |  |  | 0.43 | 10.42 | [6 empty] | 含无效数据
373 | 荣昌区 | 重庆市荣昌区荣祥佳环保科技有限公司 | 热裂解废气排放口 | 2025-01-09 |  |  | 100 |  | 150 |  | 20 | [11 empty] | 上报停产
374 | 荣昌区 | 重庆市聚洪环保科技有限公司 | 热裂解炉排放口 | 2025-01-09 | 22532 | 1.33 | 100 | 5.05 | 150 | 9.92 | 20 | 0.58 |  |  | 1.12 | 13.4
375 | 荣昌区 | 重庆金曼环保科技有限公司 | 热裂解炉废气排放口 | 2025-01-09 | 30315 | 1.24 | 100 | 5.05 | 150 | 7.92 | 20 | 1.54 |  |  | 0.98 | 9.51
376 | 荣昌区 | 重庆荣昌三峰新能源发电有限公司 | 废气排放口 | 2025-01-09 | 2486379 | 18.67 | 100 | 46.55 | 300 | 207.42 | 30 | 1.79 |  |  | 23.81 | 144.43 | 100 | 0.71 |  |  | 60 | 36.27
377 | 璧山区 | 冀东水泥璧山有限责任公司 | 窑尾 | 2025-01-09 |  |  | 35 |  | 100 |  | 10 | [11 empty] | 上报停产
378 | 璧山区 | 冀东水泥璧山有限责任公司 | 窑头 | 2025-01-09 | [6 empty] | 10 | [11 empty] | 上报停产
379 | 璧山区 | 重庆创绿环境保护有限公司 | 焚烧炉排气筒 | 2025-01-09 |  |  | 100 |  | 300 |  | 30 | [5 empty] | 100 |  |  |  | 60 |  | 上报停产
380 | 璧山区 | 重庆恒通客车有限公司(璧山工厂) | 涂装主排气筒 | 2025-01-09 | 238224 | 0.09 | [8 empty] | 1.38 | 17.42
381 | 璧山区 | 重庆市聚益橡胶制品有限公司 | 脱硫再生烟废气排放口DA006 | 2025-01-09 | 142403 | [5 empty] | 100 | 8.94
382 | 璧山区 | 重庆市聚益橡胶制品有限公司 | 炼胶废气排放口DA007 | 2025-01-09 | 399427 | [5 empty] | 100 | 2.08
383 | 璧山区 | 重庆市广聚源环保科技有限公司 | DA001排气筒排放口 | 2025-01-09 | 9640 |  | 50 | 0.47 | 100 | 21.71 | 20 | 1.76
384 | 梁平区 | 梁平海螺水泥有限责任公司 | 窑头废气排放口 | 2025-01-09 | 4688816 | 6.92 |  |  |  |  | 10 | 2.05 |  |  | 0.84 | 77.81
385 | 梁平区 | 梁平海螺水泥有限责任公司 | 窑尾废气排放口 | 2025-01-09 | 7457072 | 3.84 | 35 | 10.48 | 100 | 37.95 | 10 | 1.02 |  |  | 10.03 | 51.26
386 | 梁平区 | 重庆市海创能源科技有限责任公司 | 焚烧烟气排放口 | 2025-01-09 | 830987 | 7.64 | 80 | 47.14 | 250 | 142.44 | 20 | 3.19 |  |  | 23.71 | 142.77 | 80 | 2.8 |  |  | 50 | 38.56
387 | 丰都县 | 东方希望重庆水泥有限公司 | 二线窑尾 | 2025-01-09 |  |  | 200 |  | 350 |  | 30 | [11 empty] | 上报停产
388 | 丰都县 | 东方希望重庆水泥有限公司 | 一线窑尾 | 2025-01-09 | 10197362 | 14.45 | 200 | 3.23 | 350 | 28.47 | 30 | 1.56 |  |  | 12.21 | 94.67
389 | 丰都县 | 东方希望重庆水泥有限公司 | 三线窑尾 | 2025-01-09 |  |  | 200 |  | 350 |  | 30 | [11 empty] | 上报停产
390 | 丰都县 | 东方希望重庆水泥有限公司 | 四线窑尾 | 2025-01-09 |  |  | 200 |  | 350 |  | 30 | [11 empty] | 上报停产
391 | 丰都县 | 东方希望重庆水泥有限公司 | 五线窑尾 | 2025-01-09 | 11240778 | 17.1 | 200 | 16.95 | 350 | 33.54 | 30 | 1.19 |  |  | 11.88 | 124.03
392 | 丰都县 | 东方希望重庆水泥有限公司 | 电厂废气排口 | 2025-01-09 | 8421211 | 10.03 | 400 | 20.48 | 200 | 41.67 | 30 | 2.4 |  |  | 9.88 | 44.23
393 | 丰都县 | 东方希望重庆水泥有限公司 | 三线窑头 | 2025-01-09 | [6 empty] | 30 | [11 empty] | 上报停产
394 | 丰都县 | 东方希望重庆水泥有限公司 | 四线窑头 | 2025-01-09 | [6 empty] | 30 | [11 empty] | 上报停产
395 | 丰都县 | 东方希望重庆水泥有限公司 | 五线窑头 | 2025-01-09 | 5873864 | 8.6 |  |  |  |  | 30 | 1.45 |  |  |  | 100.29
396 | 丰都县 | 东方希望重庆水泥有限公司 | 一线窑头 | 2025-01-09 | 6779469 | 10.21 |  |  |  |  | 30 | 1.02 |  |  |  | 113.51
397 | 丰都县 | 东方希望重庆水泥有限公司 | 二线窑头 | 2025-01-09 | [6 empty] | 30 | [11 empty] | 上报停产
398 | 丰都县 | 东方希望重庆水泥有限公司 | 六线窑头 | 2025-01-09 | 5251747 | 9.87 |  |  |  |  | 30 | 4.24 |  |  |  | 96.06
399 | 丰都县 | 东方希望重庆水泥有限公司 | 六线窑尾 | 2025-01-09 | 5384811 | 11.12 | 200 | 1.17 | 350 | 44.82 | 30 | 1.33 |  |  | 20.22 | 78.5
400 | 丰都县 | 丰都县凯迪绿色能源开发有限公司 | 废气排口 | 2025-01-09 | 3539430 | 13.91 | 400 | 25.69 | 200 | 128.62 | 30 | 5.56 |  |  | 7.85 | 143.24
401 | 丰都县 | 重庆洁创新能源有限公司 | 焚烧烟气排放口 | 2025-01-09 | 1270328 | 13.83 | 100 | 28.83 | 300 | 204.61 | 30 | 4.34 |  |  | 24.41 | 139.64 | 100 | 5.08 |  |  | 60 | 30.6
402 | 垫江县 | 重庆富源化工有限公司 | 双加压硝酸尾气排放口 | 2025-01-09 | 1407380 |  |  |  | 300 | 40.01 | [5 empty] | 132.33
403 | 垫江县 | 重庆富源化工有限公司 | 两钠尾气排放口 | 2025-01-09 | 355996 |  |  |  | 300 | 55.17 | [5 empty] | 83.82
404 | 垫江县 | 重庆富源化工有限公司 | 30t/h天然气开工锅炉尾气排放口 | 2025-01-09 |  |  |  |  | 200 | [13 empty] | 上报停产
405 | 垫江县 | 重庆兴发金冠化工有限公司 | 灼烧炉排口 | 2025-01-09 | 427495 | 7.41 | 400 | 130.95 | 200 | 38 | 30 | 9.8 |  |  | 17.06 | 175.29
406 | 垫江县 | 重庆市赛德玻璃有限公司 | 炉窑废气排放口 | 2025-01-09 |  |  | 400 |  | 700 |  | 50 | [11 empty] | 上报停产
407 | 垫江县 | 重庆市垫江县梦豪铝业有限公司 | 废气排放口 | 2025-01-09 | 162064 | 2.66 | 150 | 3.66 | 200 | 29.72 | 30 | 3.34 |  |  | 0.21 | 18.85
408 | 垫江县 | 重庆金富源新材料有限公司 | 玻璃熔窑废气排放口 | 2025-01-09 | 2090069 | 10.62 | 400 | 80.37 | 700 | 83.46 | 50 | 14.57 |  |  | 16.23 | 79.91
409 | 垫江县 | 重庆垫江三峰新能源发电有限公司 | 焚烧烟气排放口 | 2025-01-09 | 1410922 | 15.16 | 100 | 42.71 | 300 | 223.94 | 30 | 2.48 |  |  | 25.08 | 142.74 | 100 | 9.51 |  |  | 60 | 30.72
410 | 垫江县 | 重庆中昆新材料科技有限公司 | 1#排放筒 | 2025-01-09 | 455617 | 2.91 | 400 | 6.95 | 700 | 16.91 | 80 | 8.66 |  |  | 0.27 | 17.42
411 | 武隆区 | 重庆市山拔尔桑水泥有限责任公司 | 窑尾 | 2025-01-09 |  |  | 200 |  | 350 |  | 30 | [11 empty] | 上报停产
412 | 武隆区 | 重庆市山拔尔桑水泥有限责任公司 | 窑头 | 2025-01-09 | [6 empty] | 30 | [11 empty] | 上报停产
413 | 武隆区 | 重庆市武隆区三峰新能源发电有限公司 | 烟气排放口 | 2025-01-09 | 1344933 | 6.98 | 100 | 26.37 | 300 | 131.19 | 30 | 1.44 |  |  | 26.94 | 141.15 | 100 | 19.33 |  |  | 60 | 27.18
414 | 忠县 | 重庆海螺水泥有限责任公司 | 1#窑尾收尘排放口 | 2025-01-09 | 10296976 | 5.93 | 35 | 8.23 | 100 | 41.15 | 10 | 0.81 |  |  | 11.89 | 53.48
415 | 忠县 | 重庆海螺水泥有限责任公司 | 2#窑尾收尘排放口 | 2025-01-09 |  |  | 35 |  | 100 |  | 10 | [11 empty] | 上报停产
416 | 忠县 | 重庆海螺水泥有限责任公司 | 1#窑头收尘排放口 | 2025-01-09 | 7767717 | 11.36 |  |  |  |  | 10 | 2.68 |  |  | 1.46 | 79.66
417 | 忠县 | 重庆海螺水泥有限责任公司 | 2#窑头收尘排放口 | 2025-01-09 | [6 empty] | 10 | [11 empty] | 上报停产
418 | 忠县 | 重庆海螺水泥有限责任公司 | 3#窑尾收尘排放口 | 2025-01-09 | 10600787 | 7.13 | 35 | 1.21 | 100 | 41.99 | 10 | 1.18 |  |  | 12.35 | 55.33
419 | 忠县 | 重庆海螺水泥有限责任公司 | 3#窑头收尘排放口 | 2025-01-09 | 6587441 | 8.91 |  |  |  |  | 10 | 1.01 |  |  | 1.98 | 69.55
420 | 忠县 | 重庆市忠县古屋建材有限公司 | 窑烟废气排放口 | 2025-01-09 |  |  | 50 |  | 180 |  | 30 | [11 empty] | 上报停产
421 | 开州区 | 重庆白鹤电力有限责任公司 | 1号机组 | 2025-01-09 | 21862286 |  | 400 | 18.05 | 100 | 37.68 | 30 | 5.07 |  |  |  | 65.69
422 | 开州区 | 重庆白鹤电力有限责任公司 | 2号机组 | 2025-01-09 | 22051070 |  | 400 | 19.74 | 100 | 38.66 | 30 | 2.49 |  |  |  | 67.91
423 | 开州区 | 开县开州水泥有限公司 | 窑尾废气 | 2025-01-09 |  |  | 200 |  | 350 |  | 30 | [11 empty] | 上报停产
424 | 开州区 | 开县开州水泥有限公司 | 窑头废气 | 2025-01-09 | [6 empty] | 30 | [11 empty] | 上报停产
425 | 开州区 | 重庆绿能新能源有限公司 | 1#炉烟气排放口 | 2025-01-09 | 888999 | 11.92 | 100 | 31.69 | 300 | 142.58 | 30 | 3.4 |  |  | 25.73 | 140.84 | 100 | 9.69 |  |  | 60 | 11.3
426 | 开州区 | 重庆绿能新能源有限公司 | 2#炉烟气排放口 | 2025-01-09 | 1130717 | 15.24 | 100 | 43.45 | 300 | 161.25 | 30 | 0.86 |  |  | 25.07 | 148.37 | 100 | 15.33 |  |  | 60 | 8.56
427 | 云阳县 | 云阳盐化有限公司 | 锅炉废气排放口 | 2025-01-09 | 3593268 | 2.02 | 400 | 8.55 | 200 | 65.91 | 30 | 4.08 |  |  | 10.55 | 46.62
428 | 云阳县 | 重庆市超环科技有限公司 | 2#废气排气筒 | 2025-01-09 |  |  | 80 |  | 250 |  | 20 | [5 empty] | 80 |  |  |  | 50 |  | 上报停产
429 | 奉节县 | 华电国际电力股份有限公司奉节发电厂 | #1机组废气排放口 | 2025-01-09 | 39575812 | 15.91 | 200 | 10.55 | 200 | 41.07 | 30 | 3.98 |  |  | 8.46 | 47.03
430 | 奉节县 | 华电国际电力股份有限公司奉节发电厂 | #2机组废气排放口 | 2025-01-09 | 41684548 | 16.61 | 200 | 15.52 | 200 | 41.78 | 30 | 6.35 |  |  | 7.59 | 46.63
431 | 奉节县 | 重庆三峰夔门新能源有限公司 | 焚烧烟气排放口 | 2025-01-09 | 1787685 | 7.65 | 80 | 47.58 | 250 | 104.65 | 20 | 1.33 |  |  | 18.3 | 123.97 | 80 | 10.24 |  |  | 50 | 9.68
432 | 巫山县 | 巫山县海创环保科技有限责任公司 | 焚烧炉烟气排放口 | 2025-01-09 | 600383 | 6.78 | 80 | 58.29 | 250 | 209.48 | 20 | 1.03 |  |  | 22.88 | 134.12 | 80 | 4.89 |  |  | 50 | 14.13
433 | 巫溪县 | 巫溪县明申肥业有限公司 | 综合废气排放口 | 2025-01-09 | [6 empty] | 100 | [11 empty] | 上报停产
434 | 黔江区 | 重庆弘扬建材集团弘龙水泥有限公司 | 窑尾排放口 | 2025-01-09 |  |  | 200 |  | 350 |  | 30 | [11 empty] | 上报停产
435 | 黔江区 | 重庆弘扬建材集团弘龙水泥有限公司 | 窑头排放口 | 2025-01-09 | [6 empty] | 30 | [11 empty] | 上报停产
436 | 黔江区 | 重庆正阳新材料有限公司 | 窑尾 | 2025-01-09 | 8982904 | 23.13 | 200 | 8.38 | 350 | 82.04 | 30 | 3.34 |  |  | 8.4 | 120.16
437 | 黔江区 | 重庆正阳新材料有限公司 | 窑头 | 2025-01-09 | 3396665 | 8.38 |  |  |  |  | 30 | 6.06 |  |  | 1.19 | 80.77
438 | 黔江区 | 重庆武陵硅业有限公司 | 1#矿热炉废气排放口 | 2025-01-09 | 5473610 | 5.28 |  |  |  |  | 50 | 9.29 |  |  |  | 27.66
439 | 黔江区 | 重庆武陵硅业有限公司 | 2#矿热炉废气排放口 | 2025-01-09 | 5654987 | 5.45 |  |  |  |  | 50 | 16.46 |  |  |  | 37.05
440 | 黔江区 | 重庆黔江三峰环保产业发展有限公司（生活垃圾焚烧发电厂） | 1#废气排放口 | 2025-01-09 | 1367456 | 15.27 | 100 | 33.8 | 300 | 156.13 | 30 | 2.09 |  |  | 25.22 | 158.55 | 100 | 8.72 |  |  | 60 | 25.12
441 | 石柱县 | 重庆石柱西南水泥有限公司 | 水泥窑窑尾废气排放口 | 2025-01-09 | 7186413 |  | 50 | 1.05 | 150 | 87.58 | 10 | 0.56
442 | 石柱县 | 重庆石柱西南水泥有限公司 | 窑头收尘器排放口 | 2025-01-09 | 6729931 | [5 empty] | 10 | 1.1
443 | 石柱县 | 重庆大唐国际石柱发电有限责任公司 | 1号机组 | 2025-01-09 | 27823912 | 14.65 | 400 | 24.32 | 100 | 39.49 | 30 | 2.23 |  |  | 14.05 | 49.69
444 | 石柱县 | 重庆大唐国际石柱发电有限责任公司 | 2号机组 | 2025-01-09 | 28417242 | 14.26 | 400 | 23.61 | 100 | 39.1 | 30 | 2.32 |  |  | 9.81 | 50.43
445 | 石柱县 | 石柱县海创环保科技有限责任公司 | 烟囱 | 2025-01-09 | 1242194 | 11.21 | 100 | 34.46 | 300 | 222.59 | 30 | 3.93 |  |  | 24.1 | 129.4 | 100 | 3.74 |  |  | 60 | 20.47
446 | 秀山县 | 重庆国耀硅业有限公司 | 2号烟气排放口 | 2025-01-09 |  |  | 550 |  | 250 |  | 50 | [11 empty] | 上报停产
447 | 秀山县 | 重庆国耀硅业有限公司 | 1号废气排放口 | 2025-01-09 |  |  | 550 |  | 250 |  | 50 | [11 empty] | 上报停产
448 | 秀山县 | 重庆秀山西南水泥有限公司 | 窑尾废气排放口 | 2025-01-09 | 5717086 | 17.81 | 50 | 33.08 | 150 | 59.11 | 10 | 2.06 |  |  | 7 | 129.66
449 | 秀山县 | 重庆秀山西南水泥有限公司 | 窑头废气排放口 | 2025-01-09 | 4187486 | 11.58 |  |  |  |  | 10 | 1.46 |  |  | 1.76 | 90.69
450 | 秀山县 | 重庆武陵兴旺化工有限公司 | 二吸塔尾气 | 2025-01-09 |  |  | 400 | [15 empty] | 上报停产
451 | 秀山县 | 秀山德宏化工有限公司 | 吸收塔废气排放口 | 2025-01-09 | 341693 | 5.6 | 400 | 58.99 | [6 empty] | 1.88 | 23.27
452 | 秀山县 | 秀山龙洋硅业有限公司 | 1号烟气排放口 | 2025-01-09 |  |  | 500 |  | 250 |  | 50 | [11 empty] | 上报停产
453 | 秀山县 | 秀山维隆硅业有限公司 | 冶炼废气G1 | 2025-01-09 |  |  | 600 |  | 260 |  | 50 | [11 empty] | 上报停产
454 | 秀山县 | 秀山县永发硅业有限公司 | 1号烟气排放口 | 2025-01-09 |  |  | 500 |  | 250 |  | 50 | [11 empty] | 上报停产
455 | 秀山县 | 秀山鑫和硅业有限公司 | 1号烟气排放口 | 2025-01-09 |  |  | 400 |  | 150 |  | 50 | [11 empty] | 上报停产
456 | 秀山县 | 重庆森仟烨新材料科技股份有限公司 | 焙烧废气 | 2025-01-09 |  |  | 400 |  | 700 |  | 100 | [11 empty] | 上报停产
457 | 秀山县 | 重庆森仟烨新材料科技股份有限公司 | 煅烧废气 | 2025-01-09 | 2653064 | 12.53 | 400 | 67.18 | 700 | 74.9 | 100 | 21.06 |  |  |  | 22.25 | [6 empty] | 含无效数据
458 | 秀山县 | 重庆市秀山县三峰新能源有限公司 | 烟气排放口 | 2025-01-09 | 1531943 | 11.83 | 100 | 34.82 | 300 | 190.38 | 30 | 0.82 |  |  | 27.57 | 140.33 | 100 | 1.76 |  |  | 60 | 10.21
459 | 酉阳县 | 重庆九鑫水泥（集团）有限公司 | 窑尾 | 2025-01-09 | 6760224 | 24.01 | 50 | 1.95 | 150 | 91.17 | 10 | 5.63 |  |  | 4.68 | 113.27
460 | 酉阳县 | 重庆九鑫水泥（集团）有限公司 | 窑头 | 2025-01-09 | 7600254 | 17.93 |  |  |  |  | 10 | 5.59 |  |  |  | 145.98
461 | 酉阳县 | 重庆武陵光伏材料有限公司 | 1号废气排口 | 2025-01-09 |  |  | 400 |  | 700 |  | 80 | [11 empty] | 上报停产
462 | 酉阳县 | 重庆武陵光伏材料有限公司 | 2号废气排口 | 2025-01-09 |  |  | 400 |  | 700 |  | 80 | [11 empty] | 上报停产
463 | 酉阳县 | 重庆武陵光伏材料有限公司 | 3号废气排口 | 2025-01-09 |  |  | 400 |  | 700 |  | 80 | [11 empty] | 上报停产
464 | 酉阳县 | 酉阳县美池新能源有限责任公司 | 焚烧炉烟气排放口 | 2025-01-09 | 1443698 | 3.39 | 100 | 22.42 | 300 | 209.3 | 30 | 4.47 |  |  | 14.92 | 144.47 | 100 | 7.01 |  |  | 60 | 23.52
465 | 酉阳县 | 重庆万博再生资源利用有限公司 | 1#烟囱 | 2025-01-09 |  |  | 400 |  | 700 |  | 80 | [11 empty] | 上报停产
466 | 彭水县 | 彭水县茂田能源开发有限公司 | 1#窑尾 | 2025-01-09 |  |  | 50 |  | 150 |  | 10 | [11 empty] | 上报停产
467 | 彭水县 | 彭水县茂田能源开发有限公司 | 2#窑尾 | 2025-01-09 |  |  | 50 |  | 150 |  | 10 | [11 empty] | 上报停产
468 | 彭水县 | 彭水县茂田能源开发有限公司 | 1#窑头 | 2025-01-09 | [6 empty] | 30 | [11 empty] | 上报停产
469 | 彭水县 | 彭水县茂田能源开发有限公司 | 2#窑头 | 2025-01-09 | [6 empty] | 30 | [11 empty] | 上报停产
470 | 江津区 | 华能重庆珞璜发电有限责任公司 | 3号烟囱 | 2025-01-09 | 97905944 | 20.75 | 50 | 20.61 | 100 | 44.01 | 20 | 2.93 |  |  | 11.57 | 72.87
471 | 江津区 | 华能重庆珞璜发电有限责任公司 | 1号烟囱 | 2025-01-09 | 55670500 | 17.22 | 50 | 24.07 | 100 | 43.38 | 20 | 2.63 |  |  | 10.3 | 73.12
472 | 江津区 | 华能重庆珞璜发电有限责任公司 | 2号烟囱 | 2025-01-09 | 65685116 | 21.38 | 50 | 25.35 | 100 | 46.29 | 20 | 2.99 |  |  | 11.23 | 72.81
473 | 江津区 | 玖龙纸业（重庆）有限公司 | 2#机组排放口 | 2025-01-09 | 8637001 | 16.84 | 35 | 0.99 | 50 | 31.27 | 10 | 0.96 |  |  | 16.16 | 56.54
474 | 江津区 | 玖龙纸业（重庆）有限公司 | 3#机组排放口 | 2025-01-09 |  |  | 35 |  | 50 |  | 10 | [11 empty] | 上报停产
475 | 江津区 | 玖龙纸业（重庆）有限公司 | 1#机组排放口 | 2025-01-09 | 11060767 | 10.32 | 35 | 1.43 | 50 | 32.25 | 10 | 1.37 |  |  | 11.42 | 50.77
476 | 江津区 | 玖龙纸业（重庆）有限公司 | 碱回收炉废气排放口 | 2025-01-09 | 3291238 | 17.24 | 35 | 7.07 | 100 | 71.83 | 10 | 1.96 |  |  | 27.51 | 67.24
477 | 江津区 | 玖龙纸业（重庆）有限公司 | 4#机组排口 | 2025-01-09 | 8524591 | 13.4 | 35 | 17.25 | 50 | 33.9 | 10 | 0.38 |  |  | 14.54 | 49.25
478 | 江津区 | 重庆天助水泥（集团）有限公司 | 一线窑尾 | 2025-01-09 |  |  | 35 |  | 100 |  | 10 | [11 empty] | 上报停产
479 | 江津区 | 重庆天助水泥（集团）有限公司 | 二线窑尾 | 2025-01-09 |  |  | 35 |  | 100 |  | 10 | [11 empty] | 上报停产
480 | 江津区 | 重庆天助水泥（集团）有限公司 | 一线窑头 | 2025-01-09 | [6 empty] | 10 | [11 empty] | 上报停产
481 | 江津区 | 重庆天助水泥（集团）有限公司 | 二线窑头 | 2025-01-09 | [6 empty] | 10 | [11 empty] | 上报停产
482 | 江津区 | 冀东水泥重庆江津有限责任公司 | 二线窑尾 | 2025-01-09 | 5847872 | 14.12 | 35 | 14.71 | 100 | 70.4 | 10 | 8.4 |  |  | 16.99 | 50.63
483 | 江津区 | 冀东水泥重庆江津有限责任公司 | 一线窑尾 | 2025-01-09 |  |  | 35 |  | 100 |  | 10 | [11 empty] | 上报停产
484 | 江津区 | 冀东水泥重庆江津有限责任公司 | 二线窑头 | 2025-01-09 | 2990623 | 6.55 |  |  |  |  | 10 | 7.07 |  |  |  | 84.45
485 | 江津区 | 冀东水泥重庆江津有限责任公司 | 一线窑头 | 2025-01-09 | [6 empty] | 10 | [11 empty] | 上报停产
486 | 江津区 | 重庆华新地维水泥有限公司 | 窑尾 | 2025-01-09 | 5202827 | 14.43 | 35 | 18.68 | 100 | 87.98 | 10 | 0.65 |  |  | 7.1 | 117.41
487 | 江津区 | 重庆华新地维水泥有限公司 | 窑头 | 2025-01-09 | 2053221 | 4.87 |  |  |  |  | 10 | 0.29 |  |  |  | 58.49
488 | 江津区 | 海龙再生资源(重庆)有限公司 | 1#炉废气排放口 | 2025-01-09 | 5060316 | 7.33 | 100 | 10.83 | 300 | 123.34 | 30 | 6.45 |  |  | 8.44 | 102.41 | 100 | 40.65 |  |  | 60 | 9.28
489 | 江津区 | 海龙再生资源(重庆)有限公司 | 2#炉废气排放口 | 2025-01-09 |  |  | 100 |  | 300 |  | 30 | [5 empty] | 100 |  |  |  | 60 |  | 上报停产
490 | 江津区 | 重庆金凯特殊钢制品有限公司 | 冶炼炉废气 | 2025-01-09 | 1377519 | 4.77 |  |  |  |  | 15 | 1.16 |  |  |  | 23.63
491 | 江津区 | 赛力斯汽车（湖北）有限公司重庆分公司 | 2#涂装废气总排口 | 2025-01-09 | 6541769 | 1.66 | [8 empty] | 1.05 | 19.31
492 | 江津区 | 赛力斯汽车（湖北）有限公司重庆分公司 | 1#涂装废气总排口 | 2025-01-09 | [10 empty] | 0.85 | 10.91 | [6 empty] | 含无效数据
493 | 江津区 | 重庆三峰百果园环保发电有限公司 | 焚烧烟气排口1 | 2025-01-09 | 3227611 | 16.06 | 100 | 16.01 | 300 | 135.15 | 30 | 5.77 |  |  | 21.66 | 122.12 | 100 | 2.95 |  |  | 60 | 5.22
494 | 江津区 | 重庆三峰百果园环保发电有限公司 | 焚烧烟气排口2 | 2025-01-09 | 3265986 | 17.53 | 100 | 14.18 | 300 | 138.76 | 30 | 8.28 |  |  | 23.26 | 130.75 | 100 | 6.64 |  |  | 60 | 2.7
495 | 江津区 | 重庆三峰百果园环保发电有限公司 | 焚烧烟气排口4 | 2025-01-09 | 3340639 | 19.08 | 100 | 11.56 | 300 | 90.52 | 30 | 3.84 |  |  | 27.66 | 135.95 | 100 | 6.63 |  |  | 60 | 5.38
496 | 江津区 | 重庆三峰百果园环保发电有限公司 | 焚烧烟气排口5 | 2025-01-09 | 3381025 | 18.18 | 100 | 13.88 | 300 | 145.98 | 30 | 3.27 |  |  | 22.97 | 136.72 | 100 | 4.25 |  |  | 60 | 8.28
497 | 江津区 | 重庆三峰百果园环保发电有限公司 | 焚烧烟气排口6 | 2025-01-09 |  |  | 100 |  | 300 | 67.29 | 30 | 29.9 |  |  | 0.5 | 23.72 | 100 | 0.03 |  |  | 60 | 2.95 | 含无效数据
498 | 江津区 | 重汽（重庆）轻型汽车有限公司 | 废气排放口 | 2025-01-09 | [18 empty] | 上报停产
499 | 江津区 | 重庆三峡油漆股份有限公司 | 通用涂料车间废气总排口 | 2025-01-09 | [6 empty] | 20 | [11 empty] | 上报停产
500 | 江津区 | 潍柴动力股份有限公司重庆分公司 | 试车废气排口 | 2025-01-09 | [18 empty] | 上报停产
501 | 江津区 | 重庆嘉钛昕再生资源综合利用有限公司 | 2#排气筒 | 2025-01-09 | 180120 | 1.6 | 100 | 2.62 | 300 | 13.4 | 30 | 9.14 |  |  | 6.23 | 27.44 |  |  |  |  | 60 | 0.05
502 | 江津区 | 重庆嘉钛昕再生资源综合利用有限公司 | 3#排气筒 | 2025-01-09 |  |  | 100 |  | 100 |  | 10 | [11 empty] | 上报停产
503 | 江津区 | 重庆乾涌再生资源综合利用有限公司 | 6#排气筒 | 2025-01-09 | 196027 | 1.77 | 100 | 0.12 | 300 | 24.9 | 30 | 0.97 |  |  | 15.25 | 46.61 |  |  |  |  | 100 | 0.69
504 | 江津区 | 重庆乾涌再生资源综合利用有限公司 | 8#排气筒 | 2025-01-09 | 623831 | 15.86 | 150 | 1.45 | 100 | 0.87 | 10 | 0.56 |  |  | 1.08 | 24.58
505 | 江津区 | 武骏重庆光能有限公司 | 武骏熔窑烟气排放口 | 2025-01-09 | 4884667 | 2.66 | 100 | 17.73 | 300 | 183.8 | 20 | 3.78 |  |  | 17.77 | 127.13
506 | 江津区 | 和友重庆光能有限公司 | 和友光能熔窑废气排放口 | 2025-01-09 | 2836374 | 0.91 | 100 | 51.18 | 300 | 245.36 | 20 | 10.35 |  |  | 10.73 | 125.47
507 | 合川区 | 重庆合川发电有限责任公司 | #3锅炉废气排口 | 2025-01-09 | 39722444 | 15.81 | 200 | 22.17 | 100 | 42.93 | 30 | 4.54 |  |  | 15.06 | 52.84
508 | 合川区 | 重庆合川发电有限责任公司 | #4锅炉废气排口 | 2025-01-09 | 44492368 | 17.55 | 200 | 25.53 | 100 | 41.93 | 30 | 4.24 |  |  | 15.34 | 47.11
509 | 合川区 | 重庆合川发电有限责任公司 | #2锅炉废气排口 | 2025-01-09 | 26462314 | 13.97 | 400 | 24.26 | 100 | 42.66 | 30 | 2.24 |  |  | 11.7 | 47.47
510 | 合川区 | 重庆合川发电有限责任公司 | #1锅炉废气排口 | 2025-01-09 | 22837198 | 12.3 | 400 | 15.67 | 100 | 41.63 | 30 | 3.66 |  |  | 10.39 | 58.88
511 | 合川区 | 重庆市富丰水泥集团特种水泥有限公司 | 水泥窑-窑尾排口 | 2025-01-09 | 9532301 | 24.63 | 35 | 15.72 | 100 | 72.89 | 10 | 5.44 |  |  | 4.03 | 129.55
512 | 合川区 | 重庆市富丰水泥集团特种水泥有限公司 | 冷却机-窑头排口 | 2025-01-09 | 7916233 | [5 empty] | 10 | 1.41 |  |  | 3.31 | 109.79
513 | 合川区 | 重庆金九建材集团有限公司 | 一期窑尾 | 2025-01-09 |  |  | 35 |  | 100 |  | 10 | [11 empty] | 上报停产
514 | 合川区 | 重庆金九建材集团有限公司 | 二期窑尾 | 2025-01-09 | 6858243 | 17.62 | 35 | 1.14 | 100 | 68.81 | 10 | 3.04 |  |  | 7.46 | 122.58
515 | 合川区 | 重庆金九建材集团有限公司 | 一期窑头 | 2025-01-09 | [6 empty] | 10 | [11 empty] | 上报停产
516 | 合川区 | 重庆金九建材集团有限公司 | 二期窑头 | 2025-01-09 | 4194750 | [5 empty] | 10 | 1.53 |  |  | 1.65 | 98.81
517 | 合川区 | 台泥（重庆）水泥有限公司 | 一期窑尾 | 2025-01-09 |  |  | 35 |  | 100 |  | 10 | [11 empty] | 上报停产
518 | 合川区 | 台泥（重庆）水泥有限公司 | 二期窑尾 | 2025-01-09 | 6733240 | 3.71 | 35 | 7.31 | 100 | 44.69 | 10 | 2.13 |  |  | 12.14 | 49.44
519 | 合川区 | 台泥（重庆）水泥有限公司 | 二期窑头 | 2025-01-09 | 5191622 | [5 empty] | 10 | 0.53 |  |  | 1 | 84.6
520 | 合川区 | 台泥（重庆）水泥有限公司 | 一期窑头 | 2025-01-09 | [6 empty] | 10 | [11 empty] | 上报停产
521 | 合川区 | 冀东水泥重庆合川有限责任公司 | 窑尾 | 2025-01-09 |  |  | 35 |  | 100 |  | 10 | [11 empty] | 上报停产
522 | 合川区 | 冀东水泥重庆合川有限责任公司 | 窑头 | 2025-01-09 | [6 empty] | 10 | [11 empty] | 上报停产
523 | 合川区 | 重庆华新盐井水泥有限公司 | 烧成窑尾 | 2025-01-09 |  |  | 100 |  | 320 |  | 20 | [11 empty] | 上报停产
524 | 合川区 | 重庆华新盐井水泥有限公司 | 烧成窑头 | 2025-01-09 | [6 empty] | 20 | [11 empty] | 上报停产
525 | 合川区 | 重庆合川盐化工业有限公司 | 锅炉废气总排口 | 2025-01-09 |  |  | 50 |  | 100 |  | 20 | [11 empty] | 上报停产
526 | 合川区 | 重庆顺博铝合金股份有限公司 | 炒灰1号排口 | 2025-01-09 | 1674957 | 4.34 | 100 | 0.64 | 100 | 1.45 | 10 | 0.6 |  |  | 2.29 | 19.14
527 | 合川区 | 重庆顺博铝合金股份有限公司 | 熔炼精炼2号排口 | 2025-01-09 |  |  | 100 |  | 100 |  | 10 | [11 empty] | 上报停产
528 | 合川区 | 重庆顺博铝合金股份有限公司 | 熔炼精炼3号排口 | 2025-01-09 | 2813031 | 4.36 | 100 | 5.99 | 100 | 32.32 | 10 | 0.46 |  |  | 2.46 | 68.82
529 | 合川区 | 重庆顺博铝合金股份有限公司 | 炒灰4号排口 | 2025-01-09 | 2665281 | 7.2 | 100 | 0.18 | 100 | 2.24 | 10 | 0.78 |  |  | 4.26 | 25.45
530 | 合川区 | 重庆顺博铝合金股份有限公司 | 熔炼精炼5号排口 | 2025-01-09 | 2645062 | 7.35 | 100 | 2.27 | 100 | 8.59 | 10 | 0.62 |  |  | 1.71 | 42.08
531 | 合川区 | 重庆合川三峰新能源发电有限公司 | 1#焚烧炉烟气排放口 | 2025-01-09 | 2114191 | 19.39 | 100 | 38.17 | 300 | 193.67 | 30 | 2.48 |  |  | 21.76 | 144.34 | 100 | 1.47 |  |  | 60 | 9.61
532 | 合川区 | 重庆合川三峰新能源发电有限公司 | 2#焚烧炉烟气排放口 | 2025-01-09 | 2056712 | 17.84 | 100 | 48.95 | 300 | 208.51 | 30 | 3.06 |  |  | 22.72 | 128.36 | 100 | 0.96 |  |  | 60 | 7.08
533 | 合川区 | 重庆速仕达金属材料有限公司 | 废气排放口 | 2025-01-09 | 1129707 | 10.86 | 100 | 0.41 | 100 | 0.7 | 10 | 1.5 |  |  | 11.34 | 36.47
534 | 合川区 | 重庆莲心金属厂 | 1#废气排放口 | 2025-01-09 |  |  | 100 |  | 100 |  | 10 | [11 empty] | 上报停产
535 | 永川区 | 重庆理文造纸有限公司 | 电站2#烟囱废气排口 | 2025-01-09 | 4772074 | 10.53 | 35 | 8.94 | 50 | 25.22 | 10 | 6.85 |  |  | 11.51 | 51.9
536 | 永川区 | 重庆理文造纸有限公司 | 电站1#烟囱废气排口 | 2025-01-09 | 19094518 | 11.97 | 35 | 7.2 | 50 | 31.55 | 10 | 2.23 |  |  | 8.58 | 46.51
537 | 永川区 | 重庆理文造纸有限公司 | 碱炉废气排口 | 2025-01-09 |  |  | 35 |  | 100 |  | 10 | [11 empty] | 上报停产
538 | 永川区 | 重庆理文造纸有限公司 | 焚烧炉废气排放口 | 2025-01-09 | 3790968 | 16.51 | 100 | 5.03 | 300 | 200.75 | 30 | 1.84 |  |  | 15.46 | 149.9 | 100 | 2.77 |  |  | 60 | 34.59
539 | 永川区 | 信义玻璃（重庆）有限公司 | 二期废气排口 | 2025-01-09 |  |  | 100 |  | 300 |  | 20 | [11 empty] | 上报停产
540 | 永川区 | 信义玻璃（重庆）有限公司 | 一期废气排口 | 2025-01-09 |  |  | 100 |  | 300 |  | 20 | [11 empty] | 上报停产
541 | 永川区 | 重庆中明港桥环保有限责任公司 | 回转窑焚烧尾气排放口 | 2025-01-09 | 703125 | 15.39 | 100 | 6 | 300 | 148.04 | 30 | 1.66 |  |  | 34.07 | 108.48 | 100 | 22.56 |  |  | 60 | 5.43
542 | 永川区 | 重庆理文制浆有限公司 | 理文制浆碱炉烟囱废气排口 | 2025-01-09 | 4075905 | 9.65 | 400 | 24.4 | 200 | 150.66 | 30 | 14.75 |  |  | 24.15 | 140.54
543 | 永川区 | 重庆新格有色金属有限公司 | 1#和4#铝熔炼线废气排放口 | 2025-01-09 | 1939631 | 7.76 | 150 | 3.44 | 200 | 18.68 | 30 | 2.05 |  |  | 0.31 | 26.98
544 | 永川区 | 重庆新格有色金属有限公司 | 2#铝熔炼线废气排放口 | 2025-01-09 |  |  | 150 |  | 200 |  | 30 | [11 empty] | 上报停产
545 | 永川区 | 重庆新格有色金属有限公司 | 回转炉废气排口 | 2025-01-09 |  |  | 150 |  | 200 |  | 30 | [11 empty] | 上报停产
546 | 永川区 | 重庆新格有色金属有限公司 | 3#铝熔炼线废气排放口 | 2025-01-09 | 124343 | 0.47 | 150 | 4.07 | 200 | 10.28 | 30 | 6.42 |  |  | 0.27 | 8.07
547 | 永川区 | 重庆市永川区三峰环保发电有限公司 | 焚烧炉烟气排放口 | 2025-01-09 | 2376088 | 14.39 | 100 | 36.34 | 300 | 195.96 | 30 | 1.89 |  |  | 24.41 | 142.75 | 100 | 1.24 |  |  | 60 | 9.78
548 | 永川区 | 重庆泽渝建材有限公司 | 窑尾排放口 | 2025-01-09 |  |  | 400 |  | 700 |  | 100 | [9 empty] | 10 |  | 上报停产
549 | 永川区 | 重庆红源活性炭有限公司 | 再生活化废气G3 | 2025-01-09 |  |  | 100 |  | 300 | [13 empty] | 上报停产
550 | 永川区 | 重庆中明硕清再生资源综合利用有限公司 | 回转炉废气排放口 | 2025-01-09 |  |  | 150 |  | 200 |  | 30 | [7 empty] | 3 |  | 30 |  | 上报停产
551 | 永川区 | 重庆天泰热力有限公司 | 发电烟囱 | 2025-01-09 | 38272160 | 17.38 | 35 |  | 50 | 27.61 | 50 |  |  |  | 9.62 | 83.73
552 | 永川区 | 重庆天泰热力有限公司 | 备用锅炉废气排放口 | 2025-01-09 |  |  |  |  | 100 | [13 empty] | 上报停产
553 | 南川区 | 重庆市新嘉南建材有限责任公司 | 窑头 | 2025-01-09 | 3002177 | 8 |  |  |  |  | 30 | 5.32 |  |  | 1.28 | 78.99
554 | 南川区 | 重庆市凤华玻璃厂 | 废气排口 | 2025-01-09 | 1125378 | 2.76 | 400 | 54.13 | 700 | 93.24 | 50 | 1.27 |  |  | 5.11 | 168.04
555 | 南川区 | 重庆鸿庆达产业有限公司 | 石灰生产窑废气 | 2025-01-09 | 1783600 | 14.66 | 200 | 81.56 | 300 | 116.46 | 20 | 1.44 |  |  | 0.5 | 113.31
556 | 南川区 | 重庆鸿庆达产业有限公司 | 备用炭材烘干窑废气 | 2025-01-09 |  |  | 200 |  | 300 |  | 30 | [11 empty] | 上报停产
557 | 南川区 | 重庆鸿庆达产业有限公司 | 鸿庆达2#石灰窑窑尾废气排口 | 2025-01-09 | 1780120 | 8.25 | 200 | 52.9 | 300 | 100.1 | 20 | 1.22 |  |  | 0.03 | 69.76
558 | 南川区 | 重庆鸿庆达产业有限公司 | 新炭材烘干烟气 | 2025-01-09 | 2727714 | 9.76 | 200 | 0.05 | 300 | 40.62 | 30 | 0.04 |  |  | 4.97 | 58.91
559 | 南川区 | 重庆市南川区晨曦化工有限公司 | 转炉废气排放口 | 2025-01-09 | 1930627 | 8.29 | 400 | 12.49 | 200 | 113.87 | 30 | 9.88 |  |  | 16.64 | 47.37
560 | 南川区 | 重庆市中涪南热电有限公司 | 废气排放口 | 2025-01-09 |  |  | 35 |  | 50 |  | 10 | [11 empty] | 上报停产
561 | 南川区 | 重庆吉鑫再生资源有限公司 | 吉鑫再生有组织废气排放口 | 2025-01-09 |  |  | 150 |  | 200 |  | 30 | [11 empty] | 上报停产
562 | 南川区 | 重庆吉鑫再生资源有限公司 | 吉鑫再生厂房负压抽风废气排放口 | 2025-01-09 |  |  | 150 |  | 200 |  | 30 | [11 empty] | 上报停产
563 | 南川区 | 重庆市江陆机械制造有限公司 | 废气排放口 | 2025-01-09 | 508440 | 11.71 | 150 | 9.28 | 200 | 15.6 | 30 | 6.14 |  |  | 2.79 | 27.24
564 | 南川区 | 南川区家容铸造厂 | 熔炼、精炼废气排放口 | 2025-01-09 | 117724 | 1.25 | 150 | 2.65 | 200 | 1.92 | 30 | 2.92 |  |  | 0.99 | 6.9