## 1.10_废气
废气国家重点监控企业自动监控数据
日期：2025-01-10
序号 | 区县 | 企业名称 | 监测点名称 | 监测日期 | 流量(m3) | 流速(m/s) | SO2标准值(mg/m3) | SO2日均值(mg/m3) | NOx标准值(mg/m3) | NOx日均值(mg/m3) | 烟尘标准值(mg/m3) | 烟尘日均值(mg/m3) | VOCS标准值(mg/m3) | VOCS日均值(mg/m3) | 烟气湿度(％RH) | 烟气温度(℃) | Co标准值(mg/m3) | Co日均值(mg/m3) | 氟化物标准值(mg/m3) | 氟化物日均值(mg/m3) | HCL标准值(mg/m3) | HCL日均值(mg/m3) | 备注
1 | 万州区 | 重庆索特盐化股份有限公司 | 1#脱硫塔排口 | 2025-01-10 |  |  | 400 |  | 200 |  | 30 | [11 empty] | 上报停产
2 | 万州区 | 重庆索特盐化股份有限公司 | 2#脱硫塔排口 | 2025-01-10 |  |  | 400 |  | 200 |  | 30 | [11 empty] | 上报停产
3 | 万州区 | 重庆索特盐化股份有限公司 | 3#脱硫塔排口 | 2025-01-10 | 11683412 |  | 400 | 2.9 | 200 | 27.22 | 30 | 3.91
4 | 万州区 | 重庆湘渝盐化股份有限公司 | 硫回收尾气排放口 | 2025-01-10 | 32040 | 1.87 | 100 | 18.15 | 150 | 26.39 | 20 | 5.58 |  |  | 18.9 | 42.11
5 | 万州区 | 重庆万州西南水泥有限公司 | 一期窑尾_2500新型干法 | 2025-01-10 |  |  | 35 |  | 100 |  | 10 | [11 empty] | 上报停产
6 | 万州区 | 重庆万州西南水泥有限公司 | 二期窑尾_4000T | 2025-01-10 | 13751883 |  | 35 | 1.31 | 100 | 70.88 | 10 | 3.2
7 | 万州区 | 重庆万州西南水泥有限公司 | 一期窑头 | 2025-01-10 | [6 empty] | 10 | [11 empty] | 上报停产
8 | 万州区 | 重庆万州西南水泥有限公司 | 二期窑头 | 2025-01-10 | 7826134 | [5 empty] | 10 | 2.77
9 | 万州区 | 重庆市万州区三峰环保发电有限公司 | 1#焚烧炉排口 | 2025-01-10 | 1396851 |  | 100 | 38.7 | 300 | 176.43 | 30 | 3.67 |  |  |  |  | 100 | 3.48 |  |  | 60 | 31.04
10 | 万州区 | 重庆市万州区三峰环保发电有限公司 | 2#焚烧炉排口 | 2025-01-10 | 1469071 |  | 100 | 28.94 | 300 | 117.81 | 30 | 1.6 |  |  |  |  | 100 | 9.21 |  |  | 60 | 29.51
11 | 万州区 | 重庆华歌生物化学有限公司 | 废水燃烧废气排口 | 2025-01-10 | 66078 |  | 200 | 65.01 | 500 | 62.22 | 65 | 13.63 | [8 empty] | 100
12 | 万州区 | 重庆华歌生物化学有限公司 | 废气燃烧废气排口 | 2025-01-10 | 304797 |  | 550 | 3.63 | 240 | 6.66 | 120 | 1.39
13 | 万州区 | 重庆华歌生物化学有限公司 | 钠盐装置废气排气筒 | 2025-01-10 |  |  | 100 |  | 300 |  | 30 | [11 empty] | 上报停产
14 | 万州区 | 国能重庆万州电力有限责任公司 | 1号机组 | 2025-01-10 |  |  | 200 | 18.71 | 100 | 40.71 | 30 | 3.13 | [10 empty] | 含无效数据
15 | 万州区 | 国能重庆万州电力有限责任公司 | 2号机组 | 2025-01-10 |  |  | 200 | 18.76 | 100 | 40.94 | 30 | 1.94 | [10 empty] | 含无效数据
16 | 万州区 | 重庆长安跨越车辆有限公司 | 废气排放口 | 2025-01-10 | 10676981 | [7 empty] | 50 | 10.39
17 | 万州区 | 重庆索科斯铝业有限公司 | 废气总排放口 | 2025-01-10 | 682334 |  | 150 | 9.81 | 200 | 35.66 | 30 | 4.61
18 | 万州区 | 重庆市万州区万源玻璃有限公司 | 辊道窑废气排放口 | 2025-01-10 | 98239 | 5.23 | 50 | 0.47 | 180 | 59.86 | 30 | 4.55
19 | 万州区 | 重庆博联热电有限公司 | 2#锅炉烟气排放口 | 2025-01-10 | 9201007 | 16.34 | 35 | 13.84 | 50 | 33.63 | 10 | 1.44 |  |  | 18.16 | 51.66
20 | 万州区 | 重庆博联热电有限公司 | 3#烟气锅炉排放口 | 2025-01-10 |  |  | 35 |  | 50 |  | 10 | [11 empty] | 上报停产
21 | 万州区 | 重庆博联热电有限公司 | 1#锅炉烟气排放口 | 2025-01-10 | 10585752 | 17.97 | 35 | 12.95 | 50 | 29.4 | 10 | 5.55 |  |  | 13.49 | 53.54
22 | 万州区 | 重庆市九龙万博新材料科技有限公司 | 1#焙烧炉废气排放口 | 2025-01-10 | 8222019 | 8.43 | 25 | 1.72 | 65 | 9.42 | 10 | 1.84 |  |  | 32.44 | 173.34
23 | 万州区 | 重庆市九龙万博新材料科技有限公司 | 2#焙烧炉废气排放口 | 2025-01-10 | 10299807 | 8.37 | 25 | 3.09 | 65 | 45.32 | 10 | 2.58 |  |  | 11.83 | 188.75
24 | 万州区 | 重庆市九龙万博新材料科技有限公司 | 3#焙烧炉废气排放口 | 2025-01-10 |  |  | 25 |  | 65 |  | 10 | [11 empty] | 上报停产
25 | 万州区 | 中国石油西南油气田分公司天然气净化总厂（万州分厂） | 1#锅炉废气排放口 | 2025-01-10 |  |  |  |  | 50 | [13 empty] | 上报停产
26 | 万州区 | 中国石油西南油气田分公司天然气净化总厂（万州分厂） | 3#锅炉废气排放口 | 2025-01-10 |  |  |  |  | 50 | [13 empty] | 上报停产
27 | 万州区 | 中国石油西南油气田分公司天然气净化总厂（万州分厂） | 2#锅炉废气排放口 | 2025-01-10 | 260420 | 7.43 |  |  | 50 | 27.24
28 | 涪陵区 | 重庆建峰化工股份有限公司 | 二化快装锅炉2废气排放口 | 2025-01-10 |  |  |  |  | 50 | [13 empty] | 上报停产
29 | 涪陵区 | 重庆建峰化工股份有限公司 | 熔盐炉废气排放口 | 2025-01-10 |  |  |  |  | 180 | [13 empty] | 上报停产
30 | 涪陵区 | 重庆建峰化工股份有限公司 | 二化快装锅炉1废气排放口 | 2025-01-10 | 647725 | 5.42 |  |  | 50 | 45.43 |  |  |  |  | 13.93 | 135.82
31 | 涪陵区 | 重庆建峰化工股份有限公司 | 熔盐炉1废气排放口 | 2025-01-10 |  |  |  |  | 180 | [13 empty] | 上报停产
32 | 涪陵区 | 重庆市蓬威石化有限责任公司 | 烟囱排放口 | 2025-01-10 |  |  | 35 |  | 50 |  | 10 | [11 empty] | 上报停产
33 | 涪陵区 | 华新水泥重庆涪陵有限公司 | 窑头废气排放口 | 2025-01-10 | 144240 | 0.19 |  |  |  |  | 30 | 3.97 |  |  | 0.08 | 77.88
34 | 涪陵区 | 华新水泥重庆涪陵有限公司 | 窑尾废气排放口 | 2025-01-10 | 10539618 | 13.37 | 200 | 27.13 | 350 | 93.2 | 30 | 1.92 |  |  | 10.29 | 52.2
35 | 涪陵区 | 重庆华峰化工有限公司 | 1号烟囱 | 2025-01-10 | 20242390 | 16.73 | 200 | 16.24 | 100 | 26.06 | 30 | 2.17 |  |  | 12.56 | 47.81
36 | 涪陵区 | 重庆华峰化工有限公司 | 2号烟囱 | 2025-01-10 | 20980326 | 16.43 | 200 | 97.15 | 100 | 26.92 | 30 | 2.09 |  |  | 10.57 | 51
37 | 涪陵区 | 重庆华峰化工有限公司 | （一期）纯碱焚烧炉废气排放口 | 2025-01-10 | 2167700 | 3.89 | 100 | 0.59 | 300 | 74.27 | 30 | 1.05 |  |  | 7.78 | 169.03
38 | 涪陵区 | 重庆华峰化工有限公司 | 硝酸装置尾气（一期）排放口 | 2025-01-10 |  |  |  |  | 300 | [13 empty] | 上报停产
39 | 涪陵区 | 重庆华峰化工有限公司 | 硝酸装置尾气（二期）排放口 | 2025-01-10 | 3906997 | 33.71 |  |  | 300 | 35.39 |  |  |  |  | 2.05 | 131.1
40 | 涪陵区 | 重庆华峰化工有限公司 | 硝酸装置尾气（五期）排放口 | 2025-01-10 | 4029073 | 23.87 |  |  | 300 | 25.6 |  |  |  |  | 2.07 | 114.48
41 | 涪陵区 | 重庆华峰化工有限公司 | 硝酸装置尾气（四期）排放口 | 2025-01-10 | 3965190 | 26.23 |  |  | 300 | 29.79 |  |  |  |  | 7.06 | 121.25
42 | 涪陵区 | 重庆陕渝临港热电有限公司 | 烟囱 | 2025-01-10 | 18573562 | 10.17 | 400 | 25.05 | 200 | 35.76 | 30 | 3.46 |  |  | 11.56 | 48.92
43 | 涪陵区 | 重庆建峰新材料有限责任公司能通分公司 | 白涛化工（热岛）排口 | 2025-01-10 | 8445719 | 6.69 | 400 | 186.62 | 200 | 30.05 | 30 | 7.23 |  |  | 5.75 | 44.52
44 | 涪陵区 | 重庆建峰新材料有限责任公司弛源化工分公司 | 焚烧炉环保节能改造项目废气排放口 | 2025-01-10 |  |  | 100 |  | 300 |  | 30 | [5 empty] | 100 |  |  |  | 60 |  | 上报停产
45 | 涪陵区 | 重庆建峰新材料有限责任公司弛源化工分公司 | 非含盐焚烧炉废气排放口 | 2025-01-10 | 1800683 | 9.69 | 100 | 11.04 | 300 | 101.15 | 30 | 6.6 |  |  | 9.06 | 125.82 | 100 | 1.84 |  |  | 60 | 1.13
46 | 涪陵区 | 重庆国丰实业有限公司 | 废气排放口 | 2025-01-10 | 16523512 | 9.08 | 200 | 70.51 |  |  | 20 | 2.07 |  |  | 4.39 | 50.57
47 | 涪陵区 | 重庆龙海石化有限公司 | 原料预处理废气排放口 | 2025-01-10 |  |  | 100 |  | 150 |  | 20 | [11 empty] | 上报停产
48 | 涪陵区 | 重庆龙海石化有限公司 | 焦化废气排放口 | 2025-01-10 |  |  | 100 |  | 150 |  | 20 | [11 empty] | 上报停产
49 | 涪陵区 | 重庆龙海石化有限公司 | 制加氢废气排放口 | 2025-01-10 |  |  | 100 |  | 150 |  | 20 | [11 empty] | 上报停产
50 | 涪陵区 | 重庆龙海石化有限公司 | 硫磺回收废气排放口 | 2025-01-10 |  |  | 400 |  | 150 |  | 20 | [11 empty] | 上报停产
51 | 涪陵区 | 重庆龙海石化有限公司 | 2号锅炉烟囱 | 2025-01-10 |  |  | 50 |  | 50 |  | 20 | [11 empty] | 上报停产
52 | 涪陵区 | 重庆龙海石化有限公司 | 1号锅炉烟囱 | 2025-01-10 |  |  | 50 |  | 50 |  | 20 | [11 empty] | 上报停产
53 | 涪陵区 | 重庆天原化工有限公司 | 裂解尾气排放口 | 2025-01-10 |  |  | 100 |  | 300 |  | 30 | [5 empty] | 100 |  |  |  | 60 |  | 上报停产
54 | 涪陵区 | 重庆建峰新材料有限责任公司新氟科技分公司 | 焚烧装置排放口 | 2025-01-10 | 15087 | 6.15 | 100 | 3.32 | 300 | 84.34 | 30 | 1.19 |  |  | 3.43 | 18.64
55 | 涪陵区 | 重庆市涪陵区三峰环保发电有限公司 | 1号焚烧炉废气排放口 | 2025-01-10 | 1696105 | 12.21 | 100 | 9.42 | 300 | 179.95 | 30 | 1 |  |  | 23.19 | 133.4 | 100 | 10.46 |  |  | 60 | 0.41
56 | 涪陵区 | 重庆市涪陵区三峰环保发电有限公司 | 2号焚烧炉废气排放口 | 2025-01-10 | 1667482 | 12.78 | 100 | 0.74 | 300 | 120.85 | 30 | 2.34 |  |  | 26.33 | 140.06 | 100 | 9.08 |  |  | 60 | 3.75
57 | 涪陵区 | 重庆万凯新材料科技有限公司 | 导热油炉废气排放口 | 2025-01-10 | 886761 | 2.71 | 50 | 1.46 | 50 | 43.88 | 20 | 0.18 |  |  | 10.47 | 110.24
58 | 涪陵区 | 重庆万凯新材料科技有限公司 | 二期导热油炉排放口 | 2025-01-10 | 986082 | 2.84 | 50 | 5.45 | 50 | 44.55 | 20 | 0.32 |  |  | 9.84 | 90.97
59 | 涪陵区 | 重庆万凯新材料科技有限公司 | 三期导热油炉废气排放口 | 2025-01-10 | 1537613 | 1.89 | 50 | 3.1 | 50 | 41.81 | 20 | 0.79 |  |  | 12.9 | 91.34
60 | 涪陵区 | 重庆剑涛铝业有限公司 | 1号废气排放口 | 2025-01-10 | 759944 | 10.09 | 150 | 3.44 | 200 | 1.05 | 30 | 0.31 |  |  | 5.7 | 50.67
61 | 涪陵区 | 重庆剑涛铝业有限公司 | 4号废气排放口 | 2025-01-10 | 991511 | 13.42 | 150 | 3.06 | 200 | 14.45 | 30 | 1.62 |  |  | 0.31 | 63.46
62 | 涪陵区 | 重庆剑涛铝业有限公司 | 5号废气排放口 | 2025-01-10 | 1833889 | 13.4 | 150 | 32.31 | 200 | 54.74 | 30 | 6.71 |  |  | 0.3 | 42.19
63 | 涪陵区 | 重庆大朗冶金新材料有限公司 | 焙烧机机头废气排气筒 | 2025-01-10 | 3214914 | 7.91 | 200 | 17.01 | 300 | 56.75 | 50 | 7.15 |  |  | 30.06 | 53.37
64 | 涪陵区 | 重庆大朗冶金新材料有限公司 | 锅炉烟气排气筒 | 2025-01-10 | 4684708 | 12.91 | 100 | 0.04 | 200 | 46.59 | 10 | 3.41 |  |  | 9.95 | 139.98
65 | 涪陵区 | 重庆鹏凯精细化工有限公司 | 24#焚烧尾气排放口 | 2025-01-10 | 73316 | 8.44 | 100 | 8.85 | 300 | 194.83 | 30 | 0.07 | 120 | 1.05 | 8.09 | 50.59 |  |  |  |  | 60 | 4.23
66 | 涪陵区 | 华峰重庆氨纶有限公司 | 导热油炉烟气排放口（燃煤） | 2025-01-10 | 1402876 | 1.75 | 550 | 242.15 | 80 | 21.8 | 80 | 4.76 |  |  | 11.34 | 57.03
67 | 涪陵区 | 华峰重庆氨纶有限公司 | 导热油炉烟气排放口（燃气） | 2025-01-10 | 713063 | 8.83 |  |  | 50 | 45.73 |  |  |  |  | 16.02 | 104.61
68 | 涪陵区 | 华峰重庆氨纶有限公司 | 焚烧烟气排放口 | 2025-01-10 | 166986 | 9.46 | 100 |  | 300 | 49.65 | 30 | 2.35 |  |  | 19.01 | 166.38 | 100 | 1.73 |  |  | 60 | 1.15 | 含无效数据
69 | 涪陵区 | 华峰重庆氨纶有限公司 | 燃气导热油炉（五期）废气排放口G-L-30 | 2025-01-10 | 564285 | 2.71 |  |  | 50 | 25.51 |  |  |  |  | 11.96 | 85.91
70 | 涪陵区 | 重庆华峰聚酰胺有限公司 | 焚烧炉废气排放口 | 2025-01-10 |  |  | 100 |  | 300 |  | 30 | [5 empty] | 100 | [5 empty] | 上报停产
71 | 涪陵区 | 重庆华峰聚酰胺有限公司 | 三期焚烧炉排放口 | 2025-01-10 | 629841 | 7.9 | 100 | 1.5 | 300 | 140.94 | 30 | 4.78 |  |  | 21.47 | 136.39 | 100 | 2.32
72 | 涪陵区 | 重庆元利科技有限公司 | 导热油炉燃烧废气排放口 | 2025-01-10 | 218997 | 3.25 |  |  | 80 | 44.38 |  |  |  |  | 12.15 | 124.83
73 | 涪陵区 | 重庆元利科技有限公司 | 焚烧炉废气排放口 | 2025-01-10 | 131401 | 1.11 | 300 | 30.49 | 500 | 159.52 | 80 | 1.87 |  |  | 17.99 | 59.07
74 | 涪陵区 | 重庆元利科技有限公司 | 制氢装置加热转化炉废气 | 2025-01-10 | 232736 | 2.78 |  |  | 700 | 30.44 |  |  |  |  | 5.5 | 136.51
75 | 涪陵区 | 中化重庆涪陵化工有限公司（白涛） | 硫酸尾气排放口 | 2025-01-10 | 4116196 | 9.93 | 400 | 159.46 | [6 empty] | 1.63 | 23.29
76 | 涪陵区 | 中化重庆涪陵化工有限公司（白涛） | 氟硅酸钠尾气排放口 | 2025-01-10 | 155426 | 15.06 |  |  |  |  | 120 | 1.02 |  |  | 32.57 | 26.76
77 | 涪陵区 | 中化重庆涪陵化工有限公司（白涛） | 多元素酸性肥尾气排放口 | 2025-01-10 | 3452057 | 16.8 |  |  |  |  | 120 | 1.36 |  |  | 26.88 | 45.16
78 | 涪陵区 | 中化重庆涪陵化工有限公司（白涛） | 氯基缓释专用肥尾气排放口 | 2025-01-10 | 3929989 | 12.26 |  |  |  |  | 120 | 0.1 |  |  | 5.06 | 42.34
79 | 涪陵区 | 中化重庆涪陵化工有限公司（白涛） | 硫基/硝硫基缓释肥尾气排放口 | 2025-01-10 | 882680 | 5.49 |  |  |  |  | 120 | 3.78 |  |  | 0.24 | 19.84
80 | 涪陵区 | 重庆东攀碳材料科技有限公司 | 煅烧烟气排放 | 2025-01-10 | 1995359 | 10.03 | 400 | 31.21 | 240 | 38.42 | 100 | 13.31 |  |  | 5.83 | 52.34
81 | 涪陵区 | 重庆东攀碳材料科技有限公司 | 焙烧烟气排放 | 2025-01-10 | 2487130 | 17.68 | 400 | 32.56 | 240 | 43.26 | 30 | 8.32 |  |  | 5.08 | 30.81
82 | 涪陵区 | 重庆东攀碳材料科技有限公司 | 新焙烧烟气排放 | 2025-01-10 | 770521 | 8.74 | 400 | 79.84 | 240 | 46.57 | 30 | 0.12 |  |  | 19.43 | 34.67
83 | 涪陵区 | 重庆建峰浩康化工有限公司 | 总排口 | 2025-01-10 | 2214033 | 7.58 |  |  |  |  | 30 | 2.12 | 100 | 1.55 | 0.07 | 32.81
84 | 涪陵区 | 重庆攀华板材有限公司 | 加热炉排口1 | 2025-01-10 |  |  | 50 |  | 200 |  | 10 | [11 empty] | 上报停产
85 | 涪陵区 | 重庆攀华板材有限公司 | 加热炉排口3 | 2025-01-10 |  |  | 50 |  | 200 |  | 10 | [11 empty] | 上报停产
86 | 涪陵区 | 重庆汉固固体废物治理有限公司 | P5 | 2025-01-10 |  |  | 100 |  | 300 |  | 30 | [9 empty] | 60 |  | 上报停产
87 | 涪陵区 | 重庆煅鼎环境科技有限公司 | 3#排气筒 | 2025-01-10 | 331688 | 16.44 | 100 | 2.63 | 300 | 36.89 | 30 | 8.63 |  |  | 10.29 | 50.03 |  |  |  |  | 60 | 14.41
88 | 大渡口区 | 重庆国际复合材料股份有限公司 | 1、2、3号生产线窑炉 | 2025-01-10 | 149654 | 3.46 | 100 | 0.17 | 500 | 14.68 | 50 |  |  |  | 21.45 | 65.32
89 | 大渡口区 | 重庆国际复合材料股份有限公司 | 5号6号生产线窑炉 | 2025-01-10 | 581192 | 12.06 | 100 | 0.95 | 500 | 37.19 | 50 |  |  |  | 15.1 | 53.13
90 | 大渡口区 | 重庆小南海水泥厂 | 三期窑尾 | 2025-01-10 | 9090346 | 19.34 | 150 | 0.88 | 250 | 79.18 | 15 | 2.69 |  |  | 7.86 | 97.86
91 | 大渡口区 | 重庆小南海水泥厂 | 三期窑头 | 2025-01-10 | 7659680 | 14.3 |  |  |  |  | 30 | 0.86 |  |  |  | 78.84
92 | 大渡口区 | 宝武特冶航研科技有限公司 | 宝武中频炉废气排口 | 2025-01-10 | 4893 | 0.21 |  |  |  |  | 15 | 2.64 |  |  | 2.47 | 11.78
93 | 江北区 | 重庆顺泰铁塔制造有限公司 | 顺泰废气监测 | 2025-01-10 |  |  | 100 |  | 500 |  | 50 | [11 empty] | 上报停产
94 | 沙坪坝区 | 重庆青鹏水泥有限公司 | 窑尾 | 2025-01-10 |  |  | 150 |  | 250 |  | 15 | [11 empty] | 上报停产
95 | 沙坪坝区 | 重庆青鹏水泥有限公司 | 窑头 | 2025-01-10 | [6 empty] | 15 | [11 empty] | 上报停产
96 | 沙坪坝区 | 赛力斯汽车（湖北）有限公司重庆沙坪坝分公司 | 涂装车间主排气筒 | 2025-01-10 | 5514468 |  | 200 | 0.2 | 200 | 1.88 | 10 | 0.86
97 | 九龙坡区 | 重庆和友实业股份有限公司 | 75吨锅炉排口 | 2025-01-10 |  |  | 35 |  | 50 |  | 10 | [11 empty] | 上报停产
98 | 九龙坡区 | 庆铃汽车股份有限公司 | 涂装废气排口 | 2025-01-10 | 5624190 | [7 empty] | 30 | 1.38
99 | 九龙坡区 | 重庆天泰铝业股份有限公司 | 废气1排口 | 2025-01-10 | 7453711 |  | 100 | 81.54 |  |  | 10 | 5.03 | [6 empty] | 3 | 1.42
100 | 九龙坡区 | 重庆天泰铝业股份有限公司 | 废气2排口 | 2025-01-10 | 8087882 |  | 100 | 79.72 |  |  | 10 | 3.53 | [6 empty] | 3 | 1.48
101 | 九龙坡区 | 重庆建设雅马哈摩托车有限公司 | 涂装VOCs废气治理设备废气排放口 | 2025-01-10 | 87865 | [7 empty] | 50 | 0.98
102 | 九龙坡区 | 重庆精炼铝业有限公司 | 收尘系统排气筒 | 2025-01-10 | 159177 |  | 100 | 0.53 | 500 | 15.81 | 50 | 11.87
103 | 九龙坡区 | 重庆琳颉铝业有限公司 | 废气排口 | 2025-01-10 |  |  | 100 |  | 100 |  | 10 | [11 empty] | 上报停产
104 | 九龙坡区 | 重庆西铝金属制品加工厂 | 排气口1 | 2025-01-10 | 120463 |  | 100 | 2.88 | 300 | 5.69 | 50 | 0.48
105 | 九龙坡区 | 重庆西铝庆丰金属材料有限公司 | 废气排放口1 | 2025-01-10 | 349656 |  | 100 | 3.11 | 300 | 24.83 | 50 | 5.98
106 | 九龙坡区 | 重庆西铝庆丰金属材料有限公司 | 废气排放口2 | 2025-01-10 | 999438 |  | 100 | 0.17 | 300 | 15.74 | 30 | 4.93
107 | 九龙坡区 | 重庆发琳铝业有限责任公司 | 收尘系统排气筒 | 2025-01-10 | 555072 |  | 100 | 3.78 | 100 | 13.44 | 10 | 1.98
108 | 九龙坡区 | 重庆市西南铝实业有限公司（铸造二车间） | 排气筒1 | 2025-01-10 | 1215650 | 5.55 | 100 | 1.1 | 100 | 21.22 | 10 | 2.37
109 | 九龙坡区 | 重庆天泰精炼金属铸造有限公司 | 废气排口 | 2025-01-10 | 772487 |  | 100 | 2.72 | 300 | 42.11 | 30 | 9.59
110 | 九龙坡区 | 重庆银浩铝业有限公司 | 废气排口 | 2025-01-10 | 219881 |  | 100 | 0.32 | 500 | 2.85 | 30 | 14.46
111 | 九龙坡区 | 重庆天泰观复新材料有限公司 | 熔保炉组及铝灰处理废气 | 2025-01-10 | 1929835 | 8.75 | 100 | 3.6 | 300 | 118.18 | 50 | 4.13 |  |  | 1.66 | 52.94
112 | 九龙坡区 | 九龙坡区西彭镇晨曦金属制品厂 | 熔炼炉废气排放口 | 2025-01-10 |  |  | 100 |  | 100 |  | 10 | [11 empty] | 上报停产
113 | 南岸区 | 重庆昊晟玻璃股份有限公司 | 炉窑废气排放口 | 2025-01-10 | 533390 | 12.06 | 100 | 2.31 | 350 | 171.49 | 20 | 11.79 |  |  | 13.73 | 167.01
114 | 北碚区 | 重庆富皇建材有限公司 | 滩口窑尾废气排放口 | 2025-01-10 | 7937414 |  | 35 | 7.65 | 100 | 37.53 | 10 | 2.5 |  |  | 22.34 | 73.7
115 | 北碚区 | 重庆富皇建材有限公司 | 滩口窑头废气排放口 | 2025-01-10 | 3724130 | 7.63 |  |  |  |  | 20 | 3.01 |  |  | 2.95 | 60.89
116 | 北碚区 | 重庆三圣实业股份有限公司 | 1#线窑尾二吸塔 | 2025-01-10 |  |  | 200 |  | 200 |  | 30 | [11 empty] | 上报停产
117 | 北碚区 | 重庆三圣实业股份有限公司 | 1#线窑头 | 2025-01-10 | [6 empty] | 10 | [11 empty] | 上报停产
118 | 北碚区 | 重庆三圣实业股份有限公司 | 2#线窑尾二吸塔 | 2025-01-10 |  |  | 200 |  | 200 |  | 30 | [11 empty] | 上报停产
119 | 北碚区 | 重庆三圣实业股份有限公司 | 2#线窑头 | 2025-01-10 | [6 empty] | 10 | [11 empty] | 上报停产
120 | 北碚区 | 重庆同兴垃圾处理有限公司 | 焚烧废气排放口2# | 2025-01-10 | 2006342 | 6.03 | 100 | 14.8 | 300 | 132.73 | 30 | 4 |  |  | 28.09 | 137.61 | 100 | 7.53 |  |  | 60 | 13.75
121 | 万盛经开区 | 国电重庆恒泰发电有限公司 | #1机组废气排放口 | 2025-01-10 | 25607556 | 12.88 | 400 | 25.76 | 100 | 41.74 | 30 | 4.5 |  |  | 9.93 | 47.54
122 | 万盛经开区 | 国电重庆恒泰发电有限公司 | #2机组废气排放口 | 2025-01-10 | 26448926 | 13.66 | 400 | 24.62 | 100 | 38.62 | 30 | 2.56 |  |  | 9.57 | 46.45
123 | 万盛经开区 | 重庆市南桐特种水泥有限责任公司 | 窑尾 | 2025-01-10 | 13480241 | 21.79 | 35 | 6.41 | 100 | 75.48 | 10 | 5.66 |  |  | 5.69 | 113.81
124 | 万盛经开区 | 重庆市南桐特种水泥有限责任公司 | 窑头 | 2025-01-10 | 10802394 | 15.59 |  |  |  |  | 30 | 4.96 |  |  | 1.78 | 147.1
125 | 万盛经开区 | 重庆万盛煤化有限责任公司 | 烟囱 | 2025-01-10 | 6802130 | 4.89 | 400 | 43.71 | 200 | 73.98 | 30 | 3.25 |  |  | 8.66 | 48.66
126 | 万盛经开区 | 重庆万盛浮法玻璃有限公司 | 二线排口 | 2025-01-10 | 1040886 | 2.38 | 100 | 8.6 | 300 | 117.02 | 20 | 6.25 |  |  | 5.04 | 162.87
127 | 万盛经开区 | 重庆万盛浮法玻璃有限公司 | 一线排口 | 2025-01-10 | 1299405 | 4.12 | 100 | 1.44 | 300 | 92.62 | 20 | 1.23 |  |  | 6.21 | 325.36
128 | 万盛经开区 | 重庆万盛川东化工有限公司 | 磷酸钠盐生产混合废气排放口 | 2025-01-10 | 1270216 |  | 400 | 9.62 | 700 | 63.28 | 100 | 3.52 |  |  | 23.33 | 91.2
129 | 万盛经开区 | 国能重庆电厂有限公司 | 国能#1机组废气排放口 | 2025-01-10 | 30786496 | 13.27 | 200 | 14.24 | 100 | 30.45 | 30 | 1.2 |  |  | 12.81 | 49.39
130 | 万盛经开区 | 国能重庆电厂有限公司 | 国能#2机组废气排放口 | 2025-01-10 | 35377472 | 14.66 | 200 | 16.96 | 100 | 31.58 | 30 | 1.12 |  |  | 9.64 | 47.87
131 | 万盛经开区 | 重庆淋琅环保科技有限公司 | 3#排气筒 | 2025-01-10 |  |  | 150 |  | 200 |  | 30 | [11 empty] | 上报停产
132 | 万盛经开区 | 重庆淋琅环保科技有限公司 | 2#排气筒 | 2025-01-10 |  |  | 100 |  | 300 |  | 30 | [9 empty] | 60 |  | 上报停产
133 | 双桥经开区 | 双钱集团（重庆）轮胎有限公司 | 锅炉废气排放口 | 2025-01-10 | 390696 | 5.52 | 50 | 2.17 | 50 | 35.61 | 20 | 0.36 |  |  | 9.85 | 66.85
134 | 双桥经开区 | 双钱集团（重庆）轮胎有限公司 | 双钱炼胶废气排口 | 2025-01-10 | 1531965 | 6.42 |  |  |  |  | 12 | 0.85 | 10 | 1.69 | 2.64 | 29.22
135 | 双桥经开区 | 双钱集团（重庆）轮胎有限公司 | 双钱胶片冷却废气排口 | 2025-01-10 | 5843541 | 9.43 | [6 empty] | 10 | 3.19 | 2.58 | 24.97
136 | 双桥经开区 | 双钱集团（重庆）轮胎有限公司 | 双钱压延压出废气排放口 | 2025-01-10 | 486754 | 3.53 | [6 empty] | 10 | 1.14 | 3.18 | 19.48
137 | 双桥经开区 | 双钱集团（重庆）轮胎有限公司 | 双钱硫化废气排放口 | 2025-01-10 | 3891313 | 10.47 | [6 empty] | 10 | 0.7 | 3.34 | 28.04
138 | 双桥经开区 | 重庆足航钒钛钢铁集团有限公司 | 足航钢铁电炉有组织排放口1 | 2025-01-10 | 3870352 | 4.59 | 700 | 0.06 | 400 | 3.13 | 20 | 0.95 |  |  | 4.79 | 46.49
139 | 双桥经开区 | 重庆足航钒钛钢铁集团有限公司 | 电炉有组织排放口2 | 2025-01-10 | 4647282 | 5.72 | 400 | 3.4 | 700 | 3.92 | 20 | 6.94 |  |  | 5.35 | 46.94
140 | 双桥经开区 | 重庆足航钒钛钢铁集团有限公司 | 有组织排放口4 | 2025-01-10 | 2744783 | 5.01 | 400 | 2.69 | 700 | 3.27 | 20 | 2.84 |  |  | 2.29 | 16.83
141 | 双桥经开区 | 重庆足航钒钛钢铁集团有限公司 | 有组织排口3 | 2025-01-10 | 14270999 | 7.58 | 400 | 2.37 | 700 | 7.73 | 20 | 7.81 |  |  | 2.79 | 46.84
142 | 双桥经开区 | 昶宝电子科技（重庆）有限公司 | 昶宝E5车间喷漆废气排口 | 2025-01-10 | [6 empty] | 20 |  | 120 | [9 empty] | 上报停产
143 | 双桥经开区 | 昶宝电子科技（重庆）有限公司 | 昶宝D6车间喷漆废气排口 | 2025-01-10 | [6 empty] | 20 |  | 120 | [9 empty] | 上报停产
144 | 双桥经开区 | 昶宝电子科技（重庆）有限公司 | 昶宝E8车间锅炉废气 | 2025-01-10 | 145138 | 1.56 |  |  | 50 | 40.42 |  |  |  |  | 15.67 | 103.09
145 | 双桥经开区 | 昶宝电子科技（重庆）有限公司 | 昶宝E4车间锅炉废气 | 2025-01-10 | 71037 | 0.68 |  |  | 50 | 25.15 |  |  |  |  | 3.98 | 58.8
146 | 双桥经开区 | 昶宝电子科技（重庆）有限公司 | 昶宝E7车间喷漆废气排口 | 2025-01-10 | 6019987 | 8.19 |  |  |  |  | 20 | 3.4 | 120 | 14.32 | 1.08 | 33.19
147 | 双桥经开区 | 昶宝电子科技（重庆）有限公司 | 昶宝D7车间喷漆废气排口 | 2025-01-10 | 6889601 | 9.05 |  |  |  |  | 20 | 10.95 | 120 | 13.23 | 0.7 | 26.97
148 | 双桥经开区 | 重庆德能再生资源股份有限公司 | 熔炼、精炼废气排放口 | 2025-01-10 |  |  | 150 |  | 200 |  | 30 | [11 empty] | 上报停产
149 | 双桥经开区 | 重庆胜远威陶瓷有限责任公司 | 胜远威喷雾干燥塔废气排放口 | 2025-01-10 |  |  | 30 |  | 100 |  | 15 | [11 empty] | 上报停产
150 | 双桥经开区 | 重庆春兴再生资源有限公司 | 熔炼炉烟囱 | 2025-01-10 |  |  | 100 |  | 100 |  | 10 | [11 empty] | 上报停产
151 | 双桥经开区 | 重庆春兴再生资源有限公司 | 天然气燃烧废气排气筒 | 2025-01-10 |  |  | 100 |  | 100 |  | 10 | [11 empty] | 上报停产
152 | 双桥经开区 | 重庆春兴再生资源有限公司 | 2号排气筒 | 2025-01-10 |  |  | 100 |  | 100 |  | 10 | [11 empty] | 上报停产
153 | 双桥经开区 | 重庆春兴再生资源有限公司 | 3号排气筒 | 2025-01-10 |  |  | 100 |  | 100 |  | 10 | [11 empty] | 上报停产
154 | 双桥经开区 | 重庆新霆易环保科技有限公司 | 热裂解烟气排放口 | 2025-01-10 | 89544 | 4.64 | 100 | 4.01 | 150 | 6.19 | 20 | 4.37 |  |  | 8.32 | 40.64
155 | 双桥经开区 | 重庆顺博环保新材料有限公司 | 顺博2#排气筒 | 2025-01-10 |  |  | 400 |  | 200 |  | 30 | [11 empty] | 上报停产
156 | 双桥经开区 | 重庆嘉锐铝业有限公司 | 熔炼、精炼、铝渣处理废气排气筒 | 2025-01-10 | 376678 | 1.77 | 150 | 2.06 | 200 | 26.43 | 30 | 9.69 |  |  | 9.64 | 35.02
157 | 渝北区 | 重庆三峰御临环保发电有限公司 | 1号焚烧炉焚烧烟气排放口 | 2025-01-10 | 3230171 | 13.62 | 50 | 2.69 | 200 | 136.09 | 10 | 0.21 |  |  | 24.42 | 65.57 | 50 | 4.07 |  |  | 10 | 0.15
158 | 渝北区 | 重庆三峰御临环保发电有限公司 | 3号焚烧炉焚烧烟气排放口 | 2025-01-10 | 2573789 | 10.39 | 50 | 2.08 | 200 | 120.88 | 10 | 0.42 |  |  | 18.28 | 52.31 | 50 | 26.95 |  |  | 4 | 0.62
159 | 渝北区 | 重庆三峰御临环保发电有限公司 | 4号焚烧炉 | 2025-01-10 | 3075546 | 12.62 | 50 | 5.8 | 200 | 138.07 | 10 | 0.27 |  |  | 22.29 | 65.89 | 50 | 2.73 |  |  | 10 | 0.21
160 | 渝北区 | 重庆三峰御临环保发电有限公司 | 2号焚烧炉焚烧烟气排放口 | 2025-01-10 | 3167982 | 13.01 | 50 | 1.12 | 200 | 139.7 | 10 | 0.33 |  |  | 22.45 | 65.65 | 50 | 1.38 |  |  | 10 | 0.49
161 | 渝北区 | 帅翼驰铝合金新材料（重庆）有限公司 | 热脱漆、熔炼精炼废气排放口 | 2025-01-10 | 1944743 | 8.13 | 100 | 1.88 | 100 | 8.98 | 10 | 5.75 |  |  | 1.34 | 31.77
162 | 渝北区 | 帅翼驰铝合金新材料（重庆）有限公司 | 熔炼精炼、铝灰渣处理废气排放口 | 2025-01-10 | 2760325 | 11.71 | 100 | 2.22 | 100 | 7.64 | 10 | 1.65 |  |  | 1.97 | 34.96
163 | 渝北区 | 重庆琴江铝合金有限公司 | 琴江铝合金废气排放口 | 2025-01-10 | 1053203 | 8.17 | 100 | 6.77 | 100 | 6.87 | 10 | 2.14 |  |  | 3.69 | 35.12
164 | 渝北区 | 重庆长安汽车股份有限公司渝北工厂新厂区 | 涂装烘干废气排放口 | 2025-01-10 | 2003444 | 15.17 | 200 | 1.72 | 200 | 17.55 | 50 | 1.79 | 30 | 6.64
165 | 渝北区 | 重庆长安汽车股份有限公司渝北工厂新厂区 | 涂装45m废气排放口 | 2025-01-10 | 12752032 | 6.71 | 200 | 0.55 | 200 | 1.2 | 50 | 1.95 | 30 | 7.07
166 | 巴南区 | 攀钢集团重庆钛业有限公司 | 二吸塔尾气排放口 | 2025-01-10 |  |  | 200 | [15 empty] | 上报停产
167 | 巴南区 | 攀钢集团重庆钛业有限公司 | 煅烧尾气烟囱 | 2025-01-10 |  |  | 100 |  | 300 |  | 50 | [11 empty] | 上报停产
168 | 巴南区 | 重庆丰盛三峰环保发电有限公司 | 1#焚烧炉排放口 | 2025-01-10 | 2473677 | 15.31 | 100 | 3.74 | 300 | 143.5 | 30 | 5.57 |  |  | 22.08 | 144.85 | 100 | 2.67 |  |  | 60 | 9.08
169 | 巴南区 | 重庆丰盛三峰环保发电有限公司 | 2#焚烧炉排放口 | 2025-01-10 | 2388898 | 14.62 | 100 | 4.27 | 300 | 126.03 | 30 | 5.31 |  |  | 21.26 | 143.92 | 100 | 0.34 |  |  | 60 | 8.06
170 | 巴南区 | 重庆丰盛三峰环保发电有限公司 | 3#焚烧炉排放口 | 2025-01-10 | 2505779 | 14.78 | 100 | 5.87 | 300 | 140.86 | 30 | 8.37 |  |  | 18.41 | 142.55 | 100 | 0.53 |  |  | 60 | 17.32
171 | 巴南区 | 重庆丰盛三峰环保发电有限公司 | 4#焚烧炉排放口 | 2025-01-10 | 2139267 | 12.25 | 100 | 8.06 | 300 | 118.38 | 30 | 6.33 |  |  | 17.98 | 133.85 | 100 | 0.31 |  |  | 60 | 13.08
172 | 巴南区 | 重庆惠科金渝光电科技有限公司 | 有机废气排放口1 | 2025-01-10 | [8 empty] | 120 | [9 empty] | 上报停产
173 | 巴南区 | 重庆惠科金渝光电科技有限公司 | 有机废气排放口2 | 2025-01-10 | 905225 | 9.27 | [6 empty] | 120 | 12.18 | 0.69 | 32.73
174 | 巴南区 | 重庆惠科金渝光电科技有限公司 | 有机废气排放口3 | 2025-01-10 | 798383 | 8.17 | [6 empty] | 120 | 6.04 | 1.11 | 35.28
175 | 巴南区 | 重庆惠科金渝光电科技有限公司 | 剥离废气排放口1 | 2025-01-10 | [8 empty] | 120 | [9 empty] | 上报停产
176 | 巴南区 | 重庆惠科金渝光电科技有限公司 | 剥离废气排放口2 | 2025-01-10 | 268599 | 6.19 | [6 empty] | 120 | 4.07 | 1.58 | 14.87
177 | 巴南区 | 重庆惠科金渝光电科技有限公司 | 剥离废气排放口3 | 2025-01-10 | 238024 | 5.48 | [6 empty] | 120 | 3.6 | 1.62 | 14.29
178 | 巴南区 | 重庆赛科龙摩托车制造有限公司 | 1#喷漆废气排气筒 | 2025-01-10 | 1965071 | 6.16 | 200 | 0.66 | 200 | 1.19 | 10 | 0.5 |  |  | 0.04 | 15.62
179 | 巴南区 | 重庆汇仁有色金属有限责任公司 | 汇仁排放口 | 2025-01-10 | 567732 | 9.43 | 100 | 0.5 | 100 | 1.27 | 10 | 1.95 |  |  | 2.58 | 23.29
180 | 巴南区 | 重庆锦晖陶瓷有限公司 | 锦晖陶瓷废气排口 | 2025-01-10 | 100312 | 3.36 | 100 | 10.49 | 300 | 31.27 | 30 | 9.88 |  |  | 6.75 | 97.9
181 | 巴南区 | 重庆众强有色金属有限公司 | 众强废气排口 | 2025-01-10 | 699947 | 5.45 | 100 | 0.73 | 100 | 7.95 | 10 | 3.71 |  |  | 1.65 | 21.09
182 | 两江新区 | 北大医药重庆大新药业股份有限公司 | 9号排气筒（208单体） | 2025-01-10 | [6 empty] | 20 | [11 empty] | 上报停产
183 | 两江新区 | 上汽红岩汽车有限公司（江北基地） | 驾驶室涂装废气排放口 | 2025-01-10 | 1905798 | 1 | 200 | 3.59 | 200 | 3.65 | 10 | 0.27 |  |  | 5.25 | 16.78
184 | 两江新区 | 美尔森石墨工业（重庆）有限公司 | 排口 | 2025-01-10 | 822451 | 8.13 | 100 | 2.33 | 300 | 7.1 | 50 | 9.18 |  |  | 6.63 | 51.36
185 | 两江新区 | 长安福特汽车有限公司（二工厂） | P41自动喷涂段TNV燃烧废气 | 2025-01-10 |  |  | 200 |  | 200 | [13 empty] | 上报停产
186 | 两江新区 | 长安福特汽车有限公司（三工厂） | 三工厂P29热脱附废气排气 | 2025-01-10 | 91710 | 7.62 | 200 | 0.35 | 200 | 23.21 | 50 | 4.12 |  |  | 6.5 | 149.91
187 | 两江新区 | 华能重庆两江燃机发电有限责任公司 | 1#余热锅炉 | 2025-01-10 | 33387568 | 13.22 | 35 | 0.91 | 50 | 23.46 | 5 | 1.05 |  |  | 10.11 | 96.72
188 | 两江新区 | 华能重庆两江燃机发电有限责任公司 | 2#余热锅炉 | 2025-01-10 | 34656320 | 13.77 | 35 | 0.51 | 50 | 25.95 | 5 | 0.05 |  |  | 10.07 | 98.56
189 | 两江新区 | 华能重庆两江燃机发电有限责任公司 | 1#启动锅炉 | 2025-01-10 |  |  |  |  | 50 | [13 empty] | 上报停产
190 | 两江新区 | 华能重庆两江燃机发电有限责任公司 | 2#启动锅炉 | 2025-01-10 |  |  |  |  | 50 | [13 empty] | 上报停产
191 | 两江新区 | 上汽通用五菱汽车股份有限公司重庆分公司 | 面漆烘干废气排放口 | 2025-01-10 | 30920 | 2.86 | 100 | 3.44 | 500 | 116.53 | 50 | 1.65 |  |  | 13.29 | 152.63
192 | 两江新区 | 重庆凌达压缩机有限公司 | 锅炉废气排放口 | 2025-01-10 |  |  | 20 |  | 50 |  | 20 | [11 empty] | 上报停产
193 | 两江新区 | 重庆长安汽车股份有限公司（两江工厂一厂区） | 涂装喷漆室废气排放口 | 2025-01-10 | 7415196 | 1.45 | 200 |  | 200 | 4.43 | 10 | 3.41 |  |  | 1.72 | 24.47 | [6 empty] | 含无效数据
194 | 两江新区 | 重庆京东方光电科技有限公司 | 彩膜成盒工程有机废气排放口 | 2025-01-10 | 1600627 | 7.17 | 200 | 0.08 | 200 | 2.36 | 50 | 4.73 | 100 | 23.45 | 2.46 | 50.83
195 | 两江新区 | 重庆京东方光电科技有限公司 | 阵列工程有机废气排放口 | 2025-01-10 | 1958953 | 8.79 | 200 |  | 200 |  | 50 |  | 100 | 48.6 | 1.81 | 53.12
196 | 两江新区 | 奥特斯科技（重庆）有限公司 | 奥特斯废气排口 | 2025-01-10 | 102391 | 3.84 | 50 | 1.25 | 30 | 24.28 | 20 | 0.69 |  |  | 3.81 | 39.78
197 | 两江新区 | 重庆莱宝科技有限公司 | 图形车间酸碱废气处理设施（1#、2#酸雾净化处理设施） | 2025-01-10 | 1159425 | 12.88 |  |  | 200 | 5.92 |  |  |  |  | 0.68 | 20.69
198 | 两江新区 | 重庆韩泰轮胎有限公司 | 密炼废气CFRTO1-1#排放口 | 2025-01-10 | 2972071 | 7.3 |  |  |  |  | 12 | 0.21 |  |  | 2.37 | 31.37
199 | 两江新区 | 重庆长安汽车股份有限公司（两江工厂二厂区） | 涂胶烘干工序废气排放口 | 2025-01-10 | 246209 | 8.77 | 200 | 1.35 | 200 | 47.28 | 50 | 0.54 |  |  | 5.25 | 119.28
200 | 两江新区 | 重庆长安汽车股份有限公司江北发动机工厂 | 铸六H熔炼废气排口 | 2025-01-10 |  |  | 200 |  | 200 |  | 50 | [11 empty] | 上报停产
201 | 两江新区 | 重庆光能荣能汽车配件有限公司（黄茅坪厂） | 光能荣能大线废气排放口 | 2025-01-10 | 476649 | 12.18 | 200 | 1.05 | 200 | 2.25 | 10 | 1.98 | 60 |  | 1.99 | 101.84
202 | 两江新区 | 重庆八菱汽车配件有限责任公司 | 喷涂线废气排放口 | 2025-01-10 | 823139 | 10.22 | 200 |  | 200 | 0.06 | 10 | 0.47 |  |  | 0.98 | 53.88 | [6 empty] | 含无效数据
203 | 两江新区 | 重庆秦川实业（集团）股份有限公司 | 涂装废气 | 2025-01-10 | 166648 | 3.02 |  |  |  |  | 10 | 4.44 |  |  | 0.8 | 25.32
204 | 两江新区 | 重庆霍富汽车部件有限公司 | 102RTO废气 | 2025-01-10 | 263058 | 12.75 | 200 | 0.7 | 200 | 1.22 | 10 | 0.07 |  |  | 0.31 | 49.66
205 | 两江新区 | 上汽菲亚特红岩动力总成有限公司 | 菲亚特涂装喷漆废气排放口 | 2025-01-10 | 287655 | 1.56 |  |  |  |  | 10 | 0.26 |  |  | 2.36 | 8.97
206 | 两江新区 | 重庆顶正包材有限公司 | 淋膜废气排放口 | 2025-01-10 | 646584 | 7.17 |  |  |  |  | 50 | 29.93 |  |  | 1.93 | 25
207 | 两江新区 | 重庆卡福汽车制动转向系统有限公司 | 喷漆废气排口 | 2025-01-10 | 737639 | 5.44 | 200 | 0.73 | 200 | 5.39 | 10 | 0.31 |  |  | 1.72 | 30.9
208 | 两江新区 | 重庆延锋彼欧富维汽车外饰有限公司 | 涂装烘干废气排放口 | 2025-01-10 | 276656 | 4.19 | 200 | 0.33 | 200 | 28.48 |  |  |  |  | 6.31 | 127.43
209 | 两江新区 | 重庆大江东阳塑料制品有限公司 | D4涂装线废气排放口 | 2025-01-10 | 2291869 | 3.8 | 200 | 0.68 | 200 | 0.86 | 10 | 0.58 |  |  | 1.57 | 40.21
210 | 两江新区 | 重庆万国半导体科技有限公司 | FAB有机废气排放口1 | 2025-01-10 |  |  | 200 |  | 200 |  | 50 |  | 20 | [9 empty] | 上报停产
211 | 两江新区 | 重庆万国半导体科技有限公司 | 万国半导体AT有机废气排口 | 2025-01-10 | 536389 | 6.31 | [6 empty] | 20 | 3.3 | 1.38 | 25.91
212 | 两江新区 | 重庆万国半导体科技有限公司 | FAB有机废气排口2 | 2025-01-10 | 296627 | 15.61 | [6 empty] | 20 | 3.29 | 1.65 | 71.08
213 | 两江新区 | 重庆长安汽车股份有限公司（两江工厂三厂区） | 涂胶烘干工序 | 2025-01-10 | 11316 | 0.34 | 200 | 0.66 | 200 | 0.88 | 50 | 1.72 |  |  | 5.63 | 55.54
214 | 两江新区 | 重庆川页科技发展有限公司 | 电泳烘干工序废气排放口 | 2025-01-10 | 82293 | 7.94 | 200 | 1.18 | 200 | 9.71 | 50 | 6.38 |  |  | 2.01 | 133.99
215 | 两江新区 | 华域视觉科技（重庆）有限公司 | 喷涂及烘干 | 2025-01-10 | 2128646 | 11.88 |  |  |  |  | 10 | 2.08 |  |  | 0.98 | 20.1
216 | 两江新区 | 重庆北汽模塑科技有限公司 | 北汽模塑RTO废气排口 | 2025-01-10 | 56200 | 1.01 | 100 | 1.24 | 200 | 0.63 |  |  |  |  | 2.5 | 17.94
217 | 两江新区 | 赛力斯汽车有限公司 | 中涂烘干工序 | 2025-01-10 | 34903 | 0.91 | 200 | 2.22 | 200 | 1.9 | 50 | 0.11 |  |  | 0.03 | 34.61
218 | 两江新区 | 重庆凯瑞传动技术有限公司 | 凯瑞喷漆燃烧 | 2025-01-10 | 2468 | 0.16 | 200 | 0.4 | 200 | 1.21 | 50 | 6.85 |  |  | 0.1 | 24.39
219 | 两江新区 | 重庆凯瑞传动技术有限公司 | 凯瑞传动喷漆废气排放口 | 2025-01-10 | [8 empty] | 60 | [9 empty] | 上报停产
220 | 两江新区 | 重庆正泽汽车零部件有限公司 | 全自动喷涂线 | 2025-01-10 |  |  | 200 |  | 200 |  | 10 | [11 empty] | 上报停产
221 | 两江新区 | 重庆正泽汽车零部件有限公司 | 新RTO排放口 | 2025-01-10 | 1507749 | 9.54 | 200 | 0.77 | 200 | 1.64 | 10 | 0.2 | 60 |  | 0.41 | 25.68
222 | 两江新区 | 重庆中车长客轨道车辆有限公司 | 中车长客喷漆废气 | 2025-01-10 | 587417 | 3.02 |  |  |  |  | 50 | 24.23 |  |  | 1.58 | 16.04
223 | 两江新区 | 重庆长安汽车股份有限公司江北发动机工厂二工厂 | 高温铸造保温、精炼废气排放口 | 2025-01-10 | 282394 | 9.2 | 100 | 2.28 | 500 | 0.12 | 50 | 0.19 |  |  | 1.71 | 17.94
224 | 两江新区 | 重庆重报印务有限公司 | 烘干炉废气排口 | 2025-01-10 | 105400 | 4.21 | 100 | 1.64 | 300 | 68.89 | 50 | 0.25 |  |  | 1.91 | 237.79
225 | 两江新区 | 重庆京东方显示技术有限公司 | 1号有机废气排放口 | 2025-01-10 | 815693 | 2.16 | 200 | 0.36 | 200 | 1.99 | 50 | 0.43 | 120 |  | 6.05 | 23.26
226 | 两江新区 | 赛力斯汽车有限公司重庆两江分公司 | 赛力斯两江分公司喷漆40m主排气筒 | 2025-01-10 | 12190146 | 8.29 | 200 | 0.32 | 200 | 0.77 | 50 | 0.21 |  |  | 0.91 | 36.84
227 | 两江新区 | 重庆京东方B12区域分布式能源站分厂 | 1#排气筒 | 2025-01-10 |  |  | 35 |  | 50 |  | 5 | [11 empty] | 上报停产
228 | 两江新区 | 重庆京东方B12区域分布式能源站分厂 | 2#排气筒 | 2025-01-10 |  |  | 35 |  | 50 |  | 5 | [11 empty] | 上报停产
229 | 两江新区 | 重庆京东方B12区域分布式能源站分厂 | 3#排气筒 | 2025-01-10 |  |  | 35 |  | 50 |  | 5 | [11 empty] | 上报停产
230 | 两江新区 | 重庆京东方B12区域分布式能源站分厂 | 4#排气筒 | 2025-01-10 |  |  | 35 |  | 50 |  | 5 | [11 empty] | 上报停产
231 | 两江新区 | 重庆京东方B12区域分布式能源站分厂 | 5#排气筒 | 2025-01-10 |  |  | 35 |  | 50 |  | 5 | [11 empty] | 上报停产
232 | 高新区 | 鸿富锦精密电子（重庆）有限公司 | D01-3#排放口 | 2025-01-10 | 727847 | 1.53 | [6 empty] | 120 | 26.33 | 1.66 | 19.16
233 | 高新区 | 中电科芯片技术（集团）有限公司 | 1#有机废物排放口 | 2025-01-10 | 201489 | 3.23 | [6 empty] | 120 | 19.69 | 0.98 | 22.36
234 | 高新区 | 中电科芯片技术（集团）有限公司 | 2#有机废物排放口 | 2025-01-10 | 492519 | 7.92 | [6 empty] | 120 | 27.09 | 0.5 | 22.74
235 | 高新区 | 鑫源汽车有限公司高新区分公司 | 废气排放口 | 2025-01-10 | [8 empty] | 30 | [9 empty] | 上报停产
236 | 高新区 | 隆鑫通用动力股份有限公司（C区） | 7#塑胶手动涂装线废气排口 | 2025-01-10 | 4665795 | 2.31 | [6 empty] | 50 | 3.78 | 2.29 | 11.9
237 | 高新区 | 爱思开海力士半导体（重庆）有限公司 | 小水洗塔排放口 | 2025-01-10 | 153120 | 6.76 |  |  |  |  | 50 | 0.05 |  |  | 1.56 | 16.09
238 | 高新区 | 华润微电子（重庆）有限公司 | 有机废气排放口 | 2025-01-10 | 1591840 | 8.94 | [6 empty] | 120 | 19.4 | 0.94 | 25.04
239 | 高新区 | 华润微电子（重庆）有限公司 | 氧化炉废气排口 | 2025-01-10 | 89815 | 4.33 | 200 | 7.7 | 200 | 74.87 | 50 | 1.19 | 120 | 58.18 | 1.36 | 97.65
240 | 高新区 | 达丰（重庆）电脑有限公司 | 废气排放口 | 2025-01-10 | 2821879 | 9.25 | [6 empty] | 120 | 39.32 | 3.19 | 37.57
241 | 高新区 | 重庆方正高密电子有限公司 | 有机废气排口 | 2025-01-10 | 105466 | 0.86 | [6 empty] | 120 | 4.49 | 3.3 | 14.27
242 | 高新区 | 徐工重庆建机工程机械有限公司 | 面漆废气排放口 | 2025-01-10 | [8 empty] | 120 | [9 empty] | 上报停产
243 | 高新区 | 徐工重庆建机工程机械有限公司 | 底漆废气排放口 | 2025-01-10 | [8 empty] | 120 | [9 empty] | 上报停产
244 | 高新区 | 重庆鑫源摩托车股份有限公司 | 废气排放口 | 2025-01-10 | 768348 | 3 | [6 empty] | 50 | 3.63 | 1.89 | 15.4
245 | 高新区 | 重庆赛力盟电机有限责任公司 | 涂装废气排放口 | 2025-01-10 | 229457 | 1.1 | [6 empty] | 120 | 7.4 | 4.47 | 10
246 | 高新区 | 重庆长安跨越商用车有限公司 | 1#RTO炉废气排口 | 2025-01-10 | [8 empty] | 30 | [9 empty] | 上报停产
247 | 高新区 | 重庆庆铃专用汽车有限公司 | 有机废气排放口DA006 | 2025-01-10 | 898504 | 5.73 | [6 empty] | 30 | 5.16 | 1.53 | 17.47
248 | 高新区 | 重庆红旗弹簧有限公司 | 有机废气排放口 | 2025-01-10 | 300550 | 3.4 | [6 empty] | 50 | 16.64 | 2.86 | 16.44
249 | 长寿区 | 中国石化集团重庆川维化工有限公司 | 1#2#锅炉烟囱 | 2025-01-10 | 9124223 | 1.24 | 400 | 14.73 | 100 | 27.13 | 30 | 5.77 |  |  | 8.04 | 47.35
250 | 长寿区 | 中国石化集团重庆川维化工有限公司 | 3#锅炉烟囱 | 2025-01-10 | 9840404 | 7.78 | 400 | 13.78 | 100 | 27.79 | 30 | 1.28 |  |  | 12.75 | 48.15
251 | 长寿区 | 中国石化集团重庆川维化工有限公司 | 5#9#锅炉烟囱 | 2025-01-10 | 8762225 | 7.12 | 400 | 13.76 | 100 | 27.01 | 30 | 2.72 |  |  | 8.79 | 44.95
252 | 长寿区 | 中国石化集团重庆川维化工有限公司 | 11#锅炉废气排放口 | 2025-01-10 | 1076139 | 7.22 | 100 | 0.23 | 50 | 15.82 | 30 | 0.75 |  |  | 3.9 | 69.28
253 | 长寿区 | 威立雅长扬热能（重庆）有限责任公司 | 烟道 | 2025-01-10 | 6922277 | 2.18 | 400 | 15.47 | 200 | 28.56 | 30 | 2.74 |  |  | 8.3 | 45.5
254 | 长寿区 | 重庆钢铁股份有限公司 | 烧结机头净化系统1 | 2025-01-10 | 26354290 | 6.1 | 200 | 19.44 | 300 | 31.32 | 50 | 1.94 |  |  | 16.18 | 122.48
255 | 长寿区 | 重庆钢铁股份有限公司 | 烧结机头净化系统2 | 2025-01-10 |  |  | 200 |  | 300 |  | 50 | [11 empty] | 上报停产
256 | 长寿区 | 重庆钢铁股份有限公司 | 烧结机头净化系统3 | 2025-01-10 | 22589668 | 5.13 | 200 | 16.02 | 300 | 35.94 | 50 | 3.75 |  |  | 12.26 | 130.19
257 | 长寿区 | 重庆钢铁股份有限公司 | 1#2#焦炉烟囱 | 2025-01-10 | 9811498 | 3.9 | 50 | 15.82 | 500 | 197.22 | 30 | 2.12 |  |  | 21.9 | 158.78
258 | 长寿区 | 重庆钢铁股份有限公司 | 3#4#焦炉烟囱 | 2025-01-10 | 8324733 | 3.23 | 50 | 26.66 | 500 | 54.09 | 30 | 3.24 |  |  | 22.42 | 145.67
259 | 长寿区 | 重庆钢铁股份有限公司 | 5#6#焦炉烟囱 | 2025-01-10 | 12051820 | 4.45 | 50 | 6.94 | 500 | 77.6 | 30 | 0.79 |  |  | 20.7 | 134.3
260 | 长寿区 | 重庆钢铁股份有限公司 | 煤气自发电排口2 | 2025-01-10 |  |  | 100 |  | 200 |  | 10 | [11 empty] | 上报停产
261 | 长寿区 | 重庆钢铁股份有限公司 | 煤气自发电排口1 | 2025-01-10 | 26661846 | 12.22 | 100 | 21.7 | 200 | 20.46 | 10 | 1.46 |  |  | 9.03 | 116.19
262 | 长寿区 | 重庆钢铁股份有限公司 | 1#高炉出铁场除尘系统 | 2025-01-10 | 16978006 | 11.07 |  |  |  |  | 25 | 1.4 |  |  | 2 | 49.18
263 | 长寿区 | 重庆钢铁股份有限公司 | 1#高炉矿槽除尘系统 | 2025-01-10 | 19295402 | 12.38 |  |  |  |  | 25 | 0.55 |  |  | 1.7 | 18.22
264 | 长寿区 | 重庆钢铁股份有限公司 | 2#高炉矿槽除尘系统 | 2025-01-10 | 13382464 | 8.53 |  |  |  |  | 25 | 0.45 |  |  | 1.46 | 17.09
265 | 长寿区 | 重庆钢铁股份有限公司 | 2#高炉出铁场除尘系统 | 2025-01-10 | 19118288 | 12.26 |  |  |  |  | 25 | 3.49 |  |  | 2.28 | 43.09
266 | 长寿区 | 重庆钢铁股份有限公司 | 3#高炉出铁场除尘系统 | 2025-01-10 | 17282928 | 11.16 |  |  |  |  | 25 | 4.08 |  |  | 2.06 | 46.2
267 | 长寿区 | 重庆长寿西南水泥有限公司 | 二线窑头废气 | 2025-01-10 | 2988873 | 4.84 |  |  |  |  | 10 | 5.71 |  |  | 1.32 | 89.07
268 | 长寿区 | 重庆长寿西南水泥有限公司 | 二线窑尾废气4800T | 2025-01-10 | 9038846 | 19.68 | 35 | 11.09 | 100 | 45.24 | 10 | 1.61 |  |  | 8.7 | 103.78
269 | 长寿区 | 重庆创绿环境保护有限公司（长寿处置场） | 一期焚烧炉废气排放口 | 2025-01-10 | 294400 | 7.33 | 100 | 5.6 | 300 | 100.28 | 30 | 0.62 |  |  | 30.42 | 111.46 | 100 | 38.24 |  |  | 60 | 5.43
270 | 长寿区 | 重庆创绿环境保护有限公司（长寿处置场） | 二期焚烧炉废气排放口 | 2025-01-10 |  |  | 100 |  | 300 |  | 30 | [5 empty] | 100 |  |  |  | 60 |  | 上报停产
271 | 长寿区 | 重庆国际复合材料股份有限公司长寿分公司 | F07/08废气处理排放口 | 2025-01-10 | 700309 | 9.75 | 400 | 0.16 | 700 | 47.17 |  |  |  |  | 7.85 | 68.21
272 | 长寿区 | 重庆国际复合材料股份有限公司长寿分公司 | 新材料废气处理排放口 | 2025-01-10 | 299718 | 4.3 | 400 | 8.26 | 700 | 58.01 |  |  |  |  | 13.61 | 48.02
273 | 长寿区 | 重庆国际复合材料股份有限公司长寿分公司 | F04/10废气处理排放口 | 2025-01-10 | 360601 | 12.37 | 400 | 15.81 | [6 empty] | 25.66 | 197.84
274 | 长寿区 | 重庆国际复合材料股份有限公司长寿分公司 | F11线废气处理排放口 | 2025-01-10 | 360783 | 8.74 | 400 | 0.9 | 700 | 39.09 |  |  |  |  | 24.64 | 68.93
275 | 长寿区 | 重庆国际复合材料股份有限公司长寿分公司 | F12线废气处理排放口 | 2025-01-10 | 802927 | 12.07 | 400 | 10.8 | 700 | 20.04 |  |  |  |  | 24.21 | 200.12
276 | 长寿区 | 重庆卡贝乐化工有限责任公司 | 废气排口 | 2025-01-10 |  |  | 550 |  | 80 |  | 80 | [11 empty] | 上报停产
277 | 长寿区 | 中橡(重庆)炭黑有限公司 | 尾气锅炉排放口 | 2025-01-10 | 785165 | 1.05 | 100 | 1.32 | 50 | 19.18 | 30 | 1.35 |  |  | 1.37 | 41.72
278 | 长寿区 | 中橡(重庆)炭黑有限公司 | EBF滤袋器排放口 | 2025-01-10 |  |  | 550 |  | 240 |  | 18 | [11 empty] | 上报停产
279 | 长寿区 | 重庆钢铁能源环保有限公司 | 5号余热 | 2025-01-10 | 9730428 | 23.33 | 100 | 24.87 | 120 | 39.59 | 10 | 5.48 |  |  | 11.59 | 127.13
280 | 长寿区 | 重庆钢铁能源环保有限公司 | 3号余热 | 2025-01-10 | 8071936 | 20.15 | 100 | 24.1 | 120 | 40.19 | 10 | 0.15 |  |  | 9.65 | 152.08
281 | 长寿区 | 重庆钢铁能源环保有限公司 | 130T/H燃气锅炉废气排口 | 2025-01-10 | 2886759 | 3.74 | 100 | 81.11 | 200 | 99.23 | 10 | 1.8 |  |  | 12.04 | 115.76
282 | 长寿区 | 重庆钢铁能源环保有限公司 | 220T燃气锅炉 | 2025-01-10 | 6724133 | 5.98 | 100 | 73.76 | 200 | 144.42 | 10 | 2.64 |  |  | 20.67 | 103.89
283 | 长寿区 | 重庆钢铁能源环保有限公司 | 7号余热锅炉 | 2025-01-10 |  |  | 100 |  | 120 |  | 10 | [11 empty] | 上报停产
284 | 长寿区 | 重庆钢铁能源环保有限公司 | 1号余热锅炉 | 2025-01-10 |  |  | 100 |  | 120 |  | 10 | [11 empty] | 上报停产
285 | 长寿区 | 巴斯夫聚氨酯（重庆）有限公司 | B215废气排口 | 2025-01-10 | 2184 | 0.28 | 100 |  | 300 | 54.17 | 30 | 2.33 |  |  | 39.59 | 80.01 | [6 empty] | 含无效数据
286 | 长寿区 | 巴斯夫聚氨酯（重庆）有限公司 | C255废气排口 | 2025-01-10 | 287289 | 2.98 | 100 | 1.45 | 300 | 53.05 | 30 | 4.76 |  |  | 17.09 | 85.48
287 | 长寿区 | 巴斯夫聚氨酯（重庆）有限公司 | C258废气排放口（锅炉） | 2025-01-10 | 443473 | 5.04 |  |  | 200 | 107.59 |  |  |  |  | 17.04 | 118.98
288 | 长寿区 | 重庆鑫富化工有限公司 | 焚烧炉尾气 | 2025-01-10 |  |  | 100 |  | 300 |  | 30 | [11 empty] | 上报停产
289 | 长寿区 | 重庆恩力吉投资有限责任公司 | 2号废气排放口 | 2025-01-10 |  |  | 200 |  | 100 |  | 30 | [11 empty] | 上报停产
290 | 长寿区 | 重庆恩力吉投资有限责任公司 | 1号废气排放口 | 2025-01-10 | 11873380 | 20.49 | 200 | 16.43 | 100 | 30.33 | 30 | 4.2 |  |  | 16.75 | 51.89
291 | 长寿区 | 重庆长风化学工业有限公司 | 焚烧废气排气筒 | 2025-01-10 |  |  | 100 |  | 300 |  | 30 | [11 empty] | 上报停产
292 | 长寿区 | 重庆紫光国际化工有限责任公司 | 紫光废气排口 | 2025-01-10 | 603677 | 5.75 | 400 | 101.85 | [6 empty] | 0.01 | 25.69
293 | 长寿区 | 重庆市映天辉氯碱化工有限公司 | 焚烧炉废气排放口 | 2025-01-10 | [6 empty] | 30 | [11 empty] | 上报停产
294 | 长寿区 | 重庆云天化天聚新材料有限公司 | 废物焚烧炉废气排放口 | 2025-01-10 | 299483 | 7.53 | 100 | 4.63 | 180 | 62.96 | 30 | 0.78 |  |  | 10.39 | 49.9
295 | 长寿区 | 重庆云天化天聚新材料有限公司 | 锅炉废气排放口 | 2025-01-10 |  |  |  |  | 50 | [13 empty] | 上报停产
296 | 长寿区 | 重庆永航钢铁集团有限公司 | 永航钢铁废气排口 | 2025-01-10 |  |  | 400 |  | 700 |  | 20 | [11 empty] | 上报停产
297 | 长寿区 | 扬子江乙酰化工有限公司 | CO#1转化炉烟囱 | 2025-01-10 | 1366671 | 23.29 | 100 | 3.02 | 180 | 80.74 | 20 | 3.18 |  |  | 21.67 | 146.14
298 | 长寿区 | 扬子江乙酰化工有限公司 | CO#2转化炉烟囱 | 2025-01-10 | 1269915 | 21.05 | 100 | 1.15 | 180 | 75.17 | 20 | 3.42 |  |  | 23.18 | 126.34
299 | 长寿区 | 扬子江乙酰化工有限公司 | 快装锅炉烟囱 | 2025-01-10 | 368501 | 6.81 | 100 | 2.2 | 50 | 15.58 | 30 | 2.94 |  |  | 25.26 | 159.17
300 | 长寿区 | 重庆安盛钾业有限公司 | 干燥废气排放口 | 2025-01-10 | 249630 | 6.57 |  |  |  |  | 10 | 1 |  |  | 2.01 | 116.37
301 | 长寿区 | 重庆华渝新材料科技有限公司 | 硝酸吸收塔尾气排放口 | 2025-01-10 |  |  |  |  | 300 | [13 empty] | 上报停产
302 | 长寿区 | 重庆奕翔化工有限公司 | TO焚烧烟气排放口 | 2025-01-10 | 1115622 | 3.89 | 100 | 43.95 | 300 | 100.57 | 30 | 6.44 |  |  | 10.43 | 146.89 | 100 | 4.59
303 | 长寿区 | 重庆博洲环境治理有限公司 | 1号废气排放口 | 2025-01-10 |  |  | 400 |  | 700 |  | 100 | [9 empty] | 10 |  | 上报停产
304 | 长寿区 | 重庆博洲环境治理有限公司 | 2号废气排放口 | 2025-01-10 |  |  | 400 |  | 700 |  | 100 | [9 empty] | 10 |  | 上报停产
305 | 长寿区 | 重庆博洲环境治理有限公司 | 3号废气排放口 | 2025-01-10 |  |  | 400 |  | 700 |  | 100 | [9 empty] | 10 |  | 上报停产
306 | 长寿区 | 重庆博洲环境治理有限公司 | 4号废气排放口 | 2025-01-10 |  |  | 400 |  | 700 |  | 100 | [9 empty] | 10 |  | 上报停产
307 | 长寿区 | 重庆博洲环境治理有限公司 | 5号烟气排放口 | 2025-01-10 |  |  | 400 |  | 700 |  | 100 | [11 empty] | 上报停产
308 | 长寿区 | 重庆博洲环境治理有限公司 | 6号废气排放口 | 2025-01-10 |  |  | 400 |  | 700 |  | 100 | [11 empty] | 上报停产
309 | 长寿区 | 重庆中润新材料股份有限公司 | 锅炉烟气排放口 | 2025-01-10 |  |  |  |  | 50 | [13 empty] | 上报停产
310 | 长寿区 | 重庆信维环保有限公司 | 焚烧烟气排口 | 2025-01-10 | 521095 | 7.3 | 100 | 3.99 | 300 | 190.76 | 30 | 1.24 |  |  | 24.49 | 107.44 | 100 | 27.18 |  |  | 60 | 26.43
311 | 长寿区 | 重庆双象电子材料有限公司 | 1#废气排放口（双象） | 2025-01-10 | 1726863 | 13.52 | 400 | 3.89 | 240 | 10.03 |  |  |  |  | 8.89 | 23.84
312 | 长寿区 | 重庆双象电子材料有限公司 | 2#废气排放口（双象） | 2025-01-10 | 1940311 | 13.82 | 400 | 4.45 | 240 | 97.48 |  |  |  |  | 7.94 | [7 empty] | 含无效数据
313 | 长寿区 | 重庆合汇制药有限公司 | 2#排气筒 | 2025-01-10 | 101416 | 3.79 | 80 | 0.47 | 250 | 84.63 | 20 | 1.09 |  |  | 5.53 | 98.48 | 80 | [5 empty] | 含无效数据
314 | 长寿区 | 重庆鑫盛通化工有限公司 | 焚烧炉烟气 | 2025-01-10 |  |  | 100 |  | 300 |  | 30 | [9 empty] | 60 |  | 上报停产
315 | 长寿区 | 弈柯莱生物科技（重庆）有限公司 | 1#废气处理设施排放口(弈柯莱) | 2025-01-10 | 673043 | 14.54 | 200 | 0.05 | 200 | 0.86 | 30 | 2.58 |  |  | 4.39 | 33.8
316 | 长寿区 | 重庆双象超纤材料有限公司 | 危险废物焚烧废气排放口 | 2025-01-10 | 452662 | 9.22 | 100 | 6.92 | 300 | 156.46 | 30 | 13.36 |  |  | 27.72 | 89.27 | 100 | 7.61 |  |  | 60 | 3.04
317 | 长寿区 | 重庆双象超纤材料有限公司 | RTO废气排放口 | 2025-01-10 | 39701 | 1.5 | 550 | 4.33 | 240 | 1.93 | 120 | 11.39 |  |  | 1.47 | 63.42
318 | 长寿区 | 重庆峰圣石化有限公司 | 焚烧炉烟气排放口 | 2025-01-10 |  |  | 100 |  | 300 |  | 30 | [5 empty] | 100 |  |  |  | 60 |  | 上报停产
319 | 长寿区 | 重庆毂运科技有限公司 | 回转窑焚烧烟气排放口(毂运) | 2025-01-10 |  |  | 100 |  | 300 |  | 30 | [5 empty] | 100 |  |  |  | 60 |  | 上报停产
320 | 綦江区 | 重庆松藻电力有限公司 | 3号机组废气排放口 | 2025-01-10 |  |  | 200 | 28.14 | 200 | 38.59 | 30 | 4.02 | [10 empty] | 含无效数据
321 | 綦江区 | 重庆松藻电力有限公司 | 4号机组废气排放口 | 2025-01-10 |  |  | 200 | 28.81 | 200 | 37.06 | 30 | 4.64 | [10 empty] | 含无效数据
322 | 綦江区 | 重庆旗能电铝有限公司 | #1锅炉烟气排口 | 2025-01-10 | 24577104 | 15.78 | 200 | 22.33 | 200 | 40.54 | 30 | 4.89 |  |  | 10.29 | 49.24
323 | 綦江区 | 重庆旗能电铝有限公司 | #2锅炉烟气排口 | 2025-01-10 | 29440152 | 18.85 | 200 | 23.78 | 200 | 42.39 | 30 | 5.73 |  |  | 9.97 | 49.61
324 | 綦江区 | 重庆旗能电铝有限公司 | 电解烟气净化#1排口 | 2025-01-10 | 27547354 | 13.86 | 200 | 23.27 |  |  | 20 | 4.6 |  |  | 7.62 | 26.36 |  |  | 3 | 0.32
325 | 綦江区 | 重庆旗能电铝有限公司 | 电解烟气净化#2排口 | 2025-01-10 | 30405024 | 15.29 | 200 | 12.82 |  |  | 20 | 4.31 |  |  | 7.41 | 26.68 |  |  | 3 | 0.15
326 | 綦江区 | 重庆綦江西南水泥有限公司 | 一期窑尾 | 2025-01-10 |  |  | 200 |  | 350 |  | 30 | [11 empty] | 上报停产
327 | 綦江区 | 重庆綦江西南水泥有限公司 | 二期窑尾 | 2025-01-10 | 3742630 | 8.68 | 200 | 1.47 | 350 | 64.49 | 30 | 4.79 |  |  | 15.98 | 51.58
328 | 綦江区 | 重庆綦江西南水泥有限公司 | 一期窑头 | 2025-01-10 | [6 empty] | 30 | [11 empty] | 上报停产
329 | 綦江区 | 重庆綦江西南水泥有限公司 | 二期窑头 | 2025-01-10 | 4068131 | 10.36 |  |  |  |  | 30 | 3.74 |  |  | 1.28 | 91.37
330 | 綦江区 | 重庆锦旗碳素有限公司 | 煅烧烟囱 | 2025-01-10 |  |  | 400 | 65.14 | 999999 | 85.2 | 100 | 11.37 | [10 empty] | 含无效数据
331 | 綦江区 | 重庆锦旗碳素有限公司 | 焙烧烟囱 | 2025-01-10 |  |  | 400 | 61.34 | 999999 | 46.13 | 30 | 2.35 | [10 empty] | 含无效数据
332 | 綦江区 | 重庆市綦江区三峰环保发电有限公司 | 2#焚烧炉烟气排放口 | 2025-01-10 | 1330690 | 10.16 | 100 | 22.16 | 300 | 170.03 | 30 | 2.25 |  |  | 23.68 | 131.27 | 100 | 2.14 |  |  | 60 | 16.49
333 | 綦江区 | 重庆市綦江区三峰环保发电有限公司 | 1#焚烧炉烟气排放口 | 2025-01-10 | 1191241 | 9.25 | 100 | 25.31 | 300 | 143.39 | 30 | 2.56 |  |  | 23.95 | 137.2 | 100 | 4.31 |  |  | 60 | 14.9
334 | 綦江区 | 重庆鹏翔铝业有限公司 | 1号熔铸排放口 | 2025-01-10 | 2446495 |  | 150 | 7.57 | 200 | 20.88 | 30 | 10.31
335 | 綦江区 | 重庆鹏翔铝业有限公司 | 3号铝灰处理系统排放口 | 2025-01-10 | 118153 |  | 150 | 3.27 | 200 | 1.59 | 30 | 2.63
336 | 潼南区 | 重庆市万利来化工股份有限公司 | 一段炉废气排口 | 2025-01-10 |  |  | 100 | 1.33 | 180 | 96.57 | 20 | 0.09 | [10 empty] | 含无效数据
337 | 潼南区 | 重庆民丰化工有限责任公司 | 铬酸钠焙烧窑废气排放口 | 2025-01-10 | 2922675 | 3.13 | 400 | 4.35 | 200 | 117.9 | 30 | 11.81 |  |  | 6.85 | 108.74
338 | 潼南区 | 重庆民丰化工有限责任公司 | 吸收塔废气排放口 | 2025-01-10 | 1569656 | 9.89 | 400 | 30.51 | [6 empty] | 2.19 | 19.21
339 | 潼南区 | 重庆民丰化工有限责任公司 | 干燥炉煅烧废气排口1 | 2025-01-10 | 283703 | 16.53 | 400 | 3.07 | 700 | 138.91 | 100 | 33.93 |  |  | 20.55 | 147.46
340 | 潼南区 | 重庆民丰化工有限责任公司 | 民丰化工燃气锅炉废气排口 | 2025-01-10 |  |  |  |  | 50 | [13 empty] | 上报停产
341 | 潼南区 | 重庆民丰化工有限责任公司 | 铬酸铬铬绿焙烧窑废气排放口 | 2025-01-10 |  |  | 400 |  | 200 |  | 30 | [11 empty] | 上报停产
342 | 潼南区 | 重庆中防德邦防水技术有限公司 | 一号废气排放口 | 2025-01-10 |  |  | 50 |  | 200 |  | 20 | [11 empty] | 上报停产
343 | 潼南区 | 重庆宝禾复合肥有限公司 | FG3氨酸法干燥废气DA004 | 2025-01-10 | [6 empty] | 120 | 18.82 | [10 empty] | 含无效数据
344 | 潼南区 | 重庆宝禾复合肥有限公司 | FG2氨酸法造粒废气DA005 | 2025-01-10 | [6 empty] | 120 | 3.25 | [10 empty] | 含无效数据
345 | 潼南区 | 重庆宝禾复合肥有限公司 | FG8团粒法—干废气DA007 | 2025-01-10 | [6 empty] | 120 | [11 empty] | 上报停产
346 | 潼南区 | 重庆宝禾复合肥有限公司 | FG7团粒法—干废气DA008 | 2025-01-10 | [6 empty] | 120 | [11 empty] | 上报停产
347 | 潼南区 | 重庆宝禾复合肥有限公司 | FG5排气筒DA003 | 2025-01-10 | [6 empty] | 120 | [11 empty] | 上报停产
348 | 潼南区 | 重庆立源化工有限公司 | 废气排口 | 2025-01-10 | 2984231 | 8.99 | 400 | 110.02 | 200 | 107.82 | 30 | 3.97 |  |  | 11.06 | 61.82
349 | 潼南区 | 重庆途维环保科技有限公司 | 废气排口 | 2025-01-10 |  |  | 50 |  | 50 |  | 20 | [11 empty] | 上报停产
350 | 潼南区 | 重庆耀辉环保有限公司 | 烘干、熔炼废气排放口 | 2025-01-10 |  |  | 100 |  | 200 |  | 30 | [9 empty] | 60 |  | 上报停产
351 | 潼南区 | 重庆耀辉环保有限公司 | 熔炼环集废气排放口 | 2025-01-10 |  |  | 100 |  | 200 |  | 30 | [9 empty] | 60 |  | 上报停产
352 | 潼南区 | 重庆金兴防水科技股份有限公司 | 1#RTO排气筒 | 2025-01-10 | 646816 | 7.73 | 200 | 4.01 | 200 | 18.67 | 30 | 12.32 |  |  | 3.44 | 75.74
353 | 潼南区 | 重庆市潼南区东群纳米科技有限公司 | 煅烧废气排放口 | 2025-01-10 |  |  | 400 |  | 200 |  | 30 | [11 empty] | 上报停产
354 | 潼南区 | 重庆市潼南区东群纳米科技有限公司 | 焙烧废气排放口 | 2025-01-10 |  |  | 400 |  | 200 |  | 30 | [11 empty] | 上报停产
355 | 铜梁区 | 重庆铜梁西南水泥有限公司 | 二线窑尾 | 2025-01-10 | 10136098 | 14.81 | 35 | 0.41 | 100 | 76.59 | 10 | 2.18 |  |  | 8.7 | 120.59
356 | 铜梁区 | 重庆铜梁西南水泥有限公司 | 二线窑头 | 2025-01-10 | 11280355 | 7.33 |  |  |  |  | 10 | 6.83 |  |  |  | 100.85
357 | 铜梁区 | 重庆庆龙精细锶盐化工有限公司 | 回转窑废气排放口 | 2025-01-10 | 421064 | 7.7 | 100 | 2.15 | 100 | 49.5 | 10 | 4.59 |  |  | 23.99 | 54.81
358 | 铜梁区 | 重庆庆兰实业有限公司 | G21废气排放口 | 2025-01-10 | 1238689 | 17.02 |  |  | 300 | 14.91 | 20 | 7.54 | 60 | 38.31 | 2.9 | 83.2
359 | 铜梁区 | 重庆市铜梁区天楹环保能源有限公司 | 1号焚烧烟气排放口 | 2025-01-10 | 1650450 | 15.28 | 100 | 23.81 | 300 | 193.66 | 30 | 4.02 |  |  | 23.31 | 149.78 | 100 | 2.53 |  |  | 60 | 30.36
360 | 铜梁区 | 重庆市铜梁区天楹环保能源有限公司 | 2号焚烧烟气排放口 | 2025-01-10 | 1722315 | 16.14 | 100 | 20.65 | 300 | 196.13 | 30 | 1.21 |  |  | 23.87 | 151.66 | 100 | 3.28 |  |  | 60 | 33.71
361 | 铜梁区 | 重庆市和京碳素材料有限公司 | 焙烧废气排放口 | 2025-01-10 | 1322552 | 1.34 | 100 | 34.94 | 100 | 41.77 | 10 | 4.64 |  |  | 3.29 | 41.13
362 | 铜梁区 | 重庆市和京碳素材料有限公司 | 煅烧废气排放口 | 2025-01-10 | 393769 | 2.21 | 100 | 33.89 | 100 | 44.78 | 10 | 1.47 |  |  | 4.52 | 41.46
363 | 铜梁区 | 重庆中烁新材料科技有限公司 | 中烁煅烧废气排口 | 2025-01-10 | 4370706 | 5.58 | 100 | 33.07 | 100 | 26.09 | 10 | 0.13 |  |  | 6.6 | 41.22
364 | 铜梁区 | 重庆中烁新材料科技有限公司 | 中烁焙烧烟气排口 | 2025-01-10 | 544627 | 0.58 | 100 | 18.66 | 100 | 16.79 | 10 | 6.32 |  |  | 2.85 | 48.22
365 | 大足区 | 重庆大足红蝶锶业有限公司雍溪工厂 | 焙烧窑排口 | 2025-01-10 | 849431 |  | 400 | 199.46 | 200 | 69.74 | 30 | 0.28 |  |  | 11.54 | 53.77
366 | 大足区 | 重庆市平鼎物资有限公司 | 熔炼废气排放口 | 2025-01-10 | 467924 |  | 150 | 17.3 | 200 | 17.25 | 30 | 8.24
367 | 荣昌区 | 重庆永荣矿业有限公司发电厂 | 燃气锅炉废气排放口 | 2025-01-10 |  |  | 50 |  | 50 |  | 20 | [11 empty] | 上报停产
368 | 荣昌区 | 重庆昌元化工集团有限公司 | 燃气锅炉排口 | 2025-01-10 | 75853 | 1.53 | 50 | 0.54 | 50 | 20.95 | 20 | 6.51 |  |  | 12.18 | 50.16
369 | 荣昌区 | 重庆昌元化工集团有限公司 | 硫化塔排口 | 2025-01-10 |  |  | 400 |  | 200 |  | 30 | [11 empty] | 上报停产
370 | 荣昌区 | 重庆渝荣玻璃有限公司 | 玻璃熔窑废气排放口 | 2025-01-10 |  |  | 400 |  | 700 |  | 50 | [11 empty] | 上报停产
371 | 荣昌区 | 重庆唯美陶瓷有限公司 | 脱硫塔排口 | 2025-01-10 |  |  | 50 |  | 180 |  | 30 | [11 empty] | 上报停产
372 | 荣昌区 | 重庆唯美陶瓷有限公司 | 喷雾塔排口 | 2025-01-10 |  |  | 50 |  | 180 |  | 30 | [11 empty] | 上报停产
373 | 荣昌区 | 重庆市荣昌区荣祥佳环保科技有限公司 | 热裂解废气排放口 | 2025-01-10 |  |  | 100 |  | 150 |  | 20 | [11 empty] | 上报停产
374 | 荣昌区 | 重庆市聚洪环保科技有限公司 | 热裂解炉排放口 | 2025-01-10 | 23243 | 1.37 | 100 | 4.51 | 150 | 12.57 | 20 | 0.52 |  |  | 1.15 | 13.07
375 | 荣昌区 | 重庆金曼环保科技有限公司 | 热裂解炉废气排放口 | 2025-01-10 | 30933 | 1.27 | 100 | 5.62 | 150 | 8.56 | 20 | 1.58 |  |  | 0.93 | 9.58
376 | 荣昌区 | 重庆荣昌三峰新能源发电有限公司 | 废气排放口 | 2025-01-10 | 2380555 | 17.83 | 100 | 49.75 | 300 | 212.43 | 30 | 1.98 |  |  | 23.54 | 143.86 | 100 | 0.68 |  |  | 60 | 32.43
377 | 璧山区 | 冀东水泥璧山有限责任公司 | 窑尾 | 2025-01-10 | 11344296 |  | 35 | 21.55 | 100 | 75.03 | 10 | 0.57 |  |  |  | 109.91
378 | 璧山区 | 冀东水泥璧山有限责任公司 | 窑头 | 2025-01-10 | 9115638 | [5 empty] | 10 | 0.44 |  |  |  | 97.48
379 | 璧山区 | 重庆创绿环境保护有限公司 | 焚烧炉排气筒 | 2025-01-10 |  |  | 100 |  | 300 |  | 30 | [5 empty] | 100 |  |  |  | 60 |  | 上报停产
380 | 璧山区 | 重庆恒通客车有限公司(璧山工厂) | 涂装主排气筒 | 2025-01-10 | 109070 | 0.04 | [8 empty] | 1.32 | 21.1
381 | 璧山区 | 重庆市聚益橡胶制品有限公司 | 脱硫再生烟废气排放口DA006 | 2025-01-10 | 139072 | [5 empty] | 100 | 8.45
382 | 璧山区 | 重庆市聚益橡胶制品有限公司 | 炼胶废气排放口DA007 | 2025-01-10 | 388269 | [5 empty] | 100 | 2.14
383 | 璧山区 | 重庆市广聚源环保科技有限公司 | DA001排气筒排放口 | 2025-01-10 | 12074 |  | 50 | 0.24 | 100 | 25.64 | 20 | 0.74
384 | 梁平区 | 梁平海螺水泥有限责任公司 | 窑头废气排放口 | 2025-01-10 | 4887188 | 7.25 |  |  |  |  | 10 | 2.11 |  |  | 0.77 | 79.83
385 | 梁平区 | 梁平海螺水泥有限责任公司 | 窑尾废气排放口 | 2025-01-10 | 10097147 | 5.16 | 35 | 9.76 | 100 | 37.5 | 10 | 1.03 |  |  | 10.11 | 51.41
386 | 梁平区 | 重庆市海创能源科技有限责任公司 | 焚烧烟气排放口 | 2025-01-10 | 850045 | 7.77 | 80 | 53.73 | 250 | 142.07 | 20 | 2.99 |  |  | 23.57 | 140.63 | 80 | 4.17 |  |  | 50 | 36.3
387 | 丰都县 | 东方希望重庆水泥有限公司 | 二线窑尾 | 2025-01-10 |  |  | 200 |  | 350 |  | 30 | [11 empty] | 上报停产
388 | 丰都县 | 东方希望重庆水泥有限公司 | 一线窑尾 | 2025-01-10 | 10169093 | 14.51 | 200 | 2.69 | 350 | 29.44 | 30 | 1.64 |  |  | 11.88 | 98.57
389 | 丰都县 | 东方希望重庆水泥有限公司 | 三线窑尾 | 2025-01-10 |  |  | 200 |  | 350 |  | 30 | [11 empty] | 上报停产
390 | 丰都县 | 东方希望重庆水泥有限公司 | 四线窑尾 | 2025-01-10 | 9475149 | 13.33 | 200 | 9.14 | 350 | 82.36 | 30 | 2.03 |  |  | 8.04 | 109.95
391 | 丰都县 | 东方希望重庆水泥有限公司 | 五线窑尾 | 2025-01-10 | 10243836 | 16.07 | 200 | 17.38 | 350 | 47.76 | 30 | 1.53 |  |  | 9.93 | 141.95
392 | 丰都县 | 东方希望重庆水泥有限公司 | 电厂废气排口 | 2025-01-10 | 8508949 | 9.92 | 400 | 23.32 | 200 | 46.75 | 30 | 2.62 |  |  | 8.71 | 42.1
393 | 丰都县 | 东方希望重庆水泥有限公司 | 三线窑头 | 2025-01-10 | [6 empty] | 30 | [11 empty] | 上报停产
394 | 丰都县 | 东方希望重庆水泥有限公司 | 四线窑头 | 2025-01-10 | 11576412 | 16.17 |  |  |  |  | 30 | 0.51 |  |  |  | 85.29
395 | 丰都县 | 东方希望重庆水泥有限公司 | 五线窑头 | 2025-01-10 | 5832800 | 8.56 |  |  |  |  | 30 | 1.48 |  |  |  | 101.46
396 | 丰都县 | 东方希望重庆水泥有限公司 | 一线窑头 | 2025-01-10 | 6785470 | 10.15 |  |  |  |  | 30 | 1 |  |  |  | 111.37
397 | 丰都县 | 东方希望重庆水泥有限公司 | 二线窑头 | 2025-01-10 | [6 empty] | 30 | [11 empty] | 上报停产
398 | 丰都县 | 东方希望重庆水泥有限公司 | 六线窑头 | 2025-01-10 | 5059344 | 9.51 |  |  |  |  | 30 | 4.55 |  |  |  | 88.37
399 | 丰都县 | 东方希望重庆水泥有限公司 | 六线窑尾 | 2025-01-10 | 5150072 | 11.52 | 200 | 4.53 | 350 | 44 | 30 | 1.33 |  |  | 19.58 | 97.41
400 | 丰都县 | 丰都县凯迪绿色能源开发有限公司 | 废气排口 | 2025-01-10 | 3569072 | 14.04 | 400 | 29.14 | 200 | 125.53 | 30 | 5.21 |  |  | 8.23 | 142.22
401 | 丰都县 | 重庆洁创新能源有限公司 | 焚烧烟气排放口 | 2025-01-10 | 1330782 | 14.82 | 100 | 36.17 | 300 | 221.36 | 30 | 3.96 |  |  | 25.45 | 140.06 | 100 | 5.07 |  |  | 60 | 30.9
402 | 垫江县 | 重庆富源化工有限公司 | 双加压硝酸尾气排放口 | 2025-01-10 | 1414821 |  |  |  | 300 | 37.75 | [5 empty] | 132.05
403 | 垫江县 | 重庆富源化工有限公司 | 两钠尾气排放口 | 2025-01-10 | 354487 |  |  |  | 300 | 49.63 | [5 empty] | 82.23
404 | 垫江县 | 重庆富源化工有限公司 | 30t/h天然气开工锅炉尾气排放口 | 2025-01-10 |  |  |  |  | 200 | [13 empty] | 上报停产
405 | 垫江县 | 重庆兴发金冠化工有限公司 | 灼烧炉排口 | 2025-01-10 | 423877 | 7.31 | 400 | 145.66 | 200 | 36.58 | 30 | 9.91 |  |  | 17.13 | 172.23
406 | 垫江县 | 重庆市赛德玻璃有限公司 | 炉窑废气排放口 | 2025-01-10 |  |  | 400 |  | 700 |  | 50 | [11 empty] | 上报停产
407 | 垫江县 | 重庆市垫江县梦豪铝业有限公司 | 废气排放口 | 2025-01-10 | 236350 | 3.95 | 150 | 4.68 | 200 | 9.51 | 30 | 3.17 |  |  | 0.37 | 16.56
408 | 垫江县 | 重庆金富源新材料有限公司 | 玻璃熔窑废气排放口 | 2025-01-10 | 2147974 | 10.81 | 400 | 45.48 | 700 | 79.07 | 50 | 19.77 |  |  | 16.17 | 78.52
409 | 垫江县 | 重庆垫江三峰新能源发电有限公司 | 焚烧烟气排放口 | 2025-01-10 | 1346936 | 14.6 | 100 | 43.75 | 300 | 213.22 | 30 | 2.19 |  |  | 25.24 | 144.4 | 100 | 10.02 |  |  | 60 | 28.59
410 | 垫江县 | 重庆中昆新材料科技有限公司 | 1#排放筒 | 2025-01-10 | 478030 | 3.2 | 400 | 6.38 | 700 | 17.99 | 80 | 8.29 |  |  | 0.25 | 18.83
411 | 武隆区 | 重庆市山拔尔桑水泥有限责任公司 | 窑尾 | 2025-01-10 |  |  | 200 |  | 350 |  | 30 | [11 empty] | 上报停产
412 | 武隆区 | 重庆市山拔尔桑水泥有限责任公司 | 窑头 | 2025-01-10 | [6 empty] | 30 | [11 empty] | 上报停产
413 | 武隆区 | 重庆市武隆区三峰新能源发电有限公司 | 烟气排放口 | 2025-01-10 | 1366947 | 7.14 | 100 | 25.39 | 300 | 136.12 | 30 | 1.25 |  |  | 27.07 | 142.48 | 100 | 21.19 |  |  | 60 | 24.03
414 | 忠县 | 重庆海螺水泥有限责任公司 | 1#窑尾收尘排放口 | 2025-01-10 | 9561480 | 5.51 | 35 | 11.9 | 100 | 43.69 | 10 | 1.85 |  |  | 11.99 | 53.61
415 | 忠县 | 重庆海螺水泥有限责任公司 | 2#窑尾收尘排放口 | 2025-01-10 |  |  | 35 |  | 100 |  | 10 | [11 empty] | 上报停产
416 | 忠县 | 重庆海螺水泥有限责任公司 | 1#窑头收尘排放口 | 2025-01-10 | 7675324 | 11.27 |  |  |  |  | 10 | 2.7 |  |  | 1.39 | 81.22
417 | 忠县 | 重庆海螺水泥有限责任公司 | 2#窑头收尘排放口 | 2025-01-10 | [6 empty] | 10 | [11 empty] | 上报停产
418 | 忠县 | 重庆海螺水泥有限责任公司 | 3#窑尾收尘排放口 | 2025-01-10 | 10378635 | 7.01 | 35 | 7.85 | 100 | 42.28 | 10 | 3.04 |  |  | 12.58 | 55.51
419 | 忠县 | 重庆海螺水泥有限责任公司 | 3#窑头收尘排放口 | 2025-01-10 | 7007104 | 9.42 |  |  |  |  | 10 | 1.03 |  |  | 1.9 | 67.59
420 | 忠县 | 重庆市忠县古屋建材有限公司 | 窑烟废气排放口 | 2025-01-10 |  |  | 50 |  | 180 |  | 30 | [11 empty] | 上报停产
421 | 开州区 | 重庆白鹤电力有限责任公司 | 1号机组 | 2025-01-10 | 22451016 |  | 400 | 22.51 | 100 | 35.39 | 30 | 3.88 |  |  |  | 66.9
422 | 开州区 | 重庆白鹤电力有限责任公司 | 2号机组 | 2025-01-10 | 22839018 |  | 400 | 20.98 | 100 | 36.61 | 30 | 2.38 |  |  |  | 68.79
423 | 开州区 | 开县开州水泥有限公司 | 窑尾废气 | 2025-01-10 |  |  | 200 |  | 350 |  | 30 | [11 empty] | 上报停产
424 | 开州区 | 开县开州水泥有限公司 | 窑头废气 | 2025-01-10 | [6 empty] | 30 | [11 empty] | 上报停产
425 | 开州区 | 重庆绿能新能源有限公司 | 1#炉烟气排放口 | 2025-01-10 | 846854 | 11.51 | 100 | 38.77 | 300 | 129.86 | 30 | 3.57 |  |  | 26.59 | 141.61 | 100 | 10.55 |  |  | 60 | 12.95
426 | 开州区 | 重庆绿能新能源有限公司 | 2#炉烟气排放口 | 2025-01-10 | 1186233 | 15.96 | 100 | 50.91 | 300 | 142.47 | 30 | 0.9 |  |  | 24.47 | 150.96 | 100 | 24.1 |  |  | 60 | 12.57
427 | 云阳县 | 云阳盐化有限公司 | 锅炉废气排放口 | 2025-01-10 | 3752645 | 2.09 | 400 | 12.04 | 200 | 63.19 | 30 | 3.29 |  |  | 10.21 | 46.02
428 | 云阳县 | 重庆市超环科技有限公司 | 2#废气排气筒 | 2025-01-10 |  |  | 80 |  | 250 |  | 20 | [5 empty] | 80 |  |  |  | 50 |  | 上报停产
429 | 奉节县 | 华电国际电力股份有限公司奉节发电厂 | #1机组废气排放口 | 2025-01-10 | 41664268 | 16.85 | 200 | 13.14 | 200 | 40.36 | 30 | 3.41 |  |  | 8.7 | 48.22
430 | 奉节县 | 华电国际电力股份有限公司奉节发电厂 | #2机组废气排放口 | 2025-01-10 | 43401932 | 17.52 | 200 | 12.97 | 200 | 42.98 | 30 | 6.45 |  |  | 8.35 | 48.09
431 | 奉节县 | 重庆三峰夔门新能源有限公司 | 焚烧烟气排放口 | 2025-01-10 | 1705765 | 7.56 | 80 | 47.67 | 250 | 89.23 | 20 | 1.21 |  |  | 21.08 | 123.07 | 80 | 5.35 |  |  | 50 | 8.21
432 | 巫山县 | 巫山县海创环保科技有限责任公司 | 焚烧炉烟气排放口 | 2025-01-10 | 568951 | 6.43 | 80 | 49.73 | 250 | 192.96 | 20 | 0.67 |  |  | 23.18 | 133.03 | 80 | 2.24 |  |  | 50 | 18.04
433 | 巫溪县 | 巫溪县明申肥业有限公司 | 综合废气排放口 | 2025-01-10 | [6 empty] | 100 | [11 empty] | 上报停产
434 | 黔江区 | 重庆弘扬建材集团弘龙水泥有限公司 | 窑尾排放口 | 2025-01-10 |  |  | 200 |  | 350 |  | 30 | [11 empty] | 上报停产
435 | 黔江区 | 重庆弘扬建材集团弘龙水泥有限公司 | 窑头排放口 | 2025-01-10 | [6 empty] | 30 | [11 empty] | 上报停产
436 | 黔江区 | 重庆正阳新材料有限公司 | 窑尾 | 2025-01-10 | 9045671 | 23.41 | 200 | 14.39 | 350 | 82.59 | 30 | 3.46 |  |  | 7.9 | 124.22
437 | 黔江区 | 重庆正阳新材料有限公司 | 窑头 | 2025-01-10 | 3270937 | 8.1 |  |  |  |  | 30 | 6.37 |  |  | 1.07 | 82.81
438 | 黔江区 | 重庆武陵硅业有限公司 | 1#矿热炉废气排放口 | 2025-01-10 | 5721136 | 5.52 |  |  |  |  | 50 | 9.71 |  |  |  | 27.84
439 | 黔江区 | 重庆武陵硅业有限公司 | 2#矿热炉废气排放口 | 2025-01-10 | 5602753 | 5.42 |  |  |  |  | 50 | 16.74 |  |  |  | 35.78
440 | 黔江区 | 重庆黔江三峰环保产业发展有限公司（生活垃圾焚烧发电厂） | 1#废气排放口 | 2025-01-10 | 1353420 | 15.18 | 100 | 30.67 | 300 | 160.13 | 30 | 2.19 |  |  | 25.71 | 157.63 | 100 | 7.37 |  |  | 60 | 27.12
441 | 石柱县 | 重庆石柱西南水泥有限公司 | 水泥窑窑尾废气排放口 | 2025-01-10 | 6166000 |  | 50 |  | 150 | 18.7 | 10 | [11 empty] | 含无效数据
442 | 石柱县 | 重庆石柱西南水泥有限公司 | 窑头收尘器排放口 | 2025-01-10 | 6041082 | [5 empty] | 10 | 1.21
443 | 石柱县 | 重庆大唐国际石柱发电有限责任公司 | 1号机组 | 2025-01-10 | 29049280 | 15.33 | 400 | 27.24 | 100 | 40.99 | 30 | 2.03 |  |  | 14.21 | 49.9
444 | 石柱县 | 重庆大唐国际石柱发电有限责任公司 | 2号机组 | 2025-01-10 | 26553500 | 13.3 | 400 | 25.23 | 100 | 39.53 | 30 | 1.91 |  |  | 9.5 | 49.63
445 | 石柱县 | 石柱县海创环保科技有限责任公司 | 烟囱 | 2025-01-10 | 1198668 | 10.68 | 100 | 41.79 | 300 | 213.82 | 30 | 3.83 |  |  | 23.8 | 125.2 | 100 | 4.94 |  |  | 60 | 19.26
446 | 秀山县 | 重庆国耀硅业有限公司 | 2号烟气排放口 | 2025-01-10 |  |  | 550 |  | 250 |  | 50 | [11 empty] | 上报停产
447 | 秀山县 | 重庆国耀硅业有限公司 | 1号废气排放口 | 2025-01-10 |  |  | 550 |  | 250 |  | 50 | [11 empty] | 上报停产
448 | 秀山县 | 重庆秀山西南水泥有限公司 | 窑尾废气排放口 | 2025-01-10 | 5360349 | 16.79 | 50 | 31.25 | 150 | 56.48 | 10 | 2.12 |  |  | 6.52 | 134.21
449 | 秀山县 | 重庆秀山西南水泥有限公司 | 窑头废气排放口 | 2025-01-10 | 4287893 | 11.83 |  |  |  |  | 10 | 1.44 |  |  | 1.69 | 90.08
450 | 秀山县 | 重庆武陵兴旺化工有限公司 | 二吸塔尾气 | 2025-01-10 |  |  | 400 | [15 empty] | 上报停产
451 | 秀山县 | 秀山德宏化工有限公司 | 吸收塔废气排放口 | 2025-01-10 | 32648 | 0.51 | 400 | 18.5 | [6 empty] | 2.83 | 16.09
452 | 秀山县 | 秀山龙洋硅业有限公司 | 1号烟气排放口 | 2025-01-10 |  |  | 500 |  | 250 |  | 50 | [11 empty] | 上报停产
453 | 秀山县 | 秀山维隆硅业有限公司 | 冶炼废气G1 | 2025-01-10 |  |  | 600 |  | 260 |  | 50 | [11 empty] | 上报停产
454 | 秀山县 | 秀山县永发硅业有限公司 | 1号烟气排放口 | 2025-01-10 |  |  | 500 |  | 250 |  | 50 | [11 empty] | 上报停产
455 | 秀山县 | 秀山鑫和硅业有限公司 | 1号烟气排放口 | 2025-01-10 |  |  | 400 |  | 150 |  | 50 | [11 empty] | 上报停产
456 | 秀山县 | 重庆森仟烨新材料科技股份有限公司 | 焙烧废气 | 2025-01-10 |  |  | 400 |  | 700 |  | 100 | [11 empty] | 上报停产
457 | 秀山县 | 重庆森仟烨新材料科技股份有限公司 | 煅烧废气 | 2025-01-10 | 2648720 | 12.47 | 400 | 23.53 | 700 | 43 | 100 | 28.77 |  |  |  | 21.27 | [6 empty] | 含无效数据
458 | 秀山县 | 重庆市秀山县三峰新能源有限公司 | 烟气排放口 | 2025-01-10 | 1534033 | 11.89 | 100 | 31.16 | 300 | 197.44 | 30 | 0.79 |  |  | 26.8 | 146.12 | 100 | 1.8 |  |  | 60 | 8.54
459 | 酉阳县 | 重庆九鑫水泥（集团）有限公司 | 窑尾 | 2025-01-10 | 6586174 | 23.9 | 50 | 1.42 | 150 | 76.91 | 10 | 7.41 |  |  | 4.31 | 122.64
460 | 酉阳县 | 重庆九鑫水泥（集团）有限公司 | 窑头 | 2025-01-10 | 7202261 | 16.99 |  |  |  |  | 10 | 7.36 |  |  |  | 135.7
461 | 酉阳县 | 重庆武陵光伏材料有限公司 | 1号废气排口 | 2025-01-10 |  |  | 400 |  | 700 |  | 80 | [11 empty] | 上报停产
462 | 酉阳县 | 重庆武陵光伏材料有限公司 | 2号废气排口 | 2025-01-10 |  |  | 400 |  | 700 |  | 80 | [11 empty] | 上报停产
463 | 酉阳县 | 重庆武陵光伏材料有限公司 | 3号废气排口 | 2025-01-10 |  |  | 400 |  | 700 |  | 80 | [11 empty] | 上报停产
464 | 酉阳县 | 酉阳县美池新能源有限责任公司 | 焚烧炉烟气排放口 | 2025-01-10 | 1618870 | 3.35 | 100 | 30.25 | 300 | 197.3 | 30 | 4.66 |  |  | 15.34 | 145.37 | 100 | 7.37 |  |  | 60 | 24.02
465 | 酉阳县 | 重庆万博再生资源利用有限公司 | 1#烟囱 | 2025-01-10 |  |  | 400 |  | 700 |  | 80 | [11 empty] | 上报停产
466 | 彭水县 | 彭水县茂田能源开发有限公司 | 1#窑尾 | 2025-01-10 |  |  | 50 |  | 150 |  | 10 | [11 empty] | 上报停产
467 | 彭水县 | 彭水县茂田能源开发有限公司 | 2#窑尾 | 2025-01-10 |  |  | 50 |  | 150 |  | 10 | [11 empty] | 上报停产
468 | 彭水县 | 彭水县茂田能源开发有限公司 | 1#窑头 | 2025-01-10 | [6 empty] | 30 | [11 empty] | 上报停产
469 | 彭水县 | 彭水县茂田能源开发有限公司 | 2#窑头 | 2025-01-10 | [6 empty] | 30 | [11 empty] | 上报停产
470 | 江津区 | 华能重庆珞璜发电有限责任公司 | 3号烟囱 | 2025-01-10 | 87949112 | 18.31 | 50 | 20.45 | 100 | 43.71 | 20 | 2.85 |  |  | 10.4 | 71.24
471 | 江津区 | 华能重庆珞璜发电有限责任公司 | 1号烟囱 | 2025-01-10 | 55008912 | 17 | 50 | 23.02 | 100 | 41.73 | 20 | 2.89 |  |  | 10.24 | 73.31
472 | 江津区 | 华能重庆珞璜发电有限责任公司 | 2号烟囱 | 2025-01-10 | 62423252 | 20.14 | 50 | 23.87 | 100 | 43.03 | 20 | 3.15 |  |  | 10.71 | 71.81
473 | 江津区 | 玖龙纸业（重庆）有限公司 | 2#机组排放口 | 2025-01-10 | 8318428 | 16.25 | 35 | 1.09 | 50 | 29.51 | 10 | 0.55 |  |  | 16.37 | 56.41
474 | 江津区 | 玖龙纸业（重庆）有限公司 | 3#机组排放口 | 2025-01-10 |  |  | 35 |  | 50 |  | 10 | [11 empty] | 上报停产
475 | 江津区 | 玖龙纸业（重庆）有限公司 | 1#机组排放口 | 2025-01-10 | 10605320 | 9.94 | 35 | 1.52 | 50 | 32.44 | 10 | 0.78 |  |  | 11.7 | 51.17
476 | 江津区 | 玖龙纸业（重庆）有限公司 | 碱回收炉废气排放口 | 2025-01-10 | 3308122 | 17.24 | 35 | 5.24 | 100 | 72.48 | 10 | 2.43 |  |  | 27.2 | 67.16
477 | 江津区 | 玖龙纸业（重庆）有限公司 | 4#机组排口 | 2025-01-10 | 8193963 | 12.92 | 35 | 20.95 | 50 | 31.63 | 10 | 0.41 |  |  | 14.68 | 49.46
478 | 江津区 | 重庆天助水泥（集团）有限公司 | 一线窑尾 | 2025-01-10 |  |  | 35 |  | 100 |  | 10 | [11 empty] | 上报停产
479 | 江津区 | 重庆天助水泥（集团）有限公司 | 二线窑尾 | 2025-01-10 |  |  | 35 |  | 100 |  | 10 | [11 empty] | 上报停产
480 | 江津区 | 重庆天助水泥（集团）有限公司 | 一线窑头 | 2025-01-10 | [6 empty] | 10 | [11 empty] | 上报停产
481 | 江津区 | 重庆天助水泥（集团）有限公司 | 二线窑头 | 2025-01-10 | [6 empty] | 10 | [11 empty] | 上报停产
482 | 江津区 | 冀东水泥重庆江津有限责任公司 | 二线窑尾 | 2025-01-10 | 5569971 | 13.17 | 35 | 13.47 | 100 | 73.09 | 10 | 8.94 |  |  | 15.57 | 49.44
483 | 江津区 | 冀东水泥重庆江津有限责任公司 | 一线窑尾 | 2025-01-10 |  |  | 35 |  | 100 |  | 10 | [11 empty] | 上报停产
484 | 江津区 | 冀东水泥重庆江津有限责任公司 | 二线窑头 | 2025-01-10 | 3143312 | 6.92 |  |  |  |  | 10 | 7.22 |  |  |  | 86.47
485 | 江津区 | 冀东水泥重庆江津有限责任公司 | 一线窑头 | 2025-01-10 | [6 empty] | 10 | [11 empty] | 上报停产
486 | 江津区 | 重庆华新地维水泥有限公司 | 窑尾 | 2025-01-10 | 5641369 | 15.27 | 35 | 11.98 | 100 | 79.26 | 10 | 0.64 |  |  | 6.94 | 128.93
487 | 江津区 | 重庆华新地维水泥有限公司 | 窑头 | 2025-01-10 | 1911773 | 4.53 |  |  |  |  | 10 | 0.3 |  |  |  | 58.05
488 | 江津区 | 海龙再生资源(重庆)有限公司 | 1#炉废气排放口 | 2025-01-10 | 5204993 | 7.51 | 100 | 10.58 | 300 | 140.22 | 30 | 7.38 |  |  | 7.94 | 102.89 | 100 | 18.99 |  |  | 60 | 9.32
489 | 江津区 | 海龙再生资源(重庆)有限公司 | 2#炉废气排放口 | 2025-01-10 |  |  | 100 |  | 300 |  | 30 | [5 empty] | 100 |  |  |  | 60 |  | 上报停产
490 | 江津区 | 重庆金凯特殊钢制品有限公司 | 冶炼炉废气 | 2025-01-10 | 1747928 | 6.09 |  |  |  |  | 15 | 1.36 |  |  |  | 27.28
491 | 江津区 | 赛力斯汽车（湖北）有限公司重庆分公司 | 2#涂装废气总排口 | 2025-01-10 | 859864 | 0.21 | [8 empty] | 0.69 | 13.3
492 | 江津区 | 赛力斯汽车（湖北）有限公司重庆分公司 | 1#涂装废气总排口 | 2025-01-10 | 9911482 | 2.53 | [8 empty] | 0.86 | 21.79
493 | 江津区 | 重庆三峰百果园环保发电有限公司 | 焚烧烟气排口1 | 2025-01-10 | 3237530 | 16.04 | 100 | 14.43 | 300 | 132.83 | 30 | 5.58 |  |  | 21.22 | 122.39 | 100 | 4.3 |  |  | 60 | 5.29
494 | 江津区 | 重庆三峰百果园环保发电有限公司 | 焚烧烟气排口2 | 2025-01-10 | 3264453 | 16.79 | 100 | 12.82 | 300 | 145.1 | 30 | 8.04 |  |  | 22.71 | 129.68 | 100 | 3.27 |  |  | 60 | 2.83
495 | 江津区 | 重庆三峰百果园环保发电有限公司 | 焚烧烟气排口4 | 2025-01-10 | 3499102 | 19.55 | 100 | 10.52 | 300 | 84.51 | 30 | 4.14 |  |  | 27.95 | 135.51 | 100 | 5.77 |  |  | 60 | 5.06
496 | 江津区 | 重庆三峰百果园环保发电有限公司 | 焚烧烟气排口6 | 2025-01-10 | 3 |  | 100 |  | 300 | 45.77 | 30 | 23.19 |  |  | 0.32 | 25.2 | 100 | 0.07 |  |  | 60 | 2.26 | 含无效数据
497 | 江津区 | 重汽（重庆）轻型汽车有限公司 | 废气排放口 | 2025-01-10 | 693485 | 0.16 | [8 empty] | 1.15 | 12.49
498 | 江津区 | 重庆三峡油漆股份有限公司 | 通用涂料车间废气总排口 | 2025-01-10 | [6 empty] | 20 | [11 empty] | 上报停产
499 | 江津区 | 潍柴动力股份有限公司重庆分公司 | 试车废气排口 | 2025-01-10 | 527606 | 3.35 | [8 empty] | 0.39 | 15.58
500 | 江津区 | 重庆嘉钛昕再生资源综合利用有限公司 | 2#排气筒 | 2025-01-10 | 221760 | 1.96 | 100 | 2.59 | 300 | 11.05 | 30 | 10.94 |  |  | 5.72 | 27.76 |  |  |  |  | 60 | 0.07
501 | 江津区 | 重庆嘉钛昕再生资源综合利用有限公司 | 3#排气筒 | 2025-01-10 |  |  | 100 |  | 100 |  | 10 | [11 empty] | 上报停产
502 | 江津区 | 重庆乾涌再生资源综合利用有限公司 | 6#排气筒 | 2025-01-10 | 214610 | 1.95 | 100 | 0.1 | 300 | 17.6 | 30 | 0.75 |  |  | 15.24 | 47.47 |  |  |  |  | 100 | 0.69
503 | 江津区 | 重庆乾涌再生资源综合利用有限公司 | 8#排气筒 | 2025-01-10 | 527895 | 13.43 | 150 | 1.04 | 100 | 0.69 | 10 | 0.64 |  |  | 1 | 24.74
504 | 江津区 | 武骏重庆光能有限公司 | 武骏熔窑烟气排放口 | 2025-01-10 | 4935529 | 2.69 | 100 | 14.51 | 300 | 195.62 | 20 | 3.33 |  |  | 17.52 | 127.96
505 | 江津区 | 和友重庆光能有限公司 | 和友光能熔窑废气排放口 | 2025-01-10 | 2345156 | 0.77 | 100 | 58.45 | 300 | 247.83 | 20 | 10.6 |  |  | 10.34 | 132.27
506 | 合川区 | 重庆合川发电有限责任公司 | #3锅炉废气排口 | 2025-01-10 | 39598780 | 15.72 | 200 | 23.92 | 100 | 43.09 | 30 | 4.7 |  |  | 14.99 | 52.31
507 | 合川区 | 重庆合川发电有限责任公司 | #4锅炉废气排口 | 2025-01-10 | 44659676 | 17.37 | 200 | 25.86 | 100 | 41.74 | 30 | 3.64 |  |  | 14.23 | 46.9
508 | 合川区 | 重庆合川发电有限责任公司 | #2锅炉废气排口 | 2025-01-10 | 26437928 | 14.03 | 400 | 26.5 | 100 | 41.82 | 30 | 2.61 |  |  | 12.01 | 48.03
509 | 合川区 | 重庆合川发电有限责任公司 | #1锅炉废气排口 | 2025-01-10 | 22449226 | 12.06 | 400 | 21.15 | 100 | 40.71 | 30 | 3.53 |  |  | 10.41 | 58.03
510 | 合川区 | 重庆市富丰水泥集团特种水泥有限公司 | 水泥窑-窑尾排口 | 2025-01-10 | 9747588 | 24.66 | 35 | 6.98 | 100 | 77.65 | 10 | 4.61 |  |  | 3.16 | 124.84
511 | 合川区 | 重庆市富丰水泥集团特种水泥有限公司 | 冷却机-窑头排口 | 2025-01-10 | 7757028 | [5 empty] | 10 | 1.45 |  |  | 3.18 | 108.81
512 | 合川区 | 重庆金九建材集团有限公司 | 一期窑尾 | 2025-01-10 |  |  | 35 |  | 100 |  | 10 | [11 empty] | 上报停产
513 | 合川区 | 重庆金九建材集团有限公司 | 二期窑尾 | 2025-01-10 | 6862085 | 17.58 | 35 | 1.84 | 100 | 70.33 | 10 | 3.11 |  |  | 7.28 | 122.88
514 | 合川区 | 重庆金九建材集团有限公司 | 一期窑头 | 2025-01-10 | [6 empty] | 10 | [11 empty] | 上报停产
515 | 合川区 | 重庆金九建材集团有限公司 | 二期窑头 | 2025-01-10 | 4076905 | [5 empty] | 10 | 1.47 |  |  | 1.56 | 98.5
516 | 合川区 | 台泥（重庆）水泥有限公司 | 一期窑尾 | 2025-01-10 |  |  | 35 |  | 100 |  | 10 | [11 empty] | 上报停产
517 | 合川区 | 台泥（重庆）水泥有限公司 | 二期窑尾 | 2025-01-10 | 6640118 | 3.67 | 35 | 2.16 | 100 | 39.45 | 10 | 2.18 |  |  | 12.38 | 49.56
518 | 合川区 | 台泥（重庆）水泥有限公司 | 二期窑头 | 2025-01-10 | 5319642 | [5 empty] | 10 | 0.5 |  |  | 0.9 | 85.4
519 | 合川区 | 台泥（重庆）水泥有限公司 | 一期窑头 | 2025-01-10 | [6 empty] | 10 | [11 empty] | 上报停产
520 | 合川区 | 冀东水泥重庆合川有限责任公司 | 窑尾 | 2025-01-10 |  |  | 35 |  | 100 |  | 10 | [11 empty] | 上报停产
521 | 合川区 | 冀东水泥重庆合川有限责任公司 | 窑头 | 2025-01-10 | [6 empty] | 10 | [11 empty] | 上报停产
522 | 合川区 | 重庆华新盐井水泥有限公司 | 烧成窑尾 | 2025-01-10 |  |  | 100 |  | 320 |  | 20 | [11 empty] | 上报停产
523 | 合川区 | 重庆华新盐井水泥有限公司 | 烧成窑头 | 2025-01-10 | [6 empty] | 20 | [11 empty] | 上报停产
524 | 合川区 | 重庆合川盐化工业有限公司 | 锅炉废气总排口 | 2025-01-10 | 2671104 | 2.75 | 50 | 19.56 | 100 | 36.4 | 20 | 4.56 |  |  | 12.07 | 42.03
525 | 合川区 | 重庆顺博铝合金股份有限公司 | 炒灰1号排口 | 2025-01-10 | 1524416 | 3.97 | 100 | 0.65 | 100 | 1.29 | 10 | 0.64 |  |  | 2.18 | 21.31
526 | 合川区 | 重庆顺博铝合金股份有限公司 | 熔炼精炼2号排口 | 2025-01-10 |  |  | 100 |  | 100 |  | 10 | [11 empty] | 上报停产
527 | 合川区 | 重庆顺博铝合金股份有限公司 | 熔炼精炼3号排口 | 2025-01-10 | 2912102 | 4.55 | 100 | 7.56 | 100 | 34.08 | 10 | 0.48 |  |  | 2.51 | 71.9
528 | 合川区 | 重庆顺博铝合金股份有限公司 | 炒灰4号排口 | 2025-01-10 | 3542423 | 9.62 | 100 | 0.12 | 100 | 3.25 | 10 | 0.71 |  |  | 3.95 | 28.57
529 | 合川区 | 重庆顺博铝合金股份有限公司 | 熔炼精炼5号排口 | 2025-01-10 | 2713245 | 7.54 | 100 | 3.63 | 100 | 9.43 | 10 | 0.68 |  |  | 1.61 | 42.54
530 | 合川区 | 重庆合川三峰新能源发电有限公司 | 1#焚烧炉烟气排放口 | 2025-01-10 | 2185228 | 20.26 | 100 | 47.6 | 300 | 193.34 | 30 | 2.59 |  |  | 23.07 | 144.08 | 100 | 3.11 |  |  | 60 | 7.53
531 | 合川区 | 重庆合川三峰新能源发电有限公司 | 2#焚烧炉烟气排放口 | 2025-01-10 | 2019563 | 17.69 | 100 | 50.61 | 300 | 204.84 | 30 | 3.02 |  |  | 23.51 | 128.24 | 100 | 1.29 |  |  | 60 | 6.04
532 | 合川区 | 重庆速仕达金属材料有限公司 | 废气排放口 | 2025-01-10 | 1017583 | 9.99 | 100 | 0.92 | 100 | 0.96 | 10 | 1.7 |  |  | 11.26 | 43.16
533 | 合川区 | 重庆莲心金属厂 | 1#废气排放口 | 2025-01-10 |  |  | 100 |  | 100 |  | 10 | [11 empty] | 上报停产
534 | 永川区 | 重庆华新参天水泥有限公司 | 窑尾废气排放口 | 2025-01-10 | 16356448 | 9.66 | 35 | 11.5 | 100 | 76.21 | 10 | 2.08 |  |  | 8.63 | 51.53
535 | 永川区 | 重庆理文造纸有限公司 | 电站2#烟囱废气排口 | 2025-01-10 | 5241542 | 11.59 | 35 | 6.55 | 50 | 29.29 | 10 | 5.93 |  |  | 11.39 | 52.2
536 | 永川区 | 重庆理文造纸有限公司 | 电站1#烟囱废气排口 | 2025-01-10 | 17287132 | 12.53 | 35 | 9.71 | 50 | 33.68 | 10 | 2.55 |  |  | 9.34 | 47.02
537 | 永川区 | 重庆理文造纸有限公司 | 碱炉废气排口 | 2025-01-10 |  |  | 35 |  | 100 |  | 10 | [11 empty] | 上报停产
538 | 永川区 | 重庆理文造纸有限公司 | 焚烧炉废气排放口 | 2025-01-10 | 3865452 | 16.7 | 100 | 5.16 | 300 | 207.76 | 30 | 1.93 |  |  | 14.58 | 150.58 | 100 | 4.92 |  |  | 60 | 35.79
539 | 永川区 | 信义玻璃（重庆）有限公司 | 二期废气排口 | 2025-01-10 |  |  | 100 |  | 300 |  | 20 | [11 empty] | 上报停产
540 | 永川区 | 信义玻璃（重庆）有限公司 | 一期废气排口 | 2025-01-10 |  |  | 100 |  | 300 |  | 20 | [11 empty] | 上报停产
541 | 永川区 | 重庆中明港桥环保有限责任公司 | 回转窑焚烧尾气排放口 | 2025-01-10 | 715388 | 15.43 | 100 | 9.14 | 300 | 165.5 | 30 | 2.29 |  |  | 33.12 | 109.01 | 100 | 8.44 |  |  | 60 | 7.24
542 | 永川区 | 重庆理文制浆有限公司 | 理文制浆碱炉烟囱废气排口 | 2025-01-10 | 4043960 | 9.66 | 400 | 21.57 | 200 | 146.64 | 30 | 15.45 |  |  | 24.79 | 140.62
543 | 永川区 | 重庆新格有色金属有限公司 | 1#和4#铝熔炼线废气排放口 | 2025-01-10 | 1564749 | 6.25 | 150 | 0.55 | 200 | 19.95 | 30 | 1.78 |  |  | 0.33 | 21.31
544 | 永川区 | 重庆新格有色金属有限公司 | 2#铝熔炼线废气排放口 | 2025-01-10 |  |  | 150 |  | 200 |  | 30 | [11 empty] | 上报停产
545 | 永川区 | 重庆新格有色金属有限公司 | 回转炉废气排口 | 2025-01-10 |  |  | 150 |  | 200 |  | 30 | [11 empty] | 上报停产
546 | 永川区 | 重庆新格有色金属有限公司 | 3#铝熔炼线废气排放口 | 2025-01-10 | 380169 | 1.45 | 150 | 16.65 | 200 | 19.01 | 30 | 6.55 |  |  | 0.35 | 8.07
547 | 永川区 | 重庆市永川区三峰环保发电有限公司 | 焚烧炉烟气排放口 | 2025-01-10 | 2384682 | 14.47 | 100 | 37.65 | 300 | 196.13 | 30 | 1.92 |  |  | 24.35 | 143.89 | 100 | 1.04 |  |  | 60 | 11.61
548 | 永川区 | 重庆泽渝建材有限公司 | 窑尾排放口 | 2025-01-10 |  |  | 400 |  | 700 |  | 100 | [9 empty] | 10 |  | 上报停产
549 | 永川区 | 重庆红源活性炭有限公司 | 再生活化废气G3 | 2025-01-10 |  |  | 100 |  | 300 | [13 empty] | 上报停产
550 | 永川区 | 重庆中明硕清再生资源综合利用有限公司 | 回转炉废气排放口 | 2025-01-10 |  |  | 150 |  | 200 |  | 30 | [7 empty] | 3 |  | 30 |  | 上报停产
551 | 永川区 | 重庆天泰热力有限公司 | 发电烟囱 | 2025-01-10 | 36039472 | 16.27 | 35 |  | 50 | 26.46 | 50 |  |  |  | 9.23 | 83.34
552 | 永川区 | 重庆天泰热力有限公司 | 备用锅炉废气排放口 | 2025-01-10 |  |  |  |  | 100 | [13 empty] | 上报停产
553 | 南川区 | 重庆市新嘉南建材有限责任公司 | 窑尾 | 2025-01-10 | 7764486 | 22.45 | 35 | 22.31 | 100 | 89.86 | 10 | 7.36 |  |  | 5.68 | 97.55
554 | 南川区 | 重庆市新嘉南建材有限责任公司 | 窑头 | 2025-01-10 | 3008467 | 8.02 |  |  |  |  | 30 | 5.54 |  |  | 1.36 | 78.81
555 | 南川区 | 重庆市南川区金鑫纸业有限公司 | 金鑫纸业废气排放口 | 2025-01-10 |  |  | 550 |  | 80 |  | 80 | [11 empty] | 上报停产
556 | 南川区 | 重庆市凤华玻璃厂 | 废气排口 | 2025-01-10 | 1133725 | 2.79 | 400 | 55.01 | 700 | 100.14 | 50 | 1.42 |  |  | 5.43 | 166.77
557 | 南川区 | 重庆鸿庆达产业有限公司 | 石灰生产窑废气 | 2025-01-10 | 1025761 | 8.48 | 200 | 85.89 | 300 | 111.02 | 20 | 1.9 |  |  | 0.46 | 115.25
558 | 南川区 | 重庆鸿庆达产业有限公司 | 备用炭材烘干窑废气 | 2025-01-10 |  |  | 200 |  | 300 |  | 30 | [11 empty] | 上报停产
559 | 南川区 | 重庆鸿庆达产业有限公司 | 鸿庆达2#石灰窑窑尾废气排口 | 2025-01-10 | 1705115 | 7.93 | 200 | 50.72 | 300 | 92.85 | 20 | 4.04 |  |  | 0.03 | 71.09
560 | 南川区 | 重庆鸿庆达产业有限公司 | 新炭材烘干烟气 | 2025-01-10 |  |  | 200 |  | 300 |  | 30 | [11 empty] | 上报停产
561 | 南川区 | 重庆市南川区晨曦化工有限公司 | 转炉废气排放口 | 2025-01-10 | 1900246 | 8.21 | 400 | 2.27 | 200 | 113.17 | 30 | 10.4 |  |  | 16.96 | 48
562 | 南川区 | 重庆市中涪南热电有限公司 | 废气排放口 | 2025-01-10 |  |  | 35 |  | 50 |  | 10 | [11 empty] | 上报停产
563 | 南川区 | 重庆吉鑫再生资源有限公司 | 吉鑫再生有组织废气排放口 | 2025-01-10 |  |  | 150 |  | 200 |  | 30 | [11 empty] | 上报停产
564 | 南川区 | 重庆吉鑫再生资源有限公司 | 吉鑫再生厂房负压抽风废气排放口 | 2025-01-10 |  |  | 150 |  | 200 |  | 30 | [11 empty] | 上报停产
565 | 南川区 | 重庆市江陆机械制造有限公司 | 废气排放口 | 2025-01-10 | 503848 | 11.61 | 150 | 4.01 | 200 | 6.53 | 30 | 6.36 |  |  | 2.47 | 28.95
566 | 南川区 | 南川区家容铸造厂 | 熔炼、精炼废气排放口 | 2025-01-10 | 53883 | 0.59 | 150 | 1.6 | 200 | 2.6 | 30 | 4.04 |  |  | 1 | 10.39