## 1.12_废气
废气国家重点监控企业自动监控数据
日期：2025-01-12
序号 | 区县 | 企业名称 | 监测点名称 | 监测日期 | 流量(m3) | 流速(m/s) | SO2标准值(mg/m3) | SO2日均值(mg/m3) | NOx标准值(mg/m3) | NOx日均值(mg/m3) | 烟尘标准值(mg/m3) | 烟尘日均值(mg/m3) | VOCS标准值(mg/m3) | VOCS日均值(mg/m3) | 烟气湿度(％RH) | 烟气温度(℃) | Co标准值(mg/m3) | Co日均值(mg/m3) | 氟化物标准值(mg/m3) | 氟化物日均值(mg/m3) | HCL标准值(mg/m3) | HCL日均值(mg/m3) | 备注
1 | 万州区 | 重庆索特盐化股份有限公司 | 1#脱硫塔排口 | 2025-01-12 |  |  | 400 |  | 200 |  | 30 | [11 empty] | 上报停产
2 | 万州区 | 重庆索特盐化股份有限公司 | 2#脱硫塔排口 | 2025-01-12 |  |  | 400 |  | 200 |  | 30 | [11 empty] | 上报停产
3 | 万州区 | 重庆索特盐化股份有限公司 | 3#脱硫塔排口 | 2025-01-12 | 12112507 |  | 400 | 0.29 | 200 | 29.91 | 30 | 4.7
4 | 万州区 | 重庆湘渝盐化股份有限公司 | 硫回收尾气排放口 | 2025-01-12 | 32266 | 1.9 | 100 | 16.47 | 150 | 28.24 | 20 | 5.73 |  |  | 18.94 | 43.91
5 | 万州区 | 重庆万州西南水泥有限公司 | 一期窑尾_2500新型干法 | 2025-01-12 |  |  | 35 |  | 100 |  | 10 | [11 empty] | 上报停产
6 | 万州区 | 重庆万州西南水泥有限公司 | 二期窑尾_4000T | 2025-01-12 |  |  | 35 |  | 100 |  | 10 | [11 empty] | 上报停产
7 | 万州区 | 重庆万州西南水泥有限公司 | 一期窑头 | 2025-01-12 | [6 empty] | 10 | [11 empty] | 上报停产
8 | 万州区 | 重庆万州西南水泥有限公司 | 二期窑头 | 2025-01-12 | [6 empty] | 10 | [11 empty] | 上报停产
9 | 万州区 | 重庆市万州区三峰环保发电有限公司 | 1#焚烧炉排口 | 2025-01-12 | 1415231 |  | 100 | 41.48 | 300 | 186.29 | 30 | 3.75 |  |  |  |  | 100 | 3.57 |  |  | 60 | 28.11
10 | 万州区 | 重庆市万州区三峰环保发电有限公司 | 2#焚烧炉排口 | 2025-01-12 | 1473807 |  | 100 | 31.12 | 300 | 168.28 | 30 | 1.67 |  |  |  |  | 100 | 7.6 |  |  | 60 | 36.17
11 | 万州区 | 重庆华歌生物化学有限公司 | 废水燃烧废气排口 | 2025-01-12 | 91412 |  | 200 | 70.34 | 500 | 29.13 | 65 | 15.21 | [8 empty] | 100
12 | 万州区 | 重庆华歌生物化学有限公司 | 废气燃烧废气排口 | 2025-01-12 | 309742 |  | 550 | 5.34 | 240 | 6.2 | 120 | 1.6
13 | 万州区 | 重庆华歌生物化学有限公司 | 钠盐装置废气排气筒 | 2025-01-12 |  |  | 100 |  | 300 |  | 30 | [11 empty] | 上报停产
14 | 万州区 | 国能重庆万州电力有限责任公司 | 1号机组 | 2025-01-12 |  |  | 200 | 17.73 | 100 | 42.29 | 30 | 3.23 | [10 empty] | 含无效数据
15 | 万州区 | 国能重庆万州电力有限责任公司 | 2号机组 | 2025-01-12 |  |  | 200 | 17.13 | 100 | 43.54 | 30 | 1.94 | [10 empty] | 含无效数据
16 | 万州区 | 重庆长安跨越车辆有限公司 | 废气排放口 | 2025-01-12 | 11786980 | [7 empty] | 50 | 10.64
17 | 万州区 | 重庆索科斯铝业有限公司 | 废气总排放口 | 2025-01-12 | 718863 |  | 150 | 11.13 | 200 | 33.62 | 30 | 4.42
18 | 万州区 | 重庆市万州区万源玻璃有限公司 | 辊道窑废气排放口 | 2025-01-12 | 93487 | 4.97 | 50 | 0.44 | 180 | 56.24 | 30 | 3.33
19 | 万州区 | 重庆博联热电有限公司 | 2#锅炉烟气排放口 | 2025-01-12 | 9354207 | 16.65 | 35 | 16.33 | 50 | 35.57 | 10 | 1.47 |  |  | 18.2 | 51.91
20 | 万州区 | 重庆博联热电有限公司 | 3#烟气锅炉排放口 | 2025-01-12 | 8241591 | 14.86 | 35 | 15.66 | 50 | 33.06 | 10 | 3.92 |  |  | 19.24 | 52.66
21 | 万州区 | 重庆博联热电有限公司 | 1#锅炉烟气排放口 | 2025-01-12 | 10354373 | 17.6 | 35 | 13.76 | 50 | 30.78 | 10 | 4.27 |  |  | 13.62 | 53.84
22 | 万州区 | 重庆市九龙万博新材料科技有限公司 | 1#焙烧炉废气排放口 | 2025-01-12 | 7957357 | 8.4 | 25 | 1.7 | 65 | 8.92 | 10 | 1.9 |  |  | 34.38 | 173.18
23 | 万州区 | 重庆市九龙万博新材料科技有限公司 | 2#焙烧炉废气排放口 | 2025-01-12 | 9888253 | 8.38 | 25 | 2.53 | 65 | 43.13 | 10 | 2.3 |  |  | 15.27 | 189.75
24 | 万州区 | 重庆市九龙万博新材料科技有限公司 | 3#焙烧炉废气排放口 | 2025-01-12 |  |  | 25 |  | 65 |  | 10 | [11 empty] | 上报停产
25 | 万州区 | 中国石油西南油气田分公司天然气净化总厂（万州分厂） | 1#锅炉废气排放口 | 2025-01-12 |  |  |  |  | 50 | [13 empty] | 上报停产
26 | 万州区 | 中国石油西南油气田分公司天然气净化总厂（万州分厂） | 3#锅炉废气排放口 | 2025-01-12 |  |  |  |  | 50 | [13 empty] | 上报停产
27 | 万州区 | 中国石油西南油气田分公司天然气净化总厂（万州分厂） | 2#锅炉废气排放口 | 2025-01-12 | 336047 | 9.66 |  |  | 50 | 27.72
28 | 涪陵区 | 重庆建峰化工股份有限公司 | 二化快装锅炉2废气排放口 | 2025-01-12 |  |  |  |  | 50 | [13 empty] | 上报停产
29 | 涪陵区 | 重庆建峰化工股份有限公司 | 熔盐炉废气排放口 | 2025-01-12 | 177780 | 1.34 |  |  | 180 | 36.79 |  |  |  |  | 19.49 | 91.16
30 | 涪陵区 | 重庆建峰化工股份有限公司 | 二化快装锅炉1废气排放口 | 2025-01-12 | 871861 | 7.32 |  |  | 50 | 46.13 |  |  |  |  | 12.72 | 142.62
31 | 涪陵区 | 重庆建峰化工股份有限公司 | 熔盐炉1废气排放口 | 2025-01-12 | 285952 | 4.91 |  |  | 180 | 36.46 |  |  |  |  | 15.86 | 99.68
32 | 涪陵区 | 重庆市蓬威石化有限责任公司 | 烟囱排放口 | 2025-01-12 |  |  | 35 |  | 50 |  | 10 | [11 empty] | 上报停产
33 | 涪陵区 | 华新水泥重庆涪陵有限公司 | 窑头废气排放口 | 2025-01-12 | 226326 | 0.31 |  |  |  |  | 30 | 4.07 |  |  | 0.11 | 95.92
34 | 涪陵区 | 华新水泥重庆涪陵有限公司 | 窑尾废气排放口 | 2025-01-12 | 10072594 | 12.36 | 200 | 23.76 | 350 | 93 | 30 | 1.97 |  |  | 8.98 | 52.09
35 | 涪陵区 | 重庆华峰化工有限公司 | 1号烟囱 | 2025-01-12 | 20060878 | 16.68 | 200 | 16.99 | 100 | 26.56 | 30 | 3 |  |  | 12.92 | 48.22
36 | 涪陵区 | 重庆华峰化工有限公司 | 2号烟囱 | 2025-01-12 | 20625024 | 16.24 | 200 | 98.88 | 100 | 26.66 | 30 | 1.86 |  |  | 10.85 | 51.6
37 | 涪陵区 | 重庆华峰化工有限公司 | （一期）纯碱焚烧炉废气排放口 | 2025-01-12 | 1980635 | 3.85 | 100 | 0.69 | 300 | 37.62 | 30 | 1.06 |  |  | 14.91 | 167.69
38 | 涪陵区 | 重庆华峰化工有限公司 | 硝酸装置尾气（一期）排放口 | 2025-01-12 |  |  |  |  | 300 | [13 empty] | 上报停产
39 | 涪陵区 | 重庆华峰化工有限公司 | 硝酸装置尾气（二期）排放口 | 2025-01-12 | 3833401 | 32.95 |  |  | 300 | 20.68 |  |  |  |  | 2.05 | 128.16
40 | 涪陵区 | 重庆华峰化工有限公司 | 硝酸装置尾气（五期）排放口 | 2025-01-12 | 3960985 | 23.53 |  |  | 300 | 26.16 |  |  |  |  | 2.09 | 115.15
41 | 涪陵区 | 重庆华峰化工有限公司 | 硝酸装置尾气（四期）排放口 | 2025-01-12 | 3905221 | 25.85 |  |  | 300 | 32.79 |  |  |  |  | 7.04 | 121.78
42 | 涪陵区 | 重庆陕渝临港热电有限公司 | 烟囱 | 2025-01-12 | 18407242 | 10.1 | 400 | 22.06 | 200 | 35.66 | 30 | 3.14 |  |  | 11.67 | 49.19
43 | 涪陵区 | 重庆建峰新材料有限责任公司能通分公司 | 白涛化工（热岛）排口 | 2025-01-12 | 8939364 | 7 | 400 | 130.1 | 200 | 24.42 | 30 | 5.92 |  |  | 4.41 | 45.34
44 | 涪陵区 | 重庆建峰新材料有限责任公司弛源化工分公司 | 焚烧炉环保节能改造项目废气排放口 | 2025-01-12 |  |  | 100 |  | 300 |  | 30 | [5 empty] | 100 |  |  |  | 60 |  | 上报停产
45 | 涪陵区 | 重庆建峰新材料有限责任公司弛源化工分公司 | 非含盐焚烧炉废气排放口 | 2025-01-12 | 1746886 | 9.28 | 100 | 11.01 | 300 | 135.66 | 30 | 2.26 |  |  | 8.2 | 124.23 | 100 | 15.96 |  |  | 60 | 1.24
46 | 涪陵区 | 重庆国丰实业有限公司 | 废气排放口 | 2025-01-12 | 16309463 | 8.97 | 200 | 68.36 |  |  | 20 | 1.96 |  |  | 4.29 | 51.46
47 | 涪陵区 | 重庆龙海石化有限公司 | 原料预处理废气排放口 | 2025-01-12 |  |  | 100 |  | 150 |  | 20 | [11 empty] | 上报停产
48 | 涪陵区 | 重庆龙海石化有限公司 | 焦化废气排放口 | 2025-01-12 |  |  | 100 |  | 150 |  | 20 | [11 empty] | 上报停产
49 | 涪陵区 | 重庆龙海石化有限公司 | 制加氢废气排放口 | 2025-01-12 |  |  | 100 |  | 150 |  | 20 | [11 empty] | 上报停产
50 | 涪陵区 | 重庆龙海石化有限公司 | 硫磺回收废气排放口 | 2025-01-12 |  |  | 400 |  | 150 |  | 20 | [11 empty] | 上报停产
51 | 涪陵区 | 重庆龙海石化有限公司 | 2号锅炉烟囱 | 2025-01-12 |  |  | 50 |  | 50 |  | 20 | [11 empty] | 上报停产
52 | 涪陵区 | 重庆龙海石化有限公司 | 1号锅炉烟囱 | 2025-01-12 |  |  | 50 |  | 50 |  | 20 | [11 empty] | 上报停产
53 | 涪陵区 | 重庆天原化工有限公司 | 裂解尾气排放口 | 2025-01-12 |  |  | 100 |  | 300 |  | 30 | [5 empty] | 100 |  |  |  | 60 |  | 上报停产
54 | 涪陵区 | 重庆建峰新材料有限责任公司新氟科技分公司 | 焚烧装置排放口 | 2025-01-12 | 16165 | 6.58 | 100 | 0.36 | 300 | 83.71 | 30 | 1.25 |  |  | 2.8 | 20.54
55 | 涪陵区 | 重庆市涪陵区三峰环保发电有限公司 | 1号焚烧炉废气排放口 | 2025-01-12 | 1637082 | 11.7 | 100 | 11.6 | 300 | 173.22 | 30 | 1 |  |  | 22.31 | 135.02 | 100 | 9.12 |  |  | 60 | 1.96
56 | 涪陵区 | 重庆市涪陵区三峰环保发电有限公司 | 2号焚烧炉废气排放口 | 2025-01-12 | 1633660 | 12.47 | 100 | 1.36 | 300 | 124.27 | 30 | 2.31 |  |  | 26.11 | 139.56 | 100 | 9.45 |  |  | 60 | 4.42
57 | 涪陵区 | 重庆万凯新材料科技有限公司 | 导热油炉废气排放口 | 2025-01-12 | 899906 | 2.75 | 50 | 2.62 | 50 | 42.8 | 20 | 0.18 |  |  | 10.49 | 109.83
58 | 涪陵区 | 重庆万凯新材料科技有限公司 | 二期导热油炉排放口 | 2025-01-12 | 988197 | 2.86 | 50 | 5.46 | 50 | 43.75 | 20 | 0.32 |  |  | 10.07 | 91.56
59 | 涪陵区 | 重庆万凯新材料科技有限公司 | 三期导热油炉废气排放口 | 2025-01-12 | 1540703 | 1.89 | 50 | 3 | 50 | 41.16 | 20 | 0.82 |  |  | 12.97 | 91.25
60 | 涪陵区 | 重庆剑涛铝业有限公司 | 1号废气排放口 | 2025-01-12 |  |  | 150 |  | 200 |  | 30 | [11 empty] | 通讯中断
61 | 涪陵区 | 重庆剑涛铝业有限公司 | 4号废气排放口 | 2025-01-12 |  |  | 150 |  | 200 |  | 30 | [11 empty] | 通讯中断
62 | 涪陵区 | 重庆剑涛铝业有限公司 | 5号废气排放口 | 2025-01-12 |  |  | 150 |  | 200 |  | 30 | [11 empty] | 通讯中断
63 | 涪陵区 | 重庆大朗冶金新材料有限公司 | 焙烧机机头废气排气筒 | 2025-01-12 | 2999810 | 7.85 | 200 | 17.68 | 300 | 61.58 | 50 | 7.03 |  |  | 34.24 | 53.45
64 | 涪陵区 | 重庆大朗冶金新材料有限公司 | 锅炉烟气排气筒 | 2025-01-12 | 5015086 | 13.9 | 100 | 0.04 | 200 | 46.68 | 10 | 3.6 |  |  | 9.59 | 143.86
65 | 涪陵区 | 重庆鹏凯精细化工有限公司 | 24#焚烧尾气排放口 | 2025-01-12 | 65204 | 7.51 | 100 | 7.64 | 300 | 167.95 | 30 | 0.06 | 120 | 1.11 | 9.35 | 50.55 |  |  |  |  | 60 | 3.77
66 | 涪陵区 | 华峰重庆氨纶有限公司 | 导热油炉烟气排放口（燃煤） | 2025-01-12 | 1528997 | 1.9 | 550 | 269.31 | 80 | 25.07 | 80 | 4.82 |  |  | 11.04 | 57.85
67 | 涪陵区 | 华峰重庆氨纶有限公司 | 导热油炉烟气排放口（燃气） | 2025-01-12 | 695539 | 8.65 |  |  | 50 | 43.72 |  |  |  |  | 16.48 | 104.33
68 | 涪陵区 | 华峰重庆氨纶有限公司 | 焚烧烟气排放口 | 2025-01-12 | 178965 | 10.19 | 100 |  | 300 | 41.51 | 30 | 2.86 |  |  | 19.12 | 168.44 | 100 | 1.66 |  |  | 60 | 1.1 | 含无效数据
69 | 涪陵区 | 华峰重庆氨纶有限公司 | 燃气导热油炉（五期）废气排放口G-L-30 | 2025-01-12 | 608317 | 2.93 |  |  | 50 | 23.73 |  |  |  |  | 11.85 | 87.3
70 | 涪陵区 | 重庆华峰聚酰胺有限公司 | 焚烧炉废气排放口 | 2025-01-12 |  |  | 100 |  | 300 |  | 30 | [5 empty] | 100 | [5 empty] | 上报停产
71 | 涪陵区 | 重庆华峰聚酰胺有限公司 | 三期焚烧炉排放口 | 2025-01-12 | 638094 | 8 | 100 | 0.93 | 300 | 140.1 | 30 | 3.72 |  |  | 21.43 | 136.71 | 100 | 1.99
72 | 涪陵区 | 重庆元利科技有限公司 | 导热油炉燃烧废气排放口 | 2025-01-12 | 219815 | 3.26 |  |  | 80 | 40.62 |  |  |  |  | 12.03 | 124.84
73 | 涪陵区 | 重庆元利科技有限公司 | 焚烧炉废气排放口 | 2025-01-12 | 103240 | 0.87 | 300 | 1.31 | 500 | 230.82 | 80 | 2.08 |  |  | 17.16 | 58.33
74 | 涪陵区 | 重庆元利科技有限公司 | 制氢装置加热转化炉废气 | 2025-01-12 | 239904 | 2.88 |  |  | 700 | 28.27 |  |  |  |  | 5.65 | 136.85
75 | 涪陵区 | 中化重庆涪陵化工有限公司（白涛） | 硫酸尾气排放口 | 2025-01-12 | 4269642 | 10.31 | 400 | 160.73 | [6 empty] | 1.58 | 23.58
76 | 涪陵区 | 中化重庆涪陵化工有限公司（白涛） | 氟硅酸钠尾气排放口 | 2025-01-12 | 220786 | 19.15 |  |  |  |  | 120 | 0.28 |  |  | 25.85 | 30.19
77 | 涪陵区 | 中化重庆涪陵化工有限公司（白涛） | 多元素酸性肥尾气排放口 | 2025-01-12 | 3388084 | 16 |  |  |  |  | 120 | 1.83 |  |  | 26.83 | 35.05
78 | 涪陵区 | 中化重庆涪陵化工有限公司（白涛） | 氯基缓释专用肥尾气排放口 | 2025-01-12 | 3487534 | 12.01 |  |  |  |  | 120 | 1.39 |  |  | 13.74 | 42.8
79 | 涪陵区 | 中化重庆涪陵化工有限公司（白涛） | 硫基/硝硫基缓释肥尾气排放口 | 2025-01-12 | 2586241 | 17.75 |  |  |  |  | 120 | 0.92 |  |  | 4.77 | 37.08
80 | 涪陵区 | 重庆东攀碳材料科技有限公司 | 煅烧烟气排放 | 2025-01-12 | 1936329 | 9.64 | 400 | 32.26 | 240 | 33.64 | 100 | 13.81 |  |  | 5.15 | 51.78
81 | 涪陵区 | 重庆东攀碳材料科技有限公司 | 焙烧烟气排放 | 2025-01-12 | 2574870 | 18.46 | 400 | 38.98 | 240 | 51.97 | 30 | 8.08 |  |  | 6.15 | 29.9
82 | 涪陵区 | 重庆东攀碳材料科技有限公司 | 新焙烧烟气排放 | 2025-01-12 | 844659 | 9.3 | 400 | 91.61 | 240 | 38.76 | 30 | 0.12 |  |  | 17.71 | 32.84
83 | 涪陵区 | 重庆建峰浩康化工有限公司 | 总排口 | 2025-01-12 | 2294019 | 7.82 |  |  |  |  | 30 | 2.11 | 100 | 1.81 | 0.21 | 31.23
84 | 涪陵区 | 重庆攀华板材有限公司 | 加热炉排口1 | 2025-01-12 |  |  | 50 |  | 200 |  | 10 | [11 empty] | 上报停产
85 | 涪陵区 | 重庆攀华板材有限公司 | 加热炉排口3 | 2025-01-12 |  |  | 50 |  | 200 |  | 10 | [11 empty] | 上报停产
86 | 涪陵区 | 重庆汉固固体废物治理有限公司 | P5 | 2025-01-12 |  |  | 100 |  | 300 |  | 30 | [9 empty] | 60 |  | 上报停产
87 | 涪陵区 | 重庆煅鼎环境科技有限公司 | 3#排气筒 | 2025-01-12 | 319269 | 17.76 | 100 | 1.73 | 300 | 99.69 | 30 | 10.42 |  |  | 10.08 | 93.66 |  |  |  |  | 60 | 4.6
88 | 大渡口区 | 重庆国际复合材料股份有限公司 | 1、2、3号生产线窑炉 | 2025-01-12 |  |  | 100 |  | 500 |  | 50 | [11 empty] | 上报停产
89 | 大渡口区 | 重庆国际复合材料股份有限公司 | 5号6号生产线窑炉 | 2025-01-12 | 589491 | 12.24 | 100 | 2.02 | 500 | 42.48 | 50 |  |  |  | 15.13 | 53.07
90 | 大渡口区 | 重庆小南海水泥厂 | 三期窑尾 | 2025-01-12 | 9533027 | 20.2 | 150 | 1.91 | 250 | 81.1 | 15 | 1.77 |  |  | 6.45 | 102.08
91 | 大渡口区 | 重庆小南海水泥厂 | 三期窑头 | 2025-01-12 | 6869622 | 12.95 |  |  |  |  | 30 | 0.54 |  |  |  | 82.53
92 | 大渡口区 | 宝武特冶航研科技有限公司 | 宝武中频炉废气排口 | 2025-01-12 | 12030 | 0.52 |  |  |  |  | 15 | 1.92 |  |  | 2.49 | 12.32
93 | 江北区 | 重庆顺泰铁塔制造有限公司 | 顺泰废气监测 | 2025-01-12 | 59353 | 2.61 | 100 | 0.42 | 500 | 22.6 | 50 | 0.33 |  |  | 7.6 | 79.21
94 | 沙坪坝区 | 重庆青鹏水泥有限公司 | 窑尾 | 2025-01-12 |  |  | 150 |  | 250 |  | 15 | [11 empty] | 上报停产
95 | 沙坪坝区 | 重庆青鹏水泥有限公司 | 窑头 | 2025-01-12 | [6 empty] | 15 | [11 empty] | 上报停产
96 | 沙坪坝区 | 赛力斯汽车（湖北）有限公司重庆沙坪坝分公司 | 涂装车间主排气筒 | 2025-01-12 | 1501368 |  | 200 | 0.16 | 200 | 0.55 | 10 | 0.49
97 | 九龙坡区 | 重庆和友实业股份有限公司 | 75吨锅炉排口 | 2025-01-12 |  |  | 35 |  | 50 |  | 10 | [11 empty] | 上报停产
98 | 九龙坡区 | 庆铃汽车股份有限公司 | 涂装废气排口 | 2025-01-12 | 919059 | [7 empty] | 30 | 0.47
99 | 九龙坡区 | 重庆天泰铝业股份有限公司 | 废气1排口 | 2025-01-12 | 7648057 |  | 100 | 76.8 |  |  | 10 | 5.04 | [6 empty] | 3 | 1.42
100 | 九龙坡区 | 重庆天泰铝业股份有限公司 | 废气2排口 | 2025-01-12 | 8236825 |  | 100 | 80.1 |  |  | 10 | 5.27 | [6 empty] | 3 | 1.48
101 | 九龙坡区 | 重庆建设雅马哈摩托车有限公司 | 涂装VOCs废气治理设备废气排放口 | 2025-01-12 | 340407 | [7 empty] | 50 | 1.1
102 | 九龙坡区 | 重庆精炼铝业有限公司 | 收尘系统排气筒 | 2025-01-12 | 121026 |  | 100 | 0.73 | 500 | 15.9 | 50 | 12.04
103 | 九龙坡区 | 重庆琳颉铝业有限公司 | 废气排口 | 2025-01-12 |  |  | 100 |  | 100 |  | 10 | [11 empty] | 上报停产
104 | 九龙坡区 | 重庆西铝金属制品加工厂 | 排气口1 | 2025-01-12 |  |  | 100 |  | 300 |  | 50 | [11 empty] | 上报停产
105 | 九龙坡区 | 重庆西铝庆丰金属材料有限公司 | 废气排放口1 | 2025-01-12 | 343320 |  | 100 | 3.24 | 300 | 17.51 | 50 | 5.87
106 | 九龙坡区 | 重庆西铝庆丰金属材料有限公司 | 废气排放口2 | 2025-01-12 | 869235 |  | 100 | 0.24 | 300 | 10.46 | 30 | 4.48
107 | 九龙坡区 | 重庆发琳铝业有限责任公司 | 收尘系统排气筒 | 2025-01-12 | 569816 |  | 100 | 8.61 | 100 | 16.12 | 10 | 2.55
108 | 九龙坡区 | 重庆市西南铝实业有限公司（铸造二车间） | 排气筒1 | 2025-01-12 | 1126352 | 5.21 | 100 | 1.5 | 100 | 22.13 | 10 | 2.44
109 | 九龙坡区 | 重庆天泰精炼金属铸造有限公司 | 废气排口 | 2025-01-12 | 740168 |  | 100 | 1.87 | 300 | 57.56 | 30 | 8.93
110 | 九龙坡区 | 重庆银浩铝业有限公司 | 废气排口 | 2025-01-12 | 271148 |  | 100 | 0.37 | 500 | 1.44 | 30 | 13.9
111 | 九龙坡区 | 重庆天泰观复新材料有限公司 | 熔保炉组及铝灰处理废气 | 2025-01-12 | 1920312 | 8.49 | 100 | 4.69 | 300 | 99.27 | 50 | 5.77 |  |  | 1.21 | 45.92
112 | 九龙坡区 | 九龙坡区西彭镇晨曦金属制品厂 | 熔炼炉废气排放口 | 2025-01-12 |  |  | 100 |  | 100 |  | 10 | [11 empty] | 上报停产
113 | 南岸区 | 重庆昊晟玻璃股份有限公司 | 炉窑废气排放口 | 2025-01-12 | 536978 | 11.97 | 100 | 0.92 | 350 | 208.55 | 20 | 6.94 |  |  | 13.8 | 160.47
114 | 北碚区 | 重庆富皇建材有限公司 | 滩口窑尾废气排放口 | 2025-01-12 | 8345831 |  | 35 | 6.46 | 100 | 37.36 | 10 | 2.55 |  |  | 22.28 | 52.47
115 | 北碚区 | 重庆富皇建材有限公司 | 滩口窑头废气排放口 | 2025-01-12 | 3753162 | 7.67 |  |  |  |  | 20 | 3.04 |  |  | 3.36 | 58.28
116 | 北碚区 | 重庆三圣实业股份有限公司 | 1#线窑尾二吸塔 | 2025-01-12 |  |  | 200 |  | 200 |  | 30 | [11 empty] | 上报停产
117 | 北碚区 | 重庆三圣实业股份有限公司 | 1#线窑头 | 2025-01-12 | [6 empty] | 10 | [11 empty] | 上报停产
118 | 北碚区 | 重庆三圣实业股份有限公司 | 2#线窑尾二吸塔 | 2025-01-12 |  |  | 200 |  | 200 |  | 30 | [11 empty] | 上报停产
119 | 北碚区 | 重庆三圣实业股份有限公司 | 2#线窑头 | 2025-01-12 | [6 empty] | 10 | [11 empty] | 上报停产
120 | 北碚区 | 重庆同兴垃圾处理有限公司 | 焚烧废气排放口2# | 2025-01-12 | 2041457 | 6.17 | 100 | 15.98 | 300 | 131.44 | 30 | 4.21 |  |  | 28.41 | 137.76 | 100 | 7.46 |  |  | 60 | 13.65
121 | 万盛经开区 | 国电重庆恒泰发电有限公司 | #1机组废气排放口 | 2025-01-12 | 22648140 | 11.44 | 400 | 24.7 | 100 | 41.15 | 30 | 4.8 |  |  | 10.35 | 47.45
122 | 万盛经开区 | 国电重庆恒泰发电有限公司 | #2机组废气排放口 | 2025-01-12 | 24434854 | 12.49 | 400 | 23.76 | 100 | 38.49 | 30 | 2.71 |  |  | 8.84 | 45.7
123 | 万盛经开区 | 重庆市南桐特种水泥有限责任公司 | 窑尾 | 2025-01-12 | 14053427 | 21.94 | 35 | 6.44 | 100 | 76.35 | 10 | 2.78 |  |  | 4.82 | 103.73
124 | 万盛经开区 | 重庆市南桐特种水泥有限责任公司 | 窑头 | 2025-01-12 | 10789023 | 15.59 |  |  |  |  | 30 | 4.01 |  |  | 1.78 | 147.51
125 | 万盛经开区 | 重庆万盛煤化有限责任公司 | 烟囱 | 2025-01-12 | 6650885 | 4.8 | 400 | 49.91 | 200 | 70.92 | 30 | 3.13 |  |  | 8.93 | 48.87
126 | 万盛经开区 | 重庆万盛浮法玻璃有限公司 | 二线排口 | 2025-01-12 | 1067966 | 2.43 | 100 | 9.69 | 300 | 116.95 | 20 | 5.71 |  |  | 4.4 | 163.37
127 | 万盛经开区 | 重庆万盛浮法玻璃有限公司 | 一线排口 | 2025-01-12 | 1257262 | 4 | 100 | 1.46 | 300 | 101.61 | 20 | 1.08 |  |  | 7.17 | 321.68
128 | 万盛经开区 | 重庆万盛川东化工有限公司 | 磷酸钠盐生产混合废气排放口 | 2025-01-12 | 1239699 |  | 400 | 7.89 | 700 | 62.48 | 100 | 4.3 |  |  | 26.19 | 79.73
129 | 万盛经开区 | 国能重庆电厂有限公司 | 国能#1机组废气排放口 | 2025-01-12 | 28218924 | 12.21 | 200 | 14.06 | 100 | 32.24 | 30 | 1.28 |  |  | 13.45 | 48.76
130 | 万盛经开区 | 国能重庆电厂有限公司 | 国能#2机组废气排放口 | 2025-01-12 | 33709336 | 13.88 | 200 | 14.86 | 100 | 32.15 | 30 | 1.16 |  |  | 9.25 | 47.13
131 | 万盛经开区 | 重庆淋琅环保科技有限公司 | 3#排气筒 | 2025-01-12 | 473233 | 3.06 | 150 | 13.55 | 200 | 5.97 | 30 | 17.53 |  |  | 1.42 | 29.03
132 | 万盛经开区 | 重庆淋琅环保科技有限公司 | 2#排气筒 | 2025-01-12 |  |  | 100 |  | 300 |  | 30 | [9 empty] | 60 |  | 上报停产
133 | 双桥经开区 | 双钱集团（重庆）轮胎有限公司 | 锅炉废气排放口 | 2025-01-12 | 402403 | 5.67 | 50 | 1.99 | 50 | 35.4 | 20 | 0.35 |  |  | 10 | 64.95
134 | 双桥经开区 | 双钱集团（重庆）轮胎有限公司 | 双钱炼胶废气排口 | 2025-01-12 | 1806867 | 7.54 |  |  |  |  | 12 | 1.42 | 10 | 2.69 | 2.55 | 28.16
135 | 双桥经开区 | 双钱集团（重庆）轮胎有限公司 | 双钱胶片冷却废气排口 | 2025-01-12 | 4986654 | 8.04 | [6 empty] | 10 | 3.01 | 2.44 | 25.33
136 | 双桥经开区 | 双钱集团（重庆）轮胎有限公司 | 双钱压延压出废气排放口 | 2025-01-12 | 489279 | 3.56 | [6 empty] | 10 | 1.46 | 3.04 | 20.58
137 | 双桥经开区 | 双钱集团（重庆）轮胎有限公司 | 双钱硫化废气排放口 | 2025-01-12 | 3903023 | 10.51 | [6 empty] | 10 | 0.72 | 3.17 | 28.62
138 | 双桥经开区 | 重庆足航钒钛钢铁集团有限公司 | 足航钢铁电炉有组织排放口1 | 2025-01-12 | 7407681 | 9.14 | 700 | 0.18 | 400 | 2.32 | 20 | 0.99 |  |  | 4.73 | 61.72
139 | 双桥经开区 | 重庆足航钒钛钢铁集团有限公司 | 电炉有组织排放口2 | 2025-01-12 | 5836926 | 7.28 | 400 | 5.83 | 700 | 3.35 | 20 | 7.67 |  |  | 5.36 | 61.2
140 | 双桥经开区 | 重庆足航钒钛钢铁集团有限公司 | 有组织排放口4 | 2025-01-12 | 3516366 | 6.38 | 400 | 3.84 | 700 | 4.98 | 20 | 2.93 |  |  | 2.12 | 20.41
141 | 双桥经开区 | 重庆足航钒钛钢铁集团有限公司 | 有组织排口3 | 2025-01-12 | 20003380 | 10.45 | 400 | 4.35 | 700 | 9.63 | 20 | 8.63 |  |  | 2.66 | 55.46
142 | 双桥经开区 | 昶宝电子科技（重庆）有限公司 | 昶宝E5车间喷漆废气排口 | 2025-01-12 | [6 empty] | 20 |  | 120 | [9 empty] | 上报停产
143 | 双桥经开区 | 昶宝电子科技（重庆）有限公司 | 昶宝D6车间喷漆废气排口 | 2025-01-12 | [6 empty] | 20 |  | 120 | [9 empty] | 上报停产
144 | 双桥经开区 | 昶宝电子科技（重庆）有限公司 | 昶宝E8车间锅炉废气 | 2025-01-12 | 127178 | 1.41 |  |  | 50 | 40.52 |  |  |  |  | 18.12 | 102.92
145 | 双桥经开区 | 昶宝电子科技（重庆）有限公司 | 昶宝E4车间锅炉废气 | 2025-01-12 | 82369 | 0.76 |  |  | 50 | 24.2 |  |  |  |  | 4.24 | 46.96
146 | 双桥经开区 | 昶宝电子科技（重庆）有限公司 | 昶宝E7车间喷漆废气排口 | 2025-01-12 | 2795373 | 6.95 |  |  |  |  | 20 | 3.86 | 120 | 4.91 | 0.81 | 30.33
147 | 双桥经开区 | 昶宝电子科技（重庆）有限公司 | 昶宝D7车间喷漆废气排口 | 2025-01-12 | 6264471 | 8.26 |  |  |  |  | 20 | 8.34 | 120 | 10.83 | 1.12 | 26.77
148 | 双桥经开区 | 重庆德能再生资源股份有限公司 | 熔炼、精炼废气排放口 | 2025-01-12 |  |  | 150 |  | 200 |  | 30 | [11 empty] | 上报停产
149 | 双桥经开区 | 重庆胜远威陶瓷有限责任公司 | 胜远威喷雾干燥塔废气排放口 | 2025-01-12 |  |  | 30 |  | 100 |  | 15 | [11 empty] | 上报停产
150 | 双桥经开区 | 重庆春兴再生资源有限公司 | 熔炼炉烟囱 | 2025-01-12 |  |  | 100 |  | 100 |  | 10 | [11 empty] | 上报停产
151 | 双桥经开区 | 重庆春兴再生资源有限公司 | 天然气燃烧废气排气筒 | 2025-01-12 |  |  | 100 |  | 100 |  | 10 | [11 empty] | 上报停产
152 | 双桥经开区 | 重庆春兴再生资源有限公司 | 2号排气筒 | 2025-01-12 |  |  | 100 |  | 100 |  | 10 | [11 empty] | 上报停产
153 | 双桥经开区 | 重庆春兴再生资源有限公司 | 3号排气筒 | 2025-01-12 |  |  | 100 |  | 100 |  | 10 | [11 empty] | 上报停产
154 | 双桥经开区 | 重庆新霆易环保科技有限公司 | 热裂解烟气排放口 | 2025-01-12 | 87970 | 4.67 | 100 | 3.67 | 150 | 6.18 | 20 | 5.09 |  |  | 8.34 | 48.55
155 | 双桥经开区 | 重庆顺博环保新材料有限公司 | 顺博2#排气筒 | 2025-01-12 |  |  | 400 |  | 200 |  | 30 | [11 empty] | 上报停产
156 | 双桥经开区 | 重庆嘉锐铝业有限公司 | 熔炼、精炼、铝渣处理废气排气筒 | 2025-01-12 | 380034 | 1.77 | 150 | 2.97 | 200 | 23.73 | 30 | 8.97 |  |  | 9.63 | 31.9
157 | 渝北区 | 重庆三峰御临环保发电有限公司 | 1号焚烧炉焚烧烟气排放口 | 2025-01-12 | 3105699 | 13.06 | 50 | 1.59 | 200 | 97.72 | 10 | 0.3 |  |  | 24.29 | 65.28 | 50 | 2.73 |  |  | 10 | 0.15
158 | 渝北区 | 重庆三峰御临环保发电有限公司 | 3号焚烧炉焚烧烟气排放口 | 2025-01-12 | 3140314 | 13.33 | 50 | 0.96 | 200 | 98.29 | 10 | 0.36 |  |  | 25.3 | 64.09 | 50 | 2.23 |  |  | 4 | 0.54
159 | 渝北区 | 重庆三峰御临环保发电有限公司 | 4号焚烧炉 | 2025-01-12 | 2969561 | 12.08 | 50 | 5 | 200 | 113.53 | 10 | 0.3 |  |  | 21.8 | 65.24 | 50 | 2.34 |  |  | 10 | 0.22
160 | 渝北区 | 重庆三峰御临环保发电有限公司 | 2号焚烧炉焚烧烟气排放口 | 2025-01-12 | 3165458 | 12.89 | 50 | 0.79 | 200 | 112.75 | 10 | 0.34 |  |  | 21.93 | 64.98 | 50 | 1.12 |  |  | 10 | 0.47
161 | 渝北区 | 帅翼驰铝合金新材料（重庆）有限公司 | 热脱漆、熔炼精炼废气排放口 | 2025-01-12 | 2151477 | 9.12 | 100 | 2.34 | 100 | 11.07 | 10 | 6.58 |  |  | 1.32 | 34.73
162 | 渝北区 | 帅翼驰铝合金新材料（重庆）有限公司 | 熔炼精炼、铝灰渣处理废气排放口 | 2025-01-12 | 2625549 | 11.09 | 100 | 2.38 | 100 | 5.79 | 10 | 1.45 |  |  | 1.93 | 33.77
163 | 渝北区 | 重庆琴江铝合金有限公司 | 琴江铝合金废气排放口 | 2025-01-12 | 1186066 | 9.31 | 100 | 6.28 | 100 | 7.53 | 10 | 2.65 |  |  | 4.04 | 41.46
164 | 渝北区 | 重庆长安汽车股份有限公司渝北工厂新厂区 | 涂装烘干废气排放口 | 2025-01-12 | 1911643 | 11.6 | 200 | 1.33 | 200 | 9.06 | 50 | 1.67 | 30 | 2.92
165 | 渝北区 | 重庆长安汽车股份有限公司渝北工厂新厂区 | 涂装45m废气排放口 | 2025-01-12 | 8876176 | 4.63 | 200 | 0.53 | 200 | 0.79 | 50 | 1.9 | 30 | 3.97
166 | 巴南区 | 攀钢集团重庆钛业有限公司 | 二吸塔尾气排放口 | 2025-01-12 |  |  | 200 | [15 empty] | 上报停产
167 | 巴南区 | 攀钢集团重庆钛业有限公司 | 煅烧尾气烟囱 | 2025-01-12 |  |  | 100 |  | 300 |  | 50 | [11 empty] | 上报停产
168 | 巴南区 | 重庆丰盛三峰环保发电有限公司 | 1#焚烧炉排放口 | 2025-01-12 | 2483494 | 15.46 | 100 | 2.89 | 300 | 152.7 | 30 | 6.06 |  |  | 22.48 | 145.35 | 100 | 1.78 |  |  | 60 | 7.83
169 | 巴南区 | 重庆丰盛三峰环保发电有限公司 | 2#焚烧炉排放口 | 2025-01-12 | 2460176 | 14.98 | 100 | 3.01 | 300 | 130.79 | 30 | 5.38 |  |  | 20.6 | 145.53 | 100 | 1.02 |  |  | 60 | 9.32
170 | 巴南区 | 重庆丰盛三峰环保发电有限公司 | 3#焚烧炉排放口 | 2025-01-12 | 2451044 | 14.71 | 100 | 4.16 | 300 | 126.16 | 30 | 10.38 |  |  | 19.4 | 144.66 | 100 | 1.34 |  |  | 60 | 12.35
171 | 巴南区 | 重庆丰盛三峰环保发电有限公司 | 4#焚烧炉排放口 | 2025-01-12 | 2279669 | 13.06 | 100 | 6.46 | 300 | 118.64 | 30 | 6.47 |  |  | 18.37 | 132.62 | 100 | 2.14 |  |  | 60 | 12.06
172 | 巴南区 | 重庆惠科金渝光电科技有限公司 | 有机废气排放口1 | 2025-01-12 | [8 empty] | 120 | [9 empty] | 上报停产
173 | 巴南区 | 重庆惠科金渝光电科技有限公司 | 有机废气排放口2 | 2025-01-12 | 222141 | 2.27 | [6 empty] | 120 | 12.25 | 0.71 | 33.01
174 | 巴南区 | 重庆惠科金渝光电科技有限公司 | 有机废气排放口3 | 2025-01-12 | 801368 | 8.21 | [6 empty] | 120 | 6.04 | 1.16 | 35.82
175 | 巴南区 | 重庆惠科金渝光电科技有限公司 | 剥离废气排放口1 | 2025-01-12 | [8 empty] | 120 | [9 empty] | 上报停产
176 | 巴南区 | 重庆惠科金渝光电科技有限公司 | 剥离废气排放口2 | 2025-01-12 | 273719 | 6.31 | [6 empty] | 120 | 4.03 | 1.59 | 14.78
177 | 巴南区 | 重庆惠科金渝光电科技有限公司 | 剥离废气排放口3 | 2025-01-12 | 237189 | 5.46 | [6 empty] | 120 | 3.59 | 1.63 | 14.2
178 | 巴南区 | 重庆赛科龙摩托车制造有限公司 | 1#喷漆废气排气筒 | 2025-01-12 | 5245 | 0.02 | 200 | 0.18 | 200 | 0.23 | 10 |  |  |  |  | 9.22 | [6 empty] | 含无效数据
179 | 巴南区 | 重庆汇仁有色金属有限责任公司 | 汇仁排放口 | 2025-01-12 | 660478 | 10.84 | 100 | 0.73 | 100 | 0.61 | 10 | 1.9 |  |  | 1.4 | 17.58
180 | 巴南区 | 重庆锦晖陶瓷有限公司 | 锦晖陶瓷废气排口 | 2025-01-12 | 117806 | 3.87 | 100 | 10.87 | 300 | 14.23 | 30 | 8.39 |  |  | 7.31 | 88.36
181 | 巴南区 | 重庆众强有色金属有限公司 | 众强废气排口 | 2025-01-12 | 681199 | 5.24 | 100 | 0.7 | 100 | 12.37 | 10 | 3.72 |  |  | 1.62 | 22.07
182 | 两江新区 | 北大医药重庆大新药业股份有限公司 | 9号排气筒（208单体） | 2025-01-12 | [6 empty] | 20 | [11 empty] | 上报停产
183 | 两江新区 | 上汽红岩汽车有限公司（江北基地） | 驾驶室涂装废气排放口 | 2025-01-12 | 245249 | 0.13 | 200 | 1.18 | 200 | 1.31 | 10 | 0.21 |  |  | 5.22 | 14.01
184 | 两江新区 | 美尔森石墨工业（重庆）有限公司 | 排口 | 2025-01-12 | 786435 | 7.31 | 100 | 3.51 | 300 | 5.5 | 50 | 4.35 |  |  | 3.91 | 41.1
185 | 两江新区 | 长安福特汽车有限公司（二工厂） | P41自动喷涂段TNV燃烧废气 | 2025-01-12 |  |  | 200 |  | 200 | [13 empty] | 上报停产
186 | 两江新区 | 长安福特汽车有限公司（三工厂） | 三工厂P29热脱附废气排气 | 2025-01-12 | 66 |  | 200 |  | 200 | 0.01 | 50 | 3.69 |  |  |  | 32.63 | [6 empty] | 含无效数据
187 | 两江新区 | 华能重庆两江燃机发电有限责任公司 | 1#余热锅炉 | 2025-01-12 |  |  | 35 |  | 50 |  | 5 | [11 empty] | 上报停产
188 | 两江新区 | 华能重庆两江燃机发电有限责任公司 | 2#余热锅炉 | 2025-01-12 | 35299616 | 13.95 | 35 | 0.48 | 50 | 24.14 | 5 | 0.05 |  |  | 9.95 | 97.22
189 | 两江新区 | 华能重庆两江燃机发电有限责任公司 | 1#启动锅炉 | 2025-01-12 |  |  |  |  | 50 | [13 empty] | 上报停产
190 | 两江新区 | 华能重庆两江燃机发电有限责任公司 | 2#启动锅炉 | 2025-01-12 |  |  |  |  | 50 | [13 empty] | 上报停产
191 | 两江新区 | 上汽通用五菱汽车股份有限公司重庆分公司 | 面漆烘干废气排放口 | 2025-01-12 | 19172 | 1.77 | 100 | 1.21 | 500 | 37.28 | 50 | 1.95 |  |  | 4.39 | 75.49
192 | 两江新区 | 重庆凌达压缩机有限公司 | 锅炉废气排放口 | 2025-01-12 |  |  | 20 |  | 50 |  | 20 | [11 empty] | 上报停产
193 | 两江新区 | 重庆长安汽车股份有限公司（两江工厂一厂区） | 涂装喷漆室废气排放口 | 2025-01-12 | 5716235 | 1.11 | 200 |  | 200 | 5.93 | 10 | 3.61 |  |  | 1.44 | 23.02 | [6 empty] | 含无效数据
194 | 两江新区 | 重庆京东方光电科技有限公司 | 彩膜成盒工程有机废气排放口 | 2025-01-12 | 1580200 | 7.08 | 200 | 0.07 | 200 | 2.29 | 50 | 4.81 | 100 | 19.11 | 2.41 | 51.11
195 | 两江新区 | 重庆京东方光电科技有限公司 | 阵列工程有机废气排放口 | 2025-01-12 | 1968471 | 8.85 | 200 |  | 200 |  | 50 |  | 100 | 51.64 | 1.79 | 53.78
196 | 两江新区 | 奥特斯科技（重庆）有限公司 | 奥特斯废气排口 | 2025-01-12 | 102810 | 3.83 | 50 | 1.6 | 30 | 25.95 | 20 | 0.66 |  |  | 2.64 | 37.39
197 | 两江新区 | 重庆莱宝科技有限公司 | 图形车间酸碱废气处理设施（1#、2#酸雾净化处理设施） | 2025-01-12 | 1156467 | 12.81 |  |  | 200 | 5.03 |  |  |  |  | 0.6 | 20.2
198 | 两江新区 | 重庆韩泰轮胎有限公司 | 密炼废气CFRTO1-1#排放口 | 2025-01-12 | 2976985 | 7.32 |  |  |  |  | 12 | 0.2 |  |  | 2.36 | 30.78
199 | 两江新区 | 重庆长安汽车股份有限公司（两江工厂二厂区） | 涂胶烘干工序废气排放口 | 2025-01-12 | 248776 | 8.81 | 200 | 2.13 | 200 | 43.66 | 50 | 0.53 |  |  | 5.33 | 105.89
200 | 两江新区 | 重庆长安汽车股份有限公司江北发动机工厂 | 铸六H熔炼废气排口 | 2025-01-12 |  |  | 200 |  | 200 |  | 50 | [11 empty] | 上报停产
201 | 两江新区 | 重庆光能荣能汽车配件有限公司（黄茅坪厂） | 光能荣能大线废气排放口 | 2025-01-12 | 473133 | 11.99 | 200 | 1.49 | 200 | 2.1 | 10 | 1.74 | 60 |  | 1.85 | 99.47
202 | 两江新区 | 重庆八菱汽车配件有限责任公司 | 喷涂线废气排放口 | 2025-01-12 | 644205 | 7.94 | 200 |  | 200 | 0.35 | 10 | 0.45 |  |  | 0.85 | 50.09 | [6 empty] | 含无效数据
203 | 两江新区 | 重庆秦川实业（集团）股份有限公司 | 涂装废气 | 2025-01-12 | 8057 | 0.14 |  |  |  |  | 10 | 4.35 |  |  | 0.61 | 10.53
204 | 两江新区 | 重庆霍富汽车部件有限公司 | 102RTO废气 | 2025-01-12 | 1719 | 0.07 | 200 | 1 | 200 | 1.46 | 10 | 0.07 |  |  | 0.3 | 9.94
205 | 两江新区 | 上汽菲亚特红岩动力总成有限公司 | 菲亚特涂装喷漆废气排放口 | 2025-01-12 | 282988 | 1.53 |  |  |  |  | 10 | 0.16 |  |  | 2.34 | 10.17
206 | 两江新区 | 重庆顶正包材有限公司 | 淋膜废气排放口 | 2025-01-12 | 647080 | 7.17 |  |  |  |  | 50 | 31.55 |  |  | 1.88 | 25.01
207 | 两江新区 | 重庆卡福汽车制动转向系统有限公司 | 喷漆废气排口 | 2025-01-12 | 741663 | 5.5 | 200 | 0.99 | 200 | 6.23 | 10 | 0.32 |  |  | 1.73 | 37.4
208 | 两江新区 | 重庆延锋彼欧富维汽车外饰有限公司 | 涂装烘干废气排放口 | 2025-01-12 | 30037 | 0.32 | 200 | 0.33 | 200 | 0.25 |  |  |  |  | 0.98 | 31.11
209 | 两江新区 | 重庆大江东阳塑料制品有限公司 | D4涂装线废气排放口 | 2025-01-12 | 98720 | 0.15 | 200 | 0.63 | 200 | 1.05 | 10 | 0.5 |  |  | 0.91 | 18.16
210 | 两江新区 | 重庆万国半导体科技有限公司 | FAB有机废气排放口1 | 2025-01-12 |  |  | 200 |  | 200 |  | 50 |  | 20 | [9 empty] | 上报停产
211 | 两江新区 | 重庆万国半导体科技有限公司 | 万国半导体AT有机废气排口 | 2025-01-12 | 531211 | 6.26 | [6 empty] | 20 | 2.95 | 1.36 | 26.13
212 | 两江新区 | 重庆万国半导体科技有限公司 | FAB有机废气排口2 | 2025-01-12 | 295588 | 15.61 | [6 empty] | 20 | 3.49 | 1.6 | 71.77
213 | 两江新区 | 重庆长安汽车股份有限公司（两江工厂三厂区） | 涂胶烘干工序 | 2025-01-12 | 8277 | 0.22 | 200 | 0.49 | 200 | 0.83 | 50 | 1.63 |  |  | 5.63 | 18.46
214 | 两江新区 | 重庆川页科技发展有限公司 | 电泳烘干工序废气排放口 | 2025-01-12 | 6159 | 0.59 | 200 | 0.09 | 200 | 0.98 | 50 | 6.46 |  |  | 2.85 | 24.47
215 | 两江新区 | 华域视觉科技（重庆）有限公司 | 喷涂及烘干 | 2025-01-12 | 696611 | 3.83 |  |  |  |  | 10 | 1.49 |  |  | 0.87 | 16.14
216 | 两江新区 | 重庆北汽模塑科技有限公司 | 北汽模塑RTO废气排口 | 2025-01-12 | 118738 | 2.15 | 100 | 1.25 | 200 | 1.63 |  |  |  |  | 2.67 | 20.17
217 | 两江新区 | 赛力斯汽车有限公司 | 中涂烘干工序 | 2025-01-12 | 49412 | 1.38 | 200 | 2.07 | 200 | 2.11 | 50 | 0.1 |  |  | 0.04 | 57.97
218 | 两江新区 | 重庆凯瑞传动技术有限公司 | 凯瑞喷漆燃烧 | 2025-01-12 | 1074 | 0.07 | 200 | 0.44 | 200 | 0.06 | 50 | 6.17 |  |  |  | 13.33 | [6 empty] | 含无效数据
219 | 两江新区 | 重庆凯瑞传动技术有限公司 | 凯瑞传动喷漆废气排放口 | 2025-01-12 | [8 empty] | 60 | 0.04 | 0.02 | 0.05 | [6 empty] | 含无效数据
220 | 两江新区 | 重庆正泽汽车零部件有限公司 | 全自动喷涂线 | 2025-01-12 |  |  | 200 |  | 200 |  | 10 | [11 empty] | 上报停产
221 | 两江新区 | 重庆正泽汽车零部件有限公司 | 新RTO排放口 | 2025-01-12 |  |  | 200 |  | 200 |  | 10 |  | 60 | [9 empty] | 上报停产
222 | 两江新区 | 重庆中车长客轨道车辆有限公司 | 中车长客喷漆废气 | 2025-01-12 | 491069 | 2.53 |  |  |  |  | 50 | 24.49 |  |  | 1.53 | 15.47
223 | 两江新区 | 重庆长安汽车股份有限公司江北发动机工厂二工厂 | 高温铸造保温、精炼废气排放口 | 2025-01-12 | 281211 | 9.12 | 100 | 1.36 | 500 | 0.04 | 50 | 0.19 |  |  | 1.64 | 16.79
224 | 两江新区 | 重庆重报印务有限公司 | 烘干炉废气排口 | 2025-01-12 | 35031 | 1.4 | 100 | 2.75 | 300 | 17.2 | 50 | 0.19 |  |  | 1.13 | 98.48
225 | 两江新区 | 重庆京东方显示技术有限公司 | 1号有机废气排放口 | 2025-01-12 | 840574 | 2.24 | 200 | 0.34 | 200 | 1.98 | 50 | 0.45 | 120 |  | 6.05 | 24.07
226 | 两江新区 | 赛力斯汽车有限公司重庆两江分公司 | 赛力斯两江分公司喷漆40m主排气筒 | 2025-01-12 | 6760825 | 4.53 | 200 | 0.37 | 200 | 0.57 | 50 | 0.25 |  |  | 0.47 | 30.04
227 | 两江新区 | 重庆京东方B12区域分布式能源站分厂 | 1#排气筒 | 2025-01-12 |  |  | 35 |  | 50 |  | 5 | [11 empty] | 上报停产
228 | 两江新区 | 重庆京东方B12区域分布式能源站分厂 | 2#排气筒 | 2025-01-12 |  |  | 35 |  | 50 |  | 5 | [11 empty] | 上报停产
229 | 两江新区 | 重庆京东方B12区域分布式能源站分厂 | 3#排气筒 | 2025-01-12 |  |  | 35 |  | 50 |  | 5 | [11 empty] | 上报停产
230 | 两江新区 | 重庆京东方B12区域分布式能源站分厂 | 4#排气筒 | 2025-01-12 |  |  | 35 |  | 50 |  | 5 | [11 empty] | 上报停产
231 | 两江新区 | 重庆京东方B12区域分布式能源站分厂 | 5#排气筒 | 2025-01-12 |  |  | 35 |  | 50 |  | 5 | [11 empty] | 上报停产
232 | 高新区 | 鸿富锦精密电子（重庆）有限公司 | D01-3#排放口 | 2025-01-12 | 368455 | 0.76 | [6 empty] | 120 | 9.53 | 1.48 | 14.98
233 | 高新区 | 中电科芯片技术（集团）有限公司 | 1#有机废物排放口 | 2025-01-12 | 259807 | 4.21 | [6 empty] | 120 | 19.21 | 0.98 | 23.93
234 | 高新区 | 中电科芯片技术（集团）有限公司 | 2#有机废物排放口 | 2025-01-12 | 479371 | 7.71 | [6 empty] | 120 | 25.47 | 0.52 | 23.04
235 | 高新区 | 鑫源汽车有限公司高新区分公司 | 废气排放口 | 2025-01-12 | [8 empty] | 30 | [9 empty] | 上报停产
236 | 高新区 | 隆鑫通用动力股份有限公司（C区） | 7#塑胶手动涂装线废气排口 | 2025-01-12 | 723129 | 0.35 | [6 empty] | 50 | 4.7 | 2.31 | 9.49
237 | 高新区 | 爱思开海力士半导体（重庆）有限公司 | 小水洗塔排放口 | 2025-01-12 | 160031 | 7.08 |  |  |  |  | 50 | 0.06 |  |  | 1.55 | 16.77
238 | 高新区 | 华润微电子（重庆）有限公司 | 有机废气排放口 | 2025-01-12 | 1589166 | 8.95 | [6 empty] | 120 | 21.63 | 0.93 | 25.81
239 | 高新区 | 华润微电子（重庆）有限公司 | 氧化炉废气排口 | 2025-01-12 | 83212 | 4.05 | 200 | 5.32 | 200 | 73.15 | 50 | 1.25 | 120 | 43.32 | 1.83 | 100.33
240 | 高新区 | 达丰（重庆）电脑有限公司 | 废气排放口 | 2025-01-12 | 2922331 | 9.64 | [6 empty] | 120 | 44.19 | 3.06 | 40.08
241 | 高新区 | 重庆方正高密电子有限公司 | 有机废气排口 | 2025-01-12 | 174498 | 1.43 | [6 empty] | 120 | 4.83 | 3.28 | 14.6
242 | 高新区 | 徐工重庆建机工程机械有限公司 | 面漆废气排放口 | 2025-01-12 | [8 empty] | 120 | [9 empty] | 上报停产
243 | 高新区 | 徐工重庆建机工程机械有限公司 | 底漆废气排放口 | 2025-01-12 | [8 empty] | 120 | [9 empty] | 上报停产
244 | 高新区 | 重庆鑫源摩托车股份有限公司 | 废气排放口 | 2025-01-12 | 625902 | 2.45 | [6 empty] | 50 | 4.21 | 1.76 | 13.68
245 | 高新区 | 重庆赛力盟电机有限责任公司 | 涂装废气排放口 | 2025-01-12 | 270829 | 1.28 | [6 empty] | 120 | 2.37 | 3.63 | 10.31
246 | 高新区 | 重庆长安跨越商用车有限公司 | 1#RTO炉废气排口 | 2025-01-12 | [8 empty] | 30 | [9 empty] | 上报停产
247 | 高新区 | 重庆庆铃专用汽车有限公司 | 有机废气排放口DA006 | 2025-01-12 | 625784 | 4.05 | [6 empty] | 30 | 3.13 | 1.52 | 16.32
248 | 高新区 | 重庆红旗弹簧有限公司 | 有机废气排放口 | 2025-01-12 | 22974 | 0.25 | [6 empty] | 50 | 4.64 | 2.35 | 13.25
249 | 长寿区 | 中国石化集团重庆川维化工有限公司 | 1#2#锅炉烟囱 | 2025-01-12 | 9198139 | 1.23 | 400 | 5.48 | 100 | 24.22 | 30 | 4.35 |  |  | 7.25 | 46.19
250 | 长寿区 | 中国石化集团重庆川维化工有限公司 | 3#锅炉烟囱 | 2025-01-12 | 9802544 | 7.71 | 400 | 17 | 100 | 30.42 | 30 | 1.34 |  |  | 12.35 | 47.46
251 | 长寿区 | 中国石化集团重庆川维化工有限公司 | 5#9#锅炉烟囱 | 2025-01-12 | 8610481 | 6.94 | 400 | 17.39 | 100 | 25.66 | 30 | 2.52 |  |  | 8.64 | 44.91
252 | 长寿区 | 中国石化集团重庆川维化工有限公司 | 11#锅炉废气排放口 | 2025-01-12 | 1532558 | 10.45 | 100 |  | 50 | 18.81 | 30 | 0.49 |  |  | 7.68 | 78.92 | [6 empty] | 含无效数据
253 | 长寿区 | 威立雅长扬热能（重庆）有限责任公司 | 烟道 | 2025-01-12 | 7249162 | 2.29 | 400 | 17.98 | 200 | 30.49 | 30 | 2.95 |  |  | 12.5 | 45.7
254 | 长寿区 | 重庆钢铁股份有限公司 | 烧结机头净化系统1 | 2025-01-12 | 26599680 | 6.17 | 200 | 16.6 | 300 | 31.49 | 50 | 2.38 |  |  | 16.37 | 122.39
255 | 长寿区 | 重庆钢铁股份有限公司 | 烧结机头净化系统2 | 2025-01-12 | 23385130 | 5.67 | 200 | 12.13 | 300 | 29.43 | 50 | 3.69 |  |  | 13.25 | 133.16
256 | 长寿区 | 重庆钢铁股份有限公司 | 烧结机头净化系统3 | 2025-01-12 | 23743514 | 5.5 | 200 | 16.17 | 300 | 36.38 | 50 | 3.58 |  |  | 13.43 | 131.79
257 | 长寿区 | 重庆钢铁股份有限公司 | 1#2#焦炉烟囱 | 2025-01-12 | 8991921 | 3.73 | 50 | 19.05 | 500 | 247.13 | 30 | 1.41 |  |  | 25.71 | 155.25
258 | 长寿区 | 重庆钢铁股份有限公司 | 3#4#焦炉烟囱 | 2025-01-12 | 8836909 | 3.42 | 50 | 32.43 | 500 | 46.3 | 30 | 4.17 |  |  | 22.42 | 143.66
259 | 长寿区 | 重庆钢铁股份有限公司 | 5#6#焦炉烟囱 | 2025-01-12 | 11728159 | 4.44 | 50 | 5.74 | 500 | 69.02 | 30 | 0.72 |  |  | 21.79 | 138.23
260 | 长寿区 | 重庆钢铁股份有限公司 | 煤气自发电排口2 | 2025-01-12 | 11508420 | 5.22 | 100 | 40.83 | 200 | 1.56 | 10 | 3.33 |  |  | 11.43 | 101.41
261 | 长寿区 | 重庆钢铁股份有限公司 | 煤气自发电排口1 | 2025-01-12 | 24954092 | 11.16 | 100 | 39.83 | 200 | 31.23 | 10 | 1.66 |  |  | 8.45 | 108.87
262 | 长寿区 | 重庆钢铁股份有限公司 | 1#高炉出铁场除尘系统 | 2025-01-12 | 16887734 | 11.08 |  |  |  |  | 25 | 1.46 |  |  | 2.06 | 50.94
263 | 长寿区 | 重庆钢铁股份有限公司 | 1#高炉矿槽除尘系统 | 2025-01-12 | 19154682 | 12.3 |  |  |  |  | 25 | 0.59 |  |  | 1.75 | 18.56
264 | 长寿区 | 重庆钢铁股份有限公司 | 2#高炉矿槽除尘系统 | 2025-01-12 | 13127019 | 8.38 |  |  |  |  | 25 | 0.43 |  |  | 1.47 | 17.71
265 | 长寿区 | 重庆钢铁股份有限公司 | 2#高炉出铁场除尘系统 | 2025-01-12 | 18729230 | 11.98 |  |  |  |  | 25 | 3.16 |  |  | 2.3 | 42.28
266 | 长寿区 | 重庆钢铁股份有限公司 | 3#高炉出铁场除尘系统 | 2025-01-12 | 21208616 | 13.57 |  |  |  |  | 25 | 4.03 |  |  | 2.01 | 41.88
267 | 长寿区 | 重庆长寿西南水泥有限公司 | 二线窑头废气 | 2025-01-12 | 2693826 | 4.34 |  |  |  |  | 10 | 5.96 |  |  | 1.3 | 87.57
268 | 长寿区 | 重庆长寿西南水泥有限公司 | 二线窑尾废气4800T | 2025-01-12 | 9056632 | 19.85 | 35 | 10.98 | 100 | 39.01 | 10 | 1.28 |  |  | 10.06 | 100.76
269 | 长寿区 | 重庆创绿环境保护有限公司（长寿处置场） | 一期焚烧炉废气排放口 | 2025-01-12 | 291941 | 7.06 | 100 | 7.81 | 300 | 109.32 | 30 | 0.91 |  |  | 27.81 | 114.29 | 100 | 30.22 |  |  | 60 | 6.64
270 | 长寿区 | 重庆创绿环境保护有限公司（长寿处置场） | 二期焚烧炉废气排放口 | 2025-01-12 |  |  | 100 |  | 300 |  | 30 | [5 empty] | 100 |  |  |  | 60 |  | 上报停产
271 | 长寿区 | 重庆国际复合材料股份有限公司长寿分公司 | F07/08废气处理排放口 | 2025-01-12 | 706824 | 9.76 | 400 | 0.08 | 700 | 37.22 |  |  |  |  | 7.35 | 67.12
272 | 长寿区 | 重庆国际复合材料股份有限公司长寿分公司 | 新材料废气处理排放口 | 2025-01-12 | 263442 | 3.99 | 400 | 0.39 | 700 | 49.08 |  |  |  |  | 16.93 | 53
273 | 长寿区 | 重庆国际复合材料股份有限公司长寿分公司 | F04/10废气处理排放口 | 2025-01-12 | 371961 | 12.79 | 400 | 14.82 | [6 empty] | 25.14 | 202.2
274 | 长寿区 | 重庆国际复合材料股份有限公司长寿分公司 | F11线废气处理排放口 | 2025-01-12 | 363479 | 8.54 | 400 | 1.39 | 700 | 51.58 |  |  |  |  | 22.6 | 67.03
275 | 长寿区 | 重庆国际复合材料股份有限公司长寿分公司 | F12线废气处理排放口 | 2025-01-12 | 800073 | 12.03 | 400 | 11.1 | 700 | 23.1 |  |  |  |  | 24.09 | 200.67
276 | 长寿区 | 重庆卡贝乐化工有限责任公司 | 废气排口 | 2025-01-12 |  |  | 550 |  | 80 |  | 80 | [11 empty] | 上报停产
277 | 长寿区 | 中橡(重庆)炭黑有限公司 | 尾气锅炉排放口 | 2025-01-12 |  |  | 100 |  | 50 |  | 30 | [11 empty] | 上报停产
278 | 长寿区 | 中橡(重庆)炭黑有限公司 | EBF滤袋器排放口 | 2025-01-12 |  |  | 550 |  | 240 |  | 18 | [11 empty] | 上报停产
279 | 长寿区 | 重庆钢铁能源环保有限公司 | 5号余热 | 2025-01-12 | 9613923 | 23.12 | 100 | 21.92 | 120 | 42.11 | 10 | 5.76 |  |  | 11.41 | 129.09
280 | 长寿区 | 重庆钢铁能源环保有限公司 | 3号余热 | 2025-01-12 | 8078246 | 20.19 | 100 | 21.36 | 120 | 44.16 | 10 | 0.4 |  |  | 9.55 | 152.79
281 | 长寿区 | 重庆钢铁能源环保有限公司 | 130T/H燃气锅炉废气排口 | 2025-01-12 |  |  | 100 |  | 200 |  | 10 | [11 empty] | 上报停产
282 | 长寿区 | 重庆钢铁能源环保有限公司 | 220T燃气锅炉 | 2025-01-12 | 6497160 | 5.61 | 100 | 60.23 | 200 | 139.09 | 10 | 2.71 |  |  | 19.96 | 96.61
283 | 长寿区 | 重庆钢铁能源环保有限公司 | 7号余热锅炉 | 2025-01-12 |  |  | 100 |  | 120 |  | 10 | [11 empty] | 上报停产
284 | 长寿区 | 重庆钢铁能源环保有限公司 | 1号余热锅炉 | 2025-01-12 |  |  | 100 |  | 120 |  | 10 | [11 empty] | 上报停产
285 | 长寿区 | 巴斯夫聚氨酯（重庆）有限公司 | B215废气排口 | 2025-01-12 | 4574 | 0.58 | 100 |  | 300 | 54.33 | 30 | 2.33 |  |  | 39.91 | 80.18 | [6 empty] | 含无效数据
286 | 长寿区 | 巴斯夫聚氨酯（重庆）有限公司 | C255废气排口 | 2025-01-12 | 260043 | 2.98 | 100 | 3.81 | 300 | 61.56 | 30 | 5.55 |  |  | 14.59 | 135.32
287 | 长寿区 | 巴斯夫聚氨酯（重庆）有限公司 | C258废气排放口（锅炉） | 2025-01-12 | 432564 | 5 |  |  | 200 | 162.06 |  |  |  |  | 18.96 | 117.05
288 | 长寿区 | 重庆鑫富化工有限公司 | 焚烧炉尾气 | 2025-01-12 |  |  | 100 |  | 300 |  | 30 | [11 empty] | 上报停产
289 | 长寿区 | 重庆恩力吉投资有限责任公司 | 2号废气排放口 | 2025-01-12 |  |  | 200 |  | 100 |  | 30 | [11 empty] | 上报停产
290 | 长寿区 | 重庆恩力吉投资有限责任公司 | 1号废气排放口 | 2025-01-12 | 11698385 | 20.78 | 200 | 21.5 | 100 | 29.47 | 30 | 4.21 |  |  | 18.37 | 54.29
291 | 长寿区 | 重庆长风化学工业有限公司 | 焚烧废气排气筒 | 2025-01-12 | 65638 | 0.84 | 100 | 2.35 | 300 | 28.16 | 30 | 6.5 |  |  | 7.35 | 43.13
292 | 长寿区 | 重庆紫光国际化工有限责任公司 | 紫光废气排口 | 2025-01-12 | 1149976 | 10.66 | 400 | 162.03 | [6 empty] | 0.01 | 28.46
293 | 长寿区 | 重庆市映天辉氯碱化工有限公司 | 焚烧炉废气排放口 | 2025-01-12 | [6 empty] | 30 | [11 empty] | 含无效数据
294 | 长寿区 | 重庆云天化天聚新材料有限公司 | 废物焚烧炉废气排放口 | 2025-01-12 | 298796 | 7.51 | 100 | 4.3 | 180 | 62 | 30 | 0.8 |  |  | 10.35 | 49.72
295 | 长寿区 | 重庆云天化天聚新材料有限公司 | 锅炉废气排放口 | 2025-01-12 |  |  |  |  | 50 | [13 empty] | 上报停产
296 | 长寿区 | 重庆永航钢铁集团有限公司 | 永航钢铁废气排口 | 2025-01-12 |  |  | 400 |  | 700 |  | 20 | [11 empty] | 上报停产
297 | 长寿区 | 扬子江乙酰化工有限公司 | CO#1转化炉烟囱 | 2025-01-12 | 1495715 | 22.74 | 100 | 4.16 | 180 | 76.05 | 20 | 2.48 |  |  | 14.26 | 135.73
298 | 长寿区 | 扬子江乙酰化工有限公司 | CO#2转化炉烟囱 | 2025-01-12 | 1307723 | 21.49 | 100 | 0.85 | 180 | 70.09 | 20 | 3.28 |  |  | 22.58 | 125.72
299 | 长寿区 | 扬子江乙酰化工有限公司 | 快装锅炉烟囱 | 2025-01-12 | 393531 | 7.41 | 100 | 2.46 | 50 | 9.01 | 30 | 2.75 |  |  | 24.99 | 170.15
300 | 长寿区 | 重庆安盛钾业有限公司 | 干燥废气排放口 | 2025-01-12 | 62308 | 1.64 |  |  |  |  | 10 | 0.15 |  |  | 0.78 | 140.24
301 | 长寿区 | 重庆华渝新材料科技有限公司 | 硝酸吸收塔尾气排放口 | 2025-01-12 |  |  |  |  | 300 | [13 empty] | 上报停产
302 | 长寿区 | 重庆奕翔化工有限公司 | TO焚烧烟气排放口 | 2025-01-12 | 1187339 | 4.13 | 100 | 55.98 | 300 | 96.33 | 30 | 5.53 |  |  | 10.46 | 146.46 | 100 | 5.71
303 | 长寿区 | 重庆博洲环境治理有限公司 | 1号废气排放口 | 2025-01-12 |  |  | 400 |  | 700 |  | 100 | [9 empty] | 10 |  | 上报停产
304 | 长寿区 | 重庆博洲环境治理有限公司 | 2号废气排放口 | 2025-01-12 |  |  | 400 |  | 700 |  | 100 | [9 empty] | 10 |  | 上报停产
305 | 长寿区 | 重庆博洲环境治理有限公司 | 3号废气排放口 | 2025-01-12 |  |  | 400 |  | 700 |  | 100 | [9 empty] | 10 |  | 上报停产
306 | 长寿区 | 重庆博洲环境治理有限公司 | 4号废气排放口 | 2025-01-12 |  |  | 400 |  | 700 |  | 100 | [9 empty] | 10 |  | 上报停产
307 | 长寿区 | 重庆博洲环境治理有限公司 | 5号烟气排放口 | 2025-01-12 |  |  | 400 |  | 700 |  | 100 | [11 empty] | 上报停产
308 | 长寿区 | 重庆博洲环境治理有限公司 | 6号废气排放口 | 2025-01-12 |  |  | 400 |  | 700 |  | 100 | [11 empty] | 上报停产
309 | 长寿区 | 重庆中润新材料股份有限公司 | 锅炉烟气排放口 | 2025-01-12 |  |  |  |  | 50 | [13 empty] | 上报停产
310 | 长寿区 | 重庆信维环保有限公司 | 焚烧烟气排口 | 2025-01-12 | 569876 | 8.47 | 100 | 3.17 | 300 | 192.83 | 30 | 1.94 |  |  | 26.65 | 119.87 | 100 | 21.39 |  |  | 60 | 24.3
311 | 长寿区 | 重庆双象电子材料有限公司 | 1#废气排放口（双象） | 2025-01-12 | 1785252 | 13.41 | 400 | 16.87 | 240 | 10.45 |  |  |  |  | 5.19 | 23.33
312 | 长寿区 | 重庆双象电子材料有限公司 | 2#废气排放口（双象） | 2025-01-12 | 1832204 | 13.78 | 400 | 19.36 | 240 | 108.33 |  |  |  |  | 8.39 | 18.31
313 | 长寿区 | 重庆合汇制药有限公司 | 2#排气筒 | 2025-01-12 | 102165 | 3.81 | 80 | 0.39 | 250 | 104.26 | 20 | 1.06 |  |  | 5.07 | 99.85 | 80 | 0.03
314 | 长寿区 | 重庆鑫盛通化工有限公司 | 焚烧炉烟气 | 2025-01-12 | 73195 | 1.22 | 100 | 10.11 | 300 | 21.04 | 30 | 1.46 |  |  | 8.78 | 116.19 |  |  |  |  | 60 | 2.81
315 | 长寿区 | 弈柯莱生物科技（重庆）有限公司 | 1#废气处理设施排放口(弈柯莱) | 2025-01-12 | 661495 | 13.91 | 200 | 0.09 | 200 | 0.56 | 30 | 5.99 |  |  | 3.19 | 29.44
316 | 长寿区 | 重庆双象超纤材料有限公司 | 危险废物焚烧废气排放口 | 2025-01-12 | 427888 | 8.84 | 100 | 12.25 | 300 | 189.59 | 30 | 12.91 |  |  | 22.9 | 88.13 | 100 | 5.68 |  |  | 60 | 13.06
317 | 长寿区 | 重庆双象超纤材料有限公司 | RTO废气排放口 | 2025-01-12 | 59021 | 2.27 | 550 | 1.37 | 240 | 2.37 | 120 | 12.18 |  |  | 1.58 | 69.01
318 | 长寿区 | 重庆峰圣石化有限公司 | 焚烧炉烟气排放口 | 2025-01-12 |  |  | 100 |  | 300 |  | 30 | [5 empty] | 100 |  |  |  | 60 |  | 上报停产
319 | 长寿区 | 重庆毂运科技有限公司 | 回转窑焚烧烟气排放口(毂运) | 2025-01-12 |  |  | 100 |  | 300 |  | 30 | [5 empty] | 100 |  |  |  | 60 |  | 上报停产
320 | 綦江区 | 重庆松藻电力有限公司 | 3号机组废气排放口 | 2025-01-12 |  |  | 200 | 28.57 | 200 | 40.73 | 30 | 4.02 | [10 empty] | 含无效数据
321 | 綦江区 | 重庆松藻电力有限公司 | 4号机组废气排放口 | 2025-01-12 |  |  | 200 | 27.96 | 200 | 37.59 | 30 | 4.85 | [10 empty] | 含无效数据
322 | 綦江区 | 重庆旗能电铝有限公司 | #1锅炉烟气排口 | 2025-01-12 | 24582602 | 15.78 | 200 | 24.46 | 200 | 39.13 | 30 | 4.95 |  |  | 10.12 | 49.73
323 | 綦江区 | 重庆旗能电铝有限公司 | #2锅炉烟气排口 | 2025-01-12 | 29964222 | 19.14 | 200 | 25 | 200 | 42.32 | 30 | 5.63 |  |  | 9.73 | 49.53
324 | 綦江区 | 重庆旗能电铝有限公司 | 电解烟气净化#1排口 | 2025-01-12 | 26812888 | 13.48 | 200 | 21.71 |  |  | 20 | 4.42 |  |  | 7.33 | 25.59 |  |  | 3 | 0.33
325 | 綦江区 | 重庆旗能电铝有限公司 | 电解烟气净化#2排口 | 2025-01-12 | 30306156 | 15.24 | 200 | 12.56 |  |  | 20 | 4.4 |  |  | 7.4 | 26.83 |  |  | 3 | 0.15
326 | 綦江区 | 重庆綦江西南水泥有限公司 | 一期窑尾 | 2025-01-12 |  |  | 200 |  | 350 |  | 30 | [11 empty] | 上报停产
327 | 綦江区 | 重庆綦江西南水泥有限公司 | 二期窑尾 | 2025-01-12 | 3430582 | 8.03 | 200 | 4.99 | 350 | 66.21 | 30 | 4.43 |  |  | 16.26 | 53.45
328 | 綦江区 | 重庆綦江西南水泥有限公司 | 一期窑头 | 2025-01-12 | [6 empty] | 30 | [11 empty] | 上报停产
329 | 綦江区 | 重庆綦江西南水泥有限公司 | 二期窑头 | 2025-01-12 | 4032072 | 10.21 |  |  |  |  | 30 | 3.7 |  |  | 1.26 | 89.58
330 | 綦江区 | 重庆锦旗碳素有限公司 | 煅烧烟囱 | 2025-01-12 |  |  | 400 | 84.13 | 999999 | 87.23 | 100 | 14.46 | [10 empty] | 含无效数据
331 | 綦江区 | 重庆锦旗碳素有限公司 | 焙烧烟囱 | 2025-01-12 |  |  | 400 | 70.36 | 999999 | 41.63 | 30 | 2.08 | [10 empty] | 含无效数据
332 | 綦江区 | 重庆市綦江区三峰环保发电有限公司 | 2#焚烧炉烟气排放口 | 2025-01-12 | 1313521 | 10.27 | 100 | 24.35 | 300 | 158.9 | 30 | 2.22 |  |  | 24.78 | 135.29 | 100 | 2.14 |  |  | 60 | 14.3
333 | 綦江区 | 重庆市綦江区三峰环保发电有限公司 | 1#焚烧炉烟气排放口 | 2025-01-12 | 1232815 | 9.73 | 100 | 26.44 | 300 | 124.19 | 30 | 2.57 |  |  | 25.28 | 136.57 | 100 | 9.9 |  |  | 60 | 9.39
334 | 綦江区 | 重庆鹏翔铝业有限公司 | 1号熔铸排放口 | 2025-01-12 | 2489126 |  | 150 | 7.25 | 200 | 18.81 | 30 | 10.41
335 | 綦江区 | 重庆鹏翔铝业有限公司 | 3号铝灰处理系统排放口 | 2025-01-12 | 120140 |  | 150 | 1.89 | 200 | 1.75 | 30 | 2.1
336 | 潼南区 | 重庆市万利来化工股份有限公司 | 一段炉废气排口 | 2025-01-12 |  |  | 100 | 2 | 180 | 94.52 | 20 | 0.26 | [10 empty] | 含无效数据
337 | 潼南区 | 重庆民丰化工有限责任公司 | 铬酸钠焙烧窑废气排放口 | 2025-01-12 | 2424760 | 2.77 | 400 | 0.71 | 200 | 141.07 | 30 | 18.68 |  |  | 6.8 | 132.98
338 | 潼南区 | 重庆民丰化工有限责任公司 | 吸收塔废气排放口 | 2025-01-12 | 1557213 | 9.83 | 400 | 30.43 | [6 empty] | 2.25 | 19.47
339 | 潼南区 | 重庆民丰化工有限责任公司 | 干燥炉煅烧废气排口1 | 2025-01-12 | 293508 | 16.83 | 400 | 5.02 | 700 | 139.63 | 100 | 42 |  |  | 20.04 | 143.57
340 | 潼南区 | 重庆民丰化工有限责任公司 | 民丰化工燃气锅炉废气排口 | 2025-01-12 |  |  |  |  | 50 | [13 empty] | 上报停产
341 | 潼南区 | 重庆民丰化工有限责任公司 | 铬酸铬铬绿焙烧窑废气排放口 | 2025-01-12 |  |  | 400 |  | 200 |  | 30 | [11 empty] | 上报停产
342 | 潼南区 | 重庆中防德邦防水技术有限公司 | 一号废气排放口 | 2025-01-12 |  |  | 50 |  | 200 |  | 20 | [11 empty] | 上报停产
343 | 潼南区 | 重庆宝禾复合肥有限公司 | FG3氨酸法干燥废气DA004 | 2025-01-12 | [6 empty] | 120 | 27.05 | [10 empty] | 含无效数据
344 | 潼南区 | 重庆宝禾复合肥有限公司 | FG2氨酸法造粒废气DA005 | 2025-01-12 | [6 empty] | 120 | 6.35 | [10 empty] | 含无效数据
345 | 潼南区 | 重庆宝禾复合肥有限公司 | FG8团粒法—干废气DA007 | 2025-01-12 | [6 empty] | 120 | [11 empty] | 上报停产
346 | 潼南区 | 重庆宝禾复合肥有限公司 | FG7团粒法—干废气DA008 | 2025-01-12 | [6 empty] | 120 | [11 empty] | 上报停产
347 | 潼南区 | 重庆宝禾复合肥有限公司 | FG5排气筒DA003 | 2025-01-12 | [6 empty] | 120 | [11 empty] | 上报停产
348 | 潼南区 | 重庆立源化工有限公司 | 废气排口 | 2025-01-12 | 2916392 | 8.82 | 400 | 139.1 | 200 | 105.16 | 30 | 3.68 |  |  | 11.16 | 62.59
349 | 潼南区 | 重庆途维环保科技有限公司 | 废气排口 | 2025-01-12 |  |  | 50 |  | 50 |  | 20 | [11 empty] | 上报停产
350 | 潼南区 | 重庆耀辉环保有限公司 | 烘干、熔炼废气排放口 | 2025-01-12 |  |  | 100 |  | 200 |  | 30 | [9 empty] | 60 |  | 上报停产
351 | 潼南区 | 重庆耀辉环保有限公司 | 熔炼环集废气排放口 | 2025-01-12 |  |  | 100 |  | 200 |  | 30 | [9 empty] | 60 |  | 上报停产
352 | 潼南区 | 重庆金兴防水科技股份有限公司 | 1#RTO排气筒 | 2025-01-12 |  |  | 200 |  | 200 |  | 30 | [11 empty] | 上报停产
353 | 潼南区 | 重庆市潼南区东群纳米科技有限公司 | 煅烧废气排放口 | 2025-01-12 |  |  | 400 |  | 200 |  | 30 | [11 empty] | 上报停产
354 | 潼南区 | 重庆市潼南区东群纳米科技有限公司 | 焙烧废气排放口 | 2025-01-12 |  |  | 400 |  | 200 |  | 30 | [11 empty] | 上报停产
355 | 铜梁区 | 重庆铜梁西南水泥有限公司 | 二线窑尾 | 2025-01-12 |  |  | 35 |  | 100 |  | 10 | [11 empty] | 上报停产
356 | 铜梁区 | 重庆铜梁西南水泥有限公司 | 二线窑头 | 2025-01-12 | [6 empty] | 10 | [11 empty] | 上报停产
357 | 铜梁区 | 重庆庆龙精细锶盐化工有限公司 | 回转窑废气排放口 | 2025-01-12 | 424932 | 7.74 | 100 | 1.24 | 100 | 49.18 | 10 | 4.58 |  |  | 23.92 | 53.65
358 | 铜梁区 | 重庆庆兰实业有限公司 | G21废气排放口 | 2025-01-12 | 249032 | 3.42 |  |  | 300 | 0.32 | 20 | 7.68 | 60 | 17.24 | 2.95 | 58.92
359 | 铜梁区 | 重庆市铜梁区天楹环保能源有限公司 | 1号焚烧烟气排放口 | 2025-01-12 | 1681664 | 15.4 | 100 | 24.48 | 300 | 191.09 | 30 | 4.07 |  |  | 22.64 | 148.89 | 100 | 2.29 |  |  | 60 | 30.82
360 | 铜梁区 | 重庆市铜梁区天楹环保能源有限公司 | 2号焚烧烟气排放口 | 2025-01-12 | 1726586 | 15.96 | 100 | 17.94 | 300 | 197.49 | 30 | 1.25 |  |  | 23.05 | 150.51 | 100 | 2.59 |  |  | 60 | 35.07
361 | 铜梁区 | 重庆市和京碳素材料有限公司 | 焙烧废气排放口 | 2025-01-12 |  |  | 100 |  | 100 |  | 10 | [11 empty] | 上报停产
362 | 铜梁区 | 重庆市和京碳素材料有限公司 | 煅烧废气排放口 | 2025-01-12 |  |  | 100 |  | 100 |  | 10 | [11 empty] | 上报停产
363 | 铜梁区 | 重庆中烁新材料科技有限公司 | 中烁煅烧废气排口 | 2025-01-12 | 2062867 | 3.34 | 100 | 26.25 | 100 | 9.06 | 10 | 0.66 |  |  | 3.87 | 30.72
364 | 铜梁区 | 重庆中烁新材料科技有限公司 | 中烁焙烧烟气排口 | 2025-01-12 | 470458 | 0.5 | 100 | 21.2 | 100 | 18.05 | 10 | 6.68 |  |  | 2.94 | 49.94
365 | 大足区 | 重庆大足红蝶锶业有限公司雍溪工厂 | 焙烧窑排口 | 2025-01-12 | 857544 |  | 400 | 195.79 | 200 | 61.82 | 30 | 0.26 |  |  | 11.36 | 53.65
366 | 大足区 | 重庆市平鼎物资有限公司 | 熔炼废气排放口 | 2025-01-12 | 511007 |  | 150 | 22.32 | 200 | 11.41 | 30 | 8.63
367 | 荣昌区 | 重庆永荣矿业有限公司发电厂 | 燃气锅炉废气排放口 | 2025-01-12 |  |  | 50 |  | 50 |  | 20 | [11 empty] | 上报停产
368 | 荣昌区 | 重庆昌元化工集团有限公司 | 燃气锅炉排口 | 2025-01-12 | 80930 | 1.62 | 50 | 0.62 | 50 | 25.14 | 20 | 9.9 |  |  | 12.12 | 50.13
369 | 荣昌区 | 重庆昌元化工集团有限公司 | 硫化塔排口 | 2025-01-12 |  |  | 400 |  | 200 |  | 30 | [11 empty] | 上报停产
370 | 荣昌区 | 重庆渝荣玻璃有限公司 | 玻璃熔窑废气排放口 | 2025-01-12 |  |  | 400 |  | 700 |  | 50 | [11 empty] | 上报停产
371 | 荣昌区 | 重庆唯美陶瓷有限公司 | 脱硫塔排口 | 2025-01-12 |  |  | 50 |  | 180 |  | 30 | [11 empty] | 上报停产
372 | 荣昌区 | 重庆唯美陶瓷有限公司 | 喷雾塔排口 | 2025-01-12 |  |  | 50 |  | 180 |  | 30 | [11 empty] | 上报停产
373 | 荣昌区 | 重庆市荣昌区荣祥佳环保科技有限公司 | 热裂解废气排放口 | 2025-01-12 |  |  | 100 |  | 150 |  | 20 | [11 empty] | 上报停产
374 | 荣昌区 | 重庆市聚洪环保科技有限公司 | 热裂解炉排放口 | 2025-01-12 | 23096 | 1.36 | 100 | 6.1 | 150 | 14.07 | 20 | 0.5 |  |  | 1.24 | 13.31
375 | 荣昌区 | 重庆金曼环保科技有限公司 | 热裂解炉废气排放口 | 2025-01-12 |  |  | 100 |  | 150 |  | 20 | [11 empty] | 上报停产
376 | 荣昌区 | 重庆荣昌三峰新能源发电有限公司 | 废气排放口 | 2025-01-12 | 2388866 | 17.91 | 100 | 42.88 | 300 | 215.38 | 30 | 2.3 |  |  | 23.41 | 144.23 | 100 | 0.71 |  |  | 60 | 38.85
377 | 璧山区 | 冀东水泥璧山有限责任公司 | 窑尾 | 2025-01-12 | 12257930 |  | 35 | 13.33 | 100 | 75.36 | 10 | 0.44 |  |  |  | 94.48
378 | 璧山区 | 冀东水泥璧山有限责任公司 | 窑头 | 2025-01-12 | 8563144 | [5 empty] | 10 | 0.41 |  |  |  | 94.36
379 | 璧山区 | 重庆创绿环境保护有限公司 | 焚烧炉排气筒 | 2025-01-12 |  |  | 100 |  | 300 |  | 30 | [5 empty] | 100 |  |  |  | 60 |  | 上报停产
380 | 璧山区 | 重庆恒通客车有限公司(璧山工厂) | 涂装主排气筒 | 2025-01-12 | 43497 | 0.02 | [8 empty] | 1.16 | 16.78
381 | 璧山区 | 重庆市聚益橡胶制品有限公司 | 脱硫再生烟废气排放口DA006 | 2025-01-12 | 127724 | [5 empty] | 100 | 3.98
382 | 璧山区 | 重庆市聚益橡胶制品有限公司 | 炼胶废气排放口DA007 | 2025-01-12 | 255010 | [5 empty] | 100 | 2.31
383 | 璧山区 | 重庆市广聚源环保科技有限公司 | DA001排气筒排放口 | 2025-01-12 | 8750 |  | 50 |  | 100 | 18.97 | 20 | 1.19 | [10 empty] | 含无效数据
384 | 梁平区 | 梁平海螺水泥有限责任公司 | 窑头废气排放口 | 2025-01-12 | 4842738 | 7.18 |  |  |  |  | 10 | 2.16 |  |  | 0.74 | 79.77
385 | 梁平区 | 梁平海螺水泥有限责任公司 | 窑尾废气排放口 | 2025-01-12 | 10046276 | 5.13 | 35 | 6.01 | 100 | 41.39 | 10 | 0.9 |  |  | 10.07 | 51.64
386 | 梁平区 | 重庆市海创能源科技有限责任公司 | 焚烧烟气排放口 | 2025-01-12 | 902505 | 8.32 | 80 | 54.01 | 250 | 152.58 | 20 | 3.05 |  |  | 23.68 | 144.22 | 80 | 1.16 |  |  | 50 | 41.73
387 | 丰都县 | 东方希望重庆水泥有限公司 | 二线窑尾 | 2025-01-12 |  |  | 200 |  | 350 |  | 30 | [11 empty] | 上报停产
388 | 丰都县 | 东方希望重庆水泥有限公司 | 一线窑尾 | 2025-01-12 | 10058282 | 14.49 | 200 | 5.67 | 350 | 35.17 | 30 | 1.69 |  |  | 13.09 | 97.14
389 | 丰都县 | 东方希望重庆水泥有限公司 | 三线窑尾 | 2025-01-12 |  |  | 200 |  | 350 |  | 30 | [11 empty] | 上报停产
390 | 丰都县 | 东方希望重庆水泥有限公司 | 四线窑尾 | 2025-01-12 | 9876209 | 13.79 | 200 | 17.82 | 350 | 84.63 | 30 | 2 |  |  | 10.82 | 95.19
391 | 丰都县 | 东方希望重庆水泥有限公司 | 五线窑尾 | 2025-01-12 |  |  | 200 |  | 350 |  | 30 | [11 empty] | 上报停产
392 | 丰都县 | 东方希望重庆水泥有限公司 | 电厂废气排口 | 2025-01-12 | 8364217 | 9.77 | 400 | 17.69 | 200 | 42.34 | 30 | 2.4 |  |  | 8.89 | 42.71
393 | 丰都县 | 东方希望重庆水泥有限公司 | 三线窑头 | 2025-01-12 | [6 empty] | 30 | [11 empty] | 上报停产
394 | 丰都县 | 东方希望重庆水泥有限公司 | 四线窑头 | 2025-01-12 | 12201972 | 17.35 |  |  |  |  | 30 | 0.52 |  |  |  | 92.41
395 | 丰都县 | 东方希望重庆水泥有限公司 | 五线窑头 | 2025-01-12 | [6 empty] | 30 | [11 empty] | 上报停产
396 | 丰都县 | 东方希望重庆水泥有限公司 | 一线窑头 | 2025-01-12 | 6406506 | 9.65 |  |  |  |  | 30 | 1.01 |  |  |  | 113.59
397 | 丰都县 | 东方希望重庆水泥有限公司 | 二线窑头 | 2025-01-12 | [6 empty] | 30 | [11 empty] | 上报停产
398 | 丰都县 | 东方希望重庆水泥有限公司 | 六线窑头 | 2025-01-12 | 4964431 | 9.33 |  |  |  |  | 30 | 4.69 |  |  |  | 87.17
399 | 丰都县 | 东方希望重庆水泥有限公司 | 六线窑尾 | 2025-01-12 | 5435445 | 11.49 | 200 | 4.97 | 350 | 41.93 | 30 | 1.38 |  |  | 19.62 | 90.08
400 | 丰都县 | 丰都县凯迪绿色能源开发有限公司 | 废气排口 | 2025-01-12 | 3507810 | 13.87 | 400 | 38.89 | 200 | 133.98 | 30 | 4.07 |  |  | 8.88 | 141.46
401 | 丰都县 | 重庆洁创新能源有限公司 | 焚烧烟气排放口 | 2025-01-12 | 1273306 | 14.37 | 100 | 41.83 | 300 | 207.89 | 30 | 3.16 |  |  | 25.84 | 143.23 | 100 | 10.14 |  |  | 60 | 29.73
402 | 垫江县 | 重庆富源化工有限公司 | 双加压硝酸尾气排放口 | 2025-01-12 | 1394754 |  |  |  | 300 | 37.54 | [5 empty] | 131.45
403 | 垫江县 | 重庆富源化工有限公司 | 两钠尾气排放口 | 2025-01-12 | 367787 |  |  |  | 300 | 41.09 | [5 empty] | 79.73
404 | 垫江县 | 重庆富源化工有限公司 | 30t/h天然气开工锅炉尾气排放口 | 2025-01-12 |  |  |  |  | 200 | [13 empty] | 上报停产
405 | 垫江县 | 重庆兴发金冠化工有限公司 | 灼烧炉排口 | 2025-01-12 | 424044 | 7.32 | 400 | 147.72 | 200 | 35.72 | 30 | 9.73 |  |  | 17.37 | 171.86
406 | 垫江县 | 重庆市赛德玻璃有限公司 | 炉窑废气排放口 | 2025-01-12 |  |  | 400 |  | 700 |  | 50 | [11 empty] | 上报停产
407 | 垫江县 | 重庆市垫江县梦豪铝业有限公司 | 废气排放口 | 2025-01-12 | 31796 | 0.48 | 150 | 1.39 | 200 | 3.3 | 30 | 2.73 |  |  | 0.07 | 9.88
408 | 垫江县 | 重庆金富源新材料有限公司 | 玻璃熔窑废气排放口 | 2025-01-12 | 2063288 | 10.45 | 400 | 79.6 | 700 | 75.52 | 50 | 17.15 |  |  | 15.89 | 79.05
409 | 垫江县 | 重庆垫江三峰新能源发电有限公司 | 焚烧烟气排放口 | 2025-01-12 | 1376511 | 15.03 | 100 | 41.47 | 300 | 211.62 | 30 | 2.47 |  |  | 25.77 | 145.09 | 100 | 5.65 |  |  | 60 | 30.29
410 | 垫江县 | 重庆中昆新材料科技有限公司 | 1#排放筒 | 2025-01-12 | 591128 | 3.82 | 400 | 9.44 | 700 | 11.9 | 80 | 8.08 |  |  | 0.24 | 21.32
411 | 武隆区 | 重庆市山拔尔桑水泥有限责任公司 | 窑尾 | 2025-01-12 |  |  | 200 |  | 350 |  | 30 | [11 empty] | 上报停产
412 | 武隆区 | 重庆市山拔尔桑水泥有限责任公司 | 窑头 | 2025-01-12 | [6 empty] | 30 | [11 empty] | 上报停产
413 | 武隆区 | 重庆市武隆区三峰新能源发电有限公司 | 烟气排放口 | 2025-01-12 | 1270342 | 6.52 | 100 | 25.67 | 300 | 118.36 | 30 | 1.26 |  |  | 26.3 | 140.14 | 100 | 16.71 |  |  | 60 | 18.16
414 | 忠县 | 重庆海螺水泥有限责任公司 | 1#窑尾收尘排放口 | 2025-01-12 | 9656084 | 5.57 | 35 | 12.51 | 100 | 43.64 | 10 | 1.42 |  |  | 12.01 | 53.91
415 | 忠县 | 重庆海螺水泥有限责任公司 | 2#窑尾收尘排放口 | 2025-01-12 |  |  | 35 |  | 100 |  | 10 | [11 empty] | 上报停产
416 | 忠县 | 重庆海螺水泥有限责任公司 | 1#窑头收尘排放口 | 2025-01-12 | 7714376 | 11.27 |  |  |  |  | 10 | 2.57 |  |  | 1.43 | 79.4
417 | 忠县 | 重庆海螺水泥有限责任公司 | 2#窑头收尘排放口 | 2025-01-12 | [6 empty] | 10 | [11 empty] | 上报停产
418 | 忠县 | 重庆海螺水泥有限责任公司 | 3#窑尾收尘排放口 | 2025-01-12 | 10391193 | 7.04 | 35 | 10.26 | 100 | 42.63 | 10 | 3.28 |  |  | 12.84 | 56.18
419 | 忠县 | 重庆海螺水泥有限责任公司 | 3#窑头收尘排放口 | 2025-01-12 | 7000914 | 9.4 |  |  |  |  | 10 | 1.03 |  |  | 1.92 | 67.34
420 | 忠县 | 重庆市忠县古屋建材有限公司 | 窑烟废气排放口 | 2025-01-12 |  |  | 50 |  | 180 |  | 30 | [11 empty] | 上报停产
421 | 开州区 | 重庆白鹤电力有限责任公司 | 1号机组 | 2025-01-12 | 21151076 |  | 400 | 14.86 | 100 | 36.26 | 30 | 3.09 |  |  |  | 64.99
422 | 开州区 | 重庆白鹤电力有限责任公司 | 2号机组 | 2025-01-12 | 21636266 |  | 400 | 17.31 | 100 | 37.97 | 30 | 2.95 |  |  |  | 66.24
423 | 开州区 | 开县开州水泥有限公司 | 窑尾废气 | 2025-01-12 |  |  | 200 |  | 350 |  | 30 | [11 empty] | 上报停产
424 | 开州区 | 开县开州水泥有限公司 | 窑头废气 | 2025-01-12 | [6 empty] | 30 | [11 empty] | 上报停产
425 | 开州区 | 重庆绿能新能源有限公司 | 1#炉烟气排放口 | 2025-01-12 | 872596 | 12.17 | 100 | 39.28 | 300 | 95.99 | 30 | 3.58 |  |  | 27.75 | 145.51 | 100 | 19.12 |  |  | 60 | 12.87
426 | 开州区 | 重庆绿能新能源有限公司 | 2#炉烟气排放口 | 2025-01-12 | 1186455 | 16.11 | 100 | 41.48 | 300 | 129.43 | 30 | 1.21 |  |  | 25.35 | 150.06 | 100 | 16.67 |  |  | 60 | 5.75
427 | 云阳县 | 云阳盐化有限公司 | 锅炉废气排放口 | 2025-01-12 | 3628703 | 2.03 | 400 | 17.33 | 200 | 65 | 30 | 4.1 |  |  | 10.33 | 46.21
428 | 云阳县 | 重庆市超环科技有限公司 | 2#废气排气筒 | 2025-01-12 |  |  | 80 |  | 250 |  | 20 | [5 empty] | 80 |  |  |  | 50 |  | 上报停产
429 | 奉节县 | 华电国际电力股份有限公司奉节发电厂 | #1机组废气排放口 | 2025-01-12 | 39537068 | 15.88 | 200 | 15.26 | 200 | 41.52 | 30 | 3.49 |  |  | 8.39 | 47.22
430 | 奉节县 | 华电国际电力股份有限公司奉节发电厂 | #2机组废气排放口 | 2025-01-12 | 41505376 | 16.53 | 200 | 14.34 | 200 | 42.47 | 30 | 7.05 |  |  | 7.57 | 46.55
431 | 奉节县 | 重庆三峰夔门新能源有限公司 | 焚烧烟气排放口 | 2025-01-12 | 1721277 | 7.65 | 80 | 42.91 | 250 | 84.69 | 20 | 1.16 |  |  | 21.26 | 123.39 | 80 | 11.26 |  |  | 50 | 6.75
432 | 巫山县 | 巫山县海创环保科技有限责任公司 | 焚烧炉烟气排放口 | 2025-01-12 | 585906 | 6.65 | 80 | 60.28 | 250 | 205.36 | 20 | 0.85 |  |  | 23.32 | 134.11 | 80 | 2.22 |  |  | 50 | 16.17
433 | 巫溪县 | 巫溪县明申肥业有限公司 | 综合废气排放口 | 2025-01-12 | [6 empty] | 100 | [11 empty] | 上报停产
434 | 黔江区 | 重庆弘扬建材集团弘龙水泥有限公司 | 窑尾排放口 | 2025-01-12 |  |  | 200 |  | 350 |  | 30 | [11 empty] | 上报停产
435 | 黔江区 | 重庆弘扬建材集团弘龙水泥有限公司 | 窑头排放口 | 2025-01-12 | [6 empty] | 30 | [11 empty] | 上报停产
436 | 黔江区 | 重庆正阳新材料有限公司 | 窑尾 | 2025-01-12 | 8991249 | 23.56 | 200 | 19.32 | 350 | 82.71 | 30 | 3.47 |  |  | 7.53 | 130.77
437 | 黔江区 | 重庆正阳新材料有限公司 | 窑头 | 2025-01-12 | 3327100 | 8.26 |  |  |  |  | 30 | 7.08 |  |  | 1.09 | 83.25
438 | 黔江区 | 重庆武陵硅业有限公司 | 1#矿热炉废气排放口 | 2025-01-12 | 5647820 | 5.45 |  |  |  |  | 50 | 11.09 |  |  |  | 31.17
439 | 黔江区 | 重庆武陵硅业有限公司 | 2#矿热炉废气排放口 | 2025-01-12 | 5501314 | 5.38 |  |  |  |  | 50 | 13.18 |  |  |  | 38.32
440 | 黔江区 | 重庆黔江三峰环保产业发展有限公司（生活垃圾焚烧发电厂） | 1#废气排放口 | 2025-01-12 | 1352868 | 15.26 | 100 | 33.31 | 300 | 145.41 | 30 | 2.2 |  |  | 25.73 | 160.56 | 100 | 9.27 |  |  | 60 | 29.86
441 | 石柱县 | 重庆石柱西南水泥有限公司 | 水泥窑窑尾废气排放口 | 2025-01-12 |  |  | 50 |  | 150 |  | 10 | [11 empty] | 上报停产
442 | 石柱县 | 重庆石柱西南水泥有限公司 | 窑头收尘器排放口 | 2025-01-12 | [6 empty] | 10 | [11 empty] | 上报停产
443 | 石柱县 | 重庆大唐国际石柱发电有限责任公司 | 1号机组 | 2025-01-12 | 23657716 | 12.32 | 400 | 22.06 | 100 | 37.96 | 30 | 2.04 |  |  | 13.86 | 49.2
444 | 石柱县 | 重庆大唐国际石柱发电有限责任公司 | 2号机组 | 2025-01-12 | 23700752 | 11.73 | 400 | 22.98 | 100 | 37.01 | 30 | 3.49 |  |  | 9.1 | 48.99
445 | 石柱县 | 石柱县海创环保科技有限责任公司 | 烟囱 | 2025-01-12 | 1165286 | 10.36 | 100 | 31.6 | 300 | 193.13 | 30 | 3.86 |  |  | 23.8 | 125.2 | 100 | 7.66 |  |  | 60 | 19.54
446 | 秀山县 | 重庆国耀硅业有限公司 | 2号烟气排放口 | 2025-01-12 |  |  | 550 |  | 250 |  | 50 | [11 empty] | 上报停产
447 | 秀山县 | 重庆国耀硅业有限公司 | 1号废气排放口 | 2025-01-12 |  |  | 550 |  | 250 |  | 50 | [11 empty] | 上报停产
448 | 秀山县 | 重庆秀山西南水泥有限公司 | 窑尾废气排放口 | 2025-01-12 | 5033332 | 15.48 | 50 | 36.34 | 150 | 77.35 | 10 | 2.15 |  |  | 6.12 | 127.78
449 | 秀山县 | 重庆秀山西南水泥有限公司 | 窑头废气排放口 | 2025-01-12 | 4809404 | 13.29 |  |  |  |  | 10 | 1.51 |  |  | 1.62 | 91.57
450 | 秀山县 | 重庆武陵兴旺化工有限公司 | 二吸塔尾气 | 2025-01-12 |  |  | 400 | [15 empty] | 上报停产
451 | 秀山县 | 秀山德宏化工有限公司 | 吸收塔废气排放口 | 2025-01-12 | 173060 | 2.84 | 400 | 17.19 | [6 empty] | 5.5 | 12.78
452 | 秀山县 | 秀山龙洋硅业有限公司 | 1号烟气排放口 | 2025-01-12 |  |  | 500 |  | 250 |  | 50 | [11 empty] | 上报停产
453 | 秀山县 | 秀山维隆硅业有限公司 | 冶炼废气G1 | 2025-01-12 |  |  | 600 |  | 260 |  | 50 | [11 empty] | 上报停产
454 | 秀山县 | 秀山县永发硅业有限公司 | 1号烟气排放口 | 2025-01-12 |  |  | 500 |  | 250 |  | 50 | [11 empty] | 上报停产
455 | 秀山县 | 秀山鑫和硅业有限公司 | 1号烟气排放口 | 2025-01-12 |  |  | 400 |  | 150 |  | 50 | [11 empty] | 上报停产
456 | 秀山县 | 重庆森仟烨新材料科技股份有限公司 | 焙烧废气 | 2025-01-12 |  |  | 400 |  | 700 |  | 100 | [11 empty] | 上报停产
457 | 秀山县 | 重庆森仟烨新材料科技股份有限公司 | 煅烧废气 | 2025-01-12 | 2638278 | 12.45 | 400 | 26.07 | 700 | 37.49 | 100 | 33.9 |  |  |  | 22.1 | [6 empty] | 含无效数据
458 | 秀山县 | 重庆市秀山县三峰新能源有限公司 | 烟气排放口 | 2025-01-12 | 1534352 | 11.95 | 100 | 34.51 | 300 | 194.11 | 30 | 0.96 |  |  | 27.59 | 143.99 | 100 | 1.4 |  |  | 60 | 9.42
459 | 酉阳县 | 重庆九鑫水泥（集团）有限公司 | 窑尾 | 2025-01-12 | 6543551 | 22.88 | 50 | 1.69 | 150 | 77.63 | 10 | 4.65 |  |  | 4.52 | 106.46
460 | 酉阳县 | 重庆九鑫水泥（集团）有限公司 | 窑头 | 2025-01-12 | 6966342 | 16.43 |  |  |  |  | 10 | 4.65 |  |  |  | 147.96
461 | 酉阳县 | 重庆武陵光伏材料有限公司 | 1号废气排口 | 2025-01-12 |  |  | 400 |  | 700 |  | 80 | [11 empty] | 上报停产
462 | 酉阳县 | 重庆武陵光伏材料有限公司 | 2号废气排口 | 2025-01-12 |  |  | 400 |  | 700 |  | 80 | [11 empty] | 上报停产
463 | 酉阳县 | 重庆武陵光伏材料有限公司 | 3号废气排口 | 2025-01-12 |  |  | 400 |  | 700 |  | 80 | [11 empty] | 上报停产
464 | 酉阳县 | 酉阳县美池新能源有限责任公司 | 焚烧炉烟气排放口 | 2025-01-12 |  |  | 100 |  | 300 |  | 30 | [5 empty] | 100 |  |  |  | 60 |  | 上报停产
465 | 酉阳县 | 重庆万博再生资源利用有限公司 | 1#烟囱 | 2025-01-12 |  |  | 400 |  | 700 |  | 80 | [11 empty] | 上报停产
466 | 彭水县 | 彭水县茂田能源开发有限公司 | 1#窑尾 | 2025-01-12 |  |  | 50 |  | 150 |  | 10 | [11 empty] | 上报停产
467 | 彭水县 | 彭水县茂田能源开发有限公司 | 2#窑尾 | 2025-01-12 |  |  | 50 |  | 150 |  | 10 | [11 empty] | 上报停产
468 | 彭水县 | 彭水县茂田能源开发有限公司 | 1#窑头 | 2025-01-12 | [6 empty] | 30 | [11 empty] | 上报停产
469 | 彭水县 | 彭水县茂田能源开发有限公司 | 2#窑头 | 2025-01-12 | [6 empty] | 30 | [11 empty] | 上报停产
470 | 江津区 | 华能重庆珞璜发电有限责任公司 | 3号烟囱 | 2025-01-12 | 81773528 | 16.95 | 50 | 20.8 | 100 | 43.15 | 20 | 3.24 |  |  | 9.96 | 71.54
471 | 江津区 | 华能重庆珞璜发电有限责任公司 | 1号烟囱 | 2025-01-12 | 52425144 | 16.22 | 50 | 22.62 | 100 | 42.15 | 20 | 3.28 |  |  | 10.2 | 73.66
472 | 江津区 | 华能重庆珞璜发电有限责任公司 | 2号烟囱 | 2025-01-12 | 57709752 | 18.7 | 50 | 24.59 | 100 | 43.79 | 20 | 3.22 |  |  | 10.68 | 73.41
473 | 江津区 | 玖龙纸业（重庆）有限公司 | 2#机组排放口 | 2025-01-12 | 7794105 | 15.2 | 35 | 0.66 | 50 | 27.92 | 10 | 0.56 |  |  | 16.39 | 55.64
474 | 江津区 | 玖龙纸业（重庆）有限公司 | 3#机组排放口 | 2025-01-12 |  |  | 35 |  | 50 |  | 10 | [11 empty] | 上报停产
475 | 江津区 | 玖龙纸业（重庆）有限公司 | 1#机组排放口 | 2025-01-12 | 8932437 | 8.32 | 35 | 1.86 | 50 | 28.48 | 10 | 0.6 |  |  | 11.28 | 50.56
476 | 江津区 | 玖龙纸业（重庆）有限公司 | 碱回收炉废气排放口 | 2025-01-12 | 3249668 | 16.95 | 35 | 4.72 | 100 | 72.39 | 10 | 2.34 |  |  | 27.27 | 67.03
477 | 江津区 | 玖龙纸业（重庆）有限公司 | 4#机组排口 | 2025-01-12 | 7949262 | 12.37 | 35 | 19.37 | 50 | 28 | 10 | 0.37 |  |  | 13.85 | 48.15
478 | 江津区 | 重庆天助水泥（集团）有限公司 | 一线窑尾 | 2025-01-12 |  |  | 35 |  | 100 |  | 10 | [11 empty] | 上报停产
479 | 江津区 | 重庆天助水泥（集团）有限公司 | 二线窑尾 | 2025-01-12 |  |  | 35 |  | 100 |  | 10 | [11 empty] | 上报停产
480 | 江津区 | 重庆天助水泥（集团）有限公司 | 一线窑头 | 2025-01-12 | [6 empty] | 10 | [11 empty] | 上报停产
481 | 江津区 | 重庆天助水泥（集团）有限公司 | 二线窑头 | 2025-01-12 | [6 empty] | 10 | [11 empty] | 上报停产
482 | 江津区 | 冀东水泥重庆江津有限责任公司 | 二线窑尾 | 2025-01-12 | 5876274 | 13.83 | 35 | 13.69 | 100 | 71.34 | 10 | 9.05 |  |  | 15.55 | 48.54
483 | 江津区 | 冀东水泥重庆江津有限责任公司 | 一线窑尾 | 2025-01-12 |  |  | 35 |  | 100 |  | 10 | [11 empty] | 上报停产
484 | 江津区 | 冀东水泥重庆江津有限责任公司 | 二线窑头 | 2025-01-12 | 3276406 | 7.22 |  |  |  |  | 10 | 6.9 |  |  |  | 86.36
485 | 江津区 | 冀东水泥重庆江津有限责任公司 | 一线窑头 | 2025-01-12 | [6 empty] | 10 | [11 empty] | 上报停产
486 | 江津区 | 重庆华新地维水泥有限公司 | 窑尾 | 2025-01-12 |  |  | 35 |  | 100 |  | 10 | [11 empty] | 上报停产
487 | 江津区 | 重庆华新地维水泥有限公司 | 窑头 | 2025-01-12 | [6 empty] | 10 | [11 empty] | 上报停产
488 | 江津区 | 海龙再生资源(重庆)有限公司 | 1#炉废气排放口 | 2025-01-12 | 5376248 | 7.68 | 100 | 12.19 | 300 | 144.64 | 30 | 5.94 |  |  | 8.07 | 98.82 | 100 | 21.64 |  |  | 60 | 4.75
489 | 江津区 | 海龙再生资源(重庆)有限公司 | 2#炉废气排放口 | 2025-01-12 |  |  | 100 |  | 300 |  | 30 | [5 empty] | 100 |  |  |  | 60 |  | 上报停产
490 | 江津区 | 重庆金凯特殊钢制品有限公司 | 冶炼炉废气 | 2025-01-12 | 1299576 | 4.54 |  |  |  |  | 15 | 1.44 |  |  |  | 26.75
491 | 江津区 | 赛力斯汽车（湖北）有限公司重庆分公司 | 2#涂装废气总排口 | 2025-01-12 | 1979491 | 0.48 | [8 empty] | 0.64 | 13.54
492 | 江津区 | 赛力斯汽车（湖北）有限公司重庆分公司 | 1#涂装废气总排口 | 2025-01-12 | 9091693 | 2.32 | [8 empty] | 0.79 | 22.38
493 | 江津区 | 重庆三峰百果园环保发电有限公司 | 焚烧烟气排口1 | 2025-01-12 | 3216534 | 15.91 | 100 | 14.94 | 300 | 125.87 | 30 | 5.53 |  |  | 21.27 | 121.53 | 100 | 2.98 |  |  | 60 | 5.15
494 | 江津区 | 重庆三峰百果园环保发电有限公司 | 焚烧烟气排口2 | 2025-01-12 | 3278985 | 16.88 | 100 | 12.84 | 300 | 142.17 | 30 | 8.1 |  |  | 22.76 | 129.73 | 100 | 2.6 |  |  | 60 | 2
495 | 江津区 | 重庆三峰百果园环保发电有限公司 | 焚烧烟气排口4 | 2025-01-12 | 3805864 | 21.25 | 100 | 12.85 | 300 | 85.03 | 30 | 4.19 |  |  | 27.78 | 135.89 | 100 | 8.11 |  |  | 60 | 4.76
496 | 江津区 | 重庆三峰百果园环保发电有限公司 | 焚烧烟气排口6 | 2025-01-12 | 2 |  | 100 |  | 300 | 18.74 | 30 | 23.65 |  |  | 0.25 | 23.4 | 100 | 0.05 |  |  | 60 | 1.98 | 含无效数据
497 | 江津区 | 重汽（重庆）轻型汽车有限公司 | 废气排放口 | 2025-01-12 | 245709 | 0.06 | [8 empty] | 0.9 | 10.6
498 | 江津区 | 重庆三峡油漆股份有限公司 | 通用涂料车间废气总排口 | 2025-01-12 | [6 empty] | 20 | [11 empty] | 上报停产
499 | 江津区 | 潍柴动力股份有限公司重庆分公司 | 试车废气排口 | 2025-01-12 | 61187 | 0.38 | [8 empty] | 0.39 | 11.01
500 | 江津区 | 重庆嘉钛昕再生资源综合利用有限公司 | 2#排气筒 | 2025-01-12 | 168363 | 1.45 | 100 | 1.94 | 300 | 20.4 | 30 | 6.52 |  |  | 3.86 | 25.16 |  |  |  |  | 60 | 0.04
501 | 江津区 | 重庆嘉钛昕再生资源综合利用有限公司 | 3#排气筒 | 2025-01-12 |  |  | 100 |  | 100 |  | 10 | [11 empty] | 上报停产
502 | 江津区 | 重庆乾涌再生资源综合利用有限公司 | 6#排气筒 | 2025-01-12 | 218517 | 1.97 | 100 | 0.34 | 300 | 32.2 | 30 | 0.72 |  |  | 14.86 | 47.07 |  |  |  |  | 100 | 0.65
503 | 江津区 | 重庆乾涌再生资源综合利用有限公司 | 8#排气筒 | 2025-01-12 |  |  | 150 |  | 100 |  | 10 | [11 empty] | 上报停产
504 | 江津区 | 武骏重庆光能有限公司 | 武骏熔窑烟气排放口 | 2025-01-12 | 5072534 | 2.75 | 100 | 12.96 | 300 | 180.67 | 20 | 3.31 |  |  | 16.82 | 129.57
505 | 江津区 | 和友重庆光能有限公司 | 和友光能熔窑废气排放口 | 2025-01-12 | 2118072 | 0.68 | 100 | 58.02 | 300 | 233.06 | 20 | 10.59 |  |  | 10.17 | 128.71
506 | 合川区 | 重庆合川发电有限责任公司 | #3锅炉废气排口 | 2025-01-12 | 39857552 | 15.8 | 200 | 24.09 | 100 | 42.43 | 30 | 3.69 |  |  | 14.87 | 52.17
507 | 合川区 | 重庆合川发电有限责任公司 | #4锅炉废气排口 | 2025-01-12 | 43362292 | 16.74 | 200 | 23.79 | 100 | 42.27 | 30 | 3.51 |  |  | 13.68 | 46.6
508 | 合川区 | 重庆合川发电有限责任公司 | #2锅炉废气排口 | 2025-01-12 | 26533838 | 14 | 400 | 26.8 | 100 | 41.81 | 30 | 2.47 |  |  | 11.64 | 47.35
509 | 合川区 | 重庆合川发电有限责任公司 | #1锅炉废气排口 | 2025-01-12 | 21862048 | 11.58 | 400 | 13.73 | 100 | 39.09 | 30 | 3.87 |  |  | 9.96 | 55.08
510 | 合川区 | 重庆市富丰水泥集团特种水泥有限公司 | 水泥窑-窑尾排口 | 2025-01-12 | 9700931 | 24.61 | 35 | 7.66 | 100 | 76.94 | 10 | 4.53 |  |  | 3.88 | 123.04
511 | 合川区 | 重庆市富丰水泥集团特种水泥有限公司 | 冷却机-窑头排口 | 2025-01-12 | 7772118 | [5 empty] | 10 | 1.65 |  |  | 3.13 | 108.4
512 | 合川区 | 重庆金九建材集团有限公司 | 一期窑尾 | 2025-01-12 |  |  | 35 |  | 100 |  | 10 | [11 empty] | 上报停产
513 | 合川区 | 重庆金九建材集团有限公司 | 二期窑尾 | 2025-01-12 | 6911681 | 17.78 | 35 | 0.91 | 100 | 71.2 | 10 | 3.37 |  |  | 7.24 | 125.67
514 | 合川区 | 重庆金九建材集团有限公司 | 一期窑头 | 2025-01-12 | [6 empty] | 10 | [11 empty] | 上报停产
515 | 合川区 | 重庆金九建材集团有限公司 | 二期窑头 | 2025-01-12 | 4154314 | [5 empty] | 10 | 1.44 |  |  | 1.41 | 100.11
516 | 合川区 | 台泥（重庆）水泥有限公司 | 一期窑尾 | 2025-01-12 |  |  | 35 |  | 100 |  | 10 | [11 empty] | 上报停产
517 | 合川区 | 台泥（重庆）水泥有限公司 | 二期窑尾 | 2025-01-12 | 6722334 | 3.69 | 35 | 9.43 | 100 | 42.42 | 10 | 2.07 |  |  | 12.12 | 48.88
518 | 合川区 | 台泥（重庆）水泥有限公司 | 二期窑头 | 2025-01-12 | 5243386 | [5 empty] | 10 | 0.52 |  |  | 0.9 | 86.1
519 | 合川区 | 台泥（重庆）水泥有限公司 | 一期窑头 | 2025-01-12 | [6 empty] | 10 | [11 empty] | 上报停产
520 | 合川区 | 冀东水泥重庆合川有限责任公司 | 窑尾 | 2025-01-12 |  |  | 35 |  | 100 |  | 10 | [11 empty] | 上报停产
521 | 合川区 | 冀东水泥重庆合川有限责任公司 | 窑头 | 2025-01-12 | [6 empty] | 10 | [11 empty] | 上报停产
522 | 合川区 | 重庆华新盐井水泥有限公司 | 烧成窑尾 | 2025-01-12 | 6462675 | 12.03 | 100 | 0.97 | 320 | 33.91 | 20 | 0.43 |  |  | 11.47 | 90.99
523 | 合川区 | 重庆华新盐井水泥有限公司 | 烧成窑头 | 2025-01-12 | 5039219 | [5 empty] | 20 | 6.08 |  |  |  | 98.82
524 | 合川区 | 重庆合川盐化工业有限公司 | 锅炉废气总排口 | 2025-01-12 | 2701143 | 2.77 | 50 | 17.97 | 100 | 35.58 | 20 | 3.78 |  |  | 11.81 | 41.75
525 | 合川区 | 重庆顺博铝合金股份有限公司 | 炒灰1号排口 | 2025-01-12 | 2025922 | 5.26 | 100 | 0.63 | 100 | 1.36 | 10 | 0.63 |  |  | 1.85 | 21.35
526 | 合川区 | 重庆顺博铝合金股份有限公司 | 熔炼精炼2号排口 | 2025-01-12 |  |  | 100 |  | 100 |  | 10 | [11 empty] | 上报停产
527 | 合川区 | 重庆顺博铝合金股份有限公司 | 熔炼精炼3号排口 | 2025-01-12 | 3039067 | 4.65 | 100 | 6.18 | 100 | 28.55 | 10 | 0.45 |  |  | 2.12 | 64.77
528 | 合川区 | 重庆顺博铝合金股份有限公司 | 炒灰4号排口 | 2025-01-12 | 3546865 | 9.48 | 100 | 0.12 | 100 | 2.46 | 10 | 0.58 |  |  | 3.52 | 24.42
529 | 合川区 | 重庆顺博铝合金股份有限公司 | 熔炼精炼5号排口 | 2025-01-12 | 2500553 | 6.8 | 100 | 2.91 | 100 | 9.96 | 10 | 0.54 |  |  | 1.39 | 36.3
530 | 合川区 | 重庆合川三峰新能源发电有限公司 | 1#焚烧炉烟气排放口 | 2025-01-12 | 2322616 | 21.38 | 100 | 47.86 | 300 | 210.76 | 30 | 2.54 |  |  | 21.84 | 146.1 | 100 | 1.31 |  |  | 60 | 11.68
531 | 合川区 | 重庆速仕达金属材料有限公司 | 废气排放口 | 2025-01-12 | 1010669 | 9.91 | 100 | 0.62 | 100 | 0.88 | 10 | 2.59 |  |  | 11.11 | 42.21
532 | 合川区 | 重庆莲心金属厂 | 1#废气排放口 | 2025-01-12 |  |  | 100 |  | 100 |  | 10 | [11 empty] | 上报停产
533 | 永川区 | 重庆华新参天水泥有限公司 | 窑尾废气排放口 | 2025-01-12 | 15440026 | 9.11 | 35 | 14.61 | 100 | 78.17 | 10 | 2.08 |  |  | 8.42 | 52.07
534 | 永川区 | 重庆理文造纸有限公司 | 电站2#烟囱废气排口 | 2025-01-12 | 4406145 | 9.79 | 35 | 10.23 | 50 | 26.42 | 10 | 6.83 |  |  | 12.11 | 51.74
535 | 永川区 | 重庆理文造纸有限公司 | 电站1#烟囱废气排口 | 2025-01-12 | 19101300 | 11.88 | 35 | 6.67 | 50 | 31.5 | 10 | 3.05 |  |  | 7.97 | 45.8
536 | 永川区 | 重庆理文造纸有限公司 | 碱炉废气排口 | 2025-01-12 | 4984928 | 11.64 | 35 | 23.74 | 100 | 59.92 | 10 | 0.93 |  |  | 24.3 | 65.43
537 | 永川区 | 重庆理文造纸有限公司 | 焚烧炉废气排放口 | 2025-01-12 | 3738486 | 15.8 | 100 | 5.98 | 300 | 200.04 | 30 | 1.84 |  |  | 13.7 | 145.57 | 100 | 5.32 |  |  | 60 | 37.13
538 | 永川区 | 信义玻璃（重庆）有限公司 | 二期废气排口 | 2025-01-12 |  |  | 100 |  | 300 |  | 20 | [11 empty] | 上报停产
539 | 永川区 | 信义玻璃（重庆）有限公司 | 一期废气排口 | 2025-01-12 |  |  | 100 |  | 300 |  | 20 | [11 empty] | 上报停产
540 | 永川区 | 重庆中明港桥环保有限责任公司 | 回转窑焚烧尾气排放口 | 2025-01-12 | 732231 | 15.42 | 100 | 11.35 | 300 | 179.04 | 30 | 2.28 |  |  | 32.28 | 104.9 | 100 | 7.7 |  |  | 60 | 6.08
541 | 永川区 | 重庆理文制浆有限公司 | 理文制浆碱炉烟囱废气排口 | 2025-01-12 | 4219281 | 9.53 | 400 | 24.59 | 200 | 153.59 | 30 | 15.3 |  |  | 21.06 | 137.83
542 | 永川区 | 重庆新格有色金属有限公司 | 1#和4#铝熔炼线废气排放口 | 2025-01-12 | 1621334 | 6.8 | 150 | 1.75 | 200 | 30.32 | 30 | 2.01 |  |  | 0.41 | 33.65
543 | 永川区 | 重庆新格有色金属有限公司 | 2#铝熔炼线废气排放口 | 2025-01-12 |  |  | 150 |  | 200 |  | 30 | [11 empty] | 上报停产
544 | 永川区 | 重庆新格有色金属有限公司 | 回转炉废气排口 | 2025-01-12 |  |  | 150 |  | 200 |  | 30 | [11 empty] | 上报停产
545 | 永川区 | 重庆新格有色金属有限公司 | 3#铝熔炼线废气排放口 | 2025-01-12 | 1059812 | 4.08 | 150 | 2.17 | 200 | 15.52 | 30 | 6.43 |  |  | 0.43 | 9.25
546 | 永川区 | 重庆市永川区三峰环保发电有限公司 | 焚烧炉烟气排放口 | 2025-01-12 | 2468115 | 14.88 | 100 | 37.47 | 300 | 193.96 | 30 | 1.9 |  |  | 24.4 | 140.84 | 100 | 1.28 |  |  | 60 | 8.9
547 | 永川区 | 重庆泽渝建材有限公司 | 窑尾排放口 | 2025-01-12 |  |  | 400 |  | 700 |  | 100 | [9 empty] | 10 |  | 上报停产
548 | 永川区 | 重庆红源活性炭有限公司 | 再生活化废气G3 | 2025-01-12 |  |  | 100 |  | 300 | [13 empty] | 上报停产
549 | 永川区 | 重庆中明硕清再生资源综合利用有限公司 | 回转炉废气排放口 | 2025-01-12 |  |  | 150 |  | 200 |  | 30 | [7 empty] | 3 |  | 30 |  | 上报停产
550 | 永川区 | 重庆天泰热力有限公司 | 发电烟囱 | 2025-01-12 | 22934384 | 10.14 | 35 |  | 50 | 18.8 | 50 |  |  |  | 5.43 | 64.81
551 | 永川区 | 重庆天泰热力有限公司 | 备用锅炉废气排放口 | 2025-01-12 |  |  |  |  | 100 | [13 empty] | 上报停产
552 | 南川区 | 重庆市新嘉南建材有限责任公司 | 窑尾 | 2025-01-12 | 7646805 | 22.38 | 35 | 26.42 | 100 | 90.49 | 10 | 7.54 |  |  | 5.76 | 101.96
553 | 南川区 | 重庆市新嘉南建材有限责任公司 | 窑头 | 2025-01-12 | 3032311 | 8.09 |  |  |  |  | 30 | 5.55 |  |  | 1.33 | 79.24
554 | 南川区 | 重庆市南川区金鑫纸业有限公司 | 金鑫纸业废气排放口 | 2025-01-12 | 250948 | 3.35 | 550 | 190.63 | 80 | 68.36 | 80 | 23.87 |  |  | 7.22 | 54.78
555 | 南川区 | 重庆市凤华玻璃厂 | 废气排口 | 2025-01-12 | 1153250 | 2.86 | 400 | 42.55 | 700 | 103.97 | 50 | 1.79 |  |  | 5.56 | 170.97
556 | 南川区 | 重庆鸿庆达产业有限公司 | 石灰生产窑废气 | 2025-01-12 | 984181 | 8.16 | 200 | 69.46 | 300 | 111.19 | 20 | 3.52 |  |  | 0.44 | 115.79
557 | 南川区 | 重庆鸿庆达产业有限公司 | 备用炭材烘干窑废气 | 2025-01-12 |  |  | 200 |  | 300 |  | 30 | [11 empty] | 上报停产
558 | 南川区 | 重庆鸿庆达产业有限公司 | 鸿庆达2#石灰窑窑尾废气排口 | 2025-01-12 | 1667740 | 7.77 | 200 | 34.38 | 300 | 83.7 | 20 | 1.55 |  |  | 0.04 | 71.44
559 | 南川区 | 重庆鸿庆达产业有限公司 | 新炭材烘干烟气 | 2025-01-12 |  |  | 200 |  | 300 |  | 30 | [11 empty] | 上报停产
560 | 南川区 | 重庆市南川区晨曦化工有限公司 | 转炉废气排放口 | 2025-01-12 | 1880805 | 8.08 | 400 | 1.77 | 200 | 149.07 | 30 | 10.94 |  |  | 16.55 | 47.76
561 | 南川区 | 重庆市中涪南热电有限公司 | 废气排放口 | 2025-01-12 |  |  | 35 |  | 50 |  | 10 | [11 empty] | 上报停产
562 | 南川区 | 重庆吉鑫再生资源有限公司 | 吉鑫再生有组织废气排放口 | 2025-01-12 |  |  | 150 |  | 200 |  | 30 | [11 empty] | 上报停产
563 | 南川区 | 重庆吉鑫再生资源有限公司 | 吉鑫再生厂房负压抽风废气排放口 | 2025-01-12 |  |  | 150 |  | 200 |  | 30 | [11 empty] | 上报停产
564 | 南川区 | 重庆市江陆机械制造有限公司 | 废气排放口 | 2025-01-12 | 467487 | 10.77 | 150 | 7.47 | 200 | 7.5 | 30 | 6.29 |  |  | 2.4 | 29.49
565 | 南川区 | 南川区家容铸造厂 | 熔炼、精炼废气排放口 | 2025-01-12 | 84063 | 0.93 | 150 | 2.29 | 200 | 3.66 | 30 | 6.44 |  |  | 1.03 | 13.57