## 1.20_废气
废气国家重点监控企业自动监控数据
日期：2025-01-20
序号 | 区县 | 企业名称 | 监测点名称 | 监测日期 | 流量(m3) | 流速(m/s) | SO2标准值(mg/m3) | SO2日均值(mg/m3) | NOx标准值(mg/m3) | NOx日均值(mg/m3) | 烟尘标准值(mg/m3) | 烟尘日均值(mg/m3) | VOCS标准值(mg/m3) | VOCS日均值(mg/m3) | 烟气湿度(％RH) | 烟气温度(℃) | Co标准值(mg/m3) | Co日均值(mg/m3) | 氟化物标准值(mg/m3) | 氟化物日均值(mg/m3) | HCL标准值(mg/m3) | HCL日均值(mg/m3) | 备注
1 | 万州区 | 重庆索特盐化股份有限公司 | 1#脱硫塔排口 | 2025-01-20 |  |  | 400 |  | 200 |  | 30 | [11 empty] | 上报停产
2 | 万州区 | 重庆索特盐化股份有限公司 | 2#脱硫塔排口 | 2025-01-20 |  |  | 400 |  | 200 |  | 30 | [11 empty] | 上报停产
3 | 万州区 | 重庆索特盐化股份有限公司 | 3#脱硫塔排口 | 2025-01-20 | 11586318 |  | 400 | 2.46 | 200 | 31.51 | 30 | 3.81
4 | 万州区 | 重庆湘渝盐化股份有限公司 | 硫回收尾气排放口 | 2025-01-20 | 30153 | 1.75 | 100 | 11.93 | 150 | 22.47 | 20 | 5.77 |  |  | 17.84 | 44.05
5 | 万州区 | 重庆万州西南水泥有限公司 | 一期窑尾_2500新型干法 | 2025-01-20 |  |  | 35 |  | 100 |  | 10 | [11 empty] | 上报停产
6 | 万州区 | 重庆万州西南水泥有限公司 | 二期窑尾_4000T | 2025-01-20 | 13482877 |  | 35 | 0.27 | 100 | 63.88 | 10 | 1.94
7 | 万州区 | 重庆万州西南水泥有限公司 | 一期窑头 | 2025-01-20 | [6 empty] | 10 | [11 empty] | 上报停产
8 | 万州区 | 重庆万州西南水泥有限公司 | 二期窑头 | 2025-01-20 | 7698758 | [5 empty] | 10 | 2.71
9 | 万州区 | 重庆市万州区三峰环保发电有限公司 | 1#焚烧炉排口 | 2025-01-20 | 1434752 |  | 100 | 43.64 | 300 | 205.63 | 30 | 3.95 |  |  |  |  | 100 | 2.4 |  |  | 60 | 30.72
10 | 万州区 | 重庆市万州区三峰环保发电有限公司 | 2#焚烧炉排口 | 2025-01-20 | 1488783 |  | 100 | 31.77 | 300 | 187.55 | 30 | 1.7 |  |  |  |  | 100 | 2.87 |  |  | 60 | 35.63
11 | 万州区 | 重庆华歌生物化学有限公司 | 废水燃烧废气排口 | 2025-01-20 | 105674 |  | 200 | 52.37 | 500 | 16.82 | 65 | 46.98 | [8 empty] | 100
12 | 万州区 | 重庆华歌生物化学有限公司 | 废气燃烧废气排口 | 2025-01-20 | 295008 |  | 550 | 11.1 | 240 | 11.55 | 120 | 1.64
13 | 万州区 | 重庆华歌生物化学有限公司 | 钠盐装置废气排气筒 | 2025-01-20 |  |  | 100 |  | 300 |  | 30 | [11 empty] | 上报停产
14 | 万州区 | 国能重庆万州电力有限责任公司 | 1号机组 | 2025-01-20 |  |  | 200 | 22.06 | 100 | 41.87 | 30 | 2.91 | [10 empty] | 含无效数据
15 | 万州区 | 国能重庆万州电力有限责任公司 | 2号机组 | 2025-01-20 |  |  | 200 | 24.37 | 100 | 41.41 | 30 | 1.87 | [10 empty] | 含无效数据
16 | 万州区 | 重庆长安跨越车辆有限公司 | 废气排放口 | 2025-01-20 | [8 empty] | 50 | [9 empty] | 上报停产
17 | 万州区 | 重庆索科斯铝业有限公司 | 废气总排放口 | 2025-01-20 |  |  | 150 |  | 200 |  | 30 | [11 empty] | 上报停产
18 | 万州区 | 重庆市万州区万源玻璃有限公司 | 辊道窑废气排放口 | 2025-01-20 | 87541 | 4.65 | 50 | 6.27 | 180 | 47.94 | 30 | 4.08
19 | 万州区 | 重庆博联热电有限公司 | 2#锅炉烟气排放口 | 2025-01-20 | 9044164 | 16.05 | 35 | 14.2 | 50 | 33.22 | 10 | 1.91 |  |  | 17.87 | 52.05
20 | 万州区 | 重庆博联热电有限公司 | 3#烟气锅炉排放口 | 2025-01-20 | 8366650 | 15.08 | 35 | 15.69 | 50 | 31.22 | 10 | 4.67 |  |  | 19.17 | 52.54
21 | 万州区 | 重庆博联热电有限公司 | 1#锅炉烟气排放口 | 2025-01-20 | 10630877 | 18.21 | 35 | 13.77 | 50 | 28.68 | 10 | 4.79 |  |  | 13.94 | 54.9
22 | 万州区 | 重庆市九龙万博新材料科技有限公司 | 1#焙烧炉废气排放口 | 2025-01-20 |  |  | 25 |  | 65 |  | 10 | [11 empty] | 上报停产
23 | 万州区 | 重庆市九龙万博新材料科技有限公司 | 2#焙烧炉废气排放口 | 2025-01-20 | 9785542 | 8.32 | 25 | 2.68 | 65 | 38.84 | 10 | 2.3 |  |  | 15.96 | 187.4
24 | 万州区 | 重庆市九龙万博新材料科技有限公司 | 3#焙烧炉废气排放口 | 2025-01-20 | 10239648 | 9.25 | 25 | 3.15 | 65 | 30.72 | 10 | 2.96 |  |  | 20.25 | 191.45
25 | 万州区 | 中国石油西南油气田分公司天然气净化总厂（万州分厂） | 1#锅炉废气排放口 | 2025-01-20 |  |  |  |  | 50 | [13 empty] | 上报停产
26 | 万州区 | 中国石油西南油气田分公司天然气净化总厂（万州分厂） | 3#锅炉废气排放口 | 2025-01-20 |  |  |  |  | 50 | [13 empty] | 上报停产
27 | 万州区 | 中国石油西南油气田分公司天然气净化总厂（万州分厂） | 2#锅炉废气排放口 | 2025-01-20 |  |  |  |  | 50 | [13 empty] | 上报停产
28 | 涪陵区 | 重庆建峰化工股份有限公司 | 二化快装锅炉2废气排放口 | 2025-01-20 | 347608 | 3.69 |  |  | 50 | 40.6 |  |  |  |  | 18.25 | 138.12
29 | 涪陵区 | 重庆建峰化工股份有限公司 | 熔盐炉废气排放口 | 2025-01-20 | 256284 | 1.98 |  |  | 180 | 38.62 |  |  |  |  | 19.34 | 102.25
30 | 涪陵区 | 重庆建峰化工股份有限公司 | 二化快装锅炉1废气排放口 | 2025-01-20 |  |  |  |  | 50 | [13 empty] | 上报停产
31 | 涪陵区 | 重庆建峰化工股份有限公司 | 熔盐炉1废气排放口 | 2025-01-20 | 377818 | 6.81 |  |  | 180 | 36.7 |  |  |  |  | 16.95 | 112.8
32 | 涪陵区 | 重庆市蓬威石化有限责任公司 | 烟囱排放口 | 2025-01-20 |  |  | 35 |  | 50 |  | 10 | [11 empty] | 上报停产
33 | 涪陵区 | 华新水泥重庆涪陵有限公司 | 窑头废气排放口 | 2025-01-20 | [6 empty] | 30 | [11 empty] | 上报停产
34 | 涪陵区 | 华新水泥重庆涪陵有限公司 | 窑尾废气排放口 | 2025-01-20 |  |  | 200 |  | 350 |  | 30 | [11 empty] | 上报停产
35 | 涪陵区 | 重庆华峰化工有限公司 | 1号烟囱 | 2025-01-20 | 19657708 | 16.38 | 200 | 18.05 | 100 | 21.97 | 30 | 0.79 |  |  | 13.16 | 48.22
36 | 涪陵区 | 重庆华峰化工有限公司 | 2号烟囱 | 2025-01-20 | 20363144 | 16.07 | 200 | 49.88 | 100 | 19.9 | 30 | 1.3 |  |  | 10.99 | 51.82
37 | 涪陵区 | 重庆华峰化工有限公司 | （一期）纯碱焚烧炉废气排放口 | 2025-01-20 | 2075245 | 3.73 | 100 | 1.17 | 300 | 40.35 | 30 | 0.95 |  |  | 10.49 | 155.88
38 | 涪陵区 | 重庆华峰化工有限公司 | 硝酸装置尾气（一期）排放口 | 2025-01-20 |  |  |  |  | 300 | [13 empty] | 上报停产
39 | 涪陵区 | 重庆华峰化工有限公司 | 硝酸装置尾气（二期）排放口 | 2025-01-20 | 3872873 | 33.21 |  |  | 300 | 22.95 |  |  |  |  | 2.04 | 127.11
40 | 涪陵区 | 重庆华峰化工有限公司 | 硝酸装置尾气（五期）排放口 | 2025-01-20 | 3928369 | 23.35 |  |  | 300 | 27.96 |  |  |  |  | 2.11 | 115.34
41 | 涪陵区 | 重庆华峰化工有限公司 | 硝酸装置尾气（四期）排放口 | 2025-01-20 | 3853951 | 25.49 |  |  | 300 | 37.32 |  |  |  |  | 6.99 | 121.82
42 | 涪陵区 | 重庆陕渝临港热电有限公司 | 烟囱 | 2025-01-20 |  |  | 400 |  | 200 |  | 30 | [11 empty] | 上报停产
43 | 涪陵区 | 重庆建峰新材料有限责任公司能通分公司 | 白涛化工（热岛）排口 | 2025-01-20 | 10960226 | 8.46 | 400 | 116.84 | 200 | 21.48 | 30 | 3.66 |  |  | 3.45 | 44.19
44 | 涪陵区 | 重庆建峰新材料有限责任公司弛源化工分公司 | 焚烧炉环保节能改造项目废气排放口 | 2025-01-20 |  |  | 100 |  | 300 |  | 30 | [5 empty] | 100 |  |  |  | 60 |  | 上报停产
45 | 涪陵区 | 重庆建峰新材料有限责任公司弛源化工分公司 | 非含盐焚烧炉废气排放口 | 2025-01-20 | 1719464 | 9.29 | 100 | 11.49 | 300 | 144.44 | 30 | 5.16 |  |  | 9.58 | 125.17 | 100 | 1.79 |  |  | 60 | 1.1
46 | 涪陵区 | 重庆国丰实业有限公司 | 废气排放口 | 2025-01-20 | 15855412 | 8.72 | 200 | 55.36 |  |  | 20 | 2.51 |  |  | 4.57 | 50.19
47 | 涪陵区 | 重庆龙海石化有限公司 | 原料预处理废气排放口 | 2025-01-20 |  |  | 100 |  | 150 |  | 20 | [11 empty] | 上报停产
48 | 涪陵区 | 重庆龙海石化有限公司 | 焦化废气排放口 | 2025-01-20 |  |  | 100 |  | 150 |  | 20 | [11 empty] | 上报停产
49 | 涪陵区 | 重庆龙海石化有限公司 | 制加氢废气排放口 | 2025-01-20 |  |  | 100 |  | 150 |  | 20 | [11 empty] | 上报停产
50 | 涪陵区 | 重庆龙海石化有限公司 | 硫磺回收废气排放口 | 2025-01-20 |  |  | 400 |  | 150 |  | 20 | [11 empty] | 上报停产
51 | 涪陵区 | 重庆龙海石化有限公司 | 2号锅炉烟囱 | 2025-01-20 |  |  | 50 |  | 50 |  | 20 | [11 empty] | 上报停产
52 | 涪陵区 | 重庆龙海石化有限公司 | 1号锅炉烟囱 | 2025-01-20 |  |  | 50 |  | 50 |  | 20 | [11 empty] | 上报停产
53 | 涪陵区 | 重庆天原化工有限公司 | 裂解尾气排放口 | 2025-01-20 |  |  | 100 |  | 300 |  | 30 | [5 empty] | 100 |  |  |  | 60 |  | 上报停产
54 | 涪陵区 | 重庆建峰新材料有限责任公司新氟科技分公司 | 焚烧装置排放口 | 2025-01-20 |  |  | 100 |  | 300 |  | 30 | [11 empty] | 上报停产
55 | 涪陵区 | 重庆市涪陵区三峰环保发电有限公司 | 1号焚烧炉废气排放口 | 2025-01-20 | 1669753 | 11.82 | 100 | 11.16 | 300 | 181.16 | 30 | 0.98 |  |  | 21.88 | 133.41 | 100 | 4.41 |  |  | 60 | 2.32
56 | 涪陵区 | 重庆市涪陵区三峰环保发电有限公司 | 2号焚烧炉废气排放口 | 2025-01-20 | 1717610 | 12.9 | 100 | 1.45 | 300 | 140.21 | 30 | 2.23 |  |  | 25.15 | 138.5 | 100 | 9.1 |  |  | 60 | 4.93
57 | 涪陵区 | 重庆万凯新材料科技有限公司 | 导热油炉废气排放口 | 2025-01-20 | 925524 | 2.85 | 50 | 2.66 | 50 | 42.19 | 20 | 0.19 |  |  | 10.62 | 112.53
58 | 涪陵区 | 重庆万凯新材料科技有限公司 | 二期导热油炉排放口 | 2025-01-20 | 985100 | 2.87 | 50 | 5.88 | 50 | 42.45 | 20 | 0.41 |  |  | 10.11 | 93.41
59 | 涪陵区 | 重庆万凯新材料科技有限公司 | 三期导热油炉废气排放口 | 2025-01-20 | 1544697 | 1.93 | 50 | 3.26 | 50 | 40.88 | 20 | 0.91 |  |  | 13.14 | 95.71
60 | 涪陵区 | 重庆剑涛铝业有限公司 | 1号废气排放口 | 2025-01-20 | 1350455 | 7.6 | 150 | 7.95 | 200 | 2.28 | 30 | 0.4 |  |  | 5.66 | 48.85
61 | 涪陵区 | 重庆剑涛铝业有限公司 | 4号废气排放口 | 2025-01-20 | 2875130 | 15.31 | 150 | 4 | 200 | 7.81 | 30 | 1.21 |  |  | 0.31 | 45.3
62 | 涪陵区 | 重庆剑涛铝业有限公司 | 5号废气排放口 | 2025-01-20 | 4585179 | 12.7 | 150 | 34.34 | 200 | 54.08 | 30 | 5.25 |  |  | 0.32 | 45.54
63 | 涪陵区 | 重庆大朗冶金新材料有限公司 | 焙烧机机头废气排气筒 | 2025-01-20 | 3676406 | 8.19 | 200 | 70.26 | 300 | 216.46 | 50 | 9.7 |  |  | 23.27 | 51.25
64 | 涪陵区 | 重庆大朗冶金新材料有限公司 | 锅炉烟气排气筒 | 2025-01-20 | 4978418 | 13.84 | 100 | 0.03 | 200 | 46.77 | 10 | 0.78 |  |  | 9.82 | 144.16
65 | 涪陵区 | 重庆鹏凯精细化工有限公司 | 24#焚烧尾气排放口 | 2025-01-20 |  |  | 100 |  | 300 |  | 30 |  | 120 | [7 empty] | 60 |  | 上报停产
66 | 涪陵区 | 华峰重庆氨纶有限公司 | 导热油炉烟气排放口（燃煤） | 2025-01-20 | 1426319 | 1.78 | 550 | 216.09 | 80 | 38.47 | 80 | 5.01 |  |  | 11.58 | 56.87
67 | 涪陵区 | 华峰重庆氨纶有限公司 | 导热油炉烟气排放口（燃气） | 2025-01-20 | 687993 | 8.66 |  |  | 50 | 35.69 |  |  |  |  | 17.5 | 104.31
68 | 涪陵区 | 华峰重庆氨纶有限公司 | 焚烧烟气排放口 | 2025-01-20 | 192139 | 11.27 | 100 |  | 300 | 110.83 | 30 | 2.88 |  |  | 21.31 | 169.88 | 100 | 1.12 |  |  | 60 | 0.95 | 含无效数据
69 | 涪陵区 | 华峰重庆氨纶有限公司 | 燃气导热油炉（五期）废气排放口G-L-30 | 2025-01-20 | 671349 | 3.26 |  |  | 50 | 26.81 |  |  |  |  | 12.71 | 85.88
70 | 涪陵区 | 重庆华峰聚酰胺有限公司 | 焚烧炉废气排放口 | 2025-01-20 |  |  | 100 |  | 300 |  | 30 | [5 empty] | 100 | [5 empty] | 上报停产
71 | 涪陵区 | 重庆华峰聚酰胺有限公司 | 三期焚烧炉排放口 | 2025-01-20 | 581168 | 7.2 | 100 | 0.38 | 300 | 134.17 | 30 | 6.2 |  |  | 20.93 | 134.56 | 100 | 2.04
72 | 涪陵区 | 重庆元利科技有限公司 | 导热油炉燃烧废气排放口 | 2025-01-20 | 205331 | 3.03 |  |  | 80 | 46.1 |  |  |  |  | 11.68 | 124.39
73 | 涪陵区 | 重庆元利科技有限公司 | 焚烧炉废气排放口 | 2025-01-20 |  |  | 300 |  | 500 |  | 80 | [11 empty] | 上报停产
74 | 涪陵区 | 重庆元利科技有限公司 | 制氢装置加热转化炉废气 | 2025-01-20 | 215286 | 2.62 |  |  | 700 | 23.77 |  |  |  |  | 6.27 | 140.13
75 | 涪陵区 | 中化重庆涪陵化工有限公司（白涛） | 硫酸尾气排放口 | 2025-01-20 | 4116504 | 10.39 | 400 | 156.32 | [6 empty] | 5.93 | 23.32
76 | 涪陵区 | 中化重庆涪陵化工有限公司（白涛） | 氟硅酸钠尾气排放口 | 2025-01-20 | 75807 | 5.61 |  |  |  |  | 120 | 2.31 |  |  | 19.95 | 19.34
77 | 涪陵区 | 中化重庆涪陵化工有限公司（白涛） | 多元素酸性肥尾气排放口 | 2025-01-20 | 1774317 | 8.12 |  |  |  |  | 120 | 2.54 |  |  | 20.29 | 26.55
78 | 涪陵区 | 中化重庆涪陵化工有限公司（白涛） | 氯基缓释专用肥尾气排放口 | 2025-01-20 | 176714 | 0.51 |  |  |  |  | 120 | 0.35 |  |  | 5.56 | 16.67
79 | 涪陵区 | 中化重庆涪陵化工有限公司（白涛） | 硫基/硝硫基缓释肥尾气排放口 | 2025-01-20 | 1735316 | 11.56 |  |  |  |  | 120 | 7.49 |  |  | 3.08 | 33.84
80 | 涪陵区 | 重庆东攀碳材料科技有限公司 | 煅烧烟气排放 | 2025-01-20 | 1953203 | 9.73 | 400 | 11.41 | 240 | 29.45 | 100 | 1.36 |  |  | 5.17 | 51.82
81 | 涪陵区 | 重庆东攀碳材料科技有限公司 | 焙烧烟气排放 | 2025-01-20 | 2506560 | 17.4 | 400 | 66.98 | 240 | 45.73 | 30 | 9.85 |  |  | 2.14 | 33.1
82 | 涪陵区 | 重庆东攀碳材料科技有限公司 | 新焙烧烟气排放 | 2025-01-20 | 788276 | 8.06 | 400 | 82.72 | 240 | 75.6 | 30 | 0.38 |  |  | 10.81 | 33.61
83 | 涪陵区 | 重庆建峰浩康化工有限公司 | 总排口 | 2025-01-20 | [6 empty] | 30 |  | 100 | [9 empty] | 上报停产
84 | 涪陵区 | 重庆攀华板材有限公司 | 加热炉排口1 | 2025-01-20 |  |  | 50 |  | 200 |  | 10 | [11 empty] | 上报停产
85 | 涪陵区 | 重庆攀华板材有限公司 | 加热炉排口3 | 2025-01-20 |  |  | 50 |  | 200 |  | 10 | [11 empty] | 上报停产
86 | 涪陵区 | 重庆汉固固体废物治理有限公司 | P5 | 2025-01-20 |  |  | 100 |  | 300 |  | 30 | [9 empty] | 60 |  | 上报停产
87 | 涪陵区 | 重庆煅鼎环境科技有限公司 | 3#排气筒 | 2025-01-20 | 319878 | 17.89 | 100 | 16.17 | 300 | 54.84 | 30 | 9.7 |  |  | 9.76 | 96.63 |  |  |  |  | 60 | 3.65
88 | 大渡口区 | 重庆国际复合材料股份有限公司 | 1、2、3号生产线窑炉 | 2025-01-20 | 158238 | 3.65 | 100 | 0.24 | 500 | 35.07 | 50 |  |  |  | 20.82 | 65.01
89 | 大渡口区 | 重庆国际复合材料股份有限公司 | 5号6号生产线窑炉 | 2025-01-20 | 571100 | 12.01 | 100 | 4.21 | 500 | 50.34 | 50 |  |  |  | 15.97 | 54.1
90 | 大渡口区 | 重庆小南海水泥厂 | 三期窑尾 | 2025-01-20 |  |  | 150 |  | 250 |  | 15 | [11 empty] | 上报停产
91 | 大渡口区 | 重庆小南海水泥厂 | 三期窑头 | 2025-01-20 | [6 empty] | 30 | [11 empty] | 上报停产
92 | 大渡口区 | 宝武特冶航研科技有限公司 | 宝武中频炉废气排口 | 2025-01-20 | 95274 | 4.24 |  |  |  |  | 15 | 1.7 |  |  | 1.88 | 15.76
93 | 江北区 | 重庆顺泰铁塔制造有限公司 | 顺泰废气监测 | 2025-01-20 | 95004 | 4.04 | 100 | 2.36 | 500 | 24.31 | 50 | 0.1 |  |  | 6.66 | 126.98
94 | 沙坪坝区 | 重庆青鹏水泥有限公司 | 窑尾 | 2025-01-20 |  |  | 150 |  | 250 |  | 15 | [11 empty] | 上报停产
95 | 沙坪坝区 | 重庆青鹏水泥有限公司 | 窑头 | 2025-01-20 | [6 empty] | 15 | [11 empty] | 上报停产
96 | 沙坪坝区 | 赛力斯汽车（湖北）有限公司重庆沙坪坝分公司 | 涂装车间主排气筒 | 2025-01-20 | 5198445 |  | 200 | 0.02 | 200 | 1.37 | 10 | 1.75
97 | 九龙坡区 | 重庆和友实业股份有限公司 | 75吨锅炉排口 | 2025-01-20 |  |  | 35 |  | 50 |  | 10 | [11 empty] | 上报停产
98 | 九龙坡区 | 庆铃汽车股份有限公司 | 涂装废气排口 | 2025-01-20 | 3963823 | [7 empty] | 30 | 1.18
99 | 九龙坡区 | 重庆天泰铝业股份有限公司 | 废气1排口 | 2025-01-20 | 6938891 |  | 100 | 78.33 |  |  | 10 | 5.15 | [6 empty] | 3 | 1.42
100 | 九龙坡区 | 重庆天泰铝业股份有限公司 | 废气2排口 | 2025-01-20 | 8127176 |  | 100 | 81.47 |  |  | 10 | 8.12 | [6 empty] | 3 | 1.51
101 | 九龙坡区 | 重庆建设雅马哈摩托车有限公司 | 涂装VOCs废气治理设备废气排放口 | 2025-01-20 | 1364193 | [7 empty] | 50 | 4.51
102 | 九龙坡区 | 重庆精炼铝业有限公司 | 收尘系统排气筒 | 2025-01-20 | 114171 |  | 100 | 5.74 | 500 | 3.2 | 50 | 10
103 | 九龙坡区 | 重庆琳颉铝业有限公司 | 废气排口 | 2025-01-20 |  |  | 100 |  | 100 |  | 10 | [11 empty] | 上报停产
104 | 九龙坡区 | 重庆西铝金属制品加工厂 | 排气口1 | 2025-01-20 | 117076 |  | 100 | 3.24 | 300 | 5.07 | 50 | 0.44
105 | 九龙坡区 | 重庆西铝庆丰金属材料有限公司 | 废气排放口1 | 2025-01-20 | 283995 |  | 100 | 3.18 | 300 | 24.17 | 50 | 6.08
106 | 九龙坡区 | 重庆西铝庆丰金属材料有限公司 | 废气排放口2 | 2025-01-20 | 737991 |  | 100 | 2.02 | 300 | 8.01 | 30 | 5.06
107 | 九龙坡区 | 重庆发琳铝业有限责任公司 | 收尘系统排气筒 | 2025-01-20 | 580315 |  | 100 | 5.3 | 100 | 10.25 | 10 | 2.31
108 | 九龙坡区 | 重庆市西南铝实业有限公司（铸造二车间） | 排气筒1 | 2025-01-20 | 1070928 | 5.01 | 100 | 0.54 | 100 | 31.66 | 10 | 3.53
109 | 九龙坡区 | 重庆天泰精炼金属铸造有限公司 | 废气排口 | 2025-01-20 | 906224 |  | 100 | 4.11 | 300 | 51.45 | 30 | 9.53
110 | 九龙坡区 | 重庆银浩铝业有限公司 | 废气排口 | 2025-01-20 | 202257 |  | 100 | 1.13 | 500 | 3.22 | 30 | 13.63
111 | 九龙坡区 | 重庆天泰观复新材料有限公司 | 熔保炉组及铝灰处理废气 | 2025-01-20 | 1866213 | 8.44 | 100 | 8.67 | 300 | 123.95 | 50 | 9.54 |  |  | 1.76 | 51.41
112 | 九龙坡区 | 九龙坡区西彭镇晨曦金属制品厂 | 熔炼炉废气排放口 | 2025-01-20 |  |  | 100 |  | 100 |  | 10 | [11 empty] | 上报停产
113 | 南岸区 | 重庆昊晟玻璃股份有限公司 | 炉窑废气排放口 | 2025-01-20 | 517655 | 11.23 | 100 | 1.74 | 350 | 158.28 | 20 | 4.85 |  |  | 9.68 | 168.63
114 | 北碚区 | 重庆富皇建材有限公司 | 滩口窑尾废气排放口 | 2025-01-20 | 7929478 |  | 35 | 9.44 | 100 | 40.94 | 10 | 2.36 |  |  | 22.47 | 52.11
115 | 北碚区 | 重庆富皇建材有限公司 | 滩口窑头废气排放口 | 2025-01-20 | 3602505 | 7.31 |  |  |  |  | 20 | 3.06 |  |  | 3.36 | 56.2
116 | 北碚区 | 重庆三圣实业股份有限公司 | 1#线窑尾二吸塔 | 2025-01-20 |  |  | 200 |  | 200 |  | 30 | [11 empty] | 上报停产
117 | 北碚区 | 重庆三圣实业股份有限公司 | 1#线窑头 | 2025-01-20 | [6 empty] | 10 | [11 empty] | 上报停产
118 | 北碚区 | 重庆三圣实业股份有限公司 | 2#线窑尾二吸塔 | 2025-01-20 |  |  | 200 |  | 200 |  | 30 | [11 empty] | 上报停产
119 | 北碚区 | 重庆三圣实业股份有限公司 | 2#线窑头 | 2025-01-20 | [6 empty] | 10 | [11 empty] | 上报停产
120 | 北碚区 | 重庆同兴垃圾处理有限公司 | 焚烧废气排放口1# | 2025-01-20 | 2219218 | 6.57 | 100 | 8.38 | 300 | 136.22 | 30 | 1.42 |  |  | 25.91 | 143.98 | 100 | 7.14 |  |  | 60 | 10.37
121 | 北碚区 | 重庆同兴垃圾处理有限公司 | 焚烧废气排放口2# | 2025-01-20 | 1850280 | 5.58 | 100 | 8.48 | 300 | 127.22 | 30 | 4.04 |  |  | 27.89 | 140.02 | 100 | 8.01 |  |  | 60 | 8.7
122 | 万盛经开区 | 国电重庆恒泰发电有限公司 | #1机组废气排放口 | 2025-01-20 | 22786240 | 11.7 | 400 | 24.05 | 100 | 41.61 | 30 | 5.2 |  |  | 11.44 | 48.79
123 | 万盛经开区 | 国电重庆恒泰发电有限公司 | #2机组废气排放口 | 2025-01-20 | 24630406 | 12.76 | 400 | 23.52 | 100 | 39.33 | 30 | 2.7 |  |  | 9.83 | 46.52
124 | 万盛经开区 | 重庆市南桐特种水泥有限责任公司 | 窑尾 | 2025-01-20 |  |  | 35 |  | 100 |  | 10 | [11 empty] | 上报停产
125 | 万盛经开区 | 重庆市南桐特种水泥有限责任公司 | 窑头 | 2025-01-20 | [6 empty] | 30 | [11 empty] | 上报停产
126 | 万盛经开区 | 重庆万盛煤化有限责任公司 | 烟囱 | 2025-01-20 | 6840440 | 4.96 | 400 | 37.14 | 200 | 76.23 | 30 | 4.74 |  |  | 9.14 | 49.66
127 | 万盛经开区 | 重庆万盛浮法玻璃有限公司 | 二线排口 | 2025-01-20 | 926147 | 2.1 | 100 | 16.99 | 300 | 126.86 | 20 | 4.62 |  |  | 4.93 | 160.96
128 | 万盛经开区 | 重庆万盛浮法玻璃有限公司 | 一线排口 | 2025-01-20 | 1225540 | 3.89 | 100 | 5.5 | 300 | 107.19 | 20 | 1.15 |  |  | 6.98 | 320.48
129 | 万盛经开区 | 重庆万盛川东化工有限公司 | 磷酸钠盐生产混合废气排放口 | 2025-01-20 | 1225614 |  | 400 | 6.72 | 700 | 80.71 | 100 | 5.05 |  |  | 21.38 | 94.68
130 | 万盛经开区 | 国能重庆电厂有限公司 | 国能#1机组废气排放口 | 2025-01-20 | 28310322 | 12.21 | 200 | 18.45 | 100 | 33.4 | 30 | 1.3 |  |  | 12.94 | 49.26
131 | 万盛经开区 | 国能重庆电厂有限公司 | 国能#2机组废气排放口 | 2025-01-20 | 36146640 | 14.91 | 200 | 17.47 | 100 | 30.63 | 30 | 1.19 |  |  | 9.36 | 47.44
132 | 万盛经开区 | 重庆淋琅环保科技有限公司 | 3#排气筒 | 2025-01-20 |  |  | 150 |  | 200 |  | 30 | [11 empty] | 上报停产
133 | 万盛经开区 | 重庆淋琅环保科技有限公司 | 2#排气筒 | 2025-01-20 | 392030 | 2.62 | 100 | 1.44 | 300 | 27.64 | 30 | 8.46 |  |  | 2.97 | 27.91 |  |  |  |  | 60 | 0.12
134 | 双桥经开区 | 双钱集团（重庆）轮胎有限公司 | 锅炉废气排放口 | 2025-01-20 | 413993 | 5.94 | 50 | 2.15 | 50 | 34.38 | 20 | 0.4 |  |  | 10.38 | 69.52
135 | 双桥经开区 | 双钱集团（重庆）轮胎有限公司 | 双钱炼胶废气排口 | 2025-01-20 | 1618440 | 6.85 |  |  |  |  | 12 | 1.55 | 10 | 2.17 | 2.69 | 32.06
136 | 双桥经开区 | 双钱集团（重庆）轮胎有限公司 | 双钱胶片冷却废气排口 | 2025-01-20 | 5002736 | 8.14 | [6 empty] | 10 | 3.04 | 2.51 | 27.67
137 | 双桥经开区 | 双钱集团（重庆）轮胎有限公司 | 双钱压延压出废气排放口 | 2025-01-20 | 437030 | 3.22 | [6 empty] | 10 | 2.21 | 3.13 | 23.92
138 | 双桥经开区 | 双钱集团（重庆）轮胎有限公司 | 双钱硫化废气排放口 | 2025-01-20 | 3760554 | 10.23 | [6 empty] | 10 | 0.85 | 3.11 | 31.92
139 | 双桥经开区 | 重庆足航钒钛钢铁集团有限公司 | 足航钢铁电炉有组织排放口1 | 2025-01-20 | 5043812 | 6.32 | 700 | 7.28 | 400 | 6.7 | 20 | 1.14 |  |  | 4.53 | 56.58
140 | 双桥经开区 | 重庆足航钒钛钢铁集团有限公司 | 电炉有组织排放口2 | 2025-01-20 | 2524282 | 3.18 | 400 | 9.35 | 700 | 9.02 | 20 | 7.41 |  |  | 5.5 | 55.82
141 | 双桥经开区 | 重庆足航钒钛钢铁集团有限公司 | 有组织排放口4 | 2025-01-20 | 2850599 | 5.24 | 400 | 5.24 | 700 | 3.32 | 20 | 3.22 |  |  | 2.37 | 21.83
142 | 双桥经开区 | 重庆足航钒钛钢铁集团有限公司 | 有组织排口3 | 2025-01-20 | 14758609 | 7.87 | 400 | 6.2 | 700 | 5.69 | 20 | 8.16 |  |  | 2.77 | 51.33
143 | 双桥经开区 | 昶宝电子科技（重庆）有限公司 | 昶宝E5车间喷漆废气排口 | 2025-01-20 | [6 empty] | 20 |  | 120 | [9 empty] | 上报停产
144 | 双桥经开区 | 昶宝电子科技（重庆）有限公司 | 昶宝D6车间喷漆废气排口 | 2025-01-20 | [6 empty] | 20 |  | 120 | [9 empty] | 上报停产
145 | 双桥经开区 | 昶宝电子科技（重庆）有限公司 | 昶宝E7车间喷漆废气排口 | 2025-01-20 | 5087934 | 7 |  |  |  |  | 20 | 9.7 | 120 | 17.42 | 1.13 | 37.89
146 | 双桥经开区 | 昶宝电子科技（重庆）有限公司 | 昶宝D7车间喷漆废气排口 | 2025-01-20 | 6783535 | 9.03 |  |  |  |  | 20 | 6.96 | 120 | 12.07 | 1.27 | 29.11
147 | 双桥经开区 | 重庆德能再生资源股份有限公司 | 熔炼、精炼废气排放口 | 2025-01-20 |  |  | 150 |  | 200 |  | 30 | [11 empty] | 上报停产
148 | 双桥经开区 | 重庆胜远威陶瓷有限责任公司 | 胜远威喷雾干燥塔废气排放口 | 2025-01-20 |  |  | 30 |  | 100 |  | 15 | [11 empty] | 上报停产
149 | 双桥经开区 | 重庆春兴再生资源有限公司 | 熔炼炉烟囱 | 2025-01-20 |  |  | 100 |  | 100 |  | 10 | [11 empty] | 上报停产
150 | 双桥经开区 | 重庆春兴再生资源有限公司 | 天然气燃烧废气排气筒 | 2025-01-20 |  |  | 100 |  | 100 |  | 10 | [11 empty] | 上报停产
151 | 双桥经开区 | 重庆春兴再生资源有限公司 | 2号排气筒 | 2025-01-20 |  |  | 100 |  | 100 |  | 10 | [11 empty] | 上报停产
152 | 双桥经开区 | 重庆春兴再生资源有限公司 | 3号排气筒 | 2025-01-20 |  |  | 100 |  | 100 |  | 10 | [11 empty] | 上报停产
153 | 双桥经开区 | 重庆新霆易环保科技有限公司 | 热裂解烟气排放口 | 2025-01-20 | 126835 | 6.5 | 100 | 5.97 | 150 | 1.76 | 20 | 3.82 |  |  | 8.4 | 37.01
154 | 双桥经开区 | 重庆顺博环保新材料有限公司 | 顺博2#排气筒 | 2025-01-20 |  |  | 400 |  | 200 |  | 30 | [11 empty] | 上报停产
155 | 双桥经开区 | 重庆嘉锐铝业有限公司 | 熔炼、精炼、铝渣处理废气排气筒 | 2025-01-20 | 337364 | 1.59 | 150 | 4.78 | 200 | 20.4 | 30 | 8.89 |  |  | 8.53 | 35.58
156 | 渝北区 | 重庆三峰御临环保发电有限公司 | 1号焚烧炉焚烧烟气排放口 | 2025-01-20 | 2978586 | 12.7 | 50 | 2.02 | 200 | 133.21 | 10 | 0.21 |  |  | 25.25 | 65.68 | 50 | 4.02 |  |  | 10 | 0.15
157 | 渝北区 | 重庆三峰御临环保发电有限公司 | 3号焚烧炉焚烧烟气排放口 | 2025-01-20 | 2727798 | 11.78 | 50 | 0.94 | 200 | 137.04 | 10 | 0.35 |  |  | 26.42 | 64.92 | 50 | 1.98 |  |  | 4 | 0.46
158 | 渝北区 | 重庆三峰御临环保发电有限公司 | 4号焚烧炉 | 2025-01-20 | 2885868 | 11.87 | 50 | 5.47 | 200 | 139.29 | 10 | 0.29 |  |  | 22.54 | 65.69 | 50 | 1.58 |  |  | 10 | 0.27
159 | 渝北区 | 重庆三峰御临环保发电有限公司 | 2号焚烧炉焚烧烟气排放口 | 2025-01-20 | 3250823 | 13.12 | 50 | 0.8 | 200 | 125.44 | 10 | 0.34 |  |  | 21.4 | 64.36 | 50 | 1.04 |  |  | 10 | 0.28
160 | 渝北区 | 帅翼驰铝合金新材料（重庆）有限公司 | 热脱漆、熔炼精炼废气排放口 | 2025-01-20 | 1538313 | 6.54 | 100 | 0.05 | 100 | 0.02 | 10 | 6.88 |  |  | 1.31 | 36.25
161 | 渝北区 | 帅翼驰铝合金新材料（重庆）有限公司 | 熔炼精炼、铝灰渣处理废气排放口 | 2025-01-20 | 3219489 | 13.5 | 100 | 3.19 | 100 | 6.29 | 10 | 1.64 |  |  | 1.68 | 32.17
162 | 渝北区 | 重庆琴江铝合金有限公司 | 琴江铝合金废气排放口 | 2025-01-20 | 1066008 | 8.37 | 100 | 3.52 | 100 | 9.99 | 10 | 2.38 |  |  | 4.19 | 40.45
163 | 渝北区 | 重庆长安汽车股份有限公司渝北工厂新厂区 | 涂装烘干废气排放口 | 2025-01-20 | 1917222 | 12.86 | 200 | 0.77 | 200 | 16.74 | 50 | 1.74 | 30 | 3.69
164 | 渝北区 | 重庆长安汽车股份有限公司渝北工厂新厂区 | 涂装45m废气排放口 | 2025-01-20 | 9362672 | 4.92 | 200 | 0.86 | 200 | 1.55 | 50 | 1.95 | 30 | 6.91
165 | 巴南区 | 攀钢集团重庆钛业有限公司 | 二吸塔尾气排放口 | 2025-01-20 | 1534186 | 13.38 | 200 | 144.89 | [6 empty] | 2.42 | 32.41
166 | 巴南区 | 攀钢集团重庆钛业有限公司 | 煅烧尾气烟囱 | 2025-01-20 | 3090802 | 2.91 | 100 | 10.16 | 300 | 292.84 | 50 | 4.42 |  |  | 11.85 | 50.01
167 | 巴南区 | 攀钢集团重庆钛业有限公司 | 锅炉废气排放口 | 2025-01-20 | 4977378 | 1.98 | 50 | 13.8 | 100 | 10.64 | 20 | 10.75 |  |  | 7.04 | 40.07
168 | 巴南区 | 重庆丰盛三峰环保发电有限公司 | 1#焚烧炉排放口 | 2025-01-20 | 2438281 | 15.19 | 100 | 3.68 | 300 | 128.72 | 30 | 6.32 |  |  | 22.18 | 147.12 | 100 | 4.87 |  |  | 60 | 8.63
169 | 巴南区 | 重庆丰盛三峰环保发电有限公司 | 2#焚烧炉排放口 | 2025-01-20 | 2248817 | 14.09 | 100 | 4.86 | 300 | 137.57 | 30 | 5.02 |  |  | 22.08 | 150.41 | 100 | 0.95 |  |  | 60 | 9.55
170 | 巴南区 | 重庆丰盛三峰环保发电有限公司 | 3#焚烧炉排放口 | 2025-01-20 | 2552097 | 15.04 | 100 | 10.57 | 300 | 111.07 | 30 | 7.53 |  |  | 18.37 | 143.13 | 100 | 2.73 |  |  | 60 | 19.93
171 | 巴南区 | 重庆丰盛三峰环保发电有限公司 | 4#焚烧炉排放口 | 2025-01-20 | 2237179 | 12.99 | 100 | 10.12 | 300 | 89.94 | 30 | 6.67 |  |  | 18.32 | 138.15 | 100 | 2.15 |  |  | 60 | 11.69
172 | 巴南区 | 重庆惠科金渝光电科技有限公司 | 有机废气排放口1 | 2025-01-20 | [8 empty] | 120 | [9 empty] | 上报停产
173 | 巴南区 | 重庆惠科金渝光电科技有限公司 | 有机废气排放口2 | 2025-01-20 | 310296 | 3.18 | [6 empty] | 120 | 12.02 | 0.74 | 34.98
174 | 巴南区 | 重庆惠科金渝光电科技有限公司 | 有机废气排放口3 | 2025-01-20 | 818550 | 8.53 | [6 empty] | 120 | 5.49 | 1.18 | 38.24
175 | 巴南区 | 重庆惠科金渝光电科技有限公司 | 剥离废气排放口1 | 2025-01-20 | [8 empty] | 120 | [9 empty] | 上报停产
176 | 巴南区 | 重庆惠科金渝光电科技有限公司 | 剥离废气排放口2 | 2025-01-20 | 234311 | 5.4 | [6 empty] | 120 | 3.9 | 1.61 | 15.65
177 | 巴南区 | 重庆惠科金渝光电科技有限公司 | 剥离废气排放口3 | 2025-01-20 | 238060 | 5.48 | [6 empty] | 120 | 3.31 | 1.65 | 14.95
178 | 巴南区 | 重庆赛科龙摩托车制造有限公司 | 1#喷漆废气排气筒 | 2025-01-20 | 1930578 | 6.13 | 200 | 4.43 | 200 | 7.17 | 10 | 0.96 |  |  | 0.08 | 18.61
179 | 巴南区 | 重庆汇仁有色金属有限责任公司 | 汇仁排放口 | 2025-01-20 | 717844 | 12 | 100 | 1.54 | 100 | 1.16 | 10 | 1.09 |  |  | 1.75 | 15.96
180 | 巴南区 | 重庆锦晖陶瓷有限公司 | 锦晖陶瓷废气排口 | 2025-01-20 | 105570 | 3.58 | 100 | 7.13 | 300 | 18.1 | 30 | 8.16 |  |  | 7.04 | 101.5
181 | 巴南区 | 重庆众强有色金属有限公司 | 众强废气排口 | 2025-01-20 | 713256 | 5.29 | 100 | 0.29 | 100 | 6.41 | 10 | 3.67 |  |  | 1.65 | 21.05
182 | 两江新区 | 北大医药重庆大新药业股份有限公司 | 9号排气筒（208单体） | 2025-01-20 | [6 empty] | 20 | [11 empty] | 上报停产
183 | 两江新区 | 上汽红岩汽车有限公司（江北基地） | 驾驶室涂装废气排放口 | 2025-01-20 | 1840127 | 0.99 | 200 | 1.45 | 200 | 1.47 | 10 | 0.22 |  |  | 5.32 | 21.91
184 | 两江新区 | 美尔森石墨工业（重庆）有限公司 | 排口 | 2025-01-20 | 759313 | 6.8 | 100 | 1.33 | 300 | 4.54 | 50 | 4.02 |  |  | 3.11 | 32.26
185 | 两江新区 | 长安福特汽车有限公司（二工厂） | P41自动喷涂段TNV燃烧废气 | 2025-01-20 |  |  | 200 |  | 200 | [13 empty] | 上报停产
186 | 两江新区 | 长安福特汽车有限公司（三工厂） | 三工厂P29热脱附废气排气 | 2025-01-20 | 56088 | 4.73 | 200 | 0.71 | 200 | 22.58 | 50 | 4.91 |  |  | 7.28 | 153.96
187 | 两江新区 | 华能重庆两江燃机发电有限责任公司 | 1#余热锅炉 | 2025-01-20 |  |  | 35 |  | 50 |  | 5 | [11 empty] | 上报停产
188 | 两江新区 | 华能重庆两江燃机发电有限责任公司 | 2#余热锅炉 | 2025-01-20 |  |  | 35 |  | 50 |  | 5 | [11 empty] | 上报停产
189 | 两江新区 | 华能重庆两江燃机发电有限责任公司 | 1#启动锅炉 | 2025-01-20 |  |  |  |  | 50 | [13 empty] | 上报停产
190 | 两江新区 | 华能重庆两江燃机发电有限责任公司 | 2#启动锅炉 | 2025-01-20 |  |  |  |  | 50 | [13 empty] | 上报停产
191 | 两江新区 | 上汽通用五菱汽车股份有限公司重庆分公司 | 面漆烘干废气排放口 | 2025-01-20 | 20699 | 1.91 | 100 | 3.39 | 500 | 63.24 | 50 | 1.5 |  |  | 8.45 | 100.14
192 | 两江新区 | 重庆凌达压缩机有限公司 | 锅炉废气排放口 | 2025-01-20 |  |  | 20 |  | 50 |  | 20 | [11 empty] | 上报停产
193 | 两江新区 | 重庆长安汽车股份有限公司（两江工厂一厂区） | 涂装喷漆室废气排放口 | 2025-01-20 | 8448269 | 1.64 | 200 | 4.84 | 200 | 4.74 | 10 | 3.57 |  |  | 1.78 | 22.44
194 | 两江新区 | 重庆京东方光电科技有限公司 | 彩膜成盒工程有机废气排放口 | 2025-01-20 | 1578418 | 7.09 | 200 | 0.68 | 200 | 2.33 | 50 | 4.66 | 100 | 21.36 | 2.42 | 51.77
195 | 两江新区 | 重庆京东方光电科技有限公司 | 阵列工程有机废气排放口 | 2025-01-20 | 1970417 | 8.87 | 200 |  | 200 |  | 50 |  | 100 | 47.69 | 1.77 | 54.43
196 | 两江新区 | 奥特斯科技（重庆）有限公司 | 奥特斯废气排口 | 2025-01-20 | 96744 | 3.63 | 50 | 1.54 | 30 | 24.03 | 20 | 0.73 |  |  | 3.9 | 40.01
197 | 两江新区 | 重庆莱宝科技有限公司 | 图形车间酸碱废气处理设施（1#、2#酸雾净化处理设施） | 2025-01-20 | 1127650 | 12.62 |  |  | 200 | 6.71 |  |  |  |  | 0.88 | 22.28
198 | 两江新区 | 重庆韩泰轮胎有限公司 | 密炼废气CFRTO1-1#排放口 | 2025-01-20 | 2959792 | 7.27 |  |  |  |  | 12 | 0.23 |  |  | 2.58 | 33.3
199 | 两江新区 | 重庆长安汽车股份有限公司（两江工厂二厂区） | 涂胶烘干工序废气排放口 | 2025-01-20 | 6975 | 0.18 | 200 | 0.25 | 200 | 0.69 | 50 | 0.48 |  |  | 5.12 | 15.44
200 | 两江新区 | 重庆长安汽车股份有限公司江北发动机工厂 | 铸六H熔炼废气排口 | 2025-01-20 |  |  | 200 |  | 200 |  | 50 | [11 empty] | 上报停产
201 | 两江新区 | 重庆光能荣能汽车配件有限公司（黄茅坪厂） | 光能荣能大线废气排放口 | 2025-01-20 | 472160 | 11.76 | 200 | 1.16 | 200 | 4.07 | 10 | 1.65 | 60 |  | 1.37 | 93.62
202 | 两江新区 | 重庆八菱汽车配件有限责任公司 | 喷涂线废气排放口 | 2025-01-20 | 816437 | 10.16 | 200 | 1.87 | 200 | 1.7 | 10 | 0.47 |  |  | 1.07 | 54.15
203 | 两江新区 | 重庆秦川实业（集团）股份有限公司 | 涂装废气 | 2025-01-20 | 107716 | 1.94 |  |  |  |  | 10 | 4.02 |  |  | 0.84 | 21.84
204 | 两江新区 | 重庆霍富汽车部件有限公司 | 102RTO废气 | 2025-01-20 | 271454 | 14.08 | 200 | 5.52 | 200 | 9.13 | 10 | 0.07 |  |  | 0.35 | 71.54
205 | 两江新区 | 上汽菲亚特红岩动力总成有限公司 | 菲亚特涂装喷漆废气排放口 | 2025-01-20 | 610635 | 3.23 |  |  |  |  | 10 | 1.03 |  |  | 2.52 | 13.94
206 | 两江新区 | 重庆顶正包材有限公司 | 淋膜废气排放口 | 2025-01-20 | 647353 | 7.17 |  |  |  |  | 50 | 28.6 |  |  | 1.86 | 25.02
207 | 两江新区 | 重庆卡福汽车制动转向系统有限公司 | 喷漆废气排口 | 2025-01-20 | 871474 | 6.47 | 200 | 0.64 | 200 | 4.67 | 10 | 0.29 |  |  | 1.74 | 28.32
208 | 两江新区 | 重庆延锋彼欧富维汽车外饰有限公司 | 涂装烘干废气排放口 | 2025-01-20 | 192142 | 2.85 | 200 | 0.42 | 200 | 21.45 |  |  |  |  | 4.69 | 96.78
209 | 两江新区 | 重庆大江东阳塑料制品有限公司 | D4涂装线废气排放口 | 2025-01-20 | 1895093 | 3.16 | 200 | 0.6 | 200 | 0.88 | 10 | 0.59 |  |  | 1.24 | 31.75
210 | 两江新区 | 重庆万国半导体科技有限公司 | FAB有机废气排放口1 | 2025-01-20 |  |  | 200 |  | 200 |  | 50 |  | 20 | [9 empty] | 上报停产
211 | 两江新区 | 重庆万国半导体科技有限公司 | 万国半导体AT有机废气排口 | 2025-01-20 | 527499 | 6.21 | [6 empty] | 20 | 2.44 | 1.38 | 27.02
212 | 两江新区 | 重庆万国半导体科技有限公司 | FAB有机废气排口2 | 2025-01-20 | 293265 | 15.6 | [6 empty] | 20 | 3.23 | 1.69 | 73.4
213 | 两江新区 | 重庆长安汽车股份有限公司（两江工厂三厂区） | 涂胶烘干工序 | 2025-01-20 | 10195 | 0.27 | 200 | 0.36 | 200 | 1.45 | 50 | 1.48 |  |  | 5.64 | 19.71
214 | 两江新区 | 重庆川页科技发展有限公司 | 电泳烘干工序废气排放口 | 2025-01-20 | 65760 | 6.34 | 200 | 0.19 | 200 | 4.59 | 50 | 8.39 |  |  | 2.14 | 98.86
215 | 两江新区 | 华域视觉科技（重庆）有限公司 | 喷涂及烘干 | 2025-01-20 | 1520815 | 8.57 |  |  |  |  | 10 | 4.46 |  |  | 1.28 | 21.42
216 | 两江新区 | 重庆北汽模塑科技有限公司 | 北汽模塑RTO废气排口 | 2025-01-20 | 398641 | 7.54 | 100 | 1.66 | 200 | 11.68 |  |  |  |  | 3.37 | 50.58
217 | 两江新区 | 赛力斯汽车有限公司 | 中涂烘干工序 | 2025-01-20 | 30958 | 0.88 | 200 | 1.17 | 200 | 0.96 | 50 | 0.2 |  |  | 0.06 | 62.84
218 | 两江新区 | 重庆凯瑞传动技术有限公司 | 凯瑞喷漆燃烧 | 2025-01-20 | 2837 | 0.18 | 200 | 0.22 | 200 | 0.42 | 50 | 6.07 |  |  |  | 16.17 | [6 empty] | 含无效数据
219 | 两江新区 | 重庆凯瑞传动技术有限公司 | 凯瑞传动喷漆废气排放口 | 2025-01-20 | [8 empty] | 60 | [9 empty] | 上报停产
220 | 两江新区 | 重庆正泽汽车零部件有限公司 | 全自动喷涂线 | 2025-01-20 |  |  | 200 |  | 200 |  | 10 | [11 empty] | 上报停产
221 | 两江新区 | 重庆正泽汽车零部件有限公司 | 新RTO排放口 | 2025-01-20 | 1603482 | 10.22 | 200 | 0.01 | 200 | 0.08 | 10 | 0.25 | 60 |  | 0.48 | 27.64
222 | 两江新区 | 重庆中车长客轨道车辆有限公司 | 中车长客喷漆废气 | 2025-01-20 | 571369 | 2.94 |  |  |  |  | 50 | 23.7 |  |  | 1.64 | 18.03
223 | 两江新区 | 重庆长安汽车股份有限公司江北发动机工厂二工厂 | 高温铸造保温、精炼废气排放口 | 2025-01-20 | 276765 | 9.13 | 100 | 1.88 | 500 | 0.28 | 50 | 0.19 |  |  | 1.76 | 21.19
224 | 两江新区 | 重庆重报印务有限公司 | 烘干炉废气排口 | 2025-01-20 | 15522 | 0.62 | 100 | 3.32 | 300 | 1.76 | 50 | 0.95 |  |  | 0.68 | 42.54
225 | 两江新区 | 重庆京东方显示技术有限公司 | 1号有机废气排放口 | 2025-01-20 | 802612 | 2.15 | 200 | 0.43 | 200 | 2.06 | 50 | 0.59 | 120 |  | 6.06 | 25.52
226 | 两江新区 | 赛力斯汽车有限公司重庆两江分公司 | 赛力斯两江分公司喷漆40m主排气筒 | 2025-01-20 | 8022831 | 5.4 | 200 | 0.3 | 200 | 0.68 | 50 | 1.6 |  |  | 0.7 | 31.81
227 | 两江新区 | 重庆京东方B12区域分布式能源站分厂 | 1#排气筒 | 2025-01-20 |  |  | 35 |  | 50 |  | 5 | [11 empty] | 上报停产
228 | 两江新区 | 重庆京东方B12区域分布式能源站分厂 | 2#排气筒 | 2025-01-20 |  |  | 35 |  | 50 |  | 5 | [11 empty] | 上报停产
229 | 两江新区 | 重庆京东方B12区域分布式能源站分厂 | 3#排气筒 | 2025-01-20 |  |  | 35 |  | 50 |  | 5 | [11 empty] | 上报停产
230 | 两江新区 | 重庆京东方B12区域分布式能源站分厂 | 4#排气筒 | 2025-01-20 |  |  | 35 |  | 50 |  | 5 | [11 empty] | 上报停产
231 | 两江新区 | 重庆京东方B12区域分布式能源站分厂 | 5#排气筒 | 2025-01-20 |  |  | 35 |  | 50 |  | 5 | [11 empty] | 上报停产
232 | 高新区 | 鸿富锦精密电子（重庆）有限公司 | D01-3#排放口 | 2025-01-20 | 635843 | 1.33 | [6 empty] | 120 | 23.92 | 1.71 | 17.14
233 | 高新区 | 中电科芯片技术（集团）有限公司 | 1#有机废物排放口 | 2025-01-20 | 235687 | 3.83 | [6 empty] | 120 | 10.88 | 1.07 | 24.38
234 | 高新区 | 中电科芯片技术（集团）有限公司 | 2#有机废物排放口 | 2025-01-20 | 474361 | 7.63 | [6 empty] | 120 | 11.61 | 0.62 | 23.04
235 | 高新区 | 鑫源汽车有限公司高新区分公司 | 废气排放口 | 2025-01-20 | [8 empty] | 30 | [9 empty] | 上报停产
236 | 高新区 | 隆鑫通用动力股份有限公司（C区） | 7#塑胶手动涂装线废气排口 | 2025-01-20 | 21258876 | 10.64 | [6 empty] | 50 | 4.84 | 2.34 | 11.71
237 | 高新区 | 爱思开海力士半导体（重庆）有限公司 | 小水洗塔排放口 | 2025-01-20 | 159340 | 7.07 |  |  |  |  | 50 | 1.1 |  |  | 1.6 | 17.37
238 | 高新区 | 华润微电子（重庆）有限公司 | 有机废气排放口 | 2025-01-20 | 1446252 | 8.15 | [6 empty] | 120 | 10.81 | 1 | 26.01
239 | 高新区 | 华润微电子（重庆）有限公司 | 氧化炉废气排口 | 2025-01-20 | 81204 | 3.7 | 200 | 3.09 | 200 | 47.21 | 50 | 1.17 | 120 | 31.44 | 2.29 | 74.39
240 | 高新区 | 达丰（重庆）电脑有限公司 | 废气排放口 | 2025-01-20 | 2866505 | 9.49 | [6 empty] | 120 | 41.67 | 3.17 | 40.75
241 | 高新区 | 重庆方正高密电子有限公司 | 有机废气排口 | 2025-01-20 | 137393 | 1.14 | [6 empty] | 120 | 14.31 | 3.52 | 16.14
242 | 高新区 | 徐工重庆建机工程机械有限公司 | 面漆废气排放口 | 2025-01-20 | [8 empty] | 120 | [9 empty] | 上报停产
243 | 高新区 | 徐工重庆建机工程机械有限公司 | 底漆废气排放口 | 2025-01-20 | [8 empty] | 120 | [9 empty] | 上报停产
244 | 高新区 | 重庆鑫源摩托车股份有限公司 | 废气排放口 | 2025-01-20 | 799118 | 3.17 | [6 empty] | 50 | 4.15 | 1.96 | 18.28
245 | 高新区 | 重庆赛力盟电机有限责任公司 | 涂装废气排放口 | 2025-01-20 | 467808 | 2.23 | [6 empty] | 120 | 9.44 | 4.1 | 14.53
246 | 高新区 | 重庆长安跨越商用车有限公司 | 1#RTO炉废气排口 | 2025-01-20 | 328086 | 0.27 | [6 empty] | 30 | 2.13 | 0.01 | 13.46
247 | 高新区 | 重庆庆铃专用汽车有限公司 | 有机废气排放口DA006 | 2025-01-20 | 1199403 | 7.83 | [6 empty] | 30 | 7.49 | 1.51 | 21.37
248 | 高新区 | 重庆红旗弹簧有限公司 | 有机废气排放口 | 2025-01-20 | 398029 | 4.55 | [6 empty] | 50 | 13.86 | 2.86 | 18.24
249 | 长寿区 | 中国石化集团重庆川维化工有限公司 | 1#2#锅炉烟囱 | 2025-01-20 | 10293424 | 1.42 | 400 | 2.87 | 100 | 26.41 | 30 | 7.07 |  |  | 6.74 | 45.68
250 | 长寿区 | 中国石化集团重庆川维化工有限公司 | 3#锅炉烟囱 | 2025-01-20 | 9967881 | 8.15 | 400 | 6.56 | 100 | 26.47 | 30 | 0.72 |  |  | 12.14 | 46.92
251 | 长寿区 | 中国石化集团重庆川维化工有限公司 | 5#9#锅炉烟囱 | 2025-01-20 | 8282605 | 7.11 | 400 | 22.82 | 100 | 26.24 | 30 | 4.36 |  |  | 9.51 | 46.49
252 | 长寿区 | 中国石化集团重庆川维化工有限公司 | 11#锅炉废气排放口 | 2025-01-20 | 1443129 | 10.24 | 100 | 6.2 | 50 | 23.9 | 30 | 0.87 |  |  | 8.5 | 83.31
253 | 长寿区 | 威立雅长扬热能（重庆）有限责任公司 | 烟道 | 2025-01-20 | 7518382 | 2.2 | 400 | 17.09 | 200 | 35.12 | 30 | 3.43 |  |  | 12.6 | 45.4
254 | 长寿区 | 重庆钢铁股份有限公司 | 烧结机头净化系统1 | 2025-01-20 | 24164582 | 5.53 | 200 | 15.8 | 300 | 30.95 | 50 | 1.96 |  |  | 15.69 | 119.94
255 | 长寿区 | 重庆钢铁股份有限公司 | 烧结机头净化系统2 | 2025-01-20 | 22142104 | 5.41 | 200 | 10.76 | 300 | 30.13 | 50 | 1.81 |  |  | 14.37 | 131.61
256 | 长寿区 | 重庆钢铁股份有限公司 | 烧结机头净化系统3 | 2025-01-20 | 19857690 | 4.72 | 200 | 11.65 | 300 | 33.75 | 50 | 3.93 |  |  | 16.39 | 129.83
257 | 长寿区 | 重庆钢铁股份有限公司 | 1#2#焦炉烟囱 | 2025-01-20 | 10334689 | 4.21 | 50 | 17.13 | 500 | 286.88 | 30 | 2.17 |  |  | 24.9 | 152.89
258 | 长寿区 | 重庆钢铁股份有限公司 | 3#4#焦炉烟囱 | 2025-01-20 | 10219118 | 3.95 | 50 | 27.88 | 500 | 52.33 | 30 | 3.35 |  |  | 22.42 | 143.42
259 | 长寿区 | 重庆钢铁股份有限公司 | 5#6#焦炉烟囱 | 2025-01-20 | 12300289 | 4.55 | 50 | 3.08 | 500 | 86.13 | 30 | 0.9 |  |  | 20.3 | 137.09
260 | 长寿区 | 重庆钢铁股份有限公司 | 煤气自发电排口2 | 2025-01-20 | 11514331 | 5.36 | 100 | 17.99 | 200 | 29.04 | 10 | 2.46 |  |  | 12.59 | 106.73
261 | 长寿区 | 重庆钢铁股份有限公司 | 煤气自发电排口1 | 2025-01-20 | 25584952 | 11.69 | 100 | 22.12 | 200 | 27.32 | 10 | 1.6 |  |  | 9.95 | 111.18
262 | 长寿区 | 重庆钢铁股份有限公司 | 烧结机尾净化系统1 | 2025-01-20 | [6 empty] | 30 | [11 empty] | 通讯中断
263 | 长寿区 | 重庆钢铁股份有限公司 | 1#高炉出铁场除尘系统 | 2025-01-20 | 17274990 | 11.22 |  |  |  |  | 25 | 0.92 |  |  | 2.06 | 47.63
264 | 长寿区 | 重庆钢铁股份有限公司 | 1#高炉矿槽除尘系统 | 2025-01-20 | 17839240 | 11.59 |  |  |  |  | 25 | 0.58 |  |  | 1.94 | 21.36
265 | 长寿区 | 重庆钢铁股份有限公司 | 3#转炉二次除尘系统 | 2025-01-20 | [6 empty] | 20 | [11 empty] | 通讯中断
266 | 长寿区 | 重庆钢铁股份有限公司 | 2#转炉二次除尘系统 | 2025-01-20 | [6 empty] | 20 | [11 empty] | 通讯中断
267 | 长寿区 | 重庆钢铁股份有限公司 | 1#转炉二次除尘系统 | 2025-01-20 | [6 empty] | 20 | [11 empty] | 通讯中断
268 | 长寿区 | 重庆钢铁股份有限公司 | 2#高炉矿槽除尘系统 | 2025-01-20 | 12600356 | 8.17 |  |  |  |  | 25 | 6.4 |  |  | 1.85 | 21.14
269 | 长寿区 | 重庆钢铁股份有限公司 | 2#高炉出铁场除尘系统 | 2025-01-20 | 19305452 | 12.64 |  |  |  |  | 25 | 2.99 |  |  | 2.32 | 49.74
270 | 长寿区 | 重庆钢铁股份有限公司 | 烧结机尾净化系统2 | 2025-01-20 | [6 empty] | 20 | [11 empty] | 通讯中断
271 | 长寿区 | 重庆钢铁股份有限公司 | 3#高炉出铁场除尘系统 | 2025-01-20 | 17371412 | 11.28 |  |  |  |  | 25 | 2.18 |  |  | 2.11 | 47.71
272 | 长寿区 | 重庆长寿西南水泥有限公司 | 二线窑头废气 | 2025-01-20 | [6 empty] | 10 | [11 empty] | 上报停产
273 | 长寿区 | 重庆长寿西南水泥有限公司 | 二线窑尾废气4800T | 2025-01-20 |  |  | 35 |  | 100 |  | 10 | [11 empty] | 上报停产
274 | 长寿区 | 重庆创绿环境保护有限公司（长寿处置场） | 一期焚烧炉废气排放口 | 2025-01-20 |  |  | 100 |  | 300 |  | 30 | [5 empty] | 100 |  |  |  | 60 |  | 上报停产
275 | 长寿区 | 重庆创绿环境保护有限公司（长寿处置场） | 二期焚烧炉废气排放口 | 2025-01-20 |  |  | 100 |  | 300 |  | 30 | [5 empty] | 100 |  |  |  | 60 |  | 上报停产
276 | 长寿区 | 重庆国际复合材料股份有限公司长寿分公司 | F07/08废气处理排放口 | 2025-01-20 | 718602 | 9.82 | 400 | 0.19 | 700 | 65.41 |  |  |  |  | 6.58 | 66.49
277 | 长寿区 | 重庆国际复合材料股份有限公司长寿分公司 | 新材料废气处理排放口 | 2025-01-20 | 269544 | 3.7 | 400 | 0.93 | 700 | 30.62 |  |  |  |  | 10.66 | 42.69
278 | 长寿区 | 重庆国际复合材料股份有限公司长寿分公司 | F04/10废气处理排放口 | 2025-01-20 | 387109 | 13.26 | 400 | 12.26 | [6 empty] | 24.7 | 203.49
279 | 长寿区 | 重庆国际复合材料股份有限公司长寿分公司 | F11线废气处理排放口 | 2025-01-20 | 331436 | 8.26 | 400 | 2.51 | 700 | 34.6 |  |  |  |  | 26.04 | 70.78
280 | 长寿区 | 重庆国际复合材料股份有限公司长寿分公司 | F12线废气处理排放口 | 2025-01-20 | 790866 | 11.95 | 400 | 11.78 | 700 | 23.06 |  |  |  |  | 24.3 | 201.95
281 | 长寿区 | 重庆卡贝乐化工有限责任公司 | 废气排口 | 2025-01-20 | 48653 | 0.04 | 550 | 381.26 | 80 | 52.43 | 80 | 39.71 |  |  | 7.58 | 56.08
282 | 长寿区 | 中橡(重庆)炭黑有限公司 | 尾气锅炉排放口 | 2025-01-20 | 741387 | 0.99 | 100 | 2.42 | 50 | 27.93 | 30 | 1.35 |  |  | 1.46 | 41.56
283 | 长寿区 | 中橡(重庆)炭黑有限公司 | EBF滤袋器排放口 | 2025-01-20 |  |  | 550 |  | 240 |  | 18 | [11 empty] | 上报停产
284 | 长寿区 | 重庆钢铁能源环保有限公司 | 5号余热 | 2025-01-20 | 9096862 | 21.8 | 100 | 13.62 | 120 | 59.64 | 10 | 6.44 |  |  | 11.49 | 127.74
285 | 长寿区 | 重庆钢铁能源环保有限公司 | 3号余热 | 2025-01-20 | 9393026 | 23.61 | 100 | 14.59 | 120 | 64.5 | 10 | 0.65 |  |  | 9.95 | 153.35
286 | 长寿区 | 重庆钢铁能源环保有限公司 | 130T/H燃气锅炉废气排口 | 2025-01-20 |  |  | 100 |  | 200 |  | 10 | [11 empty] | 上报停产
287 | 长寿区 | 重庆钢铁能源环保有限公司 | 220T燃气锅炉 | 2025-01-20 |  |  | 100 |  | 200 |  | 10 | [11 empty] | 上报停产
288 | 长寿区 | 重庆钢铁能源环保有限公司 | 7号余热锅炉 | 2025-01-20 |  |  | 100 |  | 120 |  | 10 | [11 empty] | 上报停产
289 | 长寿区 | 重庆钢铁能源环保有限公司 | 1号余热锅炉 | 2025-01-20 |  |  | 100 |  | 120 |  | 10 | [11 empty] | 上报停产
290 | 长寿区 | 巴斯夫聚氨酯（重庆）有限公司 | B215废气排口 | 2025-01-20 | 52574 | 6.82 | 100 | 1.08 | 300 | 14.21 | 30 | 9.56 |  |  | 41.36 | 79.69
291 | 长寿区 | 巴斯夫聚氨酯（重庆）有限公司 | C255废气排口 | 2025-01-20 | 255136 | 2.98 | 100 | 3.46 | 300 | 58.13 | 30 | 5.74 |  |  | 14.48 | 142.66
292 | 长寿区 | 巴斯夫聚氨酯（重庆）有限公司 | C258废气排放口（锅炉） | 2025-01-20 | 444432 | 4.9 |  |  | 200 | 162.72 |  |  |  |  | 13.18 | 125.24
293 | 长寿区 | 重庆鑫富化工有限公司 | 焚烧炉尾气 | 2025-01-20 |  |  | 100 |  | 300 |  | 30 | [11 empty] | 上报停产
294 | 长寿区 | 重庆恩力吉投资有限责任公司 | 2号废气排放口 | 2025-01-20 | 10783456 | 18.26 | 200 | 109 | 100 | 74.81 | 30 | 6.13 |  |  | 16.06 | 48.76
295 | 长寿区 | 重庆恩力吉投资有限责任公司 | 1号废气排放口 | 2025-01-20 |  |  | 200 |  | 100 |  | 30 | [11 empty] | 上报停产
296 | 长寿区 | 重庆长风化学工业有限公司 | 焚烧废气排气筒 | 2025-01-20 | 99188 | 1.39 | 100 | 1.89 | 300 | 91.35 | 30 | 26.55 |  |  | 11.69 | 55.32
297 | 长寿区 | 重庆紫光国际化工有限责任公司 | 紫光废气排口 | 2025-01-20 | 1153243 | 10.7 | 400 | 188.26 | [6 empty] | 0.01 | 27.98
298 | 长寿区 | 重庆市映天辉氯碱化工有限公司 | 焚烧炉废气排放口 | 2025-01-20 | [6 empty] | 30 | [11 empty] | 上报停产
299 | 长寿区 | 重庆云天化天聚新材料有限公司 | 废物焚烧炉废气排放口 | 2025-01-20 | 335185 | 8.46 | 100 | 5.34 | 180 | 53.23 | 30 | 1.82 |  |  | 10.6 | 50.11
300 | 长寿区 | 重庆云天化天聚新材料有限公司 | 锅炉废气排放口 | 2025-01-20 |  |  |  |  | 50 | [13 empty] | 上报停产
301 | 长寿区 | 重庆永航钢铁集团有限公司 | 永航钢铁废气排口 | 2025-01-20 | 29234 | 0.02 | 400 | 3.56 | 700 | 3.66 | 20 | 4.09 |  |  | 0.5 | 14.77
302 | 长寿区 | 扬子江乙酰化工有限公司 | CO#1转化炉烟囱 | 2025-01-20 | 1595060 | 25.5 | 100 | 3.51 | 180 | 68.77 | 20 | 3 |  |  | 16.82 | 143.66
303 | 长寿区 | 扬子江乙酰化工有限公司 | CO#2转化炉烟囱 | 2025-01-20 |  |  | 100 |  | 180 |  | 20 | [11 empty] | 上报停产
304 | 长寿区 | 扬子江乙酰化工有限公司 | 快装锅炉烟囱 | 2025-01-20 | 415191 | 7.86 | 100 | 2.48 | 50 | 5.74 | 30 | 2.85 |  |  | 24.1 | 173.4
305 | 长寿区 | 重庆安盛钾业有限公司 | 干燥废气排放口 | 2025-01-20 | 144757 | 3.81 |  |  |  |  | 10 | 0.15 |  |  | 3.56 | 25.99
306 | 长寿区 | 重庆华渝新材料科技有限公司 | 硝酸吸收塔尾气排放口 | 2025-01-20 | 3762567 | 15.36 |  |  | 300 | 60.55 | [5 empty] | 101.77
307 | 长寿区 | 重庆奕翔化工有限公司 | TO焚烧烟气排放口 | 2025-01-20 | 1151150 | 4.02 | 100 | 46.49 | 300 | 99.09 | 30 | 5.78 |  |  | 10.56 | 147.58 | 100 | 3.97
308 | 长寿区 | 重庆博洲环境治理有限公司 | 1号废气排放口 | 2025-01-20 |  |  | 400 |  | 700 |  | 100 | [9 empty] | 10 |  | 上报停产
309 | 长寿区 | 重庆博洲环境治理有限公司 | 2号废气排放口 | 2025-01-20 |  |  | 400 |  | 700 |  | 100 | [9 empty] | 10 |  | 上报停产
310 | 长寿区 | 重庆博洲环境治理有限公司 | 3号废气排放口 | 2025-01-20 |  |  | 400 |  | 700 |  | 100 | [9 empty] | 10 |  | 上报停产
311 | 长寿区 | 重庆博洲环境治理有限公司 | 4号废气排放口 | 2025-01-20 |  |  | 400 |  | 700 |  | 100 | [9 empty] | 10 |  | 上报停产
312 | 长寿区 | 重庆博洲环境治理有限公司 | 5号烟气排放口 | 2025-01-20 |  |  | 400 |  | 700 |  | 100 | [11 empty] | 上报停产
313 | 长寿区 | 重庆博洲环境治理有限公司 | 6号废气排放口 | 2025-01-20 |  |  | 400 |  | 700 |  | 100 | [11 empty] | 上报停产
314 | 长寿区 | 重庆中润新材料股份有限公司 | 锅炉烟气排放口 | 2025-01-20 |  |  |  |  | 50 | [13 empty] | 上报停产
315 | 长寿区 | 重庆信维环保有限公司 | 焚烧烟气排口 | 2025-01-20 | 573604 | 8.67 | 100 | 1.31 | 300 | 163.1 | 30 | 1.6 |  |  | 27.68 | 121.01 | 100 | 23.68 |  |  | 60 | 7.54
316 | 长寿区 | 重庆双象电子材料有限公司 | 1#废气排放口（双象） | 2025-01-20 | 1754749 | 13.31 | 400 | 24.08 | 240 | 12.36 |  |  |  |  | 5.93 | 23.92
317 | 长寿区 | 重庆双象电子材料有限公司 | 2#废气排放口（双象） | 2025-01-20 | 1764460 | 13.75 | 400 | 30.91 | 240 | 76.01 |  |  |  |  | 8.99 | 22.25
318 | 长寿区 | 重庆合汇制药有限公司 | 2#排气筒 | 2025-01-20 |  |  | 80 |  | 250 |  | 20 | [5 empty] | 80 | [5 empty] | 上报停产
319 | 长寿区 | 重庆鑫盛通化工有限公司 | 焚烧炉烟气 | 2025-01-20 | 78641 | 1.43 | 100 | 7.13 | 300 | 17.45 | 30 | 1.66 |  |  | 8.06 | 116.11 |  |  |  |  | 60 | 2.34
320 | 长寿区 | 弈柯莱生物科技（重庆）有限公司 | 1#废气处理设施排放口(弈柯莱) | 2025-01-20 | 339192 | 8.08 | 200 | 1.51 | 200 | 16.5 | 30 | 10.9 |  |  | 12.36 | 37.3
321 | 长寿区 | 重庆双象超纤材料有限公司 | 危险废物焚烧废气排放口 | 2025-01-20 | 174625 | 8.66 | 100 | 13.12 | 300 | 200.26 | 30 | 13.01 |  |  | 30.47 | 94.57 | 100 | 5.81 |  |  | 60 | 2.2
322 | 长寿区 | 重庆双象超纤材料有限公司 | RTO废气排放口 | 2025-01-20 | 58666 | 2.27 | 550 | 27.13 | 240 | 8.63 | 120 | 12.89 |  |  | 1.77 | 70.21
323 | 长寿区 | 重庆峰圣石化有限公司 | 焚烧炉烟气排放口 | 2025-01-20 |  |  | 100 |  | 300 |  | 30 | [5 empty] | 100 |  |  |  | 60 |  | 上报停产
324 | 长寿区 | 重庆毂运科技有限公司 | 回转窑焚烧烟气排放口(毂运) | 2025-01-20 |  |  | 100 |  | 300 |  | 30 | [5 empty] | 100 |  |  |  | 60 |  | 上报停产
325 | 綦江区 | 重庆松藻电力有限公司 | 3号机组废气排放口 | 2025-01-20 |  |  | 200 | 28.09 | 200 | 39.38 | 30 | 4.07 | [10 empty] | 含无效数据
326 | 綦江区 | 重庆松藻电力有限公司 | 4号机组废气排放口 | 2025-01-20 |  |  | 200 | 27.67 | 200 | 37.13 | 30 | 5.13 | [10 empty] | 含无效数据
327 | 綦江区 | 重庆旗能电铝有限公司 | #1锅炉烟气排口 | 2025-01-20 | 26356264 | 17.19 | 200 | 23.03 | 200 | 34.91 | 30 | 6.52 |  |  | 11.38 | 50.47
328 | 綦江区 | 重庆旗能电铝有限公司 | #2锅炉烟气排口 | 2025-01-20 | 28761272 | 18.32 | 200 | 20.74 | 200 | 38.33 | 30 | 5.51 |  |  | 9.6 | 49.22
329 | 綦江区 | 重庆旗能电铝有限公司 | 电解烟气净化#1排口 | 2025-01-20 | 26973148 | 13.74 | 200 | 22 |  |  | 20 | 4.52 |  |  | 8.2 | 28.02 |  |  | 3 | 0.35
330 | 綦江区 | 重庆旗能电铝有限公司 | 电解烟气净化#2排口 | 2025-01-20 | 29449404 | 15.05 | 200 | 16.47 |  |  | 20 | 4.3 |  |  | 8.25 | 28.68 |  |  | 3 | 0.15
331 | 綦江区 | 重庆綦江西南水泥有限公司 | 一期窑尾 | 2025-01-20 |  |  | 200 |  | 350 |  | 30 | [11 empty] | 上报停产
332 | 綦江区 | 重庆綦江西南水泥有限公司 | 二期窑尾 | 2025-01-20 |  |  | 200 |  | 350 |  | 30 | [11 empty] | 上报停产
333 | 綦江区 | 重庆綦江西南水泥有限公司 | 一期窑头 | 2025-01-20 | [6 empty] | 30 | [11 empty] | 上报停产
334 | 綦江区 | 重庆綦江西南水泥有限公司 | 二期窑头 | 2025-01-20 | [6 empty] | 30 | [11 empty] | 上报停产
335 | 綦江区 | 重庆锦旗碳素有限公司 | 煅烧烟囱 | 2025-01-20 |  |  | 400 | 27.24 | 999999 | 42.53 | 100 | 9.41 | [10 empty] | 含无效数据
336 | 綦江区 | 重庆锦旗碳素有限公司 | 焙烧烟囱 | 2025-01-20 |  |  | 400 | 31.67 | 999999 | 43.27 | 30 | 4.01 | [10 empty] | 含无效数据
337 | 綦江区 | 重庆市綦江区三峰环保发电有限公司 | 2#焚烧炉烟气排放口 | 2025-01-20 | 1313348 | 10.06 | 100 | 27.94 | 300 | 157.02 | 30 | 2.24 |  |  | 24.12 | 130.46 | 100 | 3.34 |  |  | 60 | 12.76
338 | 綦江区 | 重庆市綦江区三峰环保发电有限公司 | 1#焚烧炉烟气排放口 | 2025-01-20 | 1075335 | 8.26 | 100 | 36.3 | 300 | 116.82 | 30 | 2.69 |  |  | 24.45 | 130.2 | 100 | 7.99 |  |  | 60 | 12.08
339 | 綦江区 | 重庆鹏翔铝业有限公司 | 1号熔铸排放口 | 2025-01-20 | 2149373 |  | 150 | 3.66 | 200 | 13.04 | 30 | 5.3
340 | 綦江区 | 重庆鹏翔铝业有限公司 | 3号铝灰处理系统排放口 | 2025-01-20 | 190449 |  | 150 | 2.84 | 200 | 2.15 | 30 | 2.98
341 | 潼南区 | 重庆市万利来化工股份有限公司 | 一段炉废气排口 | 2025-01-20 |  |  | 100 | 4.03 | 180 | 107.81 | 20 | 0.52 | [10 empty] | 含无效数据
342 | 潼南区 | 重庆民丰化工有限责任公司 | 铬酸钠焙烧窑废气排放口 | 2025-01-20 | 1811962 | 2.34 | 400 | 0.45 | 200 | 126.23 | 30 | 12.95 |  |  | 8.49 | 177.56
343 | 潼南区 | 重庆民丰化工有限责任公司 | 吸收塔废气排放口 | 2025-01-20 | 1631317 | 10.31 | 400 | 30.37 | [6 empty] | 2.29 | 19.7
344 | 潼南区 | 重庆民丰化工有限责任公司 | 干燥炉煅烧废气排口1 | 2025-01-20 |  |  | 400 |  | 700 |  | 100 | [11 empty] | 上报停产
345 | 潼南区 | 重庆民丰化工有限责任公司 | 民丰化工燃气锅炉废气排口 | 2025-01-20 |  |  |  |  | 50 | [13 empty] | 上报停产
346 | 潼南区 | 重庆民丰化工有限责任公司 | 铬酸铬铬绿焙烧窑废气排放口 | 2025-01-20 |  |  | 400 |  | 200 |  | 30 | [11 empty] | 上报停产
347 | 潼南区 | 重庆中防德邦防水技术有限公司 | 一号废气排放口 | 2025-01-20 |  |  | 50 |  | 200 |  | 20 | [11 empty] | 上报停产
348 | 潼南区 | 重庆宝禾复合肥有限公司 | FG3氨酸法干燥废气DA004 | 2025-01-20 | [6 empty] | 120 | 26.19 | [10 empty] | 含无效数据
349 | 潼南区 | 重庆宝禾复合肥有限公司 | FG2氨酸法造粒废气DA005 | 2025-01-20 | [6 empty] | 120 | 2.67 | [10 empty] | 含无效数据
350 | 潼南区 | 重庆宝禾复合肥有限公司 | FG8团粒法—干废气DA007 | 2025-01-20 | [6 empty] | 120 | [11 empty] | 上报停产
351 | 潼南区 | 重庆宝禾复合肥有限公司 | FG7团粒法—干废气DA008 | 2025-01-20 | [6 empty] | 120 | [11 empty] | 上报停产
352 | 潼南区 | 重庆宝禾复合肥有限公司 | FG5排气筒DA003 | 2025-01-20 | [6 empty] | 120 | [11 empty] | 上报停产
353 | 潼南区 | 重庆立源化工有限公司 | 废气排口 | 2025-01-20 | 3119020 | 10.28 | 400 | 57.45 | 200 | 108 | 30 | 2.13 |  |  | 19.33 | 59.15
354 | 潼南区 | 重庆途维环保科技有限公司 | 废气排口 | 2025-01-20 |  |  | 50 |  | 50 |  | 20 | [11 empty] | 上报停产
355 | 潼南区 | 重庆耀辉环保有限公司 | 烘干、熔炼废气排放口 | 2025-01-20 |  |  | 100 |  | 200 |  | 30 | [9 empty] | 60 |  | 上报停产
356 | 潼南区 | 重庆耀辉环保有限公司 | 熔炼环集废气排放口 | 2025-01-20 |  |  | 100 |  | 200 |  | 30 | [9 empty] | 60 |  | 上报停产
357 | 潼南区 | 重庆金兴防水科技股份有限公司 | 1#RTO排气筒 | 2025-01-20 |  |  | 200 |  | 200 |  | 30 | [11 empty] | 上报停产
358 | 潼南区 | 重庆市潼南区东群纳米科技有限公司 | 煅烧废气排放口 | 2025-01-20 |  |  | 400 |  | 200 |  | 30 | [11 empty] | 上报停产
359 | 潼南区 | 重庆市潼南区东群纳米科技有限公司 | 焙烧废气排放口 | 2025-01-20 |  |  | 400 |  | 200 |  | 30 | [11 empty] | 上报停产
360 | 铜梁区 | 重庆铜梁西南水泥有限公司 | 二线窑尾 | 2025-01-20 |  |  | 35 |  | 100 |  | 10 | [11 empty] | 上报停产
361 | 铜梁区 | 重庆铜梁西南水泥有限公司 | 二线窑头 | 2025-01-20 | [6 empty] | 10 | [11 empty] | 上报停产
362 | 铜梁区 | 重庆庆龙精细锶盐化工有限公司 | 回转窑废气排放口 | 2025-01-20 | 452743 | 8.33 | 100 | 7.97 | 100 | 57.58 | 10 | 5.81 |  |  | 24.39 | 54.86
363 | 铜梁区 | 重庆市铜梁区天楹环保能源有限公司 | 1号焚烧烟气排放口 | 2025-01-20 | 1701482 | 15.6 | 100 | 35.02 | 300 | 194.11 | 30 | 4.52 |  |  | 22.44 | 150.39 | 100 | 2.22 |  |  | 60 | 28.67
364 | 铜梁区 | 重庆市铜梁区天楹环保能源有限公司 | 2号焚烧烟气排放口 | 2025-01-20 | 1738095 | 16.31 | 100 | 35.39 | 300 | 203.99 | 30 | 2.86 |  |  | 23.9 | 152.2 | 100 | 2.49 |  |  | 60 | 32.3
365 | 铜梁区 | 重庆市和京碳素材料有限公司 | 焙烧废气排放口 | 2025-01-20 | 1207783 | 1.24 | 100 | 30.35 | 100 | 40.13 | 10 | 4.89 |  |  | 3.44 | 39.88
366 | 铜梁区 | 重庆市和京碳素材料有限公司 | 煅烧废气排放口 | 2025-01-20 | 399667 | 2.27 | 100 | 32.09 | 100 | 51.69 | 10 | 1.23 |  |  | 4.6 | 41.39
367 | 铜梁区 | 重庆中烁新材料科技有限公司 | 中烁煅烧废气排口 | 2025-01-20 | 1654784 | 5.38 | 100 | 45.07 | 100 | 28.73 | 10 | 0.78 |  |  | 7.49 | 47.07
368 | 铜梁区 | 重庆中烁新材料科技有限公司 | 中烁焙烧烟气排口 | 2025-01-20 | 480445 | 0.51 | 100 | 20.74 | 100 | 13.74 | 10 | 4.26 |  |  | 2.71 | 47.97
369 | 大足区 | 重庆大足红蝶锶业有限公司雍溪工厂 | 焙烧窑排口 | 2025-01-20 | 821579 |  | 400 | 139.05 | 200 | 65.23 | 30 | 0.23 |  |  | 12.02 | 55
370 | 大足区 | 重庆市平鼎物资有限公司 | 熔炼废气排放口 | 2025-01-20 | 405164 |  | 150 | 21.14 | 200 | 11.24 | 30 | 11.12
371 | 荣昌区 | 重庆永荣矿业有限公司发电厂 | 燃气锅炉废气排放口 | 2025-01-20 |  |  | 50 |  | 50 |  | 20 | [11 empty] | 上报停产
372 | 荣昌区 | 重庆昌元化工集团有限公司 | 燃气锅炉排口 | 2025-01-20 | 68375 | 1.38 | 50 |  | 50 | 17.39 | 20 | 7.52 |  |  | 12.14 | 50.31 | [6 empty] | 含无效数据
373 | 荣昌区 | 重庆昌元化工集团有限公司 | 硫化塔排口 | 2025-01-20 |  |  | 400 |  | 200 |  | 30 | [11 empty] | 上报停产
374 | 荣昌区 | 重庆渝荣玻璃有限公司 | 玻璃熔窑废气排放口 | 2025-01-20 |  |  | 400 |  | 700 |  | 50 | [11 empty] | 上报停产
375 | 荣昌区 | 重庆唯美陶瓷有限公司 | 脱硫塔排口 | 2025-01-20 |  |  | 50 |  | 180 |  | 30 | [11 empty] | 上报停产
376 | 荣昌区 | 重庆唯美陶瓷有限公司 | 喷雾塔排口 | 2025-01-20 |  |  | 50 |  | 180 |  | 30 | [11 empty] | 上报停产
377 | 荣昌区 | 重庆市荣昌区荣祥佳环保科技有限公司 | 热裂解废气排放口 | 2025-01-20 |  |  | 100 |  | 150 |  | 20 | [11 empty] | 上报停产
378 | 荣昌区 | 重庆市聚洪环保科技有限公司 | 热裂解炉排放口 | 2025-01-20 | 19834 | 1.17 | 100 | 6.1 | 150 | 13.06 | 20 | 0.51 |  |  | 1.21 | 18.96
379 | 荣昌区 | 重庆金曼环保科技有限公司 | 热裂解炉废气排放口 | 2025-01-20 |  |  | 100 |  | 150 |  | 20 | [11 empty] | 上报停产
380 | 荣昌区 | 重庆荣昌三峰新能源发电有限公司 | 废气排放口 | 2025-01-20 | 2194606 | 16.55 | 100 | 30.28 | 300 | 200.2 | 30 | 1.62 |  |  | 23.82 | 143.96 | 100 | 0.81 |  |  | 60 | 35.43
381 | 璧山区 | 冀东水泥璧山有限责任公司 | 窑尾 | 2025-01-20 |  |  | 35 |  | 100 |  | 10 | [11 empty] | 上报停产
382 | 璧山区 | 冀东水泥璧山有限责任公司 | 窑头 | 2025-01-20 | [6 empty] | 10 | [11 empty] | 上报停产
383 | 璧山区 | 重庆创绿环境保护有限公司 | 焚烧炉排气筒 | 2025-01-20 | 221323 | 5.5 | 100 | 2.49 | 300 | 115.9 | 30 | 3.07 |  |  | 26.29 | 132.94 | 100 | 18.79 |  |  | 60 | 2.56
384 | 璧山区 | 重庆恒通客车有限公司(璧山工厂) | 涂装主排气筒 | 2025-01-20 | 12824 | 0.01 | [8 empty] | 1.35 | 18.01
385 | 璧山区 | 重庆市聚益橡胶制品有限公司 | 脱硫再生烟废气排放口DA006 | 2025-01-20 | [6 empty] | 100 | [11 empty] | 上报停产
386 | 璧山区 | 重庆市聚益橡胶制品有限公司 | 炼胶废气排放口DA007 | 2025-01-20 | [6 empty] | 100 | [11 empty] | 上报停产
387 | 璧山区 | 重庆市广聚源环保科技有限公司 | DA001排气筒排放口 | 2025-01-20 |  |  | 50 |  | 100 |  | 20 | [11 empty] | 上报停产
388 | 梁平区 | 梁平海螺水泥有限责任公司 | 窑头废气排放口 | 2025-01-20 | 4888752 | 7.23 |  |  |  |  | 10 | 2.33 |  |  | 0.81 | 78.9
389 | 梁平区 | 梁平海螺水泥有限责任公司 | 窑尾废气排放口 | 2025-01-20 | 9311755 | 4.97 | 35 | 9.43 | 100 | 36.69 | 10 | 1.05 |  |  | 13.57 | 52.74
390 | 梁平区 | 重庆市海创能源科技有限责任公司 | 焚烧烟气排放口 | 2025-01-20 | 1021342 | 9.45 | 80 | 49.6 | 250 | 176.18 | 20 | 3.06 |  |  | 23.4 | 146.72 | 80 | 1.14 |  |  | 50 | 35.9
391 | 丰都县 | 东方希望重庆水泥有限公司 | 二线窑尾 | 2025-01-20 |  |  | 200 |  | 350 |  | 30 | [11 empty] | 上报停产
392 | 丰都县 | 东方希望重庆水泥有限公司 | 一线窑尾 | 2025-01-20 | 9655692 | 15.27 | 200 | 10.83 | 350 | 35.12 | 30 | 2.9 |  |  | 11.21 | 142.2
393 | 丰都县 | 东方希望重庆水泥有限公司 | 三线窑尾 | 2025-01-20 |  |  | 200 |  | 350 |  | 30 | [11 empty] | 上报停产
394 | 丰都县 | 东方希望重庆水泥有限公司 | 四线窑尾 | 2025-01-20 | 9685707 | 13.26 | 200 | 6.07 | 350 | 85.26 | 30 | 2.24 |  |  | 9.99 | 91.21
395 | 丰都县 | 东方希望重庆水泥有限公司 | 五线窑尾 | 2025-01-20 |  |  | 200 |  | 350 |  | 30 | [11 empty] | 上报停产
396 | 丰都县 | 东方希望重庆水泥有限公司 | 电厂废气排口 | 2025-01-20 | 6426175 | 7.58 | 400 | 10.48 | 200 | 124.29 | 30 | 3.72 |  |  | 9.28 | 43.68
397 | 丰都县 | 东方希望重庆水泥有限公司 | 三线窑头 | 2025-01-20 | [6 empty] | 30 | [11 empty] | 上报停产
398 | 丰都县 | 东方希望重庆水泥有限公司 | 四线窑头 | 2025-01-20 | 11804546 | 16.76 |  |  |  |  | 30 | 0.53 |  |  |  | 91.21
399 | 丰都县 | 东方希望重庆水泥有限公司 | 五线窑头 | 2025-01-20 | [6 empty] | 30 | [11 empty] | 上报停产
400 | 丰都县 | 东方希望重庆水泥有限公司 | 一线窑头 | 2025-01-20 | 6770734 | 10.11 |  |  |  |  | 30 | 1.16 |  |  |  | 109.59
401 | 丰都县 | 东方希望重庆水泥有限公司 | 二线窑头 | 2025-01-20 | [6 empty] | 30 | [11 empty] | 上报停产
402 | 丰都县 | 东方希望重庆水泥有限公司 | 六线窑头 | 2025-01-20 | 4618236 | 8.68 |  |  |  |  | 30 | 4.25 |  |  |  | 81.68
403 | 丰都县 | 东方希望重庆水泥有限公司 | 六线窑尾 | 2025-01-20 | 5368258 | 11.23 | 200 | 15.47 | 350 | 44.79 | 30 | 1.49 |  |  | 20.43 | 81.7
404 | 丰都县 | 丰都县凯迪绿色能源开发有限公司 | 废气排口 | 2025-01-20 | 3488546 | 13.54 | 400 | 27.67 | 200 | 126.78 | 30 | 4.34 |  |  | 6.89 | 142.46
405 | 丰都县 | 重庆洁创新能源有限公司 | 焚烧烟气排放口 | 2025-01-20 | 1247799 | 13.79 | 100 | 49.27 | 300 | 230.62 | 30 | 2.92 |  |  | 25.39 | 141.79 | 100 | 6.29 |  |  | 60 | 34.48
406 | 垫江县 | 重庆富源化工有限公司 | 双加压硝酸尾气排放口 | 2025-01-20 | 1394945 |  |  |  | 300 | 63.79 | [5 empty] | 129.81
407 | 垫江县 | 重庆富源化工有限公司 | 两钠尾气排放口 | 2025-01-20 | 315446 |  |  |  | 300 | 35.69 | [5 empty] | 78.15
408 | 垫江县 | 重庆富源化工有限公司 | 30t/h天然气开工锅炉尾气排放口 | 2025-01-20 |  |  |  |  | 200 | [13 empty] | 上报停产
409 | 垫江县 | 重庆兴发金冠化工有限公司 | 灼烧炉排口 | 2025-01-20 | 432678 | 7.38 | 400 | 129 | 200 | 31.33 | 30 | 9.18 |  |  | 16.42 | 172.22
410 | 垫江县 | 重庆市赛德玻璃有限公司 | 炉窑废气排放口 | 2025-01-20 |  |  | 400 |  | 700 |  | 50 | [11 empty] | 上报停产
411 | 垫江县 | 重庆市垫江县梦豪铝业有限公司 | 废气排放口 | 2025-01-20 |  |  | 150 |  | 200 |  | 30 | [11 empty] | 上报停产
412 | 垫江县 | 重庆金富源新材料有限公司 | 玻璃熔窑废气排放口 | 2025-01-20 | 1537609 | 7.56 | 400 | 67.9 | 700 | 92.21 | 50 | 11.03 |  |  | 15.48 | 68.43
413 | 垫江县 | 重庆垫江三峰新能源发电有限公司 | 焚烧烟气排放口 | 2025-01-20 | 1227647 | 14.43 | 100 | 30.34 | 300 | 225.78 | 30 | 2.75 |  |  | 24.59 | 143.36 | 100 | 2.11 |  |  | 60 | 30.52
414 | 垫江县 | 重庆中昆新材料科技有限公司 | 1#排放筒 | 2025-01-20 |  |  | 400 |  | 700 |  | 80 | [11 empty] | 上报停产
415 | 武隆区 | 重庆市山拔尔桑水泥有限责任公司 | 窑尾 | 2025-01-20 |  |  | 200 |  | 350 |  | 30 | [11 empty] | 上报停产
416 | 武隆区 | 重庆市山拔尔桑水泥有限责任公司 | 窑头 | 2025-01-20 | [6 empty] | 30 | [11 empty] | 上报停产
417 | 武隆区 | 重庆市武隆区三峰新能源发电有限公司 | 烟气排放口 | 2025-01-20 | 1370686 | 7.2 | 100 | 19.34 | 300 | 141.51 | 30 | 1.54 |  |  | 27.67 | 142.16 | 100 | 29.8 |  |  | 60 | 24.63
418 | 忠县 | 重庆海螺水泥有限责任公司 | 1#窑尾收尘排放口 | 2025-01-20 | 10107434 | 5.86 | 35 | 7.38 | 100 | 42.58 | 10 | 1.7 |  |  | 12.24 | 54.4
419 | 忠县 | 重庆海螺水泥有限责任公司 | 2#窑尾收尘排放口 | 2025-01-20 |  |  | 35 |  | 100 |  | 10 | [11 empty] | 上报停产
420 | 忠县 | 重庆海螺水泥有限责任公司 | 1#窑头收尘排放口 | 2025-01-20 | 7503337 | 11.02 |  |  |  |  | 10 | 2.64 |  |  | 1.57 | 80.75
421 | 忠县 | 重庆海螺水泥有限责任公司 | 2#窑头收尘排放口 | 2025-01-20 | [6 empty] | 10 | [11 empty] | 上报停产
422 | 忠县 | 重庆海螺水泥有限责任公司 | 3#窑尾收尘排放口 | 2025-01-20 | 10477037 | 7.05 | 35 | 0.84 | 100 | 42.49 | 10 | 0.82 |  |  | 12.32 | 56
423 | 忠县 | 重庆海螺水泥有限责任公司 | 3#窑头收尘排放口 | 2025-01-20 | 7445936 | 10.09 |  |  |  |  | 10 | 1.06 |  |  | 2.07 | 69.73
424 | 忠县 | 重庆市忠县古屋建材有限公司 | 窑烟废气排放口 | 2025-01-20 |  |  | 50 |  | 180 |  | 30 | [11 empty] | 上报停产
425 | 开州区 | 重庆白鹤电力有限责任公司 | 1号机组 | 2025-01-20 | 24119922 |  | 400 | 18.56 | 100 | 39.64 | 30 | 3.8 |  |  |  | 68.22
426 | 开州区 | 重庆白鹤电力有限责任公司 | 2号机组 | 2025-01-20 | 24345244 |  | 400 | 18.72 | 100 | 36.31 | 30 | 5.41 |  |  |  | 71.07
427 | 开州区 | 开县开州水泥有限公司 | 窑尾废气 | 2025-01-20 |  |  | 200 |  | 350 |  | 30 | [11 empty] | 上报停产
428 | 开州区 | 开县开州水泥有限公司 | 窑头废气 | 2025-01-20 | [6 empty] | 30 | [11 empty] | 上报停产
429 | 开州区 | 重庆绿能新能源有限公司 | 1#炉烟气排放口 | 2025-01-20 | 862920 | 12.25 | 100 | 35.02 | 300 | 139.42 | 30 | 4.05 |  |  | 28.59 | 148.27 | 100 | 11.63 |  |  | 60 | 16.21
430 | 开州区 | 重庆绿能新能源有限公司 | 2#炉烟气排放口 | 2025-01-20 | 1137737 | 15.39 | 100 | 39.81 | 300 | 140.41 | 30 | 0.93 |  |  | 25.22 | 148.92 | 100 | 17.73 |  |  | 60 | 9.73
431 | 云阳县 | 云阳盐化有限公司 | 锅炉废气排放口 | 2025-01-20 | 3600030 | 2.02 | 400 | 14.25 | 200 | 65.42 | 30 | 5.62 |  |  | 10.46 | 46.34
432 | 云阳县 | 重庆市超环科技有限公司 | 2#废气排气筒 | 2025-01-20 |  |  | 80 |  | 250 |  | 20 | [5 empty] | 80 |  |  |  | 50 |  | 上报停产
433 | 奉节县 | 华电国际电力股份有限公司奉节发电厂 | #1机组废气排放口 | 2025-01-20 | 38199420 | 15.61 | 200 | 20.55 | 200 | 38.2 | 30 | 1.96 |  |  | 9.4 | 49.12
434 | 奉节县 | 华电国际电力股份有限公司奉节发电厂 | #2机组废气排放口 | 2025-01-20 | 37199140 | 15.11 | 200 | 14.27 | 200 | 40.93 | 30 | 5.51 |  |  | 9.01 | 47.52
435 | 奉节县 | 重庆三峰夔门新能源有限公司 | 焚烧烟气排放口 | 2025-01-20 | 1722734 | 7.6 | 80 | 56.74 | 250 | 93.91 | 20 | 1.2 |  |  | 20.61 | 123.75 | 80 | 14.31 |  |  | 50 | 7.36
436 | 巫山县 | 巫山县海创环保科技有限责任公司 | 焚烧炉烟气排放口 | 2025-01-20 | 606661 | 6.87 | 80 | 29.72 | 250 | 160.35 | 20 | 0.31 |  |  | 22.7 | 136.5 | 80 | 1.53 |  |  | 50 | 20.65
437 | 巫溪县 | 巫溪县明申肥业有限公司 | 综合废气排放口 | 2025-01-20 | [6 empty] | 100 | [11 empty] | 上报停产
438 | 黔江区 | 重庆弘扬建材集团弘龙水泥有限公司 | 窑尾排放口 | 2025-01-20 |  |  | 200 |  | 350 |  | 30 | [11 empty] | 上报停产
439 | 黔江区 | 重庆弘扬建材集团弘龙水泥有限公司 | 窑头排放口 | 2025-01-20 | [6 empty] | 30 | [11 empty] | 上报停产
440 | 黔江区 | 重庆正阳新材料有限公司 | 窑尾 | 2025-01-20 |  |  | 200 |  | 350 |  | 30 | [11 empty] | 上报停产
441 | 黔江区 | 重庆正阳新材料有限公司 | 窑头 | 2025-01-20 | [6 empty] | 30 | [11 empty] | 上报停产
442 | 黔江区 | 重庆武陵硅业有限公司 | 1#矿热炉废气排放口 | 2025-01-20 | 5880460 | 5.67 |  |  |  |  | 50 | 12.71 |  |  |  | 39.19
443 | 黔江区 | 重庆武陵硅业有限公司 | 2#矿热炉废气排放口 | 2025-01-20 | 5746088 | 5.54 |  |  |  |  | 50 | 11.87 |  |  |  | 42.02
444 | 黔江区 | 重庆黔江三峰环保产业发展有限公司（生活垃圾焚烧发电厂） | 1#废气排放口 | 2025-01-20 | 1360340 | 15.21 | 100 | 35.63 | 300 | 146.03 | 30 | 2.19 |  |  | 26.18 | 154.79 | 100 | 17.84 |  |  | 60 | 32.32
445 | 石柱县 | 重庆石柱西南水泥有限公司 | 水泥窑窑尾废气排放口 | 2025-01-20 |  |  | 50 |  | 150 |  | 10 | [11 empty] | 上报停产
446 | 石柱县 | 重庆石柱西南水泥有限公司 | 窑头收尘器排放口 | 2025-01-20 | [6 empty] | 10 | [11 empty] | 上报停产
447 | 石柱县 | 重庆大唐国际石柱发电有限责任公司 | 1号机组 | 2025-01-20 | 26804056 | 13.89 | 400 | 22.39 | 100 | 38.12 | 30 | 2.76 |  |  | 11.96 | 50.35
448 | 石柱县 | 重庆大唐国际石柱发电有限责任公司 | 2号机组 | 2025-01-20 | 25409372 | 12.79 | 400 | 24.88 | 100 | 38.01 | 30 | 1.96 |  |  | 9.43 | 49.64
449 | 石柱县 | 石柱县海创环保科技有限责任公司 | 烟囱 | 2025-01-20 | 1190024 | 10.5 | 100 | 35.9 | 300 | 200.42 | 30 | 3.49 |  |  | 23.7 | 123 | 100 | 7.54 |  |  | 60 | 22.5
450 | 秀山县 | 重庆国耀硅业有限公司 | 2号烟气排放口 | 2025-01-20 |  |  | 550 |  | 250 |  | 50 | [11 empty] | 上报停产
451 | 秀山县 | 重庆国耀硅业有限公司 | 1号废气排放口 | 2025-01-20 |  |  | 550 |  | 250 |  | 50 | [11 empty] | 上报停产
452 | 秀山县 | 重庆秀山西南水泥有限公司 | 窑尾废气排放口 | 2025-01-20 |  |  | 50 |  | 150 |  | 10 | [11 empty] | 上报停产
453 | 秀山县 | 重庆秀山西南水泥有限公司 | 窑头废气排放口 | 2025-01-20 | [6 empty] | 10 | [11 empty] | 上报停产
454 | 秀山县 | 重庆武陵兴旺化工有限公司 | 二吸塔尾气 | 2025-01-20 |  |  | 400 | [15 empty] | 上报停产
455 | 秀山县 | 秀山德宏化工有限公司 | 吸收塔废气排放口 | 2025-01-20 | 733946 | 12.22 | 400 | 26.68 | [6 empty] | 4.22 | 21.13
456 | 秀山县 | 秀山龙洋硅业有限公司 | 1号烟气排放口 | 2025-01-20 |  |  | 500 |  | 250 |  | 50 | [11 empty] | 上报停产
457 | 秀山县 | 秀山维隆硅业有限公司 | 冶炼废气G1 | 2025-01-20 |  |  | 600 |  | 260 |  | 50 | [11 empty] | 上报停产
458 | 秀山县 | 秀山县永发硅业有限公司 | 1号烟气排放口 | 2025-01-20 |  |  | 500 |  | 250 |  | 50 | [11 empty] | 上报停产
459 | 秀山县 | 秀山鑫和硅业有限公司 | 1号烟气排放口 | 2025-01-20 |  |  | 400 |  | 150 |  | 50 | [11 empty] | 上报停产
460 | 秀山县 | 重庆森仟烨新材料科技股份有限公司 | 焙烧废气 | 2025-01-20 |  |  | 400 |  | 700 |  | 100 | [11 empty] | 上报停产
461 | 秀山县 | 重庆森仟烨新材料科技股份有限公司 | 煅烧废气 | 2025-01-20 | 2078964 | 9.51 | 400 | 21.62 | 700 | 72.93 | 100 | 31.32 |  |  | 0.01 | 12.9
462 | 秀山县 | 重庆市秀山县三峰新能源有限公司 | 烟气排放口 | 2025-01-20 | 1533991 | 11.96 | 100 | 33.14 | 300 | 191.92 | 30 | 1.04 |  |  | 26.57 | 146.48 | 100 | 2.2 |  |  | 60 | 7.63
463 | 酉阳县 | 重庆九鑫水泥（集团）有限公司 | 窑尾 | 2025-01-20 |  |  | 50 |  | 150 |  | 10 | [11 empty] | 上报停产
464 | 酉阳县 | 重庆九鑫水泥（集团）有限公司 | 窑头 | 2025-01-20 | [6 empty] | 10 | [11 empty] | 上报停产
465 | 酉阳县 | 重庆武陵光伏材料有限公司 | 1号废气排口 | 2025-01-20 |  |  | 400 |  | 700 |  | 80 | [11 empty] | 上报停产
466 | 酉阳县 | 重庆武陵光伏材料有限公司 | 2号废气排口 | 2025-01-20 |  |  | 400 |  | 700 |  | 80 | [11 empty] | 上报停产
467 | 酉阳县 | 重庆武陵光伏材料有限公司 | 3号废气排口 | 2025-01-20 |  |  | 400 |  | 700 |  | 80 | [11 empty] | 上报停产
468 | 酉阳县 | 酉阳县美池新能源有限责任公司 | 焚烧炉烟气排放口 | 2025-01-20 | 527337 | 1.06 | 100 | 30.15 | 300 | 196.17 | 30 | 11.8 |  |  | 13.34 | 141.48 | 100 | 17.67 |  |  | 60 | 29.12
469 | 酉阳县 | 重庆万博再生资源利用有限公司 | 1#烟囱 | 2025-01-20 |  |  | 400 |  | 700 |  | 80 | [11 empty] | 上报停产
470 | 彭水县 | 彭水县茂田能源开发有限公司 | 1#窑尾 | 2025-01-20 |  |  | 50 |  | 150 |  | 10 | [11 empty] | 上报停产
471 | 彭水县 | 彭水县茂田能源开发有限公司 | 2#窑尾 | 2025-01-20 |  |  | 50 |  | 150 |  | 10 | [11 empty] | 上报停产
472 | 彭水县 | 彭水县茂田能源开发有限公司 | 1#窑头 | 2025-01-20 | [6 empty] | 30 | [11 empty] | 上报停产
473 | 彭水县 | 彭水县茂田能源开发有限公司 | 2#窑头 | 2025-01-20 | [6 empty] | 30 | [11 empty] | 上报停产
474 | 江津区 | 华能重庆珞璜发电有限责任公司 | 3号烟囱 | 2025-01-20 | 87479176 | 18.35 | 50 | 19.76 | 100 | 43.15 | 20 | 3 |  |  | 10.51 | 73.37
475 | 江津区 | 华能重庆珞璜发电有限责任公司 | 1号烟囱 | 2025-01-20 | 47588120 | 14.55 | 50 | 24.31 | 100 | 42.04 | 20 | 3.05 |  |  | 9.21 | 73.52
476 | 江津区 | 华能重庆珞璜发电有限责任公司 | 2号烟囱 | 2025-01-20 | 54874224 | 17.62 | 50 | 23.95 | 100 | 44.3 | 20 | 3.25 |  |  | 10.04 | 72.96
477 | 江津区 | 玖龙纸业（重庆）有限公司 | 2#机组排放口 | 2025-01-20 | 10241330 | 15.03 | 35 | 0.59 | 50 | 30 | 10 | 0.9 |  |  | 16.52 | 56.2
478 | 江津区 | 玖龙纸业（重庆）有限公司 | 3#机组排放口 | 2025-01-20 |  |  | 35 |  | 50 |  | 10 | [11 empty] | 上报停产
479 | 江津区 | 玖龙纸业（重庆）有限公司 | 1#机组排放口 | 2025-01-20 | 6143021 | 8.36 | 35 | 2.44 | 50 | 32.92 | 10 | 0.71 |  |  | 11.45 | 50.98
480 | 江津区 | 玖龙纸业（重庆）有限公司 | 碱回收炉废气排放口 | 2025-01-20 | 3295606 | 17.19 | 35 | 2.99 | 100 | 67.42 | 10 | 0.64 |  |  | 27.29 | 67.01
481 | 江津区 | 玖龙纸业（重庆）有限公司 | 4#机组排口 | 2025-01-20 | 8963394 | 14.26 | 35 | 17.75 | 50 | 36.04 | 10 | 0.35 |  |  | 15.21 | 50.44
482 | 江津区 | 重庆天助水泥（集团）有限公司 | 一线窑尾 | 2025-01-20 |  |  | 35 |  | 100 |  | 10 | [11 empty] | 上报停产
483 | 江津区 | 重庆天助水泥（集团）有限公司 | 二线窑尾 | 2025-01-20 |  |  | 35 |  | 100 |  | 10 | [11 empty] | 上报停产
484 | 江津区 | 重庆天助水泥（集团）有限公司 | 一线窑头 | 2025-01-20 | [6 empty] | 10 | [11 empty] | 上报停产
485 | 江津区 | 重庆天助水泥（集团）有限公司 | 二线窑头 | 2025-01-20 | [6 empty] | 10 | [11 empty] | 上报停产
486 | 江津区 | 冀东水泥重庆江津有限责任公司 | 二线窑尾 | 2025-01-20 |  |  | 35 |  | 100 |  | 10 | [11 empty] | 上报停产
487 | 江津区 | 冀东水泥重庆江津有限责任公司 | 一线窑尾 | 2025-01-20 |  |  | 35 |  | 100 |  | 10 | [11 empty] | 上报停产
488 | 江津区 | 冀东水泥重庆江津有限责任公司 | 二线窑头 | 2025-01-20 | [6 empty] | 10 | [11 empty] | 上报停产
489 | 江津区 | 冀东水泥重庆江津有限责任公司 | 一线窑头 | 2025-01-20 | [6 empty] | 10 | [11 empty] | 上报停产
490 | 江津区 | 重庆华新地维水泥有限公司 | 窑尾 | 2025-01-20 |  |  | 35 |  | 100 |  | 10 | [11 empty] | 上报停产
491 | 江津区 | 重庆华新地维水泥有限公司 | 窑头 | 2025-01-20 | [6 empty] | 10 | [11 empty] | 上报停产
492 | 江津区 | 海龙再生资源(重庆)有限公司 | 1#炉废气排放口 | 2025-01-20 | 5345100 | 7.72 | 100 | 6.56 | 300 | 123.89 | 30 | 5.74 |  |  | 8.82 | 99.8 | 100 | 33.88 |  |  | 60 | 8.69
493 | 江津区 | 海龙再生资源(重庆)有限公司 | 2#炉废气排放口 | 2025-01-20 |  |  | 100 |  | 300 |  | 30 | [5 empty] | 100 |  |  |  | 60 |  | 上报停产
494 | 江津区 | 重庆金凯特殊钢制品有限公司 | 冶炼炉废气 | 2025-01-20 | 1584044 | 5.6 |  |  |  |  | 15 | 1.85 |  |  |  | 31.73
495 | 江津区 | 赛力斯汽车（湖北）有限公司重庆分公司 | 2#涂装废气总排口 | 2025-01-20 | 8098570 | 2.06 | [8 empty] | 0.81 | 21.89
496 | 江津区 | 赛力斯汽车（湖北）有限公司重庆分公司 | 1#涂装废气总排口 | 2025-01-20 | [18 empty] | 上报停产
497 | 江津区 | 重庆三峰百果园环保发电有限公司 | 焚烧烟气排口1 | 2025-01-20 | 3197035 | 15.82 | 100 | 15.87 | 300 | 135.32 | 30 | 5.74 |  |  | 21.23 | 122.15 | 100 | 2.08 |  |  | 60 | 4.98
498 | 江津区 | 重庆三峰百果园环保发电有限公司 | 焚烧烟气排口2 | 2025-01-20 | 3440021 | 17.74 | 100 | 12.94 | 300 | 138.86 | 30 | 8.62 |  |  | 22.59 | 131.11 | 100 | 4.73 |  |  | 60 | 3.85
499 | 江津区 | 重庆三峰百果园环保发电有限公司 | 焚烧烟气排口4 | 2025-01-20 | 3679242 | 20.69 | 100 | 13.35 | 300 | 89.75 | 30 | 4.45 |  |  | 28.25 | 136.47 | 100 | 11.39 |  |  | 60 | 4.14
500 | 江津区 | 重汽（重庆）轻型汽车有限公司 | 废气排放口 | 2025-01-20 | [18 empty] | 上报停产
501 | 江津区 | 重庆三峡油漆股份有限公司 | 通用涂料车间废气总排口 | 2025-01-20 | [6 empty] | 20 | [11 empty] | 上报停产
502 | 江津区 | 潍柴动力股份有限公司重庆分公司 | 试车废气排口 | 2025-01-20 | [18 empty] | 上报停产
503 | 江津区 | 重庆嘉钛昕再生资源综合利用有限公司 | 2#排气筒 | 2025-01-20 | 249165 | 2.18 | 100 | 5.95 | 300 | 24.21 | 30 | 8.63 |  |  | 4.31 | 28.35 |  |  |  |  | 60 | 0.08
504 | 江津区 | 重庆嘉钛昕再生资源综合利用有限公司 | 3#排气筒 | 2025-01-20 |  |  | 100 |  | 100 |  | 10 | [11 empty] | 上报停产
505 | 江津区 | 重庆乾涌再生资源综合利用有限公司 | 6#排气筒 | 2025-01-20 | 235577 | 2.14 | 100 | 0.24 | 300 | 11.51 | 30 | 0.83 |  |  | 15.26 | 48.23 |  |  |  |  | 100 | 0.68
506 | 江津区 | 重庆乾涌再生资源综合利用有限公司 | 8#排气筒 | 2025-01-20 |  |  | 150 |  | 100 |  | 10 | [11 empty] | 上报停产
507 | 江津区 | 武骏重庆光能有限公司 | 武骏熔窑烟气排放口 | 2025-01-20 | 5177222 | 3.11 | 100 | 9.49 | 300 | 184.56 | 20 | 4.24 |  |  | 16.6 | 169.77
508 | 江津区 | 和友重庆光能有限公司 | 和友光能熔窑废气排放口 | 2025-01-20 | 2812143 | 0.9 | 100 | 60.35 | 300 | 251.34 | 20 | 10.34 |  |  | 10.13 | 128.91
509 | 合川区 | 重庆合川发电有限责任公司 | #3锅炉废气排口 | 2025-01-20 | 38039112 | 15.22 | 200 | 24.74 | 100 | 42.15 | 30 | 5.28 |  |  | 15.63 | 52.42
510 | 合川区 | 重庆合川发电有限责任公司 | #4锅炉废气排口 | 2025-01-20 | 40271056 | 15.83 | 200 | 25.12 | 100 | 40.83 | 30 | 3.55 |  |  | 15.16 | 46.79
511 | 合川区 | 重庆合川发电有限责任公司 | #2锅炉废气排口 | 2025-01-20 | 21445026 | 11.22 | 400 | 22.61 | 100 | 42.06 | 30 | 2.98 |  |  | 11.05 | 46.97
512 | 合川区 | 重庆合川发电有限责任公司 | #1锅炉废气排口 | 2025-01-20 | 18185214 | 9.8 | 400 | 17.43 | 100 | 42.62 | 30 | 5.45 |  |  | 10.34 | 59.11
513 | 合川区 | 重庆市富丰水泥集团特种水泥有限公司 | 水泥窑-窑尾排口 | 2025-01-20 | 9706283 | 24.52 | 35 | 12.46 | 100 | 81.6 | 10 | 4.71 |  |  | 4.72 | 117.8
514 | 合川区 | 重庆市富丰水泥集团特种水泥有限公司 | 冷却机-窑头排口 | 2025-01-20 | 7656125 | [5 empty] | 10 | 1.86 |  |  | 3.41 | 110.83
515 | 合川区 | 重庆金九建材集团有限公司 | 一期窑尾 | 2025-01-20 |  |  | 35 |  | 100 |  | 10 | [11 empty] | 上报停产
516 | 合川区 | 重庆金九建材集团有限公司 | 二期窑尾 | 2025-01-20 |  |  | 35 |  | 100 |  | 10 | [11 empty] | 上报停产
517 | 合川区 | 重庆金九建材集团有限公司 | 一期窑头 | 2025-01-20 | [6 empty] | 10 | [11 empty] | 上报停产
518 | 合川区 | 重庆金九建材集团有限公司 | 二期窑头 | 2025-01-20 | [6 empty] | 10 | [11 empty] | 上报停产
519 | 合川区 | 台泥（重庆）水泥有限公司 | 一期窑尾 | 2025-01-20 |  |  | 35 |  | 100 |  | 10 | [11 empty] | 上报停产
520 | 合川区 | 台泥（重庆）水泥有限公司 | 二期窑尾 | 2025-01-20 |  |  | 35 |  | 100 |  | 10 | [11 empty] | 上报停产
521 | 合川区 | 台泥（重庆）水泥有限公司 | 二期窑头 | 2025-01-20 | [6 empty] | 10 | [11 empty] | 上报停产
522 | 合川区 | 台泥（重庆）水泥有限公司 | 一期窑头 | 2025-01-20 | [6 empty] | 10 | [11 empty] | 上报停产
523 | 合川区 | 冀东水泥重庆合川有限责任公司 | 窑尾 | 2025-01-20 |  |  | 35 |  | 100 |  | 10 | [11 empty] | 上报停产
524 | 合川区 | 冀东水泥重庆合川有限责任公司 | 窑头 | 2025-01-20 | [6 empty] | 10 | [11 empty] | 上报停产
525 | 合川区 | 重庆华新盐井水泥有限公司 | 烧成窑尾 | 2025-01-20 |  |  | 100 |  | 320 |  | 20 | [11 empty] | 上报停产
526 | 合川区 | 重庆华新盐井水泥有限公司 | 烧成窑头 | 2025-01-20 | [6 empty] | 20 | [11 empty] | 上报停产
527 | 合川区 | 重庆合川盐化工业有限公司 | 锅炉废气总排口 | 2025-01-20 | 2411766 | 2.44 | 50 | 9.42 | 100 | 30.48 | 20 | 4.67 |  |  | 11.07 | 40.33
528 | 合川区 | 重庆顺博铝合金股份有限公司 | 炒灰1号排口 | 2025-01-20 | 2030506 | 5.34 | 100 | 1.49 | 100 | 2.84 | 10 | 0.57 |  |  | 1.72 | 25.43
529 | 合川区 | 重庆顺博铝合金股份有限公司 | 熔炼精炼2号排口 | 2025-01-20 |  |  | 100 |  | 100 |  | 10 | [11 empty] | 上报停产
530 | 合川区 | 重庆顺博铝合金股份有限公司 | 熔炼精炼3号排口 | 2025-01-20 | 2865400 | 4.54 | 100 | 13.02 | 100 | 40.73 | 10 | 0.48 |  |  | 2.61 | 76.28
531 | 合川区 | 重庆顺博铝合金股份有限公司 | 炒灰4号排口 | 2025-01-20 | 3658717 | 9.94 | 100 | 0.78 | 100 | 4.22 | 10 | 0.75 |  |  | 3.64 | 29.74
532 | 合川区 | 重庆顺博铝合金股份有限公司 | 熔炼精炼5号排口 | 2025-01-20 | 2536362 | 7.14 | 100 | 2.76 | 100 | 13.97 | 10 | 0.57 |  |  | 1.7 | 45.03
533 | 合川区 | 重庆合川三峰新能源发电有限公司 | 1#焚烧炉烟气排放口 | 2025-01-20 | 2167801 | 20.33 | 100 | 32.35 | 300 | 199.44 | 30 | 2.68 |  |  | 22.02 | 152.87 | 100 | 1.59 |  |  | 60 | 12.15
534 | 合川区 | 重庆合川三峰新能源发电有限公司 | 2#焚烧炉烟气排放口 | 2025-01-20 | 2039493 | 17.41 | 100 | 51.63 | 300 | 205.33 | 30 | 2.59 |  |  | 23.82 | 116.44 | 100 | 1.97 |  |  | 60 | 5.76
535 | 合川区 | 重庆速仕达金属材料有限公司 | 废气排放口 | 2025-01-20 |  |  | 100 |  | 100 |  | 10 | [11 empty] | 上报停产
536 | 合川区 | 重庆莲心金属厂 | 1#废气排放口 | 2025-01-20 |  |  | 100 |  | 100 |  | 10 | [11 empty] | 上报停产
537 | 永川区 | 重庆华新参天水泥有限公司 | 窑尾废气排放口 | 2025-01-20 | 15766436 | 9.15 | 35 | 15.48 | 100 | 90.38 | 10 | 4.68 |  |  | 7.24 | 49.91
538 | 永川区 | 重庆理文造纸有限公司 | 电站2#烟囱废气排口 | 2025-01-20 | 5154356 | 11.58 | 35 | 11.32 | 50 | 32.38 | 10 | 5.05 |  |  | 12.91 | 52.88
539 | 永川区 | 重庆理文造纸有限公司 | 电站1#烟囱废气排口 | 2025-01-20 | 13059806 | 8.65 | 35 | 8.05 | 50 | 25 | 10 | 4.7 |  |  | 9.16 | 47.63
540 | 永川区 | 重庆理文造纸有限公司 | 碱炉废气排口 | 2025-01-20 | 5314683 | 11.11 | 35 | 20.31 | 100 | 53.67 | 10 | 0.53 |  |  | 17.01 | 59.5
541 | 永川区 | 重庆理文造纸有限公司 | 焚烧炉废气排放口 | 2025-01-20 | 3747213 | 15.94 | 100 | 20.12 | 300 | 198.23 | 30 | 2.07 |  |  | 14.44 | 145.18 | 100 | 5.58 |  |  | 60 | 37.59
542 | 永川区 | 信义玻璃（重庆）有限公司 | 二期废气排口 | 2025-01-20 |  |  | 100 |  | 300 |  | 20 | [11 empty] | 上报停产
543 | 永川区 | 信义玻璃（重庆）有限公司 | 一期废气排口 | 2025-01-20 |  |  | 100 |  | 300 |  | 20 | [11 empty] | 上报停产
544 | 永川区 | 重庆中明港桥环保有限责任公司 | 回转窑焚烧尾气排放口 | 2025-01-20 | 716828 | 15.8 | 100 | 10.65 | 300 | 144.13 | 30 | 4.77 |  |  | 34.01 | 112.03 | 100 | 17.21 |  |  | 60 | 11.8
545 | 永川区 | 重庆理文制浆有限公司 | 理文制浆碱炉烟囱废气排口 | 2025-01-20 | 3752053 | 9.59 | 400 | 27.79 | 200 | 157.95 | 30 | 19.16 |  |  | 29.9 | 139.7
546 | 永川区 | 重庆新格有色金属有限公司 | 1#和4#铝熔炼线废气排放口 | 2025-01-20 | 1676300 | 6.76 | 150 | 1.5 | 200 | 9.37 | 30 | 1.88 |  |  | 0.33 | 23.84
547 | 永川区 | 重庆新格有色金属有限公司 | 2#铝熔炼线废气排放口 | 2025-01-20 |  |  | 150 |  | 200 |  | 30 | [11 empty] | 上报停产
548 | 永川区 | 重庆新格有色金属有限公司 | 回转炉废气排口 | 2025-01-20 |  |  | 150 |  | 200 |  | 30 | [11 empty] | 上报停产
549 | 永川区 | 重庆新格有色金属有限公司 | 3#铝熔炼线废气排放口 | 2025-01-20 |  |  | 150 |  | 200 |  | 30 | [11 empty] | 上报停产
550 | 永川区 | 重庆市永川区三峰环保发电有限公司 | 焚烧炉烟气排放口 | 2025-01-20 | 2506467 | 15.19 | 100 | 39.51 | 300 | 187.26 | 30 | 1.67 |  |  | 24.57 | 142.31 | 100 | 1.42 |  |  | 60 | 10.91
551 | 永川区 | 重庆泽渝建材有限公司 | 窑尾排放口 | 2025-01-20 |  |  | 400 |  | 700 |  | 100 | [9 empty] | 10 |  | 上报停产
552 | 永川区 | 重庆红源活性炭有限公司 | 再生活化废气G3 | 2025-01-20 |  |  | 100 |  | 300 | [13 empty] | 上报停产
553 | 永川区 | 重庆中明硕清再生资源综合利用有限公司 | 回转炉废气排放口 | 2025-01-20 |  |  | 150 |  | 200 |  | 30 | [7 empty] | 3 |  | 30 |  | 上报停产
554 | 永川区 | 重庆天泰热力有限公司 | 发电烟囱 | 2025-01-20 |  |  | 35 |  | 50 |  | 50 | [11 empty] | 上报停产
555 | 永川区 | 重庆天泰热力有限公司 | 备用锅炉废气排放口 | 2025-01-20 |  |  |  |  | 100 | [13 empty] | 上报停产
556 | 南川区 | 重庆市新嘉南建材有限责任公司 | 窑尾 | 2025-01-20 | 7805372 | 22.86 | 35 | 30.36 | 100 | 85.54 | 10 | 5.64 |  |  | 6.48 | 99.69
557 | 南川区 | 重庆市新嘉南建材有限责任公司 | 窑头 | 2025-01-20 | 2785448 | 7.6 |  |  |  |  | 30 | 5.33 |  |  | 1.29 | 87.11
558 | 南川区 | 重庆市南川区金鑫纸业有限公司 | 金鑫纸业废气排放口 | 2025-01-20 | 402821 | 2.54 | 550 | 209.02 | 80 | 46.47 | 80 | 20.5 |  |  | 5.91 | 50.62
559 | 南川区 | 重庆市凤华玻璃厂 | 废气排口 | 2025-01-20 | 1127119 | 2.81 | 400 | 46.14 | 700 | 133.24 | 50 | 2.74 |  |  | 6.12 | 170.1
560 | 南川区 | 重庆鸿庆达产业有限公司 | 石灰生产窑废气 | 2025-01-20 | 1265404 | 10.48 | 200 | 39.16 | 300 | 85.7 | 20 | 2.28 |  |  | 0.57 | 116.45
561 | 南川区 | 重庆鸿庆达产业有限公司 | 备用炭材烘干窑废气 | 2025-01-20 |  |  | 200 |  | 300 |  | 30 | [11 empty] | 上报停产
562 | 南川区 | 重庆鸿庆达产业有限公司 | 鸿庆达2#石灰窑窑尾废气排口 | 2025-01-20 | 1862788 | 8.92 | 200 | 11.95 | 300 | 93.34 | 20 | 14.17 |  |  | 0.04 | 78.51
563 | 南川区 | 重庆鸿庆达产业有限公司 | 新炭材烘干烟气 | 2025-01-20 | 2842149 | 10.54 | 200 | 0.12 | 300 | 50.8 | 30 | 1.16 |  |  | 5.95 | 67.49
564 | 南川区 | 重庆市南川区晨曦化工有限公司 | 转炉废气排放口 | 2025-01-20 |  |  | 400 |  | 200 |  | 30 | [11 empty] | 上报停产
565 | 南川区 | 重庆市中涪南热电有限公司 | 废气排放口 | 2025-01-20 | 31269478 | 21.17 | 35 | 29.66 | 50 | 45.89 | 10 | 4.69 |  |  | 14.23 | 51.22
566 | 南川区 | 重庆吉鑫再生资源有限公司 | 吉鑫再生有组织废气排放口 | 2025-01-20 |  |  | 150 |  | 200 |  | 30 | [11 empty] | 上报停产
567 | 南川区 | 重庆吉鑫再生资源有限公司 | 吉鑫再生厂房负压抽风废气排放口 | 2025-01-20 |  |  | 150 |  | 200 |  | 30 | [11 empty] | 上报停产
568 | 南川区 | 重庆市江陆机械制造有限公司 | 废气排放口 | 2025-01-20 | 453006 | 10.44 | 150 | 8.11 | 200 | 13.85 | 30 | 6.26 |  |  | 3.09 | 33.53
569 | 南川区 | 南川区家容铸造厂 | 熔炼、精炼废气排放口 | 2025-01-20 | 121771 | 1.38 | 150 | 7.27 | 200 | 2.22 | 30 | 6.05 |  |  | 1.02 | 18.85