## 1.26_废气
废气国家重点监控企业自动监控数据
日期：2025-01-26
序号 | 区县 | 企业名称 | 监测点名称 | 监测日期 | 流量(m3) | 流速(m/s) | SO2标准值(mg/m3) | SO2日均值(mg/m3) | NOx标准值(mg/m3) | NOx日均值(mg/m3) | 烟尘标准值(mg/m3) | 烟尘日均值(mg/m3) | VOCS标准值(mg/m3) | VOCS日均值(mg/m3) | 烟气湿度(％RH) | 烟气温度(℃) | Co标准值(mg/m3) | Co日均值(mg/m3) | 氟化物标准值(mg/m3) | 氟化物日均值(mg/m3) | HCL标准值(mg/m3) | HCL日均值(mg/m3) | 备注
1 | 万州区 | 重庆索特盐化股份有限公司 | 1#脱硫塔排口 | 2025-01-26 |  |  | 400 |  | 200 |  | 30 | [11 empty] | 上报停产
2 | 万州区 | 重庆索特盐化股份有限公司 | 2#脱硫塔排口 | 2025-01-26 |  |  | 400 |  | 200 |  | 30 | [11 empty] | 上报停产
3 | 万州区 | 重庆索特盐化股份有限公司 | 3#脱硫塔排口 | 2025-01-26 | 11436802 |  | 400 | 1.96 | 200 | 27.88 | 30 | 4.16
4 | 万州区 | 重庆湘渝盐化股份有限公司 | 硫回收尾气排放口 | 2025-01-26 | 31323 | 1.82 | 100 | 17.59 | 150 | 33.49 | 20 | 5.03 |  |  | 17.79 | 44.31
5 | 万州区 | 重庆万州西南水泥有限公司 | 一期窑尾_2500新型干法 | 2025-01-26 |  |  | 35 |  | 100 |  | 10 | [11 empty] | 上报停产
6 | 万州区 | 重庆万州西南水泥有限公司 | 二期窑尾_4000T | 2025-01-26 |  |  | 35 |  | 100 |  | 10 | [11 empty] | 上报停产
7 | 万州区 | 重庆万州西南水泥有限公司 | 一期窑头 | 2025-01-26 | [6 empty] | 10 | [11 empty] | 上报停产
8 | 万州区 | 重庆万州西南水泥有限公司 | 二期窑头 | 2025-01-26 | [6 empty] | 10 | [11 empty] | 上报停产
9 | 万州区 | 重庆市万州区三峰环保发电有限公司 | 1#焚烧炉排口 | 2025-01-26 | 1458361 |  | 100 | 39.05 | 300 | 207.23 | 30 | 4.03 |  |  |  |  | 100 | 3.06 |  |  | 60 | 26
10 | 万州区 | 重庆市万州区三峰环保发电有限公司 | 2#焚烧炉排口 | 2025-01-26 | 1472133 |  | 100 | 30.38 | 300 | 199.4 | 30 | 1.68 |  |  |  |  | 100 | 3.44 |  |  | 60 | 30.98
11 | 万州区 | 重庆华歌生物化学有限公司 | 废水燃烧废气排口 | 2025-01-26 |  |  | 200 |  | 500 |  | 65 | [9 empty] | 100 |  | 上报停产
12 | 万州区 | 重庆华歌生物化学有限公司 | 废气燃烧废气排口 | 2025-01-26 | 298986 |  | 550 | 16.08 | 240 | 8.84 | 120 | 0.8
13 | 万州区 | 重庆华歌生物化学有限公司 | 钠盐装置废气排气筒 | 2025-01-26 |  |  | 100 |  | 300 |  | 30 | [11 empty] | 上报停产
14 | 万州区 | 国能重庆万州电力有限责任公司 | 1号机组 | 2025-01-26 |  |  | 200 | 18.2 | 100 | 41.04 | 30 | 3.08 | [10 empty] | 含无效数据
15 | 万州区 | 国能重庆万州电力有限责任公司 | 2号机组 | 2025-01-26 |  |  | 200 | 21.16 | 100 | 43.22 | 30 | 2.06 | [10 empty] | 含无效数据
16 | 万州区 | 重庆长安跨越车辆有限公司 | 废气排放口 | 2025-01-26 | 12546040 | [7 empty] | 50 | 17.96
17 | 万州区 | 重庆索科斯铝业有限公司 | 废气总排放口 | 2025-01-26 |  |  | 150 |  | 200 |  | 30 | [11 empty] | 上报停产
18 | 万州区 | 重庆市万州区万源玻璃有限公司 | 辊道窑废气排放口 | 2025-01-26 |  |  | 50 |  | 180 |  | 30 | [11 empty] | 上报停产
19 | 万州区 | 重庆博联热电有限公司 | 2#锅炉烟气排放口 | 2025-01-26 | 8381583 | 14.68 | 35 | 15.6 | 50 | 33.14 | 10 | 1.09 |  |  | 16.98 | 51.37
20 | 万州区 | 重庆博联热电有限公司 | 3#烟气锅炉排放口 | 2025-01-26 | 7713022 | 13.86 | 35 | 14.7 | 50 | 31.22 | 10 | 3.36 |  |  | 19.11 | 52.42
21 | 万州区 | 重庆博联热电有限公司 | 1#锅炉烟气排放口 | 2025-01-26 | 9791609 | 16.65 | 35 | 9.9 | 50 | 31.38 | 10 | 4.32 |  |  | 13.6 | 54.15
22 | 万州区 | 重庆市九龙万博新材料科技有限公司 | 1#焙烧炉废气排放口 | 2025-01-26 | 7056648 | 7.59 | 25 | 1.94 | 65 | 20.13 | 10 | 1.76 |  |  | 36.53 | 167.11
23 | 万州区 | 重庆市九龙万博新材料科技有限公司 | 2#焙烧炉废气排放口 | 2025-01-26 | 10403896 | 8.22 | 25 | 2.65 | 65 | 48.89 | 10 | 2.2 |  |  | 9.24 | 188.89
24 | 万州区 | 重庆市九龙万博新材料科技有限公司 | 3#焙烧炉废气排放口 | 2025-01-26 | 9437894 | 8.51 | 25 | 1.99 | 65 | 35.45 | 10 | 3 |  |  | 20.09 | 191.42
25 | 万州区 | 中国石油西南油气田分公司天然气净化总厂（万州分厂） | 1#锅炉废气排放口 | 2025-01-26 |  |  |  |  | 50 | [13 empty] | 上报停产
26 | 万州区 | 中国石油西南油气田分公司天然气净化总厂（万州分厂） | 3#锅炉废气排放口 | 2025-01-26 |  |  |  |  | 50 | [13 empty] | 上报停产
27 | 万州区 | 中国石油西南油气田分公司天然气净化总厂（万州分厂） | 2#锅炉废气排放口 | 2025-01-26 |  |  |  |  | 50 | [13 empty] | 上报停产
28 | 涪陵区 | 重庆建峰化工股份有限公司 | 二化快装锅炉2废气排放口 | 2025-01-26 | 581843 | 6.18 |  |  | 50 | 43.14 |  |  |  |  | 15.89 | 150.9
29 | 涪陵区 | 重庆建峰化工股份有限公司 | 熔盐炉废气排放口 | 2025-01-26 | 174251 | 1.34 |  |  | 180 | 25.59 |  |  |  |  | 18.9 | 101.68
30 | 涪陵区 | 重庆建峰化工股份有限公司 | 二化快装锅炉1废气排放口 | 2025-01-26 |  |  |  |  | 50 | [13 empty] | 上报停产
31 | 涪陵区 | 重庆建峰化工股份有限公司 | 熔盐炉1废气排放口 | 2025-01-26 | 401554 | 7.16 |  |  | 180 | 39.61 |  |  |  |  | 16.57 | 111.32
32 | 涪陵区 | 重庆市蓬威石化有限责任公司 | 烟囱排放口 | 2025-01-26 |  |  | 35 |  | 50 |  | 10 | [11 empty] | 上报停产
33 | 涪陵区 | 华新水泥重庆涪陵有限公司 | 窑头废气排放口 | 2025-01-26 | [6 empty] | 30 | [11 empty] | 上报停产
34 | 涪陵区 | 华新水泥重庆涪陵有限公司 | 窑尾废气排放口 | 2025-01-26 |  |  | 200 |  | 350 |  | 30 | [11 empty] | 上报停产
35 | 涪陵区 | 重庆华峰化工有限公司 | 1号烟囱 | 2025-01-26 | 19395022 | 15.92 | 200 | 17.7 | 100 | 22.82 | 30 | 2.38 |  |  | 12.11 | 47.08
36 | 涪陵区 | 重庆华峰化工有限公司 | 2号烟囱 | 2025-01-26 | 19731944 | 15.33 | 200 | 104.37 | 100 | 39.2 | 30 | 1.68 |  |  | 10.1 | 50.05
37 | 涪陵区 | 重庆华峰化工有限公司 | （一期）纯碱焚烧炉废气排放口 | 2025-01-26 | 1826586 | 3.8 | 100 | 0.98 | 300 | 14.4 | 30 | 1.09 |  |  | 22.96 | 154.71
38 | 涪陵区 | 重庆华峰化工有限公司 | 硝酸装置尾气（一期）排放口 | 2025-01-26 |  |  |  |  | 300 | [13 empty] | 上报停产
39 | 涪陵区 | 重庆华峰化工有限公司 | 硝酸装置尾气（二期）排放口 | 2025-01-26 | 3866385 | 33.4 |  |  | 300 | 27.65 |  |  |  |  | 2.04 | 130.73
40 | 涪陵区 | 重庆华峰化工有限公司 | 硝酸装置尾气（五期）排放口 | 2025-01-26 | 3964386 | 23.54 |  |  | 300 | 26.39 |  |  |  |  | 2.07 | 114.88
41 | 涪陵区 | 重庆华峰化工有限公司 | 硝酸装置尾气（四期）排放口 | 2025-01-26 | 3941243 | 25.92 |  |  | 300 | 35.63 |  |  |  |  | 6.96 | 121.2
42 | 涪陵区 | 重庆陕渝临港热电有限公司 | 烟囱 | 2025-01-26 |  |  | 400 |  | 200 |  | 30 | [11 empty] | 上报停产
43 | 涪陵区 | 重庆建峰新材料有限责任公司能通分公司 | 白涛化工（热岛）排口 | 2025-01-26 | 9788255 | 8.97 | 400 | 197.61 | 200 | 42.9 | 30 | 6.82 |  |  | 17.93 | 46.79
44 | 涪陵区 | 重庆建峰新材料有限责任公司弛源化工分公司 | 焚烧炉环保节能改造项目废气排放口 | 2025-01-26 |  |  | 100 |  | 300 |  | 30 | [5 empty] | 100 |  |  |  | 60 |  | 上报停产
45 | 涪陵区 | 重庆建峰新材料有限责任公司弛源化工分公司 | 非含盐焚烧炉废气排放口 | 2025-01-26 | 1748830 | 9.39 | 100 | 10.4 | 300 | 144.03 | 30 | 2.12 |  |  | 9.17 | 124.14 | 100 | 1.86 |  |  | 60 | 1.14
46 | 涪陵区 | 重庆国丰实业有限公司 | 废气排放口 | 2025-01-26 | 16485447 | 9.04 | 200 | 72.12 |  |  | 20 | 2.16 |  |  | 4.46 | 49.65
47 | 涪陵区 | 重庆龙海石化有限公司 | 原料预处理废气排放口 | 2025-01-26 |  |  | 100 |  | 150 |  | 20 | [11 empty] | 上报停产
48 | 涪陵区 | 重庆龙海石化有限公司 | 焦化废气排放口 | 2025-01-26 |  |  | 100 |  | 150 |  | 20 | [11 empty] | 上报停产
49 | 涪陵区 | 重庆龙海石化有限公司 | 制加氢废气排放口 | 2025-01-26 |  |  | 100 |  | 150 |  | 20 | [11 empty] | 上报停产
50 | 涪陵区 | 重庆龙海石化有限公司 | 硫磺回收废气排放口 | 2025-01-26 |  |  | 400 |  | 150 |  | 20 | [11 empty] | 上报停产
51 | 涪陵区 | 重庆龙海石化有限公司 | 2号锅炉烟囱 | 2025-01-26 |  |  | 50 |  | 50 |  | 20 | [11 empty] | 上报停产
52 | 涪陵区 | 重庆龙海石化有限公司 | 1号锅炉烟囱 | 2025-01-26 |  |  | 50 |  | 50 |  | 20 | [11 empty] | 上报停产
53 | 涪陵区 | 重庆天原化工有限公司 | 裂解尾气排放口 | 2025-01-26 |  |  | 100 |  | 300 |  | 30 | [5 empty] | 100 |  |  |  | 60 |  | 上报停产
54 | 涪陵区 | 重庆建峰新材料有限责任公司新氟科技分公司 | 焚烧装置排放口 | 2025-01-26 |  |  | 100 |  | 300 |  | 30 | [11 empty] | 上报停产
55 | 涪陵区 | 重庆市涪陵区三峰环保发电有限公司 | 1号焚烧炉废气排放口 | 2025-01-26 | 1650535 | 11.75 | 100 | 10.13 | 300 | 150.93 | 30 | 1.04 |  |  | 22.61 | 131.71 | 100 | 6.82 |  |  | 60 | 1.22
56 | 涪陵区 | 重庆市涪陵区三峰环保发电有限公司 | 2号焚烧炉废气排放口 | 2025-01-26 | 1629661 | 12.5 | 100 | 0.83 | 300 | 108.04 | 30 | 2.32 |  |  | 26.72 | 138.25 | 100 | 7.96 |  |  | 60 | 6.53
57 | 涪陵区 | 重庆万凯新材料科技有限公司 | 导热油炉废气排放口 | 2025-01-26 | 759094 | 2.32 | 50 | 2.32 | 50 | 45.19 | 20 | 0.18 |  |  | 10.02 | 111.29
58 | 涪陵区 | 重庆万凯新材料科技有限公司 | 二期导热油炉排放口 | 2025-01-26 | 967556 | 2.8 | 50 | 6.21 | 50 | 44.9 | 20 | 0.34 |  |  | 10.62 | 88.89
59 | 涪陵区 | 重庆万凯新材料科技有限公司 | 三期导热油炉废气排放口 | 2025-01-26 | 1540607 | 1.88 | 50 | 3.2 | 50 | 41.68 | 20 | 0.77 |  |  | 12.98 | 88.07
60 | 涪陵区 | 重庆剑涛铝业有限公司 | 1号废气排放口 | 2025-01-26 | 636627 | 3.29 | 150 | 23.61 | 200 | 5.38 | 30 | 0.14 |  |  | 5.2 | 26.59
61 | 涪陵区 | 重庆剑涛铝业有限公司 | 4号废气排放口 | 2025-01-26 | 882380 | 4.51 | 150 | 2.28 | 200 | 2.35 | 30 | 0.64 |  |  | 0.31 | 25.76
62 | 涪陵区 | 重庆剑涛铝业有限公司 | 5号废气排放口 | 2025-01-26 | 2686277 | 7.09 | 150 | 0.27 | 200 | 13.32 | 30 | 5.69 |  |  | 0.3 | 30.67
63 | 涪陵区 | 重庆大朗冶金新材料有限公司 | 焙烧机机头废气排气筒 | 2025-01-26 | 3307210 | 8.11 | 200 | 117.97 | 300 | 230.52 | 50 | 23.95 |  |  | 29.94 | 52.94
64 | 涪陵区 | 重庆大朗冶金新材料有限公司 | 锅炉烟气排气筒 | 2025-01-26 | 4980415 | 14.02 | 100 | 0.07 | 200 | 47.25 | 10 | 0.77 |  |  | 10.87 | 144.52
65 | 涪陵区 | 重庆鹏凯精细化工有限公司 | 24#焚烧尾气排放口 | 2025-01-26 |  |  | 100 |  | 300 |  | 30 |  | 120 | [7 empty] | 60 |  | 上报停产
66 | 涪陵区 | 华峰重庆氨纶有限公司 | 导热油炉烟气排放口（燃煤） | 2025-01-26 | 2072275 | 2.57 | 550 | 105.41 | 80 | 53.46 | 80 | 5.82 |  |  | 10.79 | 58.14
67 | 涪陵区 | 华峰重庆氨纶有限公司 | 导热油炉烟气排放口（燃气） | 2025-01-26 | 630378 | 7.74 |  |  | 50 | 43.18 |  |  |  |  | 16.07 | 101.09
68 | 涪陵区 | 华峰重庆氨纶有限公司 | 焚烧烟气排放口 | 2025-01-26 | 206157 | 12.27 | 100 | 0.01 | 300 | 34.04 | 30 | 1.08 |  |  | 21.94 | 172.41 | 100 | 0.05 |  |  | 60 | 1.18
69 | 涪陵区 | 华峰重庆氨纶有限公司 | 燃气导热油炉（五期）废气排放口G-L-30 | 2025-01-26 | 599053 | 2.9 |  |  | 50 | 28.17 |  |  |  |  | 12.07 | 87.61
70 | 涪陵区 | 重庆华峰聚酰胺有限公司 | 焚烧炉废气排放口 | 2025-01-26 |  |  | 100 |  | 300 |  | 30 | [5 empty] | 100 | [5 empty] | 上报停产
71 | 涪陵区 | 重庆华峰聚酰胺有限公司 | 三期焚烧炉排放口 | 2025-01-26 | 608380 | 7.68 | 100 | 1.24 | 300 | 150.59 | 30 | 7.43 |  |  | 22.02 | 136.43 | 100 | 2.77
72 | 涪陵区 | 重庆元利科技有限公司 | 导热油炉燃烧废气排放口 | 2025-01-26 | 205383 | 3 |  |  | 80 | 39.33 |  |  |  |  | 11.18 | 123.62
73 | 涪陵区 | 重庆元利科技有限公司 | 焚烧炉废气排放口 | 2025-01-26 |  |  | 300 |  | 500 |  | 80 | [11 empty] | 上报停产
74 | 涪陵区 | 重庆元利科技有限公司 | 制氢装置加热转化炉废气 | 2025-01-26 | 231777 | 2.76 |  |  | 700 | 27.85 |  |  |  |  | 5.49 | 134.68
75 | 涪陵区 | 中化重庆涪陵化工有限公司（白涛） | 硫酸尾气排放口 | 2025-01-26 | 4089665 | 9.84 | 400 | 158.66 | [6 empty] | 1.42 | 23.1
76 | 涪陵区 | 中化重庆涪陵化工有限公司（白涛） | 氟硅酸钠尾气排放口 | 2025-01-26 | 228852 | 19.39 |  |  |  |  | 120 | 0.14 |  |  | 24.09 | 30.18
77 | 涪陵区 | 中化重庆涪陵化工有限公司（白涛） | 多元素酸性肥尾气排放口 | 2025-01-26 | 3159833 | 17.38 |  |  |  |  | 120 | 0.07 |  |  | 33.78 | 52.86
78 | 涪陵区 | 中化重庆涪陵化工有限公司（白涛） | 氯基缓释专用肥尾气排放口 | 2025-01-26 | 1403177 | 4.55 |  |  |  |  | 120 | 0.1 |  |  | 10.48 | 22.66
79 | 涪陵区 | 中化重庆涪陵化工有限公司（白涛） | 硫基/硝硫基缓释肥尾气排放口 | 2025-01-26 | 2544249 | 16.61 |  |  |  |  | 120 | 2.35 |  |  | 0.11 | 35.25
80 | 涪陵区 | 重庆东攀碳材料科技有限公司 | 煅烧烟气排放 | 2025-01-26 | 1842311 | 9.2 | 400 | 16.7 | 240 | 32.98 | 100 | 0.63 |  |  | 5 | 53.47
81 | 涪陵区 | 重庆东攀碳材料科技有限公司 | 焙烧烟气排放 | 2025-01-26 | 2597330 | 18.1 | 400 | 76.18 | 240 | 46.15 | 30 | 12.71 |  |  | 2.62 | 32.65
82 | 涪陵区 | 重庆东攀碳材料科技有限公司 | 新焙烧烟气排放 | 2025-01-26 | 774792 | 8.91 | 400 | 114.5 | 240 | 36.63 | 30 | 0.15 |  |  | 20.76 | 34.36
83 | 涪陵区 | 重庆建峰浩康化工有限公司 | 总排口 | 2025-01-26 | [6 empty] | 30 |  | 100 | [9 empty] | 上报停产
84 | 涪陵区 | 重庆攀华板材有限公司 | 加热炉排口1 | 2025-01-26 |  |  | 50 |  | 200 |  | 10 | [11 empty] | 上报停产
85 | 涪陵区 | 重庆攀华板材有限公司 | 加热炉排口3 | 2025-01-26 |  |  | 50 |  | 200 |  | 10 | [11 empty] | 上报停产
86 | 涪陵区 | 重庆汉固固体废物治理有限公司 | P5 | 2025-01-26 |  |  | 100 |  | 300 |  | 30 | [9 empty] | 60 |  | 上报停产
87 | 涪陵区 | 重庆煅鼎环境科技有限公司 | 3#排气筒 | 2025-01-26 |  |  | 100 |  | 300 |  | 30 | [9 empty] | 60 |  | 上报停产
88 | 大渡口区 | 重庆国际复合材料股份有限公司 | 1、2、3号生产线窑炉 | 2025-01-26 | 173555 | 3.98 | 100 | 0.52 | 500 | 23.02 | 50 |  |  |  | 20.71 | 63.64
89 | 大渡口区 | 重庆国际复合材料股份有限公司 | 5号6号生产线窑炉 | 2025-01-26 | 587577 | 12.11 | 100 | 4.7 | 500 | 50.67 | 50 |  |  |  | 14.63 | 52.57
90 | 大渡口区 | 重庆小南海水泥厂 | 三期窑尾 | 2025-01-26 |  |  | 150 |  | 250 |  | 15 | [11 empty] | 上报停产
91 | 大渡口区 | 重庆小南海水泥厂 | 三期窑头 | 2025-01-26 | [6 empty] | 30 | [11 empty] | 上报停产
92 | 大渡口区 | 宝武特冶航研科技有限公司 | 宝武中频炉废气排口 | 2025-01-26 | 12560 | 0.54 |  |  |  |  | 15 | 0.36 |  |  | 1.73 | 12.26
93 | 江北区 | 重庆顺泰铁塔制造有限公司 | 顺泰废气监测 | 2025-01-26 |  |  | 100 |  | 500 |  | 50 | [11 empty] | 上报停产
94 | 沙坪坝区 | 重庆青鹏水泥有限公司 | 窑尾 | 2025-01-26 |  |  | 150 |  | 250 |  | 15 | [11 empty] | 上报停产
95 | 沙坪坝区 | 重庆青鹏水泥有限公司 | 窑头 | 2025-01-26 | [6 empty] | 15 | [11 empty] | 上报停产
96 | 沙坪坝区 | 赛力斯汽车（湖北）有限公司重庆沙坪坝分公司 | 涂装车间主排气筒 | 2025-01-26 |  |  | 200 |  | 200 |  | 10 | [11 empty] | 上报停产
97 | 九龙坡区 | 重庆和友实业股份有限公司 | 75吨锅炉排口 | 2025-01-26 |  |  | 35 |  | 50 |  | 10 | [11 empty] | 上报停产
98 | 九龙坡区 | 庆铃汽车股份有限公司 | 涂装废气排口 | 2025-01-26 | [8 empty] | 30 | [9 empty] | 上报停产
99 | 九龙坡区 | 重庆天泰铝业股份有限公司 | 废气1排口 | 2025-01-26 | 7151276 |  | 100 | 82.82 |  |  | 10 | 5.01 | [6 empty] | 3 | 1.42
100 | 九龙坡区 | 重庆天泰铝业股份有限公司 | 废气2排口 | 2025-01-26 | 8299560 |  | 100 | 70.73 |  |  | 10 | 3.12 | [6 empty] | 3 | 1.52
101 | 九龙坡区 | 重庆建设雅马哈摩托车有限公司 | 涂装VOCs废气治理设备废气排放口 | 2025-01-26 | [8 empty] | 50 | [9 empty] | 上报停产
102 | 九龙坡区 | 重庆精炼铝业有限公司 | 收尘系统排气筒 | 2025-01-26 | 110500 |  | 100 | 1.52 | 500 | 3.82 | 50 | 7.42
103 | 九龙坡区 | 重庆琳颉铝业有限公司 | 废气排口 | 2025-01-26 |  |  | 100 |  | 100 |  | 10 | [11 empty] | 上报停产
104 | 九龙坡区 | 重庆西铝金属制品加工厂 | 排气口1 | 2025-01-26 |  |  | 100 |  | 300 |  | 50 | [11 empty] | 上报停产
105 | 九龙坡区 | 重庆西铝庆丰金属材料有限公司 | 废气排放口1 | 2025-01-26 |  |  | 100 |  | 300 |  | 50 | [11 empty] | 上报停产
106 | 九龙坡区 | 重庆西铝庆丰金属材料有限公司 | 废气排放口2 | 2025-01-26 |  |  | 100 |  | 300 |  | 30 | [11 empty] | 上报停产
107 | 九龙坡区 | 重庆发琳铝业有限责任公司 | 收尘系统排气筒 | 2025-01-26 | 768850 |  | 100 | 5.48 | 100 | 12.9 | 10 | 2.26
108 | 九龙坡区 | 重庆市西南铝实业有限公司（铸造二车间） | 排气筒1 | 2025-01-26 | 638772 | 2.93 | 100 | 1.48 | 100 | 64.3 | 10 | 3.29
109 | 九龙坡区 | 重庆天泰精炼金属铸造有限公司 | 废气排口 | 2025-01-26 | 878953 |  | 100 | 11.39 | 300 | 48.16 | 30 | 7.91
110 | 九龙坡区 | 重庆银浩铝业有限公司 | 废气排口 | 2025-01-26 | 215049 |  | 100 | 0.88 | 500 | 2.89 | 30 | 13.42
111 | 九龙坡区 | 重庆天泰观复新材料有限公司 | 熔保炉组及铝灰处理废气 | 2025-01-26 | 1980327 | 8.5 | 100 | 4.6 | 300 | 40.51 | 50 | 9.45 |  |  | 0.58 | 38.71
112 | 九龙坡区 | 九龙坡区西彭镇晨曦金属制品厂 | 熔炼炉废气排放口 | 2025-01-26 |  |  | 100 |  | 100 |  | 10 | [11 empty] | 上报停产
113 | 南岸区 | 重庆昊晟玻璃股份有限公司 | 炉窑废气排放口 | 2025-01-26 | 516370 | 11.82 | 100 | 2.26 | 350 | 178.37 | 20 | 4.17 |  |  | 14.32 | 169.24
114 | 北碚区 | 重庆富皇建材有限公司 | 滩口窑尾废气排放口 | 2025-01-26 |  |  | 35 |  | 100 |  | 10 | [11 empty] | 上报停产
115 | 北碚区 | 重庆富皇建材有限公司 | 滩口窑头废气排放口 | 2025-01-26 | [6 empty] | 20 | [11 empty] | 上报停产
116 | 北碚区 | 重庆三圣实业股份有限公司 | 1#线窑尾二吸塔 | 2025-01-26 |  |  | 200 |  | 200 |  | 30 | [11 empty] | 上报停产
117 | 北碚区 | 重庆三圣实业股份有限公司 | 1#线窑头 | 2025-01-26 | [6 empty] | 10 | [11 empty] | 上报停产
118 | 北碚区 | 重庆三圣实业股份有限公司 | 2#线窑尾二吸塔 | 2025-01-26 |  |  | 200 |  | 200 |  | 30 | [11 empty] | 上报停产
119 | 北碚区 | 重庆三圣实业股份有限公司 | 2#线窑头 | 2025-01-26 | [6 empty] | 10 | [11 empty] | 上报停产
120 | 北碚区 | 重庆同兴垃圾处理有限公司 | 焚烧废气排放口1# | 2025-01-26 | 2240444 | 6.72 | 100 | 11.79 | 300 | 137.84 | 30 | 1.78 |  |  | 26.83 | 144.06 | 100 | 6.7 |  |  | 60 | 12.08
121 | 北碚区 | 重庆同兴垃圾处理有限公司 | 焚烧废气排放口2# | 2025-01-26 | 1868988 | 5.57 | 100 | 10.45 | 300 | 124.61 | 30 | 4.15 |  |  | 27.31 | 138.11 | 100 | 6.47 |  |  | 60 | 9.92
122 | 万盛经开区 | 国电重庆恒泰发电有限公司 | #2机组废气排放口 | 2025-01-26 |  |  | 400 |  | 100 |  | 30 | [11 empty] | 上报停产
123 | 万盛经开区 | 重庆市南桐特种水泥有限责任公司 | 窑尾 | 2025-01-26 |  |  | 35 |  | 100 |  | 10 | [11 empty] | 上报停产
124 | 万盛经开区 | 重庆市南桐特种水泥有限责任公司 | 窑头 | 2025-01-26 | [6 empty] | 30 | [11 empty] | 上报停产
125 | 万盛经开区 | 重庆万盛煤化有限责任公司 | 烟囱 | 2025-01-26 | 6841921 | 4.92 | 400 | 49.34 | 200 | 95.3 | 30 | 5.78 |  |  | 8.62 | 48.85
126 | 万盛经开区 | 重庆万盛浮法玻璃有限公司 | 二线排口 | 2025-01-26 | 1017601 | 2.32 | 100 | 20.62 | 300 | 105.96 | 20 | 5.12 |  |  | 4.85 | 163.01
127 | 万盛经开区 | 重庆万盛浮法玻璃有限公司 | 一线排口 | 2025-01-26 | 1258484 | 3.95 | 100 | 3 | 300 | 88.54 | 20 | 1.03 |  |  | 6.26 | 319.29
128 | 万盛经开区 | 重庆万盛川东化工有限公司 | 磷酸钠盐生产混合废气排放口 | 2025-01-26 | 1197790 |  | 400 | 10.12 | 700 | 113.16 | 100 | 9.5 |  |  | 23.9 | 84.7
129 | 万盛经开区 | 国能重庆电厂有限公司 | 国能#1机组废气排放口 | 2025-01-26 |  |  | 200 |  | 100 |  | 30 | [11 empty] | 上报停产
130 | 万盛经开区 | 国能重庆电厂有限公司 | 国能#2机组废气排放口 | 2025-01-26 | 40012428 | 16.72 | 200 | 16.23 | 100 | 32.26 | 30 | 1.14 |  |  | 10.14 | 48.59
131 | 万盛经开区 | 重庆淋琅环保科技有限公司 | 3#排气筒 | 2025-01-26 |  |  | 150 |  | 200 |  | 30 | [11 empty] | 上报停产
132 | 万盛经开区 | 重庆淋琅环保科技有限公司 | 2#排气筒 | 2025-01-26 |  |  | 100 |  | 300 |  | 30 | [9 empty] | 60 |  | 上报停产
133 | 双桥经开区 | 双钱集团（重庆）轮胎有限公司 | 锅炉废气排放口 | 2025-01-26 | 408288 | 5.85 | 50 | 1.79 | 50 | 33.37 | 20 | 0.32 |  |  | 9.93 | 70.97
134 | 双桥经开区 | 双钱集团（重庆）轮胎有限公司 | 双钱炼胶废气排口 | 2025-01-26 | 1686055 | 6.96 |  |  |  |  | 12 | 0.95 | 10 | 0.67 | 2.44 | 25.39
135 | 双桥经开区 | 双钱集团（重庆）轮胎有限公司 | 双钱胶片冷却废气排口 | 2025-01-26 | 5111356 | 8.05 | [6 empty] | 10 | 1.09 | 2.44 | 18.3
136 | 双桥经开区 | 双钱集团（重庆）轮胎有限公司 | 双钱压延压出废气排放口 | 2025-01-26 | 453654 | 3.3 | [6 empty] | 10 | 0.81 | 3 | 20.32
137 | 双桥经开区 | 双钱集团（重庆）轮胎有限公司 | 双钱硫化废气排放口 | 2025-01-26 | 3573797 | 9.65 | [6 empty] | 10 | 0.69 | 3.06 | 29.94
138 | 双桥经开区 | 重庆足航钒钛钢铁集团有限公司 | 足航钢铁电炉有组织排放口1 | 2025-01-26 |  |  | 700 |  | 400 |  | 20 | [11 empty] | 上报停产
139 | 双桥经开区 | 重庆足航钒钛钢铁集团有限公司 | 电炉有组织排放口2 | 2025-01-26 |  |  | 400 |  | 700 |  | 20 | [11 empty] | 上报停产
140 | 双桥经开区 | 重庆足航钒钛钢铁集团有限公司 | 有组织排放口4 | 2025-01-26 |  |  | 400 |  | 700 |  | 20 | [11 empty] | 上报停产
141 | 双桥经开区 | 重庆足航钒钛钢铁集团有限公司 | 有组织排口3 | 2025-01-26 |  |  | 400 |  | 700 |  | 20 | [11 empty] | 上报停产
142 | 双桥经开区 | 昶宝电子科技（重庆）有限公司 | 昶宝E5车间喷漆废气排口 | 2025-01-26 | [6 empty] | 20 |  | 120 | [9 empty] | 上报停产
143 | 双桥经开区 | 昶宝电子科技（重庆）有限公司 | 昶宝D6车间喷漆废气排口 | 2025-01-26 | [6 empty] | 20 |  | 120 | [9 empty] | 上报停产
144 | 双桥经开区 | 昶宝电子科技（重庆）有限公司 | 昶宝E7车间喷漆废气排口 | 2025-01-26 | 1454099 | 2 |  |  |  |  | 20 | 3.6 | 120 | 8.13 | 0.76 | 35.59
145 | 双桥经开区 | 昶宝电子科技（重庆）有限公司 | 昶宝D7车间喷漆废气排口 | 2025-01-26 | 6667627 | 8.74 |  |  |  |  | 20 | 11.46 | 120 | 7.29 | 0.9 | 25.76
146 | 双桥经开区 | 重庆德能再生资源股份有限公司 | 熔炼、精炼废气排放口 | 2025-01-26 |  |  | 150 |  | 200 |  | 30 | [11 empty] | 上报停产
147 | 双桥经开区 | 重庆胜远威陶瓷有限责任公司 | 胜远威喷雾干燥塔废气排放口 | 2025-01-26 |  |  | 30 |  | 100 |  | 15 | [11 empty] | 上报停产
148 | 双桥经开区 | 重庆春兴再生资源有限公司 | 熔炼炉烟囱 | 2025-01-26 |  |  | 100 |  | 100 |  | 10 | [11 empty] | 上报停产
149 | 双桥经开区 | 重庆春兴再生资源有限公司 | 天然气燃烧废气排气筒 | 2025-01-26 |  |  | 100 |  | 100 |  | 10 | [11 empty] | 上报停产
150 | 双桥经开区 | 重庆春兴再生资源有限公司 | 2号排气筒 | 2025-01-26 |  |  | 100 |  | 100 |  | 10 | [11 empty] | 上报停产
151 | 双桥经开区 | 重庆春兴再生资源有限公司 | 3号排气筒 | 2025-01-26 |  |  | 100 |  | 100 |  | 10 | [11 empty] | 上报停产
152 | 双桥经开区 | 重庆新霆易环保科技有限公司 | 热裂解烟气排放口 | 2025-01-26 |  |  | 100 |  | 150 |  | 20 | [11 empty] | 上报停产
153 | 双桥经开区 | 重庆顺博环保新材料有限公司 | 顺博2#排气筒 | 2025-01-26 |  |  | 400 |  | 200 |  | 30 | [11 empty] | 上报停产
154 | 双桥经开区 | 重庆嘉锐铝业有限公司 | 熔炼、精炼、铝渣处理废气排气筒 | 2025-01-26 | 25241 | 0.1 | 150 | 0.31 | 200 | 0.26 | 30 | 7.24 |  |  | 1.55 | 11.15
155 | 渝北区 | 重庆三峰御临环保发电有限公司 | 1号焚烧炉焚烧烟气排放口 | 2025-01-26 | 3022743 | 12.63 | 50 | 2.11 | 200 | 138.46 | 10 | 0.27 |  |  | 23.91 | 64.9 | 50 | 1.05 |  |  | 10 | 0.15
156 | 渝北区 | 重庆三峰御临环保发电有限公司 | 3号焚烧炉焚烧烟气排放口 | 2025-01-26 | 3056498 | 13.01 | 50 | 1.6 | 200 | 144.84 | 10 | 0.35 |  |  | 25.48 | 64.41 | 50 | 1.45 |  |  | 4 | 0.43
157 | 渝北区 | 重庆三峰御临环保发电有限公司 | 4号焚烧炉 | 2025-01-26 | 2977486 | 12.2 | 50 | 6.63 | 200 | 138.32 | 10 | 0.34 |  |  | 22.29 | 65.68 | 50 | 1.04 |  |  | 10 | 0.31
158 | 渝北区 | 重庆三峰御临环保发电有限公司 | 2号焚烧炉焚烧烟气排放口 | 2025-01-26 | 3150575 | 12.75 | 50 | 2.67 | 200 | 137.91 | 10 | 0.33 |  |  | 21.5 | 64.79 | 50 | 1.26 |  |  | 10 | 0.29
159 | 渝北区 | 帅翼驰铝合金新材料（重庆）有限公司 | 热脱漆、熔炼精炼废气排放口 | 2025-01-26 |  |  | 100 |  | 100 |  | 10 | [11 empty] | 上报停产
160 | 渝北区 | 帅翼驰铝合金新材料（重庆）有限公司 | 熔炼精炼、铝灰渣处理废气排放口 | 2025-01-26 |  |  | 100 |  | 100 |  | 10 | [11 empty] | 上报停产
161 | 渝北区 | 重庆琴江铝合金有限公司 | 琴江铝合金废气排放口 | 2025-01-26 | 159282 | 1.12 | 100 | 0.7 | 100 | 0.52 | 10 | 2.9 |  |  | 3.82 | 11.1
162 | 渝北区 | 重庆长安汽车股份有限公司渝北工厂新厂区 | 涂装烘干废气排放口 | 2025-01-26 |  |  | 200 |  | 200 |  | 50 |  | 30 | [9 empty] | 上报停产
163 | 渝北区 | 重庆长安汽车股份有限公司渝北工厂新厂区 | 涂装45m废气排放口 | 2025-01-26 |  |  | 200 |  | 200 |  | 50 |  | 30 | [9 empty] | 上报停产
164 | 巴南区 | 攀钢集团重庆钛业有限公司 | 二吸塔尾气排放口 | 2025-01-26 | 1492054 | 16.33 | 200 | 143.02 | [6 empty] | 13.71 | 65.52
165 | 巴南区 | 攀钢集团重庆钛业有限公司 | 煅烧尾气烟囱 | 2025-01-26 | 1551749 | 1.46 | 100 | 14.65 | 300 | 281.28 | 50 | 7.06 |  |  | 11.53 | 49.11
166 | 巴南区 | 攀钢集团重庆钛业有限公司 | 锅炉废气排放口 | 2025-01-26 | 3269955 | 1.33 | 50 | 17.24 | 100 | 9.14 | 20 | 13.92 |  |  | 8.42 | 41.69
167 | 巴南区 | 重庆丰盛三峰环保发电有限公司 | 1#焚烧炉排放口 | 2025-01-26 | 2425178 | 14.67 | 100 | 7.43 | 300 | 157.92 | 30 | 6.61 |  |  | 20.16 | 145.56 | 100 | 1.9 |  |  | 60 | 14.32
168 | 巴南区 | 重庆丰盛三峰环保发电有限公司 | 2#焚烧炉排放口 | 2025-01-26 | 2319274 | 14.2 | 100 | 5.06 | 300 | 147.13 | 30 | 5.42 |  |  | 20.78 | 147.36 | 100 | 0.24 |  |  | 60 | 9.49
169 | 巴南区 | 重庆丰盛三峰环保发电有限公司 | 3#焚烧炉排放口 | 2025-01-26 | 2390568 | 14.37 | 100 | 2.23 | 300 | 138.99 | 30 | 5.98 |  |  | 19.8 | 143.37 | 100 | 0.11 |  |  | 60 | 11.56
170 | 巴南区 | 重庆丰盛三峰环保发电有限公司 | 4#焚烧炉排放口 | 2025-01-26 | 2162469 | 12.37 | 100 | 11.72 | 300 | 157.66 | 30 | 6.74 |  |  | 17.47 | 135.99 | 100 | 1.16 |  |  | 60 | 13.93
171 | 巴南区 | 重庆惠科金渝光电科技有限公司 | 有机废气排放口1 | 2025-01-26 | [8 empty] | 120 | [9 empty] | 上报停产
172 | 巴南区 | 重庆惠科金渝光电科技有限公司 | 有机废气排放口2 | 2025-01-26 | 834261 | 8.54 | [6 empty] | 120 | 12.91 | 0.67 | 33.96
173 | 巴南区 | 重庆惠科金渝光电科技有限公司 | 有机废气排放口3 | 2025-01-26 | 935092 | 9.57 | [6 empty] | 120 | 5.14 | 1.17 | 36.95
174 | 巴南区 | 重庆惠科金渝光电科技有限公司 | 剥离废气排放口1 | 2025-01-26 | [8 empty] | 120 | [9 empty] | 上报停产
175 | 巴南区 | 重庆惠科金渝光电科技有限公司 | 剥离废气排放口2 | 2025-01-26 | 578365 | 13.32 | [6 empty] | 120 | 1.23 | 1.56 | 14.92
176 | 巴南区 | 重庆惠科金渝光电科技有限公司 | 剥离废气排放口3 | 2025-01-26 | 244994 | 5.64 | [6 empty] | 120 | 3.46 | 1.62 | 14.29
177 | 巴南区 | 重庆赛科龙摩托车制造有限公司 | 1#喷漆废气排气筒 | 2025-01-26 | 7847 | 0.02 | 200 |  | 200 | 1.85 | 10 |  |  |  | 1.62 | 9.15 | [6 empty] | 含无效数据
178 | 巴南区 | 重庆汇仁有色金属有限责任公司 | 汇仁排放口 | 2025-01-26 | 561614 | 9.38 | 100 | 1.6 | 100 | 1.05 | 10 | 1.4 |  |  | 2.51 | 26.94
179 | 巴南区 | 重庆锦晖陶瓷有限公司 | 锦晖陶瓷废气排口 | 2025-01-26 |  |  | 100 |  | 300 |  | 30 | [11 empty] | 上报停产
180 | 巴南区 | 重庆众强有色金属有限公司 | 众强废气排口 | 2025-01-26 |  |  | 100 |  | 100 |  | 10 | [11 empty] | 上报停产
181 | 两江新区 | 北大医药重庆大新药业股份有限公司 | 9号排气筒（208单体） | 2025-01-26 | [6 empty] | 20 | [11 empty] | 上报停产
182 | 两江新区 | 上汽红岩汽车有限公司（江北基地） | 驾驶室涂装废气排放口 | 2025-01-26 |  |  | 200 |  | 200 |  | 10 | [11 empty] | 上报停产
183 | 两江新区 | 美尔森石墨工业（重庆）有限公司 | 排口 | 2025-01-26 | 748835 | 6.86 | 100 | 1.99 | 300 | 13.19 | 50 | 4.45 |  |  | 3.63 | 37.19
184 | 两江新区 | 长安福特汽车有限公司（二工厂） | P41自动喷涂段TNV燃烧废气 | 2025-01-26 |  |  | 200 |  | 200 | [13 empty] | 上报停产
185 | 两江新区 | 长安福特汽车有限公司（三工厂） | 三工厂P29热脱附废气排气 | 2025-01-26 |  |  | 200 |  | 200 |  | 50 | [11 empty] | 上报停产
186 | 两江新区 | 华能重庆两江燃机发电有限责任公司 | 1#余热锅炉 | 2025-01-26 |  |  | 35 |  | 50 |  | 5 | [11 empty] | 上报停产
187 | 两江新区 | 华能重庆两江燃机发电有限责任公司 | 2#余热锅炉 | 2025-01-26 |  |  | 35 |  | 50 |  | 5 | [11 empty] | 上报停产
188 | 两江新区 | 华能重庆两江燃机发电有限责任公司 | 1#启动锅炉 | 2025-01-26 |  |  |  |  | 50 | [13 empty] | 上报停产
189 | 两江新区 | 华能重庆两江燃机发电有限责任公司 | 2#启动锅炉 | 2025-01-26 |  |  |  |  | 50 | [13 empty] | 上报停产
190 | 两江新区 | 上汽通用五菱汽车股份有限公司重庆分公司 | 面漆烘干废气排放口 | 2025-01-26 | 19844 | 1.83 | 100 | 2.67 | 500 | 47.85 | 50 | 1.83 |  |  | 6.54 | 85.43
191 | 两江新区 | 重庆凌达压缩机有限公司 | 锅炉废气排放口 | 2025-01-26 |  |  | 20 |  | 50 |  | 20 | [11 empty] | 上报停产
192 | 两江新区 | 重庆长安汽车股份有限公司（两江工厂一厂区） | 涂装喷漆室废气排放口 | 2025-01-26 | 8519278 | 1.6 | 200 | 1.2 | 200 | 0.33 | 10 | 3.48 |  |  | 1.02 | 15.51
193 | 两江新区 | 重庆京东方光电科技有限公司 | 彩膜成盒工程有机废气排放口 | 2025-01-26 | 1640524 | 7.32 | 200 | 0.7 | 200 | 1.93 | 50 | 4.83 | 100 | 17.7 | 1.93 | 51.55
194 | 两江新区 | 重庆京东方光电科技有限公司 | 阵列工程有机废气排放口 | 2025-01-26 | 2025499 | 9.06 | 200 |  | 200 |  | 50 |  | 100 | 48.72 | 1.77 | 52.3
195 | 两江新区 | 奥特斯科技（重庆）有限公司 | 奥特斯废气排口 | 2025-01-26 |  |  | 50 |  | 30 |  | 20 | [11 empty] | 上报停产
196 | 两江新区 | 重庆莱宝科技有限公司 | 图形车间酸碱废气处理设施（1#、2#酸雾净化处理设施） | 2025-01-26 |  |  |  |  | 200 | [13 empty] | 上报停产
197 | 两江新区 | 重庆韩泰轮胎有限公司 | 密炼废气CFRTO1-1#排放口 | 2025-01-26 | [6 empty] | 12 | [11 empty] | 上报停产
198 | 两江新区 | 重庆长安汽车股份有限公司（两江工厂二厂区） | 涂胶烘干工序废气排放口 | 2025-01-26 |  |  | 200 |  | 200 |  | 50 | [11 empty] | 上报停产
199 | 两江新区 | 重庆长安汽车股份有限公司江北发动机工厂 | 铸六H熔炼废气排口 | 2025-01-26 |  |  | 200 |  | 200 |  | 50 | [11 empty] | 上报停产
200 | 两江新区 | 重庆光能荣能汽车配件有限公司（黄茅坪厂） | 光能荣能大线废气排放口 | 2025-01-26 | 475 | 0.01 | 200 | 0.69 | 200 | 1.41 | 10 | 2.65 | 60 |  | 4.58 | 23.56
201 | 两江新区 | 重庆八菱汽车配件有限责任公司 | 喷涂线废气排放口 | 2025-01-26 |  |  | 200 |  | 200 |  | 10 | [11 empty] | 上报停产
202 | 两江新区 | 重庆秦川实业（集团）股份有限公司 | 涂装废气 | 2025-01-26 | [6 empty] | 10 | [11 empty] | 上报停产
203 | 两江新区 | 重庆霍富汽车部件有限公司 | 102RTO废气 | 2025-01-26 |  |  | 200 |  | 200 |  | 10 | [11 empty] | 上报停产
204 | 两江新区 | 上汽菲亚特红岩动力总成有限公司 | 菲亚特涂装喷漆废气排放口 | 2025-01-26 | [6 empty] | 10 | [11 empty] | 上报停产
205 | 两江新区 | 重庆顶正包材有限公司 | 淋膜废气排放口 | 2025-01-26 | 481845 | 5.3 |  |  |  |  | 50 | 26.82 |  |  | 1.99 | 22.45
206 | 两江新区 | 重庆卡福汽车制动转向系统有限公司 | 喷漆废气排口 | 2025-01-26 | 18147 | 0.13 | 200 | 0.56 | 200 | 1.95 | 10 | 0.29 |  |  | 1.73 | 10.35
207 | 两江新区 | 重庆延锋彼欧富维汽车外饰有限公司 | 涂装烘干废气排放口 | 2025-01-26 | 2414 | 0.03 | 200 | 0.33 | 200 | 0.74 |  |  |  |  | 1.07 | 36.7
208 | 两江新区 | 重庆大江东阳塑料制品有限公司 | D4涂装线废气排放口 | 2025-01-26 |  |  | 200 |  | 200 |  | 10 | [11 empty] | 上报停产
209 | 两江新区 | 重庆万国半导体科技有限公司 | FAB有机废气排放口1 | 2025-01-26 |  |  | 200 |  | 200 |  | 50 |  | 20 | [9 empty] | 上报停产
210 | 两江新区 | 重庆万国半导体科技有限公司 | 万国半导体AT有机废气排口 | 2025-01-26 | 507741 | 6.26 | [6 empty] | 20 | 2.73 | 1.37 | 25.32
211 | 两江新区 | 重庆万国半导体科技有限公司 | FAB有机废气排口2 | 2025-01-26 | 305498 | 16.04 | [6 empty] | 20 | 3.1 | 1.57 | 70.14
212 | 两江新区 | 重庆长安汽车股份有限公司（两江工厂三厂区） | 涂胶烘干工序 | 2025-01-26 |  |  | 200 |  | 200 |  | 50 | [11 empty] | 上报停产
213 | 两江新区 | 重庆川页科技发展有限公司 | 电泳烘干工序废气排放口 | 2025-01-26 |  |  | 200 |  | 200 |  | 50 | [11 empty] | 上报停产
214 | 两江新区 | 华域视觉科技（重庆）有限公司 | 喷涂及烘干 | 2025-01-26 | 768402 | 4.23 |  |  |  |  | 10 | 2.34 |  |  | 1.04 | 12.77
215 | 两江新区 | 重庆北汽模塑科技有限公司 | 北汽模塑RTO废气排口 | 2025-01-26 |  |  | 100 |  | 200 | [13 empty] | 上报停产
216 | 两江新区 | 赛力斯汽车有限公司 | 中涂烘干工序 | 2025-01-26 | 29926 | 0.77 | 200 | 2.52 | 200 | 3.43 | 50 | 0.04 |  |  | 0.53 | 30.96
217 | 两江新区 | 重庆凯瑞传动技术有限公司 | 凯瑞喷漆燃烧 | 2025-01-26 |  |  | 200 |  | 200 |  | 50 | [11 empty] | 上报停产
218 | 两江新区 | 重庆凯瑞传动技术有限公司 | 凯瑞传动喷漆废气排放口 | 2025-01-26 | [8 empty] | 60 | [9 empty] | 上报停产
219 | 两江新区 | 重庆正泽汽车零部件有限公司 | 全自动喷涂线 | 2025-01-26 |  |  | 200 |  | 200 |  | 10 | [11 empty] | 上报停产
220 | 两江新区 | 重庆正泽汽车零部件有限公司 | 新RTO排放口 | 2025-01-26 | 903714 | 5.67 | 200 | 0.18 | 200 | 2.25 | 10 | 0.16 | 60 |  | 0.37 | 19.83
221 | 两江新区 | 重庆中车长客轨道车辆有限公司 | 中车长客喷漆废气 | 2025-01-26 | 71917 | 0.37 |  |  |  |  | 50 | 23.43 |  |  | 1.73 | 12.77
222 | 两江新区 | 重庆长安汽车股份有限公司江北发动机工厂二工厂 | 高温铸造保温、精炼废气排放口 | 2025-01-26 |  |  | 100 |  | 500 |  | 50 | [11 empty] | 上报停产
223 | 两江新区 | 重庆重报印务有限公司 | 烘干炉废气排口 | 2025-01-26 | 16567 | 0.66 | 100 | 13.44 | 300 | 15.09 | 50 | 1.01 |  |  | 1.13 | 57.46
224 | 两江新区 | 重庆京东方显示技术有限公司 | 1号有机废气排放口 | 2025-01-26 | 811245 | 2.15 | 200 | 0.42 | 200 | 2.13 | 50 | 0.44 | 120 |  | 6.06 | 23.22
225 | 两江新区 | 赛力斯汽车有限公司重庆两江分公司 | 赛力斯两江分公司喷漆40m主排气筒 | 2025-01-26 | 3678846 | 2.38 | 200 | 0.4 | 200 | 0.18 | 50 | 0.35 |  |  | 0.18 | 22.43
226 | 两江新区 | 重庆京东方B12区域分布式能源站分厂 | 1#排气筒 | 2025-01-26 |  |  | 35 |  | 50 |  | 5 | [11 empty] | 上报停产
227 | 两江新区 | 重庆京东方B12区域分布式能源站分厂 | 2#排气筒 | 2025-01-26 |  |  | 35 |  | 50 |  | 5 | [11 empty] | 上报停产
228 | 两江新区 | 重庆京东方B12区域分布式能源站分厂 | 3#排气筒 | 2025-01-26 |  |  | 35 |  | 50 |  | 5 | [11 empty] | 上报停产
229 | 两江新区 | 重庆京东方B12区域分布式能源站分厂 | 4#排气筒 | 2025-01-26 |  |  | 35 |  | 50 |  | 5 | [11 empty] | 上报停产
230 | 两江新区 | 重庆京东方B12区域分布式能源站分厂 | 5#排气筒 | 2025-01-26 |  |  | 35 |  | 50 |  | 5 | [11 empty] | 上报停产
231 | 高新区 | 鸿富锦精密电子（重庆）有限公司 | D01-3#排放口 | 2025-01-26 | [8 empty] | 120 | [9 empty] | 上报停产
232 | 高新区 | 中电科芯片技术（集团）有限公司 | 1#有机废物排放口 | 2025-01-26 | 225916 | 3.59 | [6 empty] | 120 | 3.72 | 0.93 | 20.98
233 | 高新区 | 中电科芯片技术（集团）有限公司 | 2#有机废物排放口 | 2025-01-26 | 444487 | 7.03 | [6 empty] | 120 | 2.57 | 0.47 | 20.36
234 | 高新区 | 鑫源汽车有限公司高新区分公司 | 废气排放口 | 2025-01-26 | [8 empty] | 30 | [9 empty] | 上报停产
235 | 高新区 | 隆鑫通用动力股份有限公司（C区） | 7#塑胶手动涂装线废气排口 | 2025-01-26 | [8 empty] | 50 | [9 empty] | 上报停产
236 | 高新区 | 爱思开海力士半导体（重庆）有限公司 | 小水洗塔排放口 | 2025-01-26 | 157412 | 6.92 |  |  |  |  | 50 | 0.08 |  |  | 1.4 | 15.41
237 | 高新区 | 华润微电子（重庆）有限公司 | 有机废气排放口 | 2025-01-26 | 1522652 | 8.44 | [6 empty] | 120 | 6.14 | 0.86 | 22
238 | 高新区 | 华润微电子（重庆）有限公司 | 氧化炉废气排口 | 2025-01-26 | 53001 | 2.46 | 200 | 6.03 | 200 | 28.37 | 50 | 1.45 | 120 | 28.61 | 1.94 | 44.39
239 | 高新区 | 达丰（重庆）电脑有限公司 | 废气排放口 | 2025-01-26 | 2792361 | 9 | [6 empty] | 120 | 28.06 | 3.18 | 32.55
240 | 高新区 | 重庆方正高密电子有限公司 | 有机废气排口 | 2025-01-26 | 59935 | 0.49 | [6 empty] | 120 | 17.17 | 3.6 | 14.54
241 | 高新区 | 徐工重庆建机工程机械有限公司 | 面漆废气排放口 | 2025-01-26 | [8 empty] | 120 | [9 empty] | 上报停产
242 | 高新区 | 徐工重庆建机工程机械有限公司 | 底漆废气排放口 | 2025-01-26 | [8 empty] | 120 | [9 empty] | 上报停产
243 | 高新区 | 重庆鑫源摩托车股份有限公司 | 废气排放口 | 2025-01-26 | [8 empty] | 50 | [9 empty] | 上报停产
244 | 高新区 | 重庆赛力盟电机有限责任公司 | 涂装废气排放口 | 2025-01-26 | 389911 | 1.86 | [6 empty] | 120 | 6.78 | 4.31 | 9.88
245 | 高新区 | 重庆长安跨越商用车有限公司 | 1#RTO炉废气排口 | 2025-01-26 | [8 empty] | 30 | [9 empty] | 上报停产
246 | 高新区 | 重庆庆铃专用汽车有限公司 | 有机废气排放口DA006 | 2025-01-26 | [8 empty] | 30 | [9 empty] | 上报停产
247 | 高新区 | 重庆红旗弹簧有限公司 | 有机废气排放口 | 2025-01-26 | 326625 | 3.67 | [6 empty] | 50 | 20.29 | 2.48 | 15.54
248 | 长寿区 | 中国石化集团重庆川维化工有限公司 | 1#2#锅炉烟囱 | 2025-01-26 | 14508728 | 1.95 | 400 | 16.42 | 100 | 27.47 | 30 | 1.35 |  |  | 7.67 | 47.77
249 | 长寿区 | 中国石化集团重庆川维化工有限公司 | 3#锅炉烟囱 | 2025-01-26 | 10122800 | 8.04 | 400 | 21.44 | 100 | 29.83 | 30 | 0.84 |  |  | 12.96 | 47.59
250 | 长寿区 | 中国石化集团重庆川维化工有限公司 | 5#9#锅炉烟囱 | 2025-01-26 | 8848785 | 7.2 | 400 | 4.55 | 100 | 26.83 | 30 | 4.08 |  |  | 8.98 | 45.61
251 | 长寿区 | 中国石化集团重庆川维化工有限公司 | 11#锅炉废气排放口 | 2025-01-26 | 1504872 | 10.32 | 100 | 10.47 | 50 | 22.81 | 30 | 0.65 |  |  | 8.21 | 78.91
252 | 长寿区 | 威立雅长扬热能（重庆）有限责任公司 | 烟道 | 2025-01-26 | 7928986 | 1.99 | 400 | 14.41 | 200 | 36.11 | 30 | 3.32 |  |  | 12.1 | 44.2
253 | 长寿区 | 重庆钢铁股份有限公司 | 烧结机头净化系统1 | 2025-01-26 | 25758200 | 5.86 | 200 | 14.39 | 300 | 32.86 | 50 | 2.11 |  |  | 15.09 | 120.49
254 | 长寿区 | 重庆钢铁股份有限公司 | 烧结机头净化系统2 | 2025-01-26 |  |  | 200 |  | 300 |  | 50 | [11 empty] | 上报停产
255 | 长寿区 | 重庆钢铁股份有限公司 | 烧结机头净化系统3 | 2025-01-26 | 15664744 | 3.67 | 200 | 17.6 | 300 | 39.37 | 50 | 4.17 |  |  | 15.03 | 130.23
256 | 长寿区 | 重庆钢铁股份有限公司 | 1#2#焦炉烟囱 | 2025-01-26 | 8998867 | 3.67 | 50 | 9.96 | 500 | 260.03 | 30 | 2.18 |  |  | 24.59 | 154.27
257 | 长寿区 | 重庆钢铁股份有限公司 | 3#4#焦炉烟囱 | 2025-01-26 | 8236607 | 3.16 | 50 | 8.98 | 500 | 73.22 | 30 | 3.8 |  |  | 21.5 | 146.16
258 | 长寿区 | 重庆钢铁股份有限公司 | 5#6#焦炉烟囱 | 2025-01-26 | 12201103 | 4.42 | 50 | 10.64 | 500 | 75.2 | 30 | 1.23 |  |  | 18.69 | 136.73
259 | 长寿区 | 重庆钢铁股份有限公司 | 煤气自发电排口2 | 2025-01-26 | 13125601 | 6 | 100 | 22.93 | 200 | 21.17 | 10 | 1.75 |  |  | 11.66 | 103.61
260 | 长寿区 | 重庆钢铁股份有限公司 | 煤气自发电排口1 | 2025-01-26 | 26701658 | 12.08 | 100 | 23.08 | 200 | 20.75 | 10 | 1.31 |  |  | 8.87 | 111.93
261 | 长寿区 | 重庆钢铁股份有限公司 | 烧结机尾净化系统1 | 2025-01-26 | [6 empty] | 30 | [11 empty] | 通讯中断
262 | 长寿区 | 重庆钢铁股份有限公司 | 1#高炉出铁场除尘系统 | 2025-01-26 | 17041058 | 11.14 |  |  |  |  | 25 | 1.65 |  |  | 2.03 | 50
263 | 长寿区 | 重庆钢铁股份有限公司 | 1#高炉矿槽除尘系统 | 2025-01-26 | 18201530 | 11.66 |  |  |  |  | 25 | 0.61 |  |  | 1.65 | 18.02
264 | 长寿区 | 重庆钢铁股份有限公司 | 3#转炉二次除尘系统 | 2025-01-26 | [6 empty] | 20 | [11 empty] | 通讯中断
265 | 长寿区 | 重庆钢铁股份有限公司 | 2#转炉二次除尘系统 | 2025-01-26 | [6 empty] | 20 | [11 empty] | 通讯中断
266 | 长寿区 | 重庆钢铁股份有限公司 | 1#转炉二次除尘系统 | 2025-01-26 | [6 empty] | 20 | [11 empty] | 通讯中断
267 | 长寿区 | 重庆钢铁股份有限公司 | 2#高炉矿槽除尘系统 | 2025-01-26 | 12880803 | 8.21 |  |  |  |  | 25 | 6.91 |  |  | 1.47 | 17.33
268 | 长寿区 | 重庆钢铁股份有限公司 | 2#高炉出铁场除尘系统 | 2025-01-26 | 19617922 | 12.61 |  |  |  |  | 25 | 3.84 |  |  | 1.7 | 46.25
269 | 长寿区 | 重庆钢铁股份有限公司 | 烧结机尾净化系统2 | 2025-01-26 | [6 empty] | 20 | [11 empty] | 通讯中断
270 | 长寿区 | 重庆钢铁股份有限公司 | 3#高炉出铁场除尘系统 | 2025-01-26 | 18551832 | 11.86 |  |  |  |  | 25 | 3.18 |  |  | 1.9 | 43.53
271 | 长寿区 | 重庆长寿西南水泥有限公司 | 二线窑头废气 | 2025-01-26 | [6 empty] | 10 | [11 empty] | 上报停产
272 | 长寿区 | 重庆长寿西南水泥有限公司 | 二线窑尾废气4800T | 2025-01-26 |  |  | 35 |  | 100 |  | 10 | [11 empty] | 上报停产
273 | 长寿区 | 重庆创绿环境保护有限公司（长寿处置场） | 一期焚烧炉废气排放口 | 2025-01-26 |  |  | 100 |  | 300 |  | 30 | [5 empty] | 100 |  |  |  | 60 |  | 上报停产
274 | 长寿区 | 重庆创绿环境保护有限公司（长寿处置场） | 二期焚烧炉废气排放口 | 2025-01-26 |  |  | 100 |  | 300 |  | 30 | [5 empty] | 100 |  |  |  | 60 |  | 上报停产
275 | 长寿区 | 重庆国际复合材料股份有限公司长寿分公司 | F07/08废气处理排放口 | 2025-01-26 | 686726 | 9.46 | 400 | 0.38 | 700 | 39.36 |  |  |  |  | 7.1 | 67.93
276 | 长寿区 | 重庆国际复合材料股份有限公司长寿分公司 | 新材料废气处理排放口 | 2025-01-26 | 264303 | 3.94 | 400 | 0.81 | 700 | 47.78 |  |  |  |  | 15.89 | 51.35
277 | 长寿区 | 重庆国际复合材料股份有限公司长寿分公司 | F04/10废气处理排放口 | 2025-01-26 | 373231 | 12.86 | 400 | 15.72 | [6 empty] | 25.21 | 202.95
278 | 长寿区 | 重庆国际复合材料股份有限公司长寿分公司 | F11线废气处理排放口 | 2025-01-26 | 356771 | 8.5 | 400 | 2.85 | 700 | 32.69 |  |  |  |  | 23.77 | 67.71
279 | 长寿区 | 重庆国际复合材料股份有限公司长寿分公司 | F12线废气处理排放口 | 2025-01-26 | 825379 | 12.35 | 400 | 13.82 | 700 | 27.42 |  |  |  |  | 23.55 | 201.81
280 | 长寿区 | 重庆卡贝乐化工有限责任公司 | 废气排口 | 2025-01-26 | 1564818 | 1.14 | 550 | 346.94 | 80 | 57 | 80 | 52.45 |  |  | 7.29 | 56.16
281 | 长寿区 | 中橡(重庆)炭黑有限公司 | 尾气锅炉排放口 | 2025-01-26 |  |  | 100 |  | 50 |  | 30 | [11 empty] | 上报停产
282 | 长寿区 | 中橡(重庆)炭黑有限公司 | EBF滤袋器排放口 | 2025-01-26 |  |  | 550 |  | 240 |  | 18 | [11 empty] | 上报停产
283 | 长寿区 | 重庆钢铁能源环保有限公司 | 5号余热 | 2025-01-26 | 9339706 | 22.36 | 100 | 20.58 | 120 | 59.54 | 10 | 6.08 |  |  | 11.26 | 128.08
284 | 长寿区 | 重庆钢铁能源环保有限公司 | 3号余热 | 2025-01-26 | 9555892 | 24.01 | 100 | 20.56 | 120 | 60.79 | 10 | 0.54 |  |  | 9.95 | 153.38
285 | 长寿区 | 重庆钢铁能源环保有限公司 | 130T/H燃气锅炉废气排口 | 2025-01-26 |  |  | 100 |  | 200 |  | 10 | [11 empty] | 上报停产
286 | 长寿区 | 重庆钢铁能源环保有限公司 | 220T燃气锅炉 | 2025-01-26 | 6275706 | 5.38 | 100 | 70.74 | 200 | 155.41 | 10 | 2.77 |  |  | 22.29 | 96.64
287 | 长寿区 | 重庆钢铁能源环保有限公司 | 7号余热锅炉 | 2025-01-26 |  |  | 100 |  | 120 |  | 10 | [11 empty] | 上报停产
288 | 长寿区 | 重庆钢铁能源环保有限公司 | 1号余热锅炉 | 2025-01-26 |  |  | 100 |  | 120 |  | 10 | [11 empty] | 上报停产
289 | 长寿区 | 巴斯夫聚氨酯（重庆）有限公司 | B215废气排口 | 2025-01-26 | 50605 | 6.72 | 100 |  | 300 | 11.58 | 30 | 7.99 |  |  | 42.59 | 80.39 | [6 empty] | 含无效数据
290 | 长寿区 | 巴斯夫聚氨酯（重庆）有限公司 | C255废气排口 | 2025-01-26 | 251587 | 2.98 | 100 | 1.98 | 300 | 47.04 | 30 | 5.68 |  |  | 15.68 | 143.77
291 | 长寿区 | 巴斯夫聚氨酯（重庆）有限公司 | C258废气排放口（锅炉） | 2025-01-26 | 419709 | 4.94 |  |  | 200 | 186.68 |  |  |  |  | 20.85 | 114.86
292 | 长寿区 | 重庆鑫富化工有限公司 | 焚烧炉尾气 | 2025-01-26 |  |  | 100 |  | 300 |  | 30 | [11 empty] | 上报停产
293 | 长寿区 | 重庆恩力吉投资有限责任公司 | 2号废气排放口 | 2025-01-26 | 9724123 | 18.19 | 200 | 60.17 | 100 | 74.56 | 30 | 6.81 |  |  | 24.03 | 48.46
294 | 长寿区 | 重庆恩力吉投资有限责任公司 | 1号废气排放口 | 2025-01-26 |  |  | 200 |  | 100 |  | 30 | [11 empty] | 上报停产
295 | 长寿区 | 重庆长风化学工业有限公司 | 焚烧废气排气筒 | 2025-01-26 | 43619 | 0.58 | 100 | 1.81 | 300 | 49.88 | 30 | 18.39 |  |  | 8.65 | 52.02
296 | 长寿区 | 重庆紫光国际化工有限责任公司 | 紫光废气排口 | 2025-01-26 | 1286583 | 11.91 | 400 | 215.58 | [6 empty] | 0.01 | 27.09
297 | 长寿区 | 重庆市映天辉氯碱化工有限公司 | 焚烧炉废气排放口 | 2025-01-26 | 102311 | 5.19 |  |  |  |  | 30 | 4.49 |  |  | 7.68 | 39.05
298 | 长寿区 | 重庆云天化天聚新材料有限公司 | 废物焚烧炉废气排放口 | 2025-01-26 | 338211 | 8.55 | 100 | 3.15 | 180 | 58.58 | 30 | 0.95 |  |  | 10.74 | 50.17
299 | 长寿区 | 重庆云天化天聚新材料有限公司 | 锅炉废气排放口 | 2025-01-26 |  |  |  |  | 50 | [13 empty] | 上报停产
300 | 长寿区 | 重庆永航钢铁集团有限公司 | 永航钢铁废气排口 | 2025-01-26 |  |  | 400 |  | 700 |  | 20 | [11 empty] | 上报停产
301 | 长寿区 | 扬子江乙酰化工有限公司 | CO#1转化炉烟囱 | 2025-01-26 | 1316911 | 20.62 | 100 | 2.15 | 180 | 71.14 | 20 | 2.35 |  |  | 16.31 | 137.88
302 | 长寿区 | 扬子江乙酰化工有限公司 | CO#2转化炉烟囱 | 2025-01-26 | 1401615 | 23.37 | 100 | 5.14 | 180 | 73.52 | 20 | 3.75 |  |  | 22.89 | 129.96
303 | 长寿区 | 扬子江乙酰化工有限公司 | 快装锅炉烟囱 | 2025-01-26 | 316972 | 6.6 | 100 | 5.26 | 50 | 29.02 | 30 | 2.89 |  |  | 34.61 | 154.21
304 | 长寿区 | 重庆安盛钾业有限公司 | 干燥废气排放口 | 2025-01-26 | 285243 | 7.5 |  |  |  |  | 10 | 0.15 |  |  | 2.39 | 44.43
305 | 长寿区 | 重庆华渝新材料科技有限公司 | 硝酸吸收塔尾气排放口 | 2025-01-26 | 3887304 | 15.87 |  |  | 300 | 68.74 | [5 empty] | 103.54
306 | 长寿区 | 重庆奕翔化工有限公司 | TO焚烧烟气排放口 | 2025-01-26 | 1080868 | 3.78 | 100 | 57.03 | 300 | 92.22 | 30 | 4.69 |  |  | 10.72 | 145.88 | 100 | 3.23
307 | 长寿区 | 重庆博洲环境治理有限公司 | 1号废气排放口 | 2025-01-26 |  |  | 400 |  | 700 |  | 100 | [9 empty] | 10 |  | 上报停产
308 | 长寿区 | 重庆博洲环境治理有限公司 | 2号废气排放口 | 2025-01-26 |  |  | 400 |  | 700 |  | 100 | [9 empty] | 10 |  | 上报停产
309 | 长寿区 | 重庆博洲环境治理有限公司 | 3号废气排放口 | 2025-01-26 |  |  | 400 |  | 700 |  | 100 | [9 empty] | 10 |  | 上报停产
310 | 长寿区 | 重庆博洲环境治理有限公司 | 4号废气排放口 | 2025-01-26 |  |  | 400 |  | 700 |  | 100 | [9 empty] | 10 |  | 上报停产
311 | 长寿区 | 重庆博洲环境治理有限公司 | 5号烟气排放口 | 2025-01-26 |  |  | 400 |  | 700 |  | 100 | [11 empty] | 上报停产
312 | 长寿区 | 重庆博洲环境治理有限公司 | 6号废气排放口 | 2025-01-26 |  |  | 400 |  | 700 |  | 100 | [11 empty] | 上报停产
313 | 长寿区 | 重庆中润新材料股份有限公司 | 锅炉烟气排放口 | 2025-01-26 |  |  |  |  | 50 | [13 empty] | 上报停产
314 | 长寿区 | 重庆信维环保有限公司 | 焚烧烟气排口 | 2025-01-26 |  |  | 100 |  | 300 |  | 30 | [5 empty] | 100 |  |  |  | 60 |  | 上报停产
315 | 长寿区 | 重庆双象电子材料有限公司 | 1#废气排放口（双象） | 2025-01-26 | 1725281 | 12.87 | 400 | 4.52 | 240 | 6 |  |  |  |  | 4.7 | 22.85
316 | 长寿区 | 重庆双象电子材料有限公司 | 2#废气排放口（双象） | 2025-01-26 | 4540421 | 34.79 | 400 | 4.03 | 240 | 82.6 |  |  |  |  | 8.34 | 19.23
317 | 长寿区 | 重庆合汇制药有限公司 | 2#排气筒 | 2025-01-26 | 94108 | 3.51 | 80 | 2.36 | 250 | 68.9 | 20 | 1.18 |  |  | 4.31 | 88.25 | 80 | 0.28
318 | 长寿区 | 重庆鑫盛通化工有限公司 | 焚烧炉烟气 | 2025-01-26 |  |  | 100 |  | 300 |  | 30 | [9 empty] | 60 |  | 上报停产
319 | 长寿区 | 弈柯莱生物科技（重庆）有限公司 | 1#废气处理设施排放口(弈柯莱) | 2025-01-26 | 357447 | 7.69 | 200 | 0.03 | 200 | 0.21 | 30 | 8.41 |  |  | 6.32 | 26.24
320 | 长寿区 | 重庆双象超纤材料有限公司 | 危险废物焚烧废气排放口 | 2025-01-26 | 397933 | 8.61 | 100 | 0.96 | 300 | 183.54 | 30 | 10.8 |  |  | 26.4 | 90.22 | 100 | 7.05 |  |  | 60 | 4.7
321 | 长寿区 | 重庆双象超纤材料有限公司 | RTO废气排放口 | 2025-01-26 | 45621 | 1.73 | 550 | 34.91 | 240 | 0.42 | 120 | 10.87 |  |  | 1.41 | 63.08
322 | 长寿区 | 重庆峰圣石化有限公司 | 焚烧炉烟气排放口 | 2025-01-26 |  |  | 100 |  | 300 |  | 30 | [5 empty] | 100 |  |  |  | 60 |  | 上报停产
323 | 长寿区 | 重庆毂运科技有限公司 | 回转窑焚烧烟气排放口(毂运) | 2025-01-26 |  |  | 100 |  | 300 |  | 30 | [5 empty] | 100 |  |  |  | 60 |  | 上报停产
324 | 綦江区 | 重庆松藻电力有限公司 | 3号机组废气排放口 | 2025-01-26 |  |  | 200 | 28.71 | 200 | 37.88 | 30 | 3.84 | [10 empty] | 含无效数据
325 | 綦江区 | 重庆松藻电力有限公司 | 4号机组废气排放口 | 2025-01-26 |  |  | 200 |  | 200 |  | 30 | [11 empty] | 上报停产
326 | 綦江区 | 重庆旗能电铝有限公司 | #1锅炉烟气排口 | 2025-01-26 | 25394696 | 16.56 | 200 | 24.34 | 200 | 40.04 | 30 | 5.84 |  |  | 11.24 | 50.7
327 | 綦江区 | 重庆旗能电铝有限公司 | #2锅炉烟气排口 | 2025-01-26 | 30283664 | 19.26 | 200 | 23.91 | 200 | 41.35 | 30 | 6.23 |  |  | 9.42 | 49.3
328 | 綦江区 | 重庆旗能电铝有限公司 | 电解烟气净化#1排口 | 2025-01-26 | 27435472 | 13.86 | 200 | 23.86 |  |  | 20 | 4.53 |  |  | 7.77 | 26.97 |  |  | 3 | 0.35
329 | 綦江区 | 重庆旗能电铝有限公司 | 电解烟气净化#2排口 | 2025-01-26 | 30197902 | 15.26 | 200 | 18.35 |  |  | 20 | 4.52 |  |  | 7.66 | 27.32 |  |  | 3 | 0.15
330 | 綦江区 | 重庆綦江西南水泥有限公司 | 一期窑尾 | 2025-01-26 |  |  | 200 |  | 350 |  | 30 | [11 empty] | 上报停产
331 | 綦江区 | 重庆綦江西南水泥有限公司 | 二期窑尾 | 2025-01-26 |  |  | 200 |  | 350 |  | 30 | [11 empty] | 上报停产
332 | 綦江区 | 重庆綦江西南水泥有限公司 | 一期窑头 | 2025-01-26 | [6 empty] | 30 | [11 empty] | 上报停产
333 | 綦江区 | 重庆綦江西南水泥有限公司 | 二期窑头 | 2025-01-26 | [6 empty] | 30 | [11 empty] | 上报停产
334 | 綦江区 | 重庆锦旗碳素有限公司 | 煅烧烟囱 | 2025-01-26 |  |  | 400 | 77.15 | 999999 | 93.4 | 100 | 13.3 | [10 empty] | 含无效数据
335 | 綦江区 | 重庆锦旗碳素有限公司 | 焙烧烟囱 | 2025-01-26 |  |  | 400 | 82.93 | 999999 | 37.18 | 30 | 0.47 | [10 empty] | 含无效数据
336 | 綦江区 | 重庆市綦江区三峰环保发电有限公司 | 2#焚烧炉烟气排放口 | 2025-01-26 | 1277568 | 9.95 | 100 | 23.6 | 300 | 176.78 | 30 | 2.29 |  |  | 24.52 | 135.07 | 100 | 2.68 |  |  | 60 | 16.14
337 | 綦江区 | 重庆市綦江区三峰环保发电有限公司 | 1#焚烧炉烟气排放口 | 2025-01-26 | 1065155 | 8.25 | 100 | 26.16 | 300 | 149.9 | 30 | 2.59 |  |  | 24.68 | 132.18 | 100 | 5.25 |  |  | 60 | 19.59
338 | 綦江区 | 重庆鹏翔铝业有限公司 | 1号熔铸排放口 | 2025-01-26 |  |  | 150 |  | 200 |  | 30 | [11 empty] | 上报停产
339 | 綦江区 | 重庆鹏翔铝业有限公司 | 3号铝灰处理系统排放口 | 2025-01-26 |  |  | 150 |  | 200 |  | 30 | [11 empty] | 上报停产
340 | 潼南区 | 重庆市万利来化工股份有限公司 | 一段炉废气排口 | 2025-01-26 |  |  | 100 | 4.77 | 180 | 86.68 | 20 | 0.06 | [10 empty] | 含无效数据
341 | 潼南区 | 重庆民丰化工有限责任公司 | 铬酸钠焙烧窑废气排放口 | 2025-01-26 | 2007407 | 2.57 | 400 | 4.6 | 200 | 145.53 | 30 | 8.84 |  |  | 8.18 | 174.68
342 | 潼南区 | 重庆民丰化工有限责任公司 | 吸收塔废气排放口 | 2025-01-26 | 1544204 | 9.73 | 400 | 34.95 | [6 empty] | 2.2 | 19.25
343 | 潼南区 | 重庆民丰化工有限责任公司 | 干燥炉煅烧废气排口1 | 2025-01-26 | 318122 | 18.17 | 400 | 6.05 | 700 | 143.63 | 100 | 51.27 |  |  | 20.19 | 142.03
344 | 潼南区 | 重庆民丰化工有限责任公司 | 民丰化工燃气锅炉废气排口 | 2025-01-26 |  |  |  |  | 50 | [13 empty] | 上报停产
345 | 潼南区 | 重庆民丰化工有限责任公司 | 铬酸铬铬绿焙烧窑废气排放口 | 2025-01-26 |  |  | 400 |  | 200 |  | 30 | [11 empty] | 上报停产
346 | 潼南区 | 重庆中防德邦防水技术有限公司 | 一号废气排放口 | 2025-01-26 |  |  | 50 |  | 200 |  | 20 | [11 empty] | 上报停产
347 | 潼南区 | 重庆宝禾复合肥有限公司 | FG3氨酸法干燥废气DA004 | 2025-01-26 | [6 empty] | 120 | [11 empty] | 上报停产
348 | 潼南区 | 重庆宝禾复合肥有限公司 | FG2氨酸法造粒废气DA005 | 2025-01-26 | [6 empty] | 120 | [11 empty] | 上报停产
349 | 潼南区 | 重庆宝禾复合肥有限公司 | FG8团粒法—干废气DA007 | 2025-01-26 | [6 empty] | 120 | [11 empty] | 上报停产
350 | 潼南区 | 重庆宝禾复合肥有限公司 | FG7团粒法—干废气DA008 | 2025-01-26 | [6 empty] | 120 | [11 empty] | 上报停产
351 | 潼南区 | 重庆宝禾复合肥有限公司 | FG5排气筒DA003 | 2025-01-26 | [6 empty] | 120 | [11 empty] | 上报停产
352 | 潼南区 | 重庆立源化工有限公司 | 废气排口 | 2025-01-26 |  |  | 400 |  | 200 |  | 30 | [11 empty] | 上报停产
353 | 潼南区 | 重庆途维环保科技有限公司 | 废气排口 | 2025-01-26 |  |  | 50 |  | 50 |  | 20 | [11 empty] | 上报停产
354 | 潼南区 | 重庆耀辉环保有限公司 | 烘干、熔炼废气排放口 | 2025-01-26 |  |  | 100 |  | 200 |  | 30 | [9 empty] | 60 |  | 上报停产
355 | 潼南区 | 重庆耀辉环保有限公司 | 熔炼环集废气排放口 | 2025-01-26 |  |  | 100 |  | 200 |  | 30 | [9 empty] | 60 |  | 上报停产
356 | 潼南区 | 重庆金兴防水科技股份有限公司 | 1#RTO排气筒 | 2025-01-26 |  |  | 200 |  | 200 |  | 30 | [11 empty] | 上报停产
357 | 潼南区 | 重庆市潼南区东群纳米科技有限公司 | 煅烧废气排放口 | 2025-01-26 |  |  | 400 |  | 200 |  | 30 | [11 empty] | 上报停产
358 | 潼南区 | 重庆市潼南区东群纳米科技有限公司 | 焙烧废气排放口 | 2025-01-26 |  |  | 400 |  | 200 |  | 30 | [11 empty] | 上报停产
359 | 铜梁区 | 重庆铜梁西南水泥有限公司 | 二线窑尾 | 2025-01-26 |  |  | 35 |  | 100 |  | 10 | [11 empty] | 上报停产
360 | 铜梁区 | 重庆铜梁西南水泥有限公司 | 二线窑头 | 2025-01-26 | [6 empty] | 10 | [11 empty] | 上报停产
361 | 铜梁区 | 重庆庆龙精细锶盐化工有限公司 | 回转窑废气排放口 | 2025-01-26 |  |  | 100 |  | 100 |  | 10 | [11 empty] | 上报停产
362 | 铜梁区 | 重庆庆兰实业有限公司 | G21废气排放口 | 2025-01-26 | 3073 | 0.04 |  |  | 300 | 0.35 | 20 | 8.38 | 60 | 8.41 | 3.06 | 23.69
363 | 铜梁区 | 重庆市铜梁区天楹环保能源有限公司 | 1号焚烧烟气排放口 | 2025-01-26 | 1615026 | 14.95 | 100 | 27.38 | 300 | 197.57 | 30 | 4.45 |  |  | 23.55 | 148.12 | 100 | 2.43 |  |  | 60 | 29.46
364 | 铜梁区 | 重庆市铜梁区天楹环保能源有限公司 | 2号焚烧烟气排放口 | 2025-01-26 | 1667717 | 15.69 | 100 | 28.99 | 300 | 196.73 | 30 | 1.74 |  |  | 24.53 | 149.73 | 100 | 2.76 |  |  | 60 | 32.14
365 | 铜梁区 | 重庆市和京碳素材料有限公司 | 焙烧废气排放口 | 2025-01-26 | 1219277 | 1.24 | 100 | 33.63 | 100 | 41.23 | 10 | 4.87 |  |  | 3.43 | 41.18
366 | 铜梁区 | 重庆市和京碳素材料有限公司 | 煅烧废气排放口 | 2025-01-26 | 410219 | 2.28 | 100 | 30.23 | 100 | 55.63 | 10 | 0.49 |  |  | 4.3 | 39.95
367 | 铜梁区 | 重庆中烁新材料科技有限公司 | 中烁煅烧废气排口 | 2025-01-26 | 817303 | 4.21 | 100 | 44.23 | 100 | 15.8 | 10 | 0.78 |  |  | 4.52 | 44.65
368 | 铜梁区 | 重庆中烁新材料科技有限公司 | 中烁焙烧烟气排口 | 2025-01-26 | 878435 | 0.9 | 100 | 29.14 | 100 | 38.51 | 10 | 5.61 |  |  | 2.75 | 36.94
369 | 大足区 | 重庆大足红蝶锶业有限公司雍溪工厂 | 焙烧窑排口 | 2025-01-26 | 798317 |  | 400 | 190.06 | 200 | 56.75 | 30 | 0.24 |  |  | 11.78 | 53.81
370 | 大足区 | 重庆市平鼎物资有限公司 | 熔炼废气排放口 | 2025-01-26 | 22919 |  | 150 | 0.27 | 200 | 0.35 | 30 | 12.8
371 | 荣昌区 | 重庆永荣矿业有限公司发电厂 | 燃气锅炉废气排放口 | 2025-01-26 |  |  | 50 |  | 50 |  | 20 | [11 empty] | 上报停产
372 | 荣昌区 | 重庆昌元化工集团有限公司 | 燃气锅炉排口 | 2025-01-26 | 83129 | 1.67 | 50 |  | 50 | 25.47 | 20 | 8.16 |  |  | 12.22 | 50.22 | [6 empty] | 含无效数据
373 | 荣昌区 | 重庆昌元化工集团有限公司 | 硫化塔排口 | 2025-01-26 |  |  | 400 |  | 200 |  | 30 | [11 empty] | 上报停产
374 | 荣昌区 | 重庆渝荣玻璃有限公司 | 玻璃熔窑废气排放口 | 2025-01-26 |  |  | 400 |  | 700 |  | 50 | [11 empty] | 上报停产
375 | 荣昌区 | 重庆唯美陶瓷有限公司 | 脱硫塔排口 | 2025-01-26 |  |  | 50 |  | 180 |  | 30 | [11 empty] | 上报停产
376 | 荣昌区 | 重庆唯美陶瓷有限公司 | 喷雾塔排口 | 2025-01-26 |  |  | 50 |  | 180 |  | 30 | [11 empty] | 上报停产
377 | 荣昌区 | 重庆市荣昌区荣祥佳环保科技有限公司 | 热裂解废气排放口 | 2025-01-26 |  |  | 100 |  | 150 |  | 20 | [11 empty] | 上报停产
378 | 荣昌区 | 重庆市聚洪环保科技有限公司 | 热裂解炉排放口 | 2025-01-26 |  |  | 100 |  | 150 |  | 20 | [11 empty] | 上报停产
379 | 荣昌区 | 重庆金曼环保科技有限公司 | 热裂解炉废气排放口 | 2025-01-26 |  |  | 100 |  | 150 |  | 20 | [11 empty] | 上报停产
380 | 荣昌区 | 重庆荣昌三峰新能源发电有限公司 | 废气排放口 | 2025-01-26 | 2591464 | 19.28 | 100 | 54.62 | 300 | 214.38 | 30 | 2.02 |  |  | 22.76 | 145.58 | 100 | 0.63 |  |  | 60 | 32.26
381 | 璧山区 | 冀东水泥璧山有限责任公司 | 窑尾 | 2025-01-26 |  |  | 35 |  | 100 |  | 10 | [11 empty] | 上报停产
382 | 璧山区 | 冀东水泥璧山有限责任公司 | 窑头 | 2025-01-26 | [6 empty] | 10 | [11 empty] | 上报停产
383 | 璧山区 | 重庆创绿环境保护有限公司 | 焚烧炉排气筒 | 2025-01-26 | 200934 | 4.95 | 100 | 7.19 | 300 | 103.44 | 30 | 3.25 |  |  | 26.84 | 126.83 | 100 | 14.05 |  |  | 60 | 3.6
384 | 璧山区 | 重庆恒通客车有限公司(璧山工厂) | 涂装主排气筒 | 2025-01-26 | [18 empty] | 上报停产
385 | 璧山区 | 重庆市聚益橡胶制品有限公司 | 脱硫再生烟废气排放口DA006 | 2025-01-26 | [6 empty] | 100 | [11 empty] | 上报停产
386 | 璧山区 | 重庆市聚益橡胶制品有限公司 | 炼胶废气排放口DA007 | 2025-01-26 | [6 empty] | 100 | [11 empty] | 上报停产
387 | 璧山区 | 重庆市广聚源环保科技有限公司 | DA001排气筒排放口 | 2025-01-26 |  |  | 50 |  | 100 |  | 20 | [11 empty] | 上报停产
388 | 梁平区 | 梁平海螺水泥有限责任公司 | 窑头废气排放口 | 2025-01-26 | [6 empty] | 10 | [11 empty] | 上报停产
389 | 梁平区 | 梁平海螺水泥有限责任公司 | 窑尾废气排放口 | 2025-01-26 |  |  | 35 |  | 100 |  | 10 | [11 empty] | 上报停产
390 | 梁平区 | 重庆市海创能源科技有限责任公司 | 焚烧烟气排放口 | 2025-01-26 | 1133489 | 10.45 | 80 | 48.32 | 250 | 181.12 | 20 | 2.73 |  |  | 22.76 | 143.52 | 80 | 2.7 |  |  | 50 | 39.6
391 | 丰都县 | 东方希望重庆水泥有限公司 | 二线窑尾 | 2025-01-26 |  |  | 200 |  | 350 |  | 30 | [11 empty] | 上报停产
392 | 丰都县 | 东方希望重庆水泥有限公司 | 一线窑尾 | 2025-01-26 | 9956085 | 14.99 | 200 | 6.28 | 350 | 36.82 | 30 | 2.96 |  |  | 14.32 | 108.24
393 | 丰都县 | 东方希望重庆水泥有限公司 | 三线窑尾 | 2025-01-26 |  |  | 200 |  | 350 |  | 30 | [11 empty] | 上报停产
394 | 丰都县 | 东方希望重庆水泥有限公司 | 四线窑尾 | 2025-01-26 | 9619155 | 13.28 | 200 | 6.1 | 350 | 84.39 | 30 | 2.02 |  |  | 10.2 | 93.44
395 | 丰都县 | 东方希望重庆水泥有限公司 | 五线窑尾 | 2025-01-26 |  |  | 200 |  | 350 |  | 30 | [11 empty] | 上报停产
396 | 丰都县 | 东方希望重庆水泥有限公司 | 电厂废气排口 | 2025-01-26 | 6826866 | 8.09 | 400 | 26.91 | 200 | 101.35 | 30 | 3.13 |  |  | 9.82 | 43.51
397 | 丰都县 | 东方希望重庆水泥有限公司 | 三线窑头 | 2025-01-26 | [6 empty] | 30 | [11 empty] | 上报停产
398 | 丰都县 | 东方希望重庆水泥有限公司 | 四线窑头 | 2025-01-26 | 11713904 | 16.8 |  |  |  |  | 30 | 0.52 |  |  |  | 95.62
399 | 丰都县 | 东方希望重庆水泥有限公司 | 五线窑头 | 2025-01-26 | [6 empty] | 30 | [11 empty] | 上报停产
400 | 丰都县 | 东方希望重庆水泥有限公司 | 一线窑头 | 2025-01-26 | 6095224 | 9 |  |  |  |  | 30 | 0.74 |  |  |  | 106.31
401 | 丰都县 | 东方希望重庆水泥有限公司 | 二线窑头 | 2025-01-26 | [6 empty] | 30 | [11 empty] | 上报停产
402 | 丰都县 | 东方希望重庆水泥有限公司 | 六线窑头 | 2025-01-26 | 5313641 | 9.98 |  |  |  |  | 30 | 4.17 |  |  |  | 89.17
403 | 丰都县 | 东方希望重庆水泥有限公司 | 六线窑尾 | 2025-01-26 | 5424731 | 11.55 | 200 | 5.68 | 350 | 44.94 | 30 | 1.35 |  |  | 19.75 | 92.4
404 | 丰都县 | 丰都县凯迪绿色能源开发有限公司 | 废气排口 | 2025-01-26 | 3239535 | 12.61 | 400 | 7.87 | 200 | 120.58 | 30 | 5.26 |  |  | 6.55 | 145.08
405 | 丰都县 | 重庆洁创新能源有限公司 | 焚烧烟气排放口 | 2025-01-26 | 1407720 | 15.57 | 100 | 49.71 | 300 | 232.37 | 30 | 3.07 |  |  | 25.38 | 141.05 | 100 | 2.37 |  |  | 60 | 26.06
406 | 垫江县 | 重庆富源化工有限公司 | 双加压硝酸尾气排放口 | 2025-01-26 | 1430283 |  |  |  | 300 | 44.28 | [5 empty] | 129.25
407 | 垫江县 | 重庆富源化工有限公司 | 两钠尾气排放口 | 2025-01-26 | 316458 |  |  |  | 300 | 25.1 | [5 empty] | 74.16
408 | 垫江县 | 重庆富源化工有限公司 | 30t/h天然气开工锅炉尾气排放口 | 2025-01-26 |  |  |  |  | 200 | [13 empty] | 上报停产
409 | 垫江县 | 重庆兴发金冠化工有限公司 | 灼烧炉排口 | 2025-01-26 | 375172 | 6.4 | 400 | 132 | 200 | 29.17 | 30 | 9.52 |  |  | 17.09 | 166.23
410 | 垫江县 | 重庆市赛德玻璃有限公司 | 炉窑废气排放口 | 2025-01-26 |  |  | 400 |  | 700 |  | 50 | [11 empty] | 上报停产
411 | 垫江县 | 重庆市垫江县梦豪铝业有限公司 | 废气排放口 | 2025-01-26 |  |  | 150 |  | 200 |  | 30 | [11 empty] | 上报停产
412 | 垫江县 | 重庆金富源新材料有限公司 | 玻璃熔窑废气排放口 | 2025-01-26 | 1781916 | 8.82 | 400 | 70.65 | 700 | 100.63 | 50 | 14.96 |  |  | 15.32 | 75.63
413 | 垫江县 | 重庆垫江三峰新能源发电有限公司 | 焚烧烟气排放口 | 2025-01-26 | 1359231 | 14.32 | 100 | 19.65 | 300 | 220.65 | 30 | 2.21 |  |  | 23.62 | 142.23 | 100 | 2.34 |  |  | 60 | 31.37
414 | 垫江县 | 重庆中昆新材料科技有限公司 | 1#排放筒 | 2025-01-26 |  |  | 400 |  | 700 |  | 80 | [11 empty] | 上报停产
415 | 武隆区 | 重庆市山拔尔桑水泥有限责任公司 | 窑尾 | 2025-01-26 |  |  | 200 |  | 350 |  | 30 | [11 empty] | 上报停产
416 | 武隆区 | 重庆市山拔尔桑水泥有限责任公司 | 窑头 | 2025-01-26 | [6 empty] | 30 | [11 empty] | 上报停产
417 | 武隆区 | 重庆市武隆区三峰新能源发电有限公司 | 烟气排放口 | 2025-01-26 | 1221809 | 6.41 | 100 | 20.15 | 300 | 121.57 | 30 | 1.41 |  |  | 27.01 | 142.26 | 100 | 21.95 |  |  | 60 | 28.27
418 | 忠县 | 重庆海螺水泥有限责任公司 | 1#窑尾收尘排放口 | 2025-01-26 | 9917687 | 5.69 | 35 | 8.19 | 100 | 42.99 | 10 | 1.35 |  |  | 11.6 | 52.97
419 | 忠县 | 重庆海螺水泥有限责任公司 | 2#窑尾收尘排放口 | 2025-01-26 |  |  | 35 |  | 100 |  | 10 | [11 empty] | 上报停产
420 | 忠县 | 重庆海螺水泥有限责任公司 | 1#窑头收尘排放口 | 2025-01-26 | 7611883 | 11.16 |  |  |  |  | 10 | 2.6 |  |  | 1.43 | 80.95
421 | 忠县 | 重庆海螺水泥有限责任公司 | 2#窑头收尘排放口 | 2025-01-26 | [6 empty] | 10 | [11 empty] | 上报停产
422 | 忠县 | 重庆海螺水泥有限责任公司 | 3#窑尾收尘排放口 | 2025-01-26 | 9303816 | 6.24 | 35 | 4.87 | 100 | 37.79 | 10 | 2.7 |  |  | 11.94 | 55.41
423 | 忠县 | 重庆海螺水泥有限责任公司 | 3#窑头收尘排放口 | 2025-01-26 | 7693225 | 10.52 |  |  |  |  | 10 | 1.05 |  |  | 2.2 | 72.22
424 | 忠县 | 重庆市忠县古屋建材有限公司 | 窑烟废气排放口 | 2025-01-26 |  |  | 50 |  | 180 |  | 30 | [11 empty] | 上报停产
425 | 开州区 | 重庆白鹤电力有限责任公司 | 1号机组 | 2025-01-26 | 26773636 |  | 400 | 18.85 | 100 | 38.93 | 30 | 3.29 |  |  |  | 66.43
426 | 开州区 | 重庆白鹤电力有限责任公司 | 2号机组 | 2025-01-26 | 21571042 |  | 400 | 19.88 | 100 | 35.44 | 30 | 5.8 |  |  |  | 67.56
427 | 开州区 | 开县开州水泥有限公司 | 窑尾废气 | 2025-01-26 |  |  | 200 |  | 350 |  | 30 | [11 empty] | 上报停产
428 | 开州区 | 开县开州水泥有限公司 | 窑头废气 | 2025-01-26 | [6 empty] | 30 | [11 empty] | 上报停产
429 | 开州区 | 重庆绿能新能源有限公司 | 1#炉烟气排放口 | 2025-01-26 | 857721 | 11.98 | 100 | 30.03 | 300 | 157.27 | 30 | 4.37 |  |  | 28.34 | 142.76 | 100 | 14.28 |  |  | 60 | 25.26
430 | 开州区 | 重庆绿能新能源有限公司 | 2#炉烟气排放口 | 2025-01-26 | 1185517 | 15.86 | 100 | 40.35 | 300 | 165.93 | 30 | 0.9 |  |  | 24.05 | 150.8 | 100 | 15.32 |  |  | 60 | 12.6
431 | 云阳县 | 云阳盐化有限公司 | 锅炉废气排放口 | 2025-01-26 | 3696638 | 2.08 | 400 | 20.14 | 200 | 66.49 | 30 | 8.43 |  |  | 10.6 | 46.64
432 | 云阳县 | 重庆市超环科技有限公司 | 2#废气排气筒 | 2025-01-26 |  |  | 80 |  | 250 |  | 20 | [5 empty] | 80 |  |  |  | 50 |  | 上报停产
433 | 奉节县 | 华电国际电力股份有限公司奉节发电厂 | #1机组废气排放口 | 2025-01-26 | 31845108 | 12.93 | 200 | 18.86 | 200 | 40.77 | 30 | 2.52 |  |  | 8.96 | 48.24
434 | 奉节县 | 华电国际电力股份有限公司奉节发电厂 | #2机组废气排放口 | 2025-01-26 | 32655324 | 12.98 | 200 | 7.73 | 200 | 42.36 | 30 | 7.67 |  |  | 7.43 | 46.05
435 | 奉节县 | 重庆三峰夔门新能源有限公司 | 焚烧烟气排放口 | 2025-01-26 | 1680585 | 7.35 | 80 | 56.7 | 250 | 125.48 | 20 | 2.29 |  |  | 19.84 | 123.96 | 80 | 4.63 |  |  | 50 | 10.03
436 | 巫山县 | 巫山县海创环保科技有限责任公司 | 焚烧炉烟气排放口 | 2025-01-26 | 679673 | 7.96 | 80 | 57.4 | 250 | 228.23 | 20 | 0.64 |  |  | 22 | 139.77 | 80 | 1.81 |  |  | 50 | 24.69
437 | 巫溪县 | 巫溪县明申肥业有限公司 | 综合废气排放口 | 2025-01-26 | [6 empty] | 100 | [11 empty] | 上报停产
438 | 黔江区 | 重庆弘扬建材集团弘龙水泥有限公司 | 窑尾排放口 | 2025-01-26 |  |  | 200 |  | 350 |  | 30 | [11 empty] | 上报停产
439 | 黔江区 | 重庆弘扬建材集团弘龙水泥有限公司 | 窑头排放口 | 2025-01-26 | [6 empty] | 30 | [11 empty] | 上报停产
440 | 黔江区 | 重庆正阳新材料有限公司 | 窑尾 | 2025-01-26 |  |  | 200 |  | 350 |  | 30 | [11 empty] | 上报停产
441 | 黔江区 | 重庆正阳新材料有限公司 | 窑头 | 2025-01-26 | [6 empty] | 30 | [11 empty] | 上报停产
442 | 黔江区 | 重庆武陵硅业有限公司 | 1#矿热炉废气排放口 | 2025-01-26 | 5404755 | 5.21 |  |  |  |  | 50 | 9.83 |  |  |  | 32.08
443 | 黔江区 | 重庆武陵硅业有限公司 | 2#矿热炉废气排放口 | 2025-01-26 | 553844 | 0.53 |  |  |  |  | 50 | 9.24 |  |  |  | 9.11
444 | 黔江区 | 重庆黔江三峰环保产业发展有限公司（生活垃圾焚烧发电厂） | 1#废气排放口 | 2025-01-26 | 1428974 | 16.2 | 100 | 33.21 | 300 | 140.88 | 30 | 2.22 |  |  | 25.56 | 162.66 | 100 | 11.49 |  |  | 60 | 31.44
445 | 石柱县 | 重庆石柱西南水泥有限公司 | 水泥窑窑尾废气排放口 | 2025-01-26 |  |  | 50 |  | 150 |  | 10 | [11 empty] | 上报停产
446 | 石柱县 | 重庆石柱西南水泥有限公司 | 窑头收尘器排放口 | 2025-01-26 | [6 empty] | 10 | [11 empty] | 上报停产
447 | 石柱县 | 重庆大唐国际石柱发电有限责任公司 | 1号机组 | 2025-01-26 | 23376468 | 12.26 | 400 | 22.96 | 100 | 37.8 | 30 | 1.45 |  |  | 12.1 | 50.25
448 | 石柱县 | 重庆大唐国际石柱发电有限责任公司 | 2号机组 | 2025-01-26 | 25201400 | 12.71 | 400 | 23.49 | 100 | 38.51 | 30 | 2.37 |  |  | 9.55 | 50.14
449 | 石柱县 | 石柱县海创环保科技有限责任公司 | 烟囱 | 2025-01-26 | 1181730 | 10.38 | 100 | 32.2 | 300 | 211.09 | 30 | 2.28 |  |  | 23.3 | 123.1 | 100 | 5.55 |  |  | 60 | 22.99
450 | 秀山县 | 重庆国耀硅业有限公司 | 2号烟气排放口 | 2025-01-26 |  |  | 550 |  | 250 |  | 50 | [11 empty] | 上报停产
451 | 秀山县 | 重庆国耀硅业有限公司 | 1号废气排放口 | 2025-01-26 |  |  | 550 |  | 250 |  | 50 | [11 empty] | 上报停产
452 | 秀山县 | 重庆秀山西南水泥有限公司 | 窑尾废气排放口 | 2025-01-26 |  |  | 50 |  | 150 |  | 10 | [11 empty] | 上报停产
453 | 秀山县 | 重庆秀山西南水泥有限公司 | 窑头废气排放口 | 2025-01-26 | [6 empty] | 10 | [11 empty] | 上报停产
454 | 秀山县 | 重庆武陵兴旺化工有限公司 | 二吸塔尾气 | 2025-01-26 |  |  | 400 | [15 empty] | 上报停产
455 | 秀山县 | 秀山德宏化工有限公司 | 吸收塔废气排放口 | 2025-01-26 | 908294 | 14.81 | 400 | 12.24 | [6 empty] | 4.05 | 17.55
456 | 秀山县 | 秀山龙洋硅业有限公司 | 1号烟气排放口 | 2025-01-26 |  |  | 500 |  | 250 |  | 50 | [11 empty] | 上报停产
457 | 秀山县 | 秀山维隆硅业有限公司 | 冶炼废气G1 | 2025-01-26 |  |  | 600 |  | 260 |  | 50 | [11 empty] | 上报停产
458 | 秀山县 | 秀山县永发硅业有限公司 | 1号烟气排放口 | 2025-01-26 |  |  | 500 |  | 250 |  | 50 | [11 empty] | 上报停产
459 | 秀山县 | 秀山鑫和硅业有限公司 | 1号烟气排放口 | 2025-01-26 |  |  | 400 |  | 150 |  | 50 | [11 empty] | 上报停产
460 | 秀山县 | 重庆森仟烨新材料科技股份有限公司 | 焙烧废气 | 2025-01-26 |  |  | 400 |  | 700 |  | 100 | [11 empty] | 上报停产
461 | 秀山县 | 重庆森仟烨新材料科技股份有限公司 | 煅烧废气 | 2025-01-26 | 2114489 | 9.66 | 400 | 136 | 700 | 93.93 | 100 | 50.11 |  |  | 0.01 | 12.44
462 | 秀山县 | 重庆市秀山县三峰新能源有限公司 | 烟气排放口 | 2025-01-26 | 1499699 | 11.75 | 100 | 32.96 | 300 | 196.14 | 30 | 0.98 |  |  | 27.11 | 149.36 | 100 | 2.06 |  |  | 60 | 10.52
463 | 酉阳县 | 重庆九鑫水泥（集团）有限公司 | 窑尾 | 2025-01-26 |  |  | 50 |  | 150 |  | 10 | [11 empty] | 上报停产
464 | 酉阳县 | 重庆九鑫水泥（集团）有限公司 | 窑头 | 2025-01-26 | [6 empty] | 10 | [11 empty] | 上报停产
465 | 酉阳县 | 重庆武陵光伏材料有限公司 | 1号废气排口 | 2025-01-26 |  |  | 400 |  | 700 |  | 80 | [11 empty] | 上报停产
466 | 酉阳县 | 重庆武陵光伏材料有限公司 | 2号废气排口 | 2025-01-26 |  |  | 400 |  | 700 |  | 80 | [11 empty] | 上报停产
467 | 酉阳县 | 重庆武陵光伏材料有限公司 | 3号废气排口 | 2025-01-26 |  |  | 400 |  | 700 |  | 80 | [11 empty] | 上报停产
468 | 酉阳县 | 酉阳县美池新能源有限责任公司 | 焚烧炉烟气排放口 | 2025-01-26 |  |  | 100 |  | 300 |  | 30 | [5 empty] | 100 |  |  |  | 60 |  | 上报停产
469 | 酉阳县 | 重庆万博再生资源利用有限公司 | 1#烟囱 | 2025-01-26 |  |  | 400 |  | 700 |  | 80 | [11 empty] | 上报停产
470 | 彭水县 | 彭水县茂田能源开发有限公司 | 1#窑尾 | 2025-01-26 |  |  | 50 |  | 150 |  | 10 | [11 empty] | 上报停产
471 | 彭水县 | 彭水县茂田能源开发有限公司 | 2#窑尾 | 2025-01-26 |  |  | 50 |  | 150 |  | 10 | [11 empty] | 上报停产
472 | 彭水县 | 彭水县茂田能源开发有限公司 | 1#窑头 | 2025-01-26 | [6 empty] | 30 | [11 empty] | 上报停产
473 | 彭水县 | 彭水县茂田能源开发有限公司 | 2#窑头 | 2025-01-26 | [6 empty] | 30 | [11 empty] | 上报停产
474 | 江津区 | 华能重庆珞璜发电有限责任公司 | 3号烟囱 | 2025-01-26 | 92024480 | 19.38 | 50 | 19.82 | 100 | 43.92 | 20 | 2.96 |  |  | 10.85 | 73.18
475 | 江津区 | 华能重庆珞璜发电有限责任公司 | 1号烟囱 | 2025-01-26 | 45724556 | 14.04 | 50 | 25.05 | 100 | 42.62 | 20 | 2.86 |  |  | 9.52 | 73.46
476 | 江津区 | 华能重庆珞璜发电有限责任公司 | 2号烟囱 | 2025-01-26 | 32559522 | 10.26 | 50 | 22.68 | 100 | 46.2 | 20 | 3.61 |  |  | 9.12 | 69.72
477 | 江津区 | 玖龙纸业（重庆）有限公司 | 2#机组排放口 | 2025-01-26 | 11523917 | 16.48 | 35 | 0.84 | 50 | 29.5 | 10 | 0.9 |  |  | 14.69 | 54.42
478 | 江津区 | 玖龙纸业（重庆）有限公司 | 3#机组排放口 | 2025-01-26 |  |  | 35 |  | 50 |  | 10 | [11 empty] | 上报停产
479 | 江津区 | 玖龙纸业（重庆）有限公司 | 1#机组排放口 | 2025-01-26 |  |  | 35 |  | 50 |  | 10 | [11 empty] | 上报停产
480 | 江津区 | 玖龙纸业（重庆）有限公司 | 碱回收炉废气排放口 | 2025-01-26 | 3192563 | 16.76 | 35 | 1.36 | 100 | 70.12 | 10 | 1.54 |  |  | 27.71 | 67.1
481 | 江津区 | 玖龙纸业（重庆）有限公司 | 4#机组排口 | 2025-01-26 | 9590981 | 15.15 | 35 | 23.02 | 50 | 37.02 | 10 | 0.38 |  |  | 14.83 | 49.74
482 | 江津区 | 重庆天助水泥（集团）有限公司 | 一线窑尾 | 2025-01-26 |  |  | 35 |  | 100 |  | 10 | [11 empty] | 上报停产
483 | 江津区 | 重庆天助水泥（集团）有限公司 | 二线窑尾 | 2025-01-26 |  |  | 35 |  | 100 |  | 10 | [11 empty] | 上报停产
484 | 江津区 | 重庆天助水泥（集团）有限公司 | 一线窑头 | 2025-01-26 | [6 empty] | 10 | [11 empty] | 上报停产
485 | 江津区 | 重庆天助水泥（集团）有限公司 | 二线窑头 | 2025-01-26 | [6 empty] | 10 | [11 empty] | 上报停产
486 | 江津区 | 冀东水泥重庆江津有限责任公司 | 二线窑尾 | 2025-01-26 |  |  | 35 |  | 100 |  | 10 | [11 empty] | 上报停产
487 | 江津区 | 冀东水泥重庆江津有限责任公司 | 一线窑尾 | 2025-01-26 |  |  | 35 |  | 100 |  | 10 | [11 empty] | 上报停产
488 | 江津区 | 冀东水泥重庆江津有限责任公司 | 二线窑头 | 2025-01-26 | [6 empty] | 10 | [11 empty] | 上报停产
489 | 江津区 | 冀东水泥重庆江津有限责任公司 | 一线窑头 | 2025-01-26 | [6 empty] | 10 | [11 empty] | 上报停产
490 | 江津区 | 重庆华新地维水泥有限公司 | 窑尾 | 2025-01-26 |  |  | 35 |  | 100 |  | 10 | [11 empty] | 上报停产
491 | 江津区 | 重庆华新地维水泥有限公司 | 窑头 | 2025-01-26 | [6 empty] | 10 | [11 empty] | 上报停产
492 | 江津区 | 海龙再生资源(重庆)有限公司 | 1#炉废气排放口 | 2025-01-26 | 5708604 | 7.82 | 100 | 28.92 | 300 | 100.44 | 30 | 5.91 |  |  | 7.26 | 86.45 | 100 | 25.99 |  |  | 60 | 5.37
493 | 江津区 | 海龙再生资源(重庆)有限公司 | 2#炉废气排放口 | 2025-01-26 | 3642979 | 12.52 | 100 | 2.86 | 300 | 133.13 | 30 | 1.03 |  |  | 18.28 | 140.05 | 100 | 0.21 |  |  | 60 | 12.54
494 | 江津区 | 重庆金凯特殊钢制品有限公司 | 冶炼炉废气 | 2025-01-26 | [6 empty] | 15 | [11 empty] | 上报停产
495 | 江津区 | 赛力斯汽车（湖北）有限公司重庆分公司 | 2#涂装废气总排口 | 2025-01-26 | [18 empty] | 上报停产
496 | 江津区 | 赛力斯汽车（湖北）有限公司重庆分公司 | 1#涂装废气总排口 | 2025-01-26 | [18 empty] | 上报停产
497 | 江津区 | 重庆三峰百果园环保发电有限公司 | 焚烧烟气排口1 | 2025-01-26 | 3230449 | 16.05 | 100 | 14.54 | 300 | 135.68 | 30 | 5.48 |  |  | 21.53 | 121.76 | 100 | 2.68 |  |  | 60 | 5.13
498 | 江津区 | 重庆三峰百果园环保发电有限公司 | 焚烧烟气排口2 | 2025-01-26 | 3454190 | 18.06 | 100 | 12.83 | 300 | 137.37 | 30 | 8.67 |  |  | 23.57 | 130.79 | 100 | 2.85 |  |  | 60 | 3.39
499 | 江津区 | 重庆三峰百果园环保发电有限公司 | 焚烧烟气排口4 | 2025-01-26 | 3497966 | 19.61 | 100 | 13.15 | 300 | 91.55 | 30 | 3.47 |  |  | 27.95 | 136.78 | 100 | 6.59 |  |  | 60 | 4.97
500 | 江津区 | 重庆三峰百果园环保发电有限公司 | 焚烧烟气排口5 | 2025-01-26 | 382583 | 1.1 | 100 | 4.78 | 300 | 63.96 | 30 | 19.27 |  |  | 0.19 | 20.21 | 100 | 5.91 |  |  | 60 | 1.74
501 | 江津区 | 重庆三峰百果园环保发电有限公司 | 焚烧烟气排口6 | 2025-01-26 | 4271668 | 22.24 | 100 | 15.09 | 300 | 139.11 | 30 | 3.29 |  |  | 22.96 | 132.5 | 100 | 6.75 |  |  | 60 | 5.05
502 | 江津区 | 重汽（重庆）轻型汽车有限公司 | 废气排放口 | 2025-01-26 | [18 empty] | 上报停产
503 | 江津区 | 重庆三峡油漆股份有限公司 | 通用涂料车间废气总排口 | 2025-01-26 | [6 empty] | 20 | [11 empty] | 上报停产
504 | 江津区 | 潍柴动力股份有限公司重庆分公司 | 试车废气排口 | 2025-01-26 | [18 empty] | 上报停产
505 | 江津区 | 重庆嘉钛昕再生资源综合利用有限公司 | 2#排气筒 | 2025-01-26 |  |  | 100 |  | 300 |  | 30 | [9 empty] | 60 |  | 上报停产
506 | 江津区 | 重庆嘉钛昕再生资源综合利用有限公司 | 3#排气筒 | 2025-01-26 |  |  | 100 |  | 100 |  | 10 | [11 empty] | 上报停产
507 | 江津区 | 重庆乾涌再生资源综合利用有限公司 | 6#排气筒 | 2025-01-26 |  |  | 100 |  | 300 |  | 30 | [9 empty] | 100 |  | 上报停产
508 | 江津区 | 重庆乾涌再生资源综合利用有限公司 | 8#排气筒 | 2025-01-26 |  |  | 150 |  | 100 |  | 10 | [11 empty] | 上报停产
509 | 江津区 | 武骏重庆光能有限公司 | 武骏熔窑烟气排放口 | 2025-01-26 | 4858859 | 2.62 | 100 | 19.52 | 300 | 215.62 | 20 | 2.7 |  |  | 16.97 | 126.66
510 | 江津区 | 和友重庆光能有限公司 | 和友光能熔窑废气排放口 | 2025-01-26 | 2153937 | 0.69 | 100 | 60.26 | 300 | 252.67 | 20 | 10.17 |  |  | 9.88 | 128.6
511 | 合川区 | 重庆合川发电有限责任公司 | #3锅炉废气排口 | 2025-01-26 | 38968684 | 15.37 | 200 | 23.04 | 100 | 43.25 | 30 | 4.6 |  |  | 14.61 | 51.52
512 | 合川区 | 重庆合川发电有限责任公司 | #4锅炉废气排口 | 2025-01-26 | 41368160 | 15.7 | 200 | 23.92 | 100 | 43.47 | 30 | 3.75 |  |  | 12.11 | 46.78
513 | 合川区 | 重庆合川发电有限责任公司 | #2锅炉废气排口 | 2025-01-26 | 19490960 | 10.05 | 400 | 36.47 | 100 | 41.11 | 30 | 20.11 |  |  | 10.21 | 44.97
514 | 合川区 | 重庆合川发电有限责任公司 | #1锅炉废气排口 | 2025-01-26 | 20227632 | 10.82 | 400 | 22.44 | 100 | 41.54 | 30 | 7.5 |  |  | 9.93 | 58.42
515 | 合川区 | 重庆市富丰水泥集团特种水泥有限公司 | 水泥窑-窑尾排口 | 2025-01-26 | 9956292 | 24.69 | 35 | 15.13 | 100 | 71.45 | 10 | 4.71 |  |  | 4.09 | 112.71
516 | 合川区 | 重庆市富丰水泥集团特种水泥有限公司 | 冷却机-窑头排口 | 2025-01-26 | 7797975 | [5 empty] | 10 | 1.79 |  |  | 3.19 | 108.77
517 | 合川区 | 重庆金九建材集团有限公司 | 一期窑尾 | 2025-01-26 |  |  | 35 |  | 100 |  | 10 | [11 empty] | 上报停产
518 | 合川区 | 重庆金九建材集团有限公司 | 二期窑尾 | 2025-01-26 |  |  | 35 |  | 100 |  | 10 | [11 empty] | 上报停产
519 | 合川区 | 重庆金九建材集团有限公司 | 一期窑头 | 2025-01-26 | [6 empty] | 10 | [11 empty] | 上报停产
520 | 合川区 | 重庆金九建材集团有限公司 | 二期窑头 | 2025-01-26 | [6 empty] | 10 | [11 empty] | 上报停产
521 | 合川区 | 台泥（重庆）水泥有限公司 | 一期窑尾 | 2025-01-26 |  |  | 35 |  | 100 |  | 10 | [11 empty] | 上报停产
522 | 合川区 | 台泥（重庆）水泥有限公司 | 二期窑尾 | 2025-01-26 |  |  | 35 |  | 100 |  | 10 | [11 empty] | 上报停产
523 | 合川区 | 台泥（重庆）水泥有限公司 | 二期窑头 | 2025-01-26 | [6 empty] | 10 | [11 empty] | 上报停产
524 | 合川区 | 台泥（重庆）水泥有限公司 | 一期窑头 | 2025-01-26 | [6 empty] | 10 | [11 empty] | 上报停产
525 | 合川区 | 冀东水泥重庆合川有限责任公司 | 窑尾 | 2025-01-26 |  |  | 35 |  | 100 |  | 10 | [11 empty] | 上报停产
526 | 合川区 | 冀东水泥重庆合川有限责任公司 | 窑头 | 2025-01-26 | [6 empty] | 10 | [11 empty] | 上报停产
527 | 合川区 | 重庆华新盐井水泥有限公司 | 烧成窑尾 | 2025-01-26 |  |  | 100 |  | 320 |  | 20 | [11 empty] | 上报停产
528 | 合川区 | 重庆华新盐井水泥有限公司 | 烧成窑头 | 2025-01-26 | [6 empty] | 20 | [11 empty] | 上报停产
529 | 合川区 | 重庆合川盐化工业有限公司 | 锅炉废气总排口 | 2025-01-26 |  |  | 50 |  | 100 |  | 20 | [11 empty] | 上报停产
530 | 合川区 | 重庆顺博铝合金股份有限公司 | 炒灰1号排口 | 2025-01-26 |  |  | 100 |  | 100 |  | 10 | [11 empty] | 上报停产
531 | 合川区 | 重庆顺博铝合金股份有限公司 | 熔炼精炼2号排口 | 2025-01-26 |  |  | 100 |  | 100 |  | 10 | [11 empty] | 上报停产
532 | 合川区 | 重庆顺博铝合金股份有限公司 | 熔炼精炼3号排口 | 2025-01-26 | 2087714 | 2.91 | 100 | 1.82 | 100 | 7.97 | 10 | 0.35 |  |  | 1.19 | 37.12
533 | 合川区 | 重庆顺博铝合金股份有限公司 | 炒灰4号排口 | 2025-01-26 | 2117624 | 5.57 | 100 | 0.58 | 100 | 4.95 | 10 | 0.69 |  |  | 3.47 | 19.85
534 | 合川区 | 重庆顺博铝合金股份有限公司 | 熔炼精炼5号排口 | 2025-01-26 |  |  | 100 |  | 100 |  | 10 | [11 empty] | 上报停产
535 | 合川区 | 重庆合川三峰新能源发电有限公司 | 1#焚烧炉烟气排放口 | 2025-01-26 | 2271286 | 21.11 | 100 | 36.96 | 300 | 220.75 | 30 | 2.77 |  |  | 21.59 | 153.22 | 100 | 1.14 |  |  | 60 | 15.8
536 | 合川区 | 重庆合川三峰新能源发电有限公司 | 2#焚烧炉烟气排放口 | 2025-01-26 | 2040888 | 18.31 | 100 | 47.65 | 300 | 207.68 | 30 | 2.74 |  |  | 22.59 | 124.23 | 100 | 1.1 |  |  | 60 | 5.71
537 | 合川区 | 重庆速仕达金属材料有限公司 | 废气排放口 | 2025-01-26 |  |  | 100 |  | 100 |  | 10 | [11 empty] | 上报停产
538 | 合川区 | 重庆莲心金属厂 | 1#废气排放口 | 2025-01-26 |  |  | 100 |  | 100 |  | 10 | [11 empty] | 上报停产
539 | 永川区 | 重庆华新参天水泥有限公司 | 窑尾废气排放口 | 2025-01-26 |  |  | 35 |  | 100 |  | 10 | [11 empty] | 上报停产
540 | 永川区 | 重庆理文造纸有限公司 | 电站2#烟囱废气排口 | 2025-01-26 |  |  | 35 |  | 50 |  | 10 | [11 empty] | 上报停产
541 | 永川区 | 重庆理文造纸有限公司 | 电站1#烟囱废气排口 | 2025-01-26 | 10595639 | 6.24 | 35 | 0.96 | 50 | 26.22 | 10 | 1.51 |  |  | 4.72 | 37.08
542 | 永川区 | 重庆理文造纸有限公司 | 碱炉废气排口 | 2025-01-26 | 5333767 | 11.28 | 35 | 25.79 | 100 | 62.31 | 10 | 0.5 |  |  | 16.1 | 66.82
543 | 永川区 | 重庆理文造纸有限公司 | 焚烧炉废气排放口 | 2025-01-26 |  |  | 100 |  | 300 |  | 30 | [5 empty] | 100 |  |  |  | 60 |  | 上报停产
544 | 永川区 | 信义玻璃（重庆）有限公司 | 二期废气排口 | 2025-01-26 |  |  | 100 |  | 300 |  | 20 | [11 empty] | 上报停产
545 | 永川区 | 信义玻璃（重庆）有限公司 | 一期废气排口 | 2025-01-26 |  |  | 100 |  | 300 |  | 20 | [11 empty] | 上报停产
546 | 永川区 | 重庆中明港桥环保有限责任公司 | 回转窑焚烧尾气排放口 | 2025-01-26 |  |  | 100 |  | 300 |  | 30 | [5 empty] | 100 |  |  |  | 60 |  | 上报停产
547 | 永川区 | 重庆理文制浆有限公司 | 理文制浆碱炉烟囱废气排口 | 2025-01-26 | 3234422 | 8.15 | 400 | 17.38 | 200 | 136.79 | 30 | 23.91 |  |  | 30.3 | 131.72
548 | 永川区 | 重庆新格有色金属有限公司 | 1#和4#铝熔炼线废气排放口 | 2025-01-26 | 1270267 | 5.13 | 150 | 0.57 | 200 | 15.47 | 30 | 1.62 |  |  | 0.2 | 24.62
549 | 永川区 | 重庆新格有色金属有限公司 | 2#铝熔炼线废气排放口 | 2025-01-26 |  |  | 150 |  | 200 |  | 30 | [11 empty] | 上报停产
550 | 永川区 | 重庆新格有色金属有限公司 | 回转炉废气排口 | 2025-01-26 |  |  | 150 |  | 200 |  | 30 | [11 empty] | 上报停产
551 | 永川区 | 重庆新格有色金属有限公司 | 3#铝熔炼线废气排放口 | 2025-01-26 |  |  | 150 |  | 200 |  | 30 | [11 empty] | 上报停产
552 | 永川区 | 重庆市永川区三峰环保发电有限公司 | 焚烧炉烟气排放口 | 2025-01-26 | 2542900 | 15.32 | 100 | 42.29 | 300 | 195.72 | 30 | 2.15 |  |  | 24 | 142.85 | 100 | 0.92 |  |  | 60 | 12.62
553 | 永川区 | 重庆泽渝建材有限公司 | 窑尾排放口 | 2025-01-26 |  |  | 400 |  | 700 |  | 100 | [9 empty] | 10 |  | 上报停产
554 | 永川区 | 重庆红源活性炭有限公司 | 再生活化废气G3 | 2025-01-26 |  |  | 100 |  | 300 | [13 empty] | 上报停产
555 | 永川区 | 重庆中明硕清再生资源综合利用有限公司 | 回转炉废气排放口 | 2025-01-26 |  |  | 150 |  | 200 |  | 30 | [7 empty] | 3 |  | 30 |  | 上报停产
556 | 永川区 | 重庆天泰热力有限公司 | 发电烟囱 | 2025-01-26 |  |  | 35 |  | 50 |  | 50 | [11 empty] | 上报停产
557 | 永川区 | 重庆天泰热力有限公司 | 备用锅炉废气排放口 | 2025-01-26 |  |  |  |  | 100 | [13 empty] | 上报停产
558 | 南川区 | 重庆市新嘉南建材有限责任公司 | 窑尾 | 2025-01-26 | 7690319 | 22.72 | 35 | 27.82 | 100 | 84.07 | 10 | 2.52 |  |  | 5.79 | 105.45
559 | 南川区 | 重庆市新嘉南建材有限责任公司 | 窑头 | 2025-01-26 | 2906013 | 7.91 |  |  |  |  | 30 | 5.45 |  |  | 1.33 | 86.05
560 | 南川区 | 重庆市南川区金鑫纸业有限公司 | 金鑫纸业废气排放口 | 2025-01-26 |  |  | 550 |  | 80 |  | 80 | [11 empty] | 上报停产
561 | 南川区 | 重庆市凤华玻璃厂 | 废气排口 | 2025-01-26 | 1116595 | 2.76 | 400 | 45.56 | 700 | 121.06 | 50 | 2.01 |  |  | 5.69 | 168.42
562 | 南川区 | 重庆鸿庆达产业有限公司 | 石灰生产窑废气 | 2025-01-26 | 1229771 | 10.15 | 200 | 49.48 | 300 | 97.45 | 20 | 1.1 |  |  | 0.91 | 113.32
563 | 南川区 | 重庆鸿庆达产业有限公司 | 备用炭材烘干窑废气 | 2025-01-26 |  |  | 200 |  | 300 |  | 30 | [11 empty] | 上报停产
564 | 南川区 | 重庆鸿庆达产业有限公司 | 新炭材烘干烟气 | 2025-01-26 | 2651529 | 9.46 | 200 | 0.55 | 300 | 52.42 | 30 | 0.81 |  |  | 5.41 | 56.33
565 | 南川区 | 重庆市南川区晨曦化工有限公司 | 转炉废气排放口 | 2025-01-26 |  |  | 400 |  | 200 |  | 30 | [11 empty] | 上报停产
566 | 南川区 | 重庆市中涪南热电有限公司 | 废气排放口 | 2025-01-26 | 33292844 | 22.62 | 35 | 29.32 | 50 | 45.52 | 10 | 6.49 |  |  | 14.46 | 51.42
567 | 南川区 | 重庆吉鑫再生资源有限公司 | 吉鑫再生有组织废气排放口 | 2025-01-26 |  |  | 150 |  | 200 |  | 30 | [11 empty] | 上报停产
568 | 南川区 | 重庆吉鑫再生资源有限公司 | 吉鑫再生厂房负压抽风废气排放口 | 2025-01-26 |  |  | 150 |  | 200 |  | 30 | [11 empty] | 上报停产
569 | 南川区 | 重庆市江陆机械制造有限公司 | 废气排放口 | 2025-01-26 | 85950 | 1.98 | 150 | 4.74 | 200 | 6.35 | 30 | 3.22 |  |  | 2.7 | 5.83
570 | 南川区 | 南川区家容铸造厂 | 熔炼、精炼废气排放口 | 2025-01-26 |  |  | 150 |  | 200 |  | 30 | [11 empty] | 上报停产