## 1.27_废气
废气国家重点监控企业自动监控数据
日期：2025-01-27
序号 | 区县 | 企业名称 | 监测点名称 | 监测日期 | 流量(m3) | 流速(m/s) | SO2标准值(mg/m3) | SO2日均值(mg/m3) | NOx标准值(mg/m3) | NOx日均值(mg/m3) | 烟尘标准值(mg/m3) | 烟尘日均值(mg/m3) | VOCS标准值(mg/m3) | VOCS日均值(mg/m3) | 烟气湿度(％RH) | 烟气温度(℃) | Co标准值(mg/m3) | Co日均值(mg/m3) | 氟化物标准值(mg/m3) | 氟化物日均值(mg/m3) | HCL标准值(mg/m3) | HCL日均值(mg/m3) | 备注
1 | 万州区 | 重庆索特盐化股份有限公司 | 1#脱硫塔排口 | 2025-01-27 |  |  | 400 |  | 200 |  | 30 | [11 empty] | 上报停产
2 | 万州区 | 重庆索特盐化股份有限公司 | 2#脱硫塔排口 | 2025-01-27 |  |  | 400 |  | 200 |  | 30 | [11 empty] | 上报停产
3 | 万州区 | 重庆索特盐化股份有限公司 | 3#脱硫塔排口 | 2025-01-27 | 11795283 |  | 400 | 0.2 | 200 | 28.21 | 30 | 3.36
4 | 万州区 | 重庆湘渝盐化股份有限公司 | 硫回收尾气排放口 | 2025-01-27 | 30689 | 1.87 | 100 | 21.28 | 150 | 26.7 | 20 | 4.86 |  |  | 18.49 | 43.67
5 | 万州区 | 重庆万州西南水泥有限公司 | 一期窑尾_2500新型干法 | 2025-01-27 |  |  | 35 |  | 100 |  | 10 | [11 empty] | 上报停产
6 | 万州区 | 重庆万州西南水泥有限公司 | 二期窑尾_4000T | 2025-01-27 |  |  | 35 |  | 100 |  | 10 | [11 empty] | 上报停产
7 | 万州区 | 重庆万州西南水泥有限公司 | 一期窑头 | 2025-01-27 | [6 empty] | 10 | [11 empty] | 上报停产
8 | 万州区 | 重庆万州西南水泥有限公司 | 二期窑头 | 2025-01-27 | [6 empty] | 10 | [11 empty] | 上报停产
9 | 万州区 | 重庆市万州区三峰环保发电有限公司 | 1#焚烧炉排口 | 2025-01-27 | 1467994 |  | 100 | 38.26 | 300 | 207.3 | 30 | 3.94 |  |  |  |  | 100 | 2.41 |  |  | 60 | 30.7
10 | 万州区 | 重庆市万州区三峰环保发电有限公司 | 2#焚烧炉排口 | 2025-01-27 | 1488743 |  | 100 | 24.98 | 300 | 200.2 | 30 | 1.61 |  |  |  |  | 100 | 3.39 |  |  | 60 | 34.5
11 | 万州区 | 重庆华歌生物化学有限公司 | 废水燃烧废气排口 | 2025-01-27 |  |  | 200 |  | 500 |  | 65 | [9 empty] | 100 |  | 上报停产
12 | 万州区 | 重庆华歌生物化学有限公司 | 废气燃烧废气排口 | 2025-01-27 | 296062 |  | 550 | 14.41 | 240 | 8.38 | 120 | 0.73
13 | 万州区 | 重庆华歌生物化学有限公司 | 钠盐装置废气排气筒 | 2025-01-27 |  |  | 100 |  | 300 |  | 30 | [11 empty] | 上报停产
14 | 万州区 | 国能重庆万州电力有限责任公司 | 1号机组 | 2025-01-27 |  |  | 200 | 19.95 | 100 | 39.79 | 30 | 2.93 | [10 empty] | 含无效数据
15 | 万州区 | 国能重庆万州电力有限责任公司 | 2号机组 | 2025-01-27 |  |  | 200 | 20.28 | 100 | 42.01 | 30 | 1.93 | [10 empty] | 含无效数据
16 | 万州区 | 重庆长安跨越车辆有限公司 | 废气排放口 | 2025-01-27 | [8 empty] | 50 | [9 empty] | 上报停产
17 | 万州区 | 重庆索科斯铝业有限公司 | 废气总排放口 | 2025-01-27 |  |  | 150 |  | 200 |  | 30 | [11 empty] | 上报停产
18 | 万州区 | 重庆市万州区万源玻璃有限公司 | 辊道窑废气排放口 | 2025-01-27 |  |  | 50 |  | 180 |  | 30 | [11 empty] | 上报停产
19 | 万州区 | 重庆博联热电有限公司 | 2#锅炉烟气排放口 | 2025-01-27 | 8097945 | 14.82 | 35 | 16.6 | 50 | 33.92 | 10 | 1.04 |  |  | 17.19 | 51.35
20 | 万州区 | 重庆博联热电有限公司 | 3#烟气锅炉排放口 | 2025-01-27 | 7637167 | 13.86 | 35 | 13.55 | 50 | 30.27 | 10 | 3.66 |  |  | 18.66 | 51.72
21 | 万州区 | 重庆博联热电有限公司 | 1#锅炉烟气排放口 | 2025-01-27 | 9103429 | 16.12 | 35 | 10.72 | 50 | 27.09 | 10 | 4.57 |  |  | 13.6 | 53.11
22 | 万州区 | 重庆市九龙万博新材料科技有限公司 | 1#焙烧炉废气排放口 | 2025-01-27 | 7612301 | 7.93 | 25 | 0.94 | 65 | 20.97 | 10 | 1.75 |  |  | 34 | 170.39
23 | 万州区 | 重庆市九龙万博新材料科技有限公司 | 2#焙烧炉废气排放口 | 2025-01-27 | 10404588 | 8.12 | 25 | 2.03 | 65 | 44.43 | 10 | 2.04 |  |  | 8.25 | 188.58
24 | 万州区 | 重庆市九龙万博新材料科技有限公司 | 3#焙烧炉废气排放口 | 2025-01-27 | 9340153 | 8.33 | 25 | 1.89 | 65 | 30.06 | 10 | 2.79 |  |  | 19.54 | 189.56
25 | 万州区 | 中国石油西南油气田分公司天然气净化总厂（万州分厂） | 1#锅炉废气排放口 | 2025-01-27 |  |  |  |  | 50 | [13 empty] | 上报停产
26 | 万州区 | 中国石油西南油气田分公司天然气净化总厂（万州分厂） | 3#锅炉废气排放口 | 2025-01-27 |  |  |  |  | 50 | [13 empty] | 上报停产
27 | 万州区 | 中国石油西南油气田分公司天然气净化总厂（万州分厂） | 2#锅炉废气排放口 | 2025-01-27 | 321662 | 9.58 |  |  | 50 | 26.4
28 | 涪陵区 | 重庆建峰化工股份有限公司 | 二化快装锅炉2废气排放口 | 2025-01-27 | 741484 | 7.88 |  |  | 50 | 44.95 |  |  |  |  | 14.5 | 157.71
29 | 涪陵区 | 重庆建峰化工股份有限公司 | 熔盐炉废气排放口 | 2025-01-27 | 247569 | 1.9 |  |  | 180 | 27.12 |  |  |  |  | 18.89 | 101.84
30 | 涪陵区 | 重庆建峰化工股份有限公司 | 二化快装锅炉1废气排放口 | 2025-01-27 |  |  |  |  | 50 | [13 empty] | 上报停产
31 | 涪陵区 | 重庆建峰化工股份有限公司 | 熔盐炉1废气排放口 | 2025-01-27 | 389437 | 6.97 |  |  | 180 | 39.56 |  |  |  |  | 16.44 | 110.86
32 | 涪陵区 | 重庆市蓬威石化有限责任公司 | 烟囱排放口 | 2025-01-27 |  |  | 35 |  | 50 |  | 10 | [11 empty] | 上报停产
33 | 涪陵区 | 华新水泥重庆涪陵有限公司 | 窑头废气排放口 | 2025-01-27 | [6 empty] | 30 | [11 empty] | 上报停产
34 | 涪陵区 | 华新水泥重庆涪陵有限公司 | 窑尾废气排放口 | 2025-01-27 |  |  | 200 |  | 350 |  | 30 | [11 empty] | 上报停产
35 | 涪陵区 | 重庆华峰化工有限公司 | 1号烟囱 | 2025-01-27 | 19323660 | 15.92 | 200 | 17.11 | 100 | 26.07 | 30 | 4.22 |  |  | 12.36 | 47.28
36 | 涪陵区 | 重庆华峰化工有限公司 | 2号烟囱 | 2025-01-27 | 19703066 | 15.31 | 200 | 94.74 | 100 | 40.74 | 30 | 1.63 |  |  | 10.08 | 50.29
37 | 涪陵区 | 重庆华峰化工有限公司 | （一期）纯碱焚烧炉废气排放口 | 2025-01-27 | 1828987 | 3.81 | 100 | 0.97 | 300 | 13.42 | 30 | 1.09 |  |  | 22.77 | 156.73
38 | 涪陵区 | 重庆华峰化工有限公司 | 硝酸装置尾气（一期）排放口 | 2025-01-27 |  |  |  |  | 300 | [13 empty] | 上报停产
39 | 涪陵区 | 重庆华峰化工有限公司 | 硝酸装置尾气（二期）排放口 | 2025-01-27 | 3874094 | 33.43 |  |  | 300 | 27.7 |  |  |  |  | 2.04 | 130.57
40 | 涪陵区 | 重庆华峰化工有限公司 | 硝酸装置尾气（五期）排放口 | 2025-01-27 | 3977839 | 23.59 |  |  | 300 | 26.59 |  |  |  |  | 2.06 | 114.76
41 | 涪陵区 | 重庆华峰化工有限公司 | 硝酸装置尾气（四期）排放口 | 2025-01-27 | 3931494 | 25.85 |  |  | 300 | 36.18 |  |  |  |  | 6.95 | 121.06
42 | 涪陵区 | 重庆陕渝临港热电有限公司 | 烟囱 | 2025-01-27 | 16293771 | 8.71 | 400 | 20.45 | 200 | 41.07 | 30 | 3.16 |  |  | 9.99 | 46.71
43 | 涪陵区 | 重庆建峰新材料有限责任公司能通分公司 | 白涛化工（热岛）排口 | 2025-01-27 | 9742608 | 8.81 | 400 | 236.47 | 200 | 36.25 | 30 | 6.63 |  |  | 17.05 | 46.22
44 | 涪陵区 | 重庆建峰新材料有限责任公司弛源化工分公司 | 焚烧炉环保节能改造项目废气排放口 | 2025-01-27 |  |  | 100 |  | 300 |  | 30 | [5 empty] | 100 |  |  |  | 60 |  | 上报停产
45 | 涪陵区 | 重庆建峰新材料有限责任公司弛源化工分公司 | 非含盐焚烧炉废气排放口 | 2025-01-27 | 1738496 | 9.35 | 100 | 10.63 | 300 | 183.11 | 30 | 2.73 |  |  | 9.39 | 123.92 | 100 | 1.8 |  |  | 60 | 1.1
46 | 涪陵区 | 重庆国丰实业有限公司 | 废气排放口 | 2025-01-27 | 16801422 | 9.2 | 200 | 72.07 |  |  | 20 | 2.06 |  |  | 4.35 | 49.91
47 | 涪陵区 | 重庆龙海石化有限公司 | 原料预处理废气排放口 | 2025-01-27 |  |  | 100 |  | 150 |  | 20 | [11 empty] | 上报停产
48 | 涪陵区 | 重庆龙海石化有限公司 | 焦化废气排放口 | 2025-01-27 |  |  | 100 |  | 150 |  | 20 | [11 empty] | 上报停产
49 | 涪陵区 | 重庆龙海石化有限公司 | 制加氢废气排放口 | 2025-01-27 |  |  | 100 |  | 150 |  | 20 | [11 empty] | 上报停产
50 | 涪陵区 | 重庆龙海石化有限公司 | 硫磺回收废气排放口 | 2025-01-27 |  |  | 400 |  | 150 |  | 20 | [11 empty] | 上报停产
51 | 涪陵区 | 重庆龙海石化有限公司 | 2号锅炉烟囱 | 2025-01-27 |  |  | 50 |  | 50 |  | 20 | [11 empty] | 上报停产
52 | 涪陵区 | 重庆龙海石化有限公司 | 1号锅炉烟囱 | 2025-01-27 |  |  | 50 |  | 50 |  | 20 | [11 empty] | 上报停产
53 | 涪陵区 | 重庆天原化工有限公司 | 裂解尾气排放口 | 2025-01-27 |  |  | 100 |  | 300 |  | 30 | [5 empty] | 100 |  |  |  | 60 |  | 上报停产
54 | 涪陵区 | 重庆建峰新材料有限责任公司新氟科技分公司 | 焚烧装置排放口 | 2025-01-27 |  |  | 100 |  | 300 |  | 30 | [11 empty] | 上报停产
55 | 涪陵区 | 重庆市涪陵区三峰环保发电有限公司 | 1号焚烧炉废气排放口 | 2025-01-27 | 1666328 | 11.85 | 100 | 10.01 | 300 | 159.83 | 30 | 1.03 |  |  | 22.39 | 132.58 | 100 | 6.58 |  |  | 60 | 1.01
56 | 涪陵区 | 重庆市涪陵区三峰环保发电有限公司 | 2号焚烧炉废气排放口 | 2025-01-27 | 1625844 | 12.33 | 100 | 0.86 | 300 | 117.3 | 30 | 2.34 |  |  | 25.87 | 138.4 | 100 | 7.79 |  |  | 60 | 6
57 | 涪陵区 | 重庆万凯新材料科技有限公司 | 导热油炉废气排放口 | 2025-01-27 | 790833 | 2.41 | 50 | 1.87 | 50 | 44.81 | 20 | 0.17 |  |  | 9.97 | 110.81
58 | 涪陵区 | 重庆万凯新材料科技有限公司 | 二期导热油炉排放口 | 2025-01-27 | 971494 | 2.81 | 50 | 6 | 50 | 44.88 | 20 | 0.34 |  |  | 10.37 | 89.42
59 | 涪陵区 | 重庆万凯新材料科技有限公司 | 三期导热油炉废气排放口 | 2025-01-27 | 1553622 | 1.87 | 50 | 3.08 | 50 | 40.54 | 20 | 0.75 |  |  | 12.93 | 84.03
60 | 涪陵区 | 重庆剑涛铝业有限公司 | 1号废气排放口 | 2025-01-27 | 445558 | 2.19 | 150 | 6.25 | 200 | 5.92 | 30 | 0.07 |  |  | 5.01 | 15.22
61 | 涪陵区 | 重庆剑涛铝业有限公司 | 4号废气排放口 | 2025-01-27 | 135098 | 0.78 | 150 | 0.12 | 200 | 0.37 | 30 | 0.46 |  |  | 0.32 | 16.17
62 | 涪陵区 | 重庆剑涛铝业有限公司 | 5号废气排放口 | 2025-01-27 | 135048 | 0.33 | 150 |  | 200 |  | 30 | 4.74 |  |  | 0.3 | 11.21 | [6 empty] | 含无效数据
63 | 涪陵区 | 重庆大朗冶金新材料有限公司 | 焙烧机机头废气排气筒 | 2025-01-27 | 3131558 | 7.65 | 200 | 110.1 | 300 | 210.89 | 50 | 25.42 |  |  | 29.96 | 51.88
64 | 涪陵区 | 重庆大朗冶金新材料有限公司 | 锅炉烟气排气筒 | 2025-01-27 | 5022402 | 14.08 | 100 | 0.05 | 200 | 47.18 | 10 | 0.77 |  |  | 10.52 | 144.36
65 | 涪陵区 | 重庆鹏凯精细化工有限公司 | 24#焚烧尾气排放口 | 2025-01-27 |  |  | 100 |  | 300 |  | 30 |  | 120 | [7 empty] | 60 |  | 上报停产
66 | 涪陵区 | 华峰重庆氨纶有限公司 | 导热油炉烟气排放口（燃煤） | 2025-01-27 | 2062629 | 2.58 | 550 | 122.54 | 80 | 38.72 | 80 | 5.87 |  |  | 11.06 | 59.86
67 | 涪陵区 | 华峰重庆氨纶有限公司 | 导热油炉烟气排放口（燃气） | 2025-01-27 | 630450 | 7.72 |  |  | 50 | 42.26 |  |  |  |  | 16.21 | 99.7
68 | 涪陵区 | 华峰重庆氨纶有限公司 | 焚烧烟气排放口 | 2025-01-27 | 203178 | 12.05 | 100 |  | 300 | 37.46 | 30 | 1.49 |  |  | 21.75 | 172.24 | 100 | 0.01 |  |  | 60 | 1.12 | 含无效数据
69 | 涪陵区 | 华峰重庆氨纶有限公司 | 燃气导热油炉（五期）废气排放口G-L-30 | 2025-01-27 | 615707 | 2.98 |  |  | 50 | 28.79 |  |  |  |  | 11.95 | 87.98
70 | 涪陵区 | 重庆华峰聚酰胺有限公司 | 焚烧炉废气排放口 | 2025-01-27 |  |  | 100 |  | 300 |  | 30 | [5 empty] | 100 | [5 empty] | 上报停产
71 | 涪陵区 | 重庆华峰聚酰胺有限公司 | 三期焚烧炉排放口 | 2025-01-27 | 564274 | 7 | 100 | 1.46 | 300 | 132.31 | 30 | 8.09 |  |  | 20.97 | 133.93 | 100 | 2.36
72 | 涪陵区 | 重庆元利科技有限公司 | 导热油炉燃烧废气排放口 | 2025-01-27 | 237891 | 3.49 |  |  | 80 | 44.93 |  |  |  |  | 11.03 | 125.94
73 | 涪陵区 | 重庆元利科技有限公司 | 焚烧炉废气排放口 | 2025-01-27 | 142052 | 1.3 | 300 | 40.15 | 500 | 207.35 | 80 | 0.03 |  |  | 19.69 | 61.82
74 | 涪陵区 | 重庆元利科技有限公司 | 制氢装置加热转化炉废气 | 2025-01-27 | 234801 | 2.8 |  |  | 700 | 27.41 |  |  |  |  | 5.56 | 135.69
75 | 涪陵区 | 中化重庆涪陵化工有限公司（白涛） | 硫酸尾气排放口 | 2025-01-27 | 4171373 | 10.02 | 400 | 161.03 | [6 empty] | 1.29 | 22.91
76 | 涪陵区 | 中化重庆涪陵化工有限公司（白涛） | 氟硅酸钠尾气排放口 | 2025-01-27 | 242695 | 19.91 |  |  |  |  | 120 | 0.18 |  |  | 21.95 | 29.4
77 | 涪陵区 | 中化重庆涪陵化工有限公司（白涛） | 多元素酸性肥尾气排放口 | 2025-01-27 | 3150980 | 17.17 |  |  |  |  | 120 | 0.77 |  |  | 33.14 | 52.95
78 | 涪陵区 | 中化重庆涪陵化工有限公司（白涛） | 氯基缓释专用肥尾气排放口 | 2025-01-27 | 710980 | 2.07 |  |  |  |  | 120 | 0.11 |  |  | 7.12 | 15.11
79 | 涪陵区 | 中化重庆涪陵化工有限公司（白涛） | 硫基/硝硫基缓释肥尾气排放口 | 2025-01-27 | 356208 | 2.23 |  |  |  |  | 120 | 3.07 |  |  | 2.93 | 17.54
80 | 涪陵区 | 重庆东攀碳材料科技有限公司 | 煅烧烟气排放 | 2025-01-27 | 2072872 | 10.19 | 400 | 23.57 | 240 | 30.68 | 100 | 0.65 |  |  | 4.21 | 50.79
81 | 涪陵区 | 重庆东攀碳材料科技有限公司 | 焙烧烟气排放 | 2025-01-27 | 2599410 | 18.33 | 400 | 55.4 | 240 | 41.29 | 30 | 13.92 |  |  | 3.99 | 31.83
82 | 涪陵区 | 重庆东攀碳材料科技有限公司 | 新焙烧烟气排放 | 2025-01-27 | 753185 | 8.7 | 400 | 130.95 | 240 | 26.78 | 30 | 0.12 |  |  | 21.1 | 34.62
83 | 涪陵区 | 重庆建峰浩康化工有限公司 | 总排口 | 2025-01-27 | [6 empty] | 30 |  | 100 | [9 empty] | 上报停产
84 | 涪陵区 | 重庆攀华板材有限公司 | 加热炉排口1 | 2025-01-27 |  |  | 50 |  | 200 |  | 10 | [11 empty] | 上报停产
85 | 涪陵区 | 重庆攀华板材有限公司 | 加热炉排口3 | 2025-01-27 |  |  | 50 |  | 200 |  | 10 | [11 empty] | 上报停产
86 | 涪陵区 | 重庆汉固固体废物治理有限公司 | P5 | 2025-01-27 |  |  | 100 |  | 300 |  | 30 | [9 empty] | 60 |  | 上报停产
87 | 涪陵区 | 重庆煅鼎环境科技有限公司 | 3#排气筒 | 2025-01-27 |  |  | 100 |  | 300 |  | 30 | [9 empty] | 60 |  | 上报停产
88 | 大渡口区 | 重庆国际复合材料股份有限公司 | 1、2、3号生产线窑炉 | 2025-01-27 | 172615 | 3.94 | 100 | 0.59 | 500 | 19.99 | 50 |  |  |  | 20.42 | 63.74
89 | 大渡口区 | 重庆国际复合材料股份有限公司 | 5号6号生产线窑炉 | 2025-01-27 | 575922 | 11.92 | 100 | 6.61 | 500 | 49.52 | 50 |  |  |  | 14.96 | 52.87
90 | 大渡口区 | 重庆小南海水泥厂 | 三期窑尾 | 2025-01-27 |  |  | 150 |  | 250 |  | 15 | [11 empty] | 上报停产
91 | 大渡口区 | 重庆小南海水泥厂 | 三期窑头 | 2025-01-27 | [6 empty] | 30 | [11 empty] | 上报停产
92 | 大渡口区 | 宝武特冶航研科技有限公司 | 宝武中频炉废气排口 | 2025-01-27 | 16260 | 0.7 |  |  |  |  | 15 | 0.55 |  |  | 1.74 | 11.6
93 | 江北区 | 重庆顺泰铁塔制造有限公司 | 顺泰废气监测 | 2025-01-27 |  |  | 100 |  | 500 |  | 50 | [11 empty] | 上报停产
94 | 沙坪坝区 | 重庆青鹏水泥有限公司 | 窑尾 | 2025-01-27 |  |  | 150 |  | 250 |  | 15 | [11 empty] | 上报停产
95 | 沙坪坝区 | 重庆青鹏水泥有限公司 | 窑头 | 2025-01-27 | [6 empty] | 15 | [11 empty] | 上报停产
96 | 沙坪坝区 | 赛力斯汽车（湖北）有限公司重庆沙坪坝分公司 | 涂装车间主排气筒 | 2025-01-27 |  |  | 200 |  | 200 |  | 10 | [11 empty] | 上报停产
97 | 九龙坡区 | 重庆和友实业股份有限公司 | 75吨锅炉排口 | 2025-01-27 |  |  | 35 |  | 50 |  | 10 | [11 empty] | 上报停产
98 | 九龙坡区 | 庆铃汽车股份有限公司 | 涂装废气排口 | 2025-01-27 | [8 empty] | 30 | [9 empty] | 上报停产
99 | 九龙坡区 | 重庆天泰铝业股份有限公司 | 废气1排口 | 2025-01-27 | 7270233 |  | 100 | 82.49 |  |  | 10 | 4.97 | [6 empty] | 3 | 1.42
100 | 九龙坡区 | 重庆天泰铝业股份有限公司 | 废气2排口 | 2025-01-27 | 8497902 |  | 100 | 74.29 |  |  | 10 | 2.78 | [6 empty] | 3 | 1.52
101 | 九龙坡区 | 重庆建设雅马哈摩托车有限公司 | 涂装VOCs废气治理设备废气排放口 | 2025-01-27 | [8 empty] | 50 | [9 empty] | 上报停产
102 | 九龙坡区 | 重庆精炼铝业有限公司 | 收尘系统排气筒 | 2025-01-27 | 24837 |  | 100 | 0.46 | 500 | 15.8 | 50 | 5.26
103 | 九龙坡区 | 重庆琳颉铝业有限公司 | 废气排口 | 2025-01-27 |  |  | 100 |  | 100 |  | 10 | [11 empty] | 上报停产
104 | 九龙坡区 | 重庆西铝金属制品加工厂 | 排气口1 | 2025-01-27 |  |  | 100 |  | 300 |  | 50 | [11 empty] | 上报停产
105 | 九龙坡区 | 重庆西铝庆丰金属材料有限公司 | 废气排放口1 | 2025-01-27 |  |  | 100 |  | 300 |  | 50 | [11 empty] | 上报停产
106 | 九龙坡区 | 重庆西铝庆丰金属材料有限公司 | 废气排放口2 | 2025-01-27 |  |  | 100 |  | 300 |  | 30 | [11 empty] | 上报停产
107 | 九龙坡区 | 重庆发琳铝业有限责任公司 | 收尘系统排气筒 | 2025-01-27 | 618318 |  | 100 | 8.81 | 100 | 12.84 | 10 | 3.18
108 | 九龙坡区 | 重庆市西南铝实业有限公司（铸造二车间） | 排气筒1 | 2025-01-27 | 947999 | 4.43 | 100 | 1.19 | 100 | 48.79 | 10 | 2.96
109 | 九龙坡区 | 重庆天泰精炼金属铸造有限公司 | 废气排口 | 2025-01-27 | 894163 |  | 100 | 9.1 | 300 | 37.57 | 30 | 7.12
110 | 九龙坡区 | 重庆银浩铝业有限公司 | 废气排口 | 2025-01-27 |  |  | 100 |  | 500 |  | 30 | [11 empty] | 上报停产
111 | 九龙坡区 | 重庆天泰观复新材料有限公司 | 熔保炉组及铝灰处理废气 | 2025-01-27 | 1774777 | 7.49 | 100 | 3.33 | 300 | 43.15 | 50 | 9.93 |  |  | 0.49 | 33.98
112 | 九龙坡区 | 九龙坡区西彭镇晨曦金属制品厂 | 熔炼炉废气排放口 | 2025-01-27 |  |  | 100 |  | 100 |  | 10 | [11 empty] | 上报停产
113 | 南岸区 | 重庆昊晟玻璃股份有限公司 | 炉窑废气排放口 | 2025-01-27 | 513365 | 11.68 | 100 | 0.88 | 350 | 174.5 | 20 | 3.71 |  |  | 14.26 | 166.88
114 | 北碚区 | 重庆富皇建材有限公司 | 滩口窑尾废气排放口 | 2025-01-27 |  |  | 35 |  | 100 |  | 10 | [11 empty] | 上报停产
115 | 北碚区 | 重庆富皇建材有限公司 | 滩口窑头废气排放口 | 2025-01-27 | [6 empty] | 20 | [11 empty] | 上报停产
116 | 北碚区 | 重庆三圣实业股份有限公司 | 1#线窑尾二吸塔 | 2025-01-27 |  |  | 200 |  | 200 |  | 30 | [11 empty] | 上报停产
117 | 北碚区 | 重庆三圣实业股份有限公司 | 1#线窑头 | 2025-01-27 | [6 empty] | 10 | [11 empty] | 上报停产
118 | 北碚区 | 重庆三圣实业股份有限公司 | 2#线窑尾二吸塔 | 2025-01-27 |  |  | 200 |  | 200 |  | 30 | [11 empty] | 上报停产
119 | 北碚区 | 重庆三圣实业股份有限公司 | 2#线窑头 | 2025-01-27 | [6 empty] | 10 | [11 empty] | 上报停产
120 | 北碚区 | 重庆同兴垃圾处理有限公司 | 焚烧废气排放口1# | 2025-01-27 | 2224788 | 6.57 | 100 | 14 | 300 | 134.58 | 30 | 1.76 |  |  | 25.86 | 143.07 | 100 | 5.93 |  |  | 60 | 11.33
121 | 北碚区 | 重庆同兴垃圾处理有限公司 | 焚烧废气排放口2# | 2025-01-27 | 1865324 | 5.53 | 100 | 13.75 | 300 | 129.4 | 30 | 4.16 |  |  | 27.11 | 137.72 | 100 | 7.19 |  |  | 60 | 11.08
122 | 万盛经开区 | 国电重庆恒泰发电有限公司 | #1机组废气排放口 | 2025-01-27 |  |  | 400 |  | 100 |  | 30 | [11 empty] | 上报停产
123 | 万盛经开区 | 国电重庆恒泰发电有限公司 | #2机组废气排放口 | 2025-01-27 |  |  | 400 |  | 100 |  | 30 | [11 empty] | 上报停产
124 | 万盛经开区 | 重庆市南桐特种水泥有限责任公司 | 窑尾 | 2025-01-27 |  |  | 35 |  | 100 |  | 10 | [11 empty] | 上报停产
125 | 万盛经开区 | 重庆市南桐特种水泥有限责任公司 | 窑头 | 2025-01-27 | [6 empty] | 30 | [11 empty] | 上报停产
126 | 万盛经开区 | 重庆万盛煤化有限责任公司 | 烟囱 | 2025-01-27 | 6494085 | 4.66 | 400 | 39.91 | 200 | 94.49 | 30 | 4.25 |  |  | 8.52 | 48.4
127 | 万盛经开区 | 重庆万盛浮法玻璃有限公司 | 二线排口 | 2025-01-27 | 1013069 | 2.3 | 100 | 16.91 | 300 | 96.62 | 20 | 5.21 |  |  | 4.61 | 162.81
128 | 万盛经开区 | 重庆万盛浮法玻璃有限公司 | 一线排口 | 2025-01-27 | 1276194 | 3.99 | 100 | 10.44 | 300 | 75.69 | 20 | 1.27 |  |  | 6.15 | 318.06
129 | 万盛经开区 | 重庆万盛川东化工有限公司 | 磷酸钠盐生产混合废气排放口 | 2025-01-27 |  |  | 400 |  | 700 |  | 100 | [11 empty] | 上报停产
130 | 万盛经开区 | 国能重庆电厂有限公司 | 国能#1机组废气排放口 | 2025-01-27 |  |  | 200 |  | 100 |  | 30 | [11 empty] | 上报停产
131 | 万盛经开区 | 国能重庆电厂有限公司 | 国能#2机组废气排放口 | 2025-01-27 | 38837240 | 16.14 | 200 | 15.89 | 100 | 35.46 | 30 | 1.15 |  |  | 9.75 | 48.39
132 | 万盛经开区 | 重庆淋琅环保科技有限公司 | 3#排气筒 | 2025-01-27 |  |  | 150 |  | 200 |  | 30 | [11 empty] | 上报停产
133 | 万盛经开区 | 重庆淋琅环保科技有限公司 | 2#排气筒 | 2025-01-27 |  |  | 100 |  | 300 |  | 30 | [9 empty] | 60 |  | 上报停产
134 | 双桥经开区 | 双钱集团（重庆）轮胎有限公司 | 锅炉废气排放口 | 2025-01-27 | 408507 | 5.8 | 50 | 1.52 | 50 | 32.77 | 20 | 0.28 |  |  | 9.46 | 69.79
135 | 双桥经开区 | 双钱集团（重庆）轮胎有限公司 | 双钱炼胶废气排口 | 2025-01-27 | 1676574 | 6.88 |  |  |  |  | 12 | 0.79 | 10 | 0.94 | 2.41 | 23.84
136 | 双桥经开区 | 双钱集团（重庆）轮胎有限公司 | 双钱胶片冷却废气排口 | 2025-01-27 | 5069990 | 8.01 | [6 empty] | 10 | 1.61 | 2.39 | 19.21
137 | 双桥经开区 | 双钱集团（重庆）轮胎有限公司 | 双钱压延压出废气排放口 | 2025-01-27 | 463897 | 3.34 | [6 empty] | 10 |  | 2.95 | 17.51 | [6 empty] | 含无效数据
138 | 双桥经开区 | 双钱集团（重庆）轮胎有限公司 | 双钱硫化废气排放口 | 2025-01-27 | 3619572 | 9.72 | [6 empty] | 10 | 0.71 | 3.08 | 28.1
139 | 双桥经开区 | 重庆足航钒钛钢铁集团有限公司 | 足航钢铁电炉有组织排放口1 | 2025-01-27 |  |  | 700 |  | 400 |  | 20 | [11 empty] | 上报停产
140 | 双桥经开区 | 重庆足航钒钛钢铁集团有限公司 | 电炉有组织排放口2 | 2025-01-27 |  |  | 400 |  | 700 |  | 20 | [11 empty] | 上报停产
141 | 双桥经开区 | 重庆足航钒钛钢铁集团有限公司 | 有组织排放口4 | 2025-01-27 |  |  | 400 |  | 700 |  | 20 | [11 empty] | 上报停产
142 | 双桥经开区 | 重庆足航钒钛钢铁集团有限公司 | 有组织排口3 | 2025-01-27 |  |  | 400 |  | 700 |  | 20 | [11 empty] | 上报停产
143 | 双桥经开区 | 昶宝电子科技（重庆）有限公司 | 昶宝E5车间喷漆废气排口 | 2025-01-27 | [6 empty] | 20 |  | 120 | [9 empty] | 上报停产
144 | 双桥经开区 | 昶宝电子科技（重庆）有限公司 | 昶宝D6车间喷漆废气排口 | 2025-01-27 | [6 empty] | 20 |  | 120 | [9 empty] | 上报停产
145 | 双桥经开区 | 昶宝电子科技（重庆）有限公司 | 昶宝E7车间喷漆废气排口 | 2025-01-27 | 131952 | 0.17 |  |  |  |  | 20 | 3.86 | 120 | 0.51 | 0.33 | 10.91
146 | 双桥经开区 | 昶宝电子科技（重庆）有限公司 | 昶宝D7车间喷漆废气排口 | 2025-01-27 | 3331122 | 4.33 |  |  |  |  | 20 | 9.94 | 120 | 6.99 | 0.55 | 24.66
147 | 双桥经开区 | 重庆德能再生资源股份有限公司 | 熔炼、精炼废气排放口 | 2025-01-27 |  |  | 150 |  | 200 |  | 30 | [11 empty] | 上报停产
148 | 双桥经开区 | 重庆胜远威陶瓷有限责任公司 | 胜远威喷雾干燥塔废气排放口 | 2025-01-27 |  |  | 30 |  | 100 |  | 15 | [11 empty] | 上报停产
149 | 双桥经开区 | 重庆春兴再生资源有限公司 | 熔炼炉烟囱 | 2025-01-27 |  |  | 100 |  | 100 |  | 10 | [11 empty] | 上报停产
150 | 双桥经开区 | 重庆春兴再生资源有限公司 | 天然气燃烧废气排气筒 | 2025-01-27 |  |  | 100 |  | 100 |  | 10 | [11 empty] | 上报停产
151 | 双桥经开区 | 重庆春兴再生资源有限公司 | 2号排气筒 | 2025-01-27 |  |  | 100 |  | 100 |  | 10 | [11 empty] | 上报停产
152 | 双桥经开区 | 重庆春兴再生资源有限公司 | 3号排气筒 | 2025-01-27 |  |  | 100 |  | 100 |  | 10 | [11 empty] | 上报停产
153 | 双桥经开区 | 重庆新霆易环保科技有限公司 | 热裂解烟气排放口 | 2025-01-27 |  |  | 100 |  | 150 |  | 20 | [11 empty] | 上报停产
154 | 双桥经开区 | 重庆顺博环保新材料有限公司 | 顺博2#排气筒 | 2025-01-27 |  |  | 400 |  | 200 |  | 30 | [11 empty] | 上报停产
155 | 双桥经开区 | 重庆嘉锐铝业有限公司 | 熔炼、精炼、铝渣处理废气排气筒 | 2025-01-27 | 18475 | 0.07 | 150 | 0.36 | 200 | 0.86 | 30 | 7.53 |  |  | 1.57 | 7.95
156 | 渝北区 | 重庆三峰御临环保发电有限公司 | 1号焚烧炉焚烧烟气排放口 | 2025-01-27 | 3026703 | 12.62 | 50 | 1.87 | 200 | 132.68 | 10 | 0.27 |  |  | 23.82 | 64.68 | 50 | 1.7 |  |  | 10 | 0.15
157 | 渝北区 | 重庆三峰御临环保发电有限公司 | 3号焚烧炉焚烧烟气排放口 | 2025-01-27 | 3220789 | 13.13 | 50 | 5.61 | 200 | 120.56 | 10 | 0.11 |  |  | 22.54 | 62.63 | 50 | 0.17 |  |  | 4 | 0.07
158 | 渝北区 | 重庆三峰御临环保发电有限公司 | 4号焚烧炉 | 2025-01-27 | 3174331 | 13.43 | 50 | 6.89 | 200 | 136.73 | 10 | 0.46 |  |  | 24.92 | 63.8 | 50 | 1.27 |  |  | 10 | 0.06
159 | 渝北区 | 重庆三峰御临环保发电有限公司 | 2号焚烧炉焚烧烟气排放口 | 2025-01-27 | 3150118 | 13.1 | 50 | 4.38 | 200 | 131.63 | 10 | 0.3 |  |  | 23.91 | 63.2 | 50 | 0.57 |  |  | 10 | 0.28
160 | 渝北区 | 帅翼驰铝合金新材料（重庆）有限公司 | 热脱漆、熔炼精炼废气排放口 | 2025-01-27 |  |  | 100 |  | 100 |  | 10 | [11 empty] | 上报停产
161 | 渝北区 | 帅翼驰铝合金新材料（重庆）有限公司 | 熔炼精炼、铝灰渣处理废气排放口 | 2025-01-27 |  |  | 100 |  | 100 |  | 10 | [11 empty] | 上报停产
162 | 渝北区 | 重庆琴江铝合金有限公司 | 琴江铝合金废气排放口 | 2025-01-27 | 142446 | 0.99 | 100 | 0.42 | 100 | 0.52 | 10 | 3.62 |  |  | 3.42 | 10.6
163 | 渝北区 | 重庆长安汽车股份有限公司渝北工厂新厂区 | 涂装烘干废气排放口 | 2025-01-27 |  |  | 200 |  | 200 |  | 50 |  | 30 | [9 empty] | 上报停产
164 | 渝北区 | 重庆长安汽车股份有限公司渝北工厂新厂区 | 涂装45m废气排放口 | 2025-01-27 |  |  | 200 |  | 200 |  | 50 |  | 30 | [9 empty] | 上报停产
165 | 巴南区 | 攀钢集团重庆钛业有限公司 | 二吸塔尾气排放口 | 2025-01-27 | 1519056 | 15.68 | 200 | 149.56 | [6 empty] | 10.14 | 59.8
166 | 巴南区 | 攀钢集团重庆钛业有限公司 | 煅烧尾气烟囱 | 2025-01-27 | 1841916 | 1.73 | 100 | 18.27 | 300 | 279.07 | 50 | 6.27 |  |  | 11.17 | 48.69
167 | 巴南区 | 攀钢集团重庆钛业有限公司 | 锅炉废气排放口 | 2025-01-27 | 3368242 | 1.37 | 50 | 13.78 | 100 | 9.79 | 20 | 12.14 |  |  | 8.39 | 41.69
168 | 巴南区 | 重庆丰盛三峰环保发电有限公司 | 1#焚烧炉排放口 | 2025-01-27 | 2469306 | 14.93 | 100 | 8.39 | 300 | 153.59 | 30 | 6.47 |  |  | 20.09 | 145.85 | 100 | 2.23 |  |  | 60 | 17.19
169 | 巴南区 | 重庆丰盛三峰环保发电有限公司 | 2#焚烧炉排放口 | 2025-01-27 | 2349752 | 14.41 | 100 | 6.81 | 300 | 147.91 | 30 | 5.42 |  |  | 20.75 | 148.22 | 100 | 0.53 |  |  | 60 | 10.39
170 | 巴南区 | 重庆丰盛三峰环保发电有限公司 | 3#焚烧炉排放口 | 2025-01-27 | 2472542 | 14.78 | 100 | 1.27 | 300 | 160.7 | 30 | 6.02 |  |  | 19.32 | 143.19 | 100 | 0.18 |  |  | 60 | 10.44
171 | 巴南区 | 重庆丰盛三峰环保发电有限公司 | 4#焚烧炉排放口 | 2025-01-27 | 2156220 | 12.34 | 100 | 8.55 | 300 | 152.33 | 30 | 6.82 |  |  | 17.65 | 135.62 | 100 | 1.22 |  |  | 60 | 13
172 | 巴南区 | 重庆惠科金渝光电科技有限公司 | 有机废气排放口1 | 2025-01-27 | [8 empty] | 120 | [9 empty] | 上报停产
173 | 巴南区 | 重庆惠科金渝光电科技有限公司 | 有机废气排放口2 | 2025-01-27 | 19197 | 0.2 | [6 empty] | 120 | 13.04 | 0.68 | 32.78
174 | 巴南区 | 重庆惠科金渝光电科技有限公司 | 有机废气排放口3 | 2025-01-27 | 935240 | 9.58 | [6 empty] | 120 | 2.27 | 1.14 | 36.03
175 | 巴南区 | 重庆惠科金渝光电科技有限公司 | 剥离废气排放口1 | 2025-01-27 | [8 empty] | 120 | [9 empty] | 上报停产
176 | 巴南区 | 重庆惠科金渝光电科技有限公司 | 剥离废气排放口2 | 2025-01-27 | 531401 | 12.24 | [6 empty] | 120 | 1.17 | 1.55 | 14.67
177 | 巴南区 | 重庆惠科金渝光电科技有限公司 | 剥离废气排放口3 | 2025-01-27 | 242835 | 5.59 | [6 empty] | 120 | 3.35 | 1.6 | 14.12
178 | 巴南区 | 重庆赛科龙摩托车制造有限公司 | 1#喷漆废气排气筒 | 2025-01-27 |  |  | 200 |  | 200 |  | 10 | [11 empty] | 上报停产
179 | 巴南区 | 重庆汇仁有色金属有限责任公司 | 汇仁排放口 | 2025-01-27 | 180439 | 2.88 | 100 | 0.2 | 100 | 0.15 | 10 | 0.84 |  |  | 1.25 | 12.4
180 | 巴南区 | 重庆锦晖陶瓷有限公司 | 锦晖陶瓷废气排口 | 2025-01-27 |  |  | 100 |  | 300 |  | 30 | [11 empty] | 上报停产
181 | 巴南区 | 重庆众强有色金属有限公司 | 众强废气排口 | 2025-01-27 |  |  | 100 |  | 100 |  | 10 | [11 empty] | 上报停产
182 | 两江新区 | 北大医药重庆大新药业股份有限公司 | 9号排气筒（208单体） | 2025-01-27 | [6 empty] | 20 | [11 empty] | 上报停产
183 | 两江新区 | 上汽红岩汽车有限公司（江北基地） | 驾驶室涂装废气排放口 | 2025-01-27 |  |  | 200 |  | 200 |  | 10 | [11 empty] | 上报停产
184 | 两江新区 | 美尔森石墨工业（重庆）有限公司 | 排口 | 2025-01-27 | 769263 | 7.08 | 100 | 2.06 | 300 | 10.96 | 50 | 4.34 |  |  | 3.74 | 38.57
185 | 两江新区 | 长安福特汽车有限公司（二工厂） | P41自动喷涂段TNV燃烧废气 | 2025-01-27 |  |  | 200 |  | 200 | [13 empty] | 上报停产
186 | 两江新区 | 长安福特汽车有限公司（三工厂） | 三工厂P29热脱附废气排气 | 2025-01-27 |  |  | 200 |  | 200 |  | 50 | [11 empty] | 上报停产
187 | 两江新区 | 华能重庆两江燃机发电有限责任公司 | 1#余热锅炉 | 2025-01-27 |  |  | 35 |  | 50 |  | 5 | [11 empty] | 上报停产
188 | 两江新区 | 华能重庆两江燃机发电有限责任公司 | 2#余热锅炉 | 2025-01-27 |  |  | 35 |  | 50 |  | 5 | [11 empty] | 上报停产
189 | 两江新区 | 华能重庆两江燃机发电有限责任公司 | 1#启动锅炉 | 2025-01-27 |  |  |  |  | 50 | [13 empty] | 上报停产
190 | 两江新区 | 华能重庆两江燃机发电有限责任公司 | 2#启动锅炉 | 2025-01-27 |  |  |  |  | 50 | [13 empty] | 上报停产
191 | 两江新区 | 上汽通用五菱汽车股份有限公司重庆分公司 | 面漆烘干废气排放口 | 2025-01-27 | 12524 | 1.15 | 100 | 0.61 | 500 | 0.88 | 50 | 2.31 |  |  | 0.72 | 17.64
192 | 两江新区 | 重庆凌达压缩机有限公司 | 锅炉废气排放口 | 2025-01-27 |  |  | 20 |  | 50 |  | 20 | [11 empty] | 上报停产
193 | 两江新区 | 重庆长安汽车股份有限公司（两江工厂一厂区） | 涂装喷漆室废气排放口 | 2025-01-27 |  |  | 200 |  | 200 |  | 10 | [11 empty] | 上报停产
194 | 两江新区 | 重庆京东方光电科技有限公司 | 彩膜成盒工程有机废气排放口 | 2025-01-27 | 1576765 | 7.02 | 200 | 2.58 | 200 | 4.07 | 50 | 5.08 | 100 | 21.37 | 2.09 | 49.94
195 | 两江新区 | 重庆京东方光电科技有限公司 | 阵列工程有机废气排放口 | 2025-01-27 | 2026771 | 9.07 | 200 |  | 200 |  | 50 |  | 100 | 51.48 | 1.73 | 52.45
196 | 两江新区 | 奥特斯科技（重庆）有限公司 | 奥特斯废气排口 | 2025-01-27 | 99861 | 3.78 | 50 | 0.59 | 30 | 23.12 | 20 | 0.72 |  |  | 4.01 | 37.66
197 | 两江新区 | 重庆莱宝科技有限公司 | 图形车间酸碱废气处理设施（1#、2#酸雾净化处理设施） | 2025-01-27 |  |  |  |  | 200 | [13 empty] | 上报停产
198 | 两江新区 | 重庆韩泰轮胎有限公司 | 密炼废气CFRTO1-1#排放口 | 2025-01-27 | [6 empty] | 12 | [11 empty] | 上报停产
199 | 两江新区 | 重庆长安汽车股份有限公司（两江工厂二厂区） | 涂胶烘干工序废气排放口 | 2025-01-27 |  |  | 200 |  | 200 |  | 50 | [11 empty] | 上报停产
200 | 两江新区 | 重庆长安汽车股份有限公司江北发动机工厂 | 铸六H熔炼废气排口 | 2025-01-27 |  |  | 200 |  | 200 |  | 50 | [11 empty] | 上报停产
201 | 两江新区 | 重庆光能荣能汽车配件有限公司（黄茅坪厂） | 光能荣能大线废气排放口 | 2025-01-27 | 521 | 0.01 | 200 | 0.9 | 200 | 1.43 | 10 | 2.73 | 60 |  | 1.36 | 16.46
202 | 两江新区 | 重庆八菱汽车配件有限责任公司 | 喷涂线废气排放口 | 2025-01-27 |  |  | 200 |  | 200 |  | 10 | [11 empty] | 上报停产
203 | 两江新区 | 重庆秦川实业（集团）股份有限公司 | 涂装废气 | 2025-01-27 | [6 empty] | 10 | [11 empty] | 上报停产
204 | 两江新区 | 重庆霍富汽车部件有限公司 | 102RTO废气 | 2025-01-27 |  |  | 200 |  | 200 |  | 10 | [11 empty] | 上报停产
205 | 两江新区 | 上汽菲亚特红岩动力总成有限公司 | 菲亚特涂装喷漆废气排放口 | 2025-01-27 | [6 empty] | 10 | [11 empty] | 上报停产
206 | 两江新区 | 重庆顶正包材有限公司 | 淋膜废气排放口 | 2025-01-27 | 156242 | 1.69 |  |  |  |  | 50 | 22.78 |  |  | 1.88 | 14.57
207 | 两江新区 | 重庆卡福汽车制动转向系统有限公司 | 喷漆废气排口 | 2025-01-27 | 17383 | 0.12 | 200 | 0.64 | 200 | 1.69 | 10 | 0.29 |  |  | 1.72 | 11.17
208 | 两江新区 | 重庆延锋彼欧富维汽车外饰有限公司 | 涂装烘干废气排放口 | 2025-01-27 | 15439 | 0.16 | 200 | 0.33 | 200 | 1.09 |  |  |  |  | 0.96 | 17.93
209 | 两江新区 | 重庆大江东阳塑料制品有限公司 | D4涂装线废气排放口 | 2025-01-27 |  |  | 200 |  | 200 |  | 10 | [11 empty] | 上报停产
210 | 两江新区 | 重庆万国半导体科技有限公司 | FAB有机废气排放口1 | 2025-01-27 |  |  | 200 |  | 200 |  | 50 |  | 20 | [9 empty] | 上报停产
211 | 两江新区 | 重庆万国半导体科技有限公司 | 万国半导体AT有机废气排口 | 2025-01-27 | 532415 | 6.24 | [6 empty] | 20 | 2.52 | 1.37 | 24.93
212 | 两江新区 | 重庆万国半导体科技有限公司 | FAB有机废气排口2 | 2025-01-27 | 304830 | 16 | [6 empty] | 20 | 3.34 | 1.52 | 69.34
213 | 两江新区 | 重庆长安汽车股份有限公司（两江工厂三厂区） | 涂胶烘干工序 | 2025-01-27 |  |  | 200 |  | 200 |  | 50 | [11 empty] | 上报停产
214 | 两江新区 | 重庆川页科技发展有限公司 | 电泳烘干工序废气排放口 | 2025-01-27 |  |  | 200 |  | 200 |  | 50 | [11 empty] | 上报停产
215 | 两江新区 | 华域视觉科技（重庆）有限公司 | 喷涂及烘干 | 2025-01-27 | [6 empty] | 10 | [11 empty] | 上报停产
216 | 两江新区 | 重庆北汽模塑科技有限公司 | 北汽模塑RTO废气排口 | 2025-01-27 |  |  | 100 |  | 200 | [13 empty] | 上报停产
217 | 两江新区 | 赛力斯汽车有限公司 | 中涂烘干工序 | 2025-01-27 | 28321 | 0.72 | 200 | 2.71 | 200 | 3.8 | 50 |  |  |  | 0.05 | 29.7 | [6 empty] | 含无效数据
218 | 两江新区 | 重庆凯瑞传动技术有限公司 | 凯瑞喷漆燃烧 | 2025-01-27 |  |  | 200 |  | 200 |  | 50 | [11 empty] | 上报停产
219 | 两江新区 | 重庆凯瑞传动技术有限公司 | 凯瑞传动喷漆废气排放口 | 2025-01-27 | [8 empty] | 60 | [9 empty] | 上报停产
220 | 两江新区 | 重庆正泽汽车零部件有限公司 | 全自动喷涂线 | 2025-01-27 |  |  | 200 |  | 200 |  | 10 | [11 empty] | 上报停产
221 | 两江新区 | 重庆正泽汽车零部件有限公司 | 新RTO排放口 | 2025-01-27 |  |  | 200 |  | 200 |  | 10 |  | 60 | [9 empty] | 上报停产
222 | 两江新区 | 重庆中车长客轨道车辆有限公司 | 中车长客喷漆废气 | 2025-01-27 | 56310 | 0.29 |  |  |  |  | 50 | 23.83 |  |  | 1.64 | 11.29
223 | 两江新区 | 重庆长安汽车股份有限公司江北发动机工厂二工厂 | 高温铸造保温、精炼废气排放口 | 2025-01-27 |  |  | 100 |  | 500 |  | 50 | [11 empty] | 上报停产
224 | 两江新区 | 重庆重报印务有限公司 | 烘干炉废气排口 | 2025-01-27 |  |  | 100 |  | 300 |  | 50 | [11 empty] | 上报停产
225 | 两江新区 | 重庆京东方显示技术有限公司 | 1号有机废气排放口 | 2025-01-27 | 827910 | 2.19 | 200 | 0.34 | 200 | 2.05 | 50 | 0.43 | 120 |  | 6.05 | 22.57
226 | 两江新区 | 赛力斯汽车有限公司重庆两江分公司 | 赛力斯两江分公司喷漆40m主排气筒 | 2025-01-27 | 1919905 | 1.22 | 200 | 0.29 | 200 | 0.08 | 50 | 0.72 |  |  | 0.05 | 19.58
227 | 两江新区 | 重庆京东方B12区域分布式能源站分厂 | 1#排气筒 | 2025-01-27 |  |  | 35 |  | 50 |  | 5 | [11 empty] | 上报停产
228 | 两江新区 | 重庆京东方B12区域分布式能源站分厂 | 2#排气筒 | 2025-01-27 |  |  | 35 |  | 50 |  | 5 | [11 empty] | 上报停产
229 | 两江新区 | 重庆京东方B12区域分布式能源站分厂 | 3#排气筒 | 2025-01-27 |  |  | 35 |  | 50 |  | 5 | [11 empty] | 上报停产
230 | 两江新区 | 重庆京东方B12区域分布式能源站分厂 | 4#排气筒 | 2025-01-27 |  |  | 35 |  | 50 |  | 5 | [11 empty] | 上报停产
231 | 两江新区 | 重庆京东方B12区域分布式能源站分厂 | 5#排气筒 | 2025-01-27 |  |  | 35 |  | 50 |  | 5 | [11 empty] | 上报停产
232 | 高新区 | 鸿富锦精密电子（重庆）有限公司 | D01-3#排放口 | 2025-01-27 | [8 empty] | 120 | [9 empty] | 上报停产
233 | 高新区 | 中电科芯片技术（集团）有限公司 | 1#有机废物排放口 | 2025-01-27 | [8 empty] | 120 | [9 empty] | 上报停产
234 | 高新区 | 中电科芯片技术（集团）有限公司 | 2#有机废物排放口 | 2025-01-27 | [8 empty] | 120 | [9 empty] | 上报停产
235 | 高新区 | 鑫源汽车有限公司高新区分公司 | 废气排放口 | 2025-01-27 | [8 empty] | 30 | [9 empty] | 上报停产
236 | 高新区 | 隆鑫通用动力股份有限公司（C区） | 7#塑胶手动涂装线废气排口 | 2025-01-27 | [8 empty] | 50 | [9 empty] | 上报停产
237 | 高新区 | 爱思开海力士半导体（重庆）有限公司 | 小水洗塔排放口 | 2025-01-27 | 157452 | 6.91 |  |  |  |  | 50 | 0.06 |  |  | 1.37 | 15.03
238 | 高新区 | 华润微电子（重庆）有限公司 | 有机废气排放口 | 2025-01-27 | 1444218 | 8.12 | [6 empty] | 120 | 10.25 | 0.83 | 25.35
239 | 高新区 | 华润微电子（重庆）有限公司 | 氧化炉废气排口 | 2025-01-27 | 86205 | 4.03 | 200 | 6.22 | 200 | 60.01 | 50 | 0.92 | 120 | 33.34 | 1.41 | 86.36
240 | 高新区 | 达丰（重庆）电脑有限公司 | 废气排放口 | 2025-01-27 | 1889389 | 6.08 | [6 empty] | 120 | 19.37 | 3.24 | 28.08
241 | 高新区 | 重庆方正高密电子有限公司 | 有机废气排口 | 2025-01-27 | 110462 | 0.9 | [6 empty] | 120 | 11.63 | 3.54 | 14.02
242 | 高新区 | 徐工重庆建机工程机械有限公司 | 面漆废气排放口 | 2025-01-27 | [8 empty] | 120 | [9 empty] | 上报停产
243 | 高新区 | 徐工重庆建机工程机械有限公司 | 底漆废气排放口 | 2025-01-27 | [8 empty] | 120 | [9 empty] | 上报停产
244 | 高新区 | 重庆鑫源摩托车股份有限公司 | 废气排放口 | 2025-01-27 | [8 empty] | 50 | [9 empty] | 上报停产
245 | 高新区 | 重庆赛力盟电机有限责任公司 | 涂装废气排放口 | 2025-01-27 | [8 empty] | 120 | [9 empty] | 上报停产
246 | 高新区 | 重庆长安跨越商用车有限公司 | 1#RTO炉废气排口 | 2025-01-27 | [8 empty] | 30 | [9 empty] | 上报停产
247 | 高新区 | 重庆庆铃专用汽车有限公司 | 有机废气排放口DA006 | 2025-01-27 | [8 empty] | 30 | [9 empty] | 上报停产
248 | 高新区 | 重庆红旗弹簧有限公司 | 有机废气排放口 | 2025-01-27 | 46068 | 0.5 | [6 empty] | 50 | 4.34 | 2.01 | 10.74
249 | 长寿区 | 中国石化集团重庆川维化工有限公司 | 1#2#锅炉烟囱 | 2025-01-27 | 13882076 | 1.91 | 400 | 18.21 | 100 | 23.7 | 30 | 1.54 |  |  | 7.61 | 47.33
250 | 长寿区 | 中国石化集团重庆川维化工有限公司 | 3#锅炉烟囱 | 2025-01-27 | 9861588 | 8.09 | 400 | 18.61 | 100 | 32.6 | 30 | 0.95 |  |  | 12.83 | 47.31
251 | 长寿区 | 中国石化集团重庆川维化工有限公司 | 5#9#锅炉烟囱 | 2025-01-27 | 8375543 | 7.13 | 400 | 5.44 | 100 | 28.25 | 30 | 3.75 |  |  | 8.86 | 45.43
252 | 长寿区 | 中国石化集团重庆川维化工有限公司 | 11#锅炉废气排放口 | 2025-01-27 | 1443409 | 10.3 | 100 | 7.07 | 50 | 25.13 | 30 | 1.1 |  |  | 8.02 | 78.37
253 | 长寿区 | 威立雅长扬热能（重庆）有限责任公司 | 烟道 | 2025-01-27 | 7997452 | 2.01 | 400 | 10.86 | 200 | 36.28 | 30 | 2.88 |  |  | 12.1 | 44
254 | 长寿区 | 重庆钢铁股份有限公司 | 烧结机头净化系统1 | 2025-01-27 | 26511780 | 6.08 | 200 | 21.33 | 300 | 31.94 | 50 | 2.99 |  |  | 15.35 | 122.37
255 | 长寿区 | 重庆钢铁股份有限公司 | 烧结机头净化系统2 | 2025-01-27 | 22468916 | 5.59 | 200 | 18.04 | 300 | 33.38 | 50 | 1.53 |  |  | 15.62 | 132.35
256 | 长寿区 | 重庆钢铁股份有限公司 | 烧结机头净化系统3 | 2025-01-27 | 16807796 | 3.92 | 200 | 21.69 | 300 | 37.18 | 50 | 3.79 |  |  | 14.48 | 130.71
257 | 长寿区 | 重庆钢铁股份有限公司 | 1#2#焦炉烟囱 | 2025-01-27 | 8925924 | 3.66 | 50 | 12.99 | 500 | 260.37 | 30 | 2.2 |  |  | 25.06 | 153.76
258 | 长寿区 | 重庆钢铁股份有限公司 | 3#4#焦炉烟囱 | 2025-01-27 | 7005607 | 2.69 | 50 | 9.83 | 500 | 72.39 | 30 | 3.8 |  |  | 21.41 | 146.58
259 | 长寿区 | 重庆钢铁股份有限公司 | 5#6#焦炉烟囱 | 2025-01-27 | 12283437 | 4.42 | 50 | 10.61 | 500 | 81.36 | 30 | 1 |  |  | 18.02 | 136.72
260 | 长寿区 | 重庆钢铁股份有限公司 | 煤气自发电排口2 | 2025-01-27 | 12977228 | 5.95 | 100 | 21.35 | 200 | 25.81 | 10 | 2.13 |  |  | 11.83 | 103.84
261 | 长寿区 | 重庆钢铁股份有限公司 | 煤气自发电排口1 | 2025-01-27 | 26120906 | 11.73 | 100 | 23.26 | 200 | 24.02 | 10 | 1.69 |  |  | 9.06 | 108.38
262 | 长寿区 | 重庆钢铁股份有限公司 | 烧结机尾净化系统1 | 2025-01-27 | [6 empty] | 30 | [11 empty] | 通讯中断
263 | 长寿区 | 重庆钢铁股份有限公司 | 1#高炉出铁场除尘系统 | 2025-01-27 | 17048978 | 11.18 |  |  |  |  | 25 | 1.48 |  |  | 2.05 | 50.83
264 | 长寿区 | 重庆钢铁股份有限公司 | 1#高炉矿槽除尘系统 | 2025-01-27 | 18192736 | 11.63 |  |  |  |  | 25 | 0.57 |  |  | 1.69 | 17.37
265 | 长寿区 | 重庆钢铁股份有限公司 | 3#转炉二次除尘系统 | 2025-01-27 | [6 empty] | 20 | [11 empty] | 通讯中断
266 | 长寿区 | 重庆钢铁股份有限公司 | 2#转炉二次除尘系统 | 2025-01-27 | [6 empty] | 20 | [11 empty] | 通讯中断
267 | 长寿区 | 重庆钢铁股份有限公司 | 1#转炉二次除尘系统 | 2025-01-27 | [6 empty] | 20 | [11 empty] | 通讯中断
268 | 长寿区 | 重庆钢铁股份有限公司 | 2#高炉矿槽除尘系统 | 2025-01-27 | 12867899 | 8.19 |  |  |  |  | 25 | 6.24 |  |  | 1.47 | 16.9
269 | 长寿区 | 重庆钢铁股份有限公司 | 2#高炉出铁场除尘系统 | 2025-01-27 | 19549148 | 12.68 |  |  |  |  | 25 | 3.77 |  |  | 1.71 | 48.45
270 | 长寿区 | 重庆钢铁股份有限公司 | 烧结机尾净化系统2 | 2025-01-27 | [6 empty] | 20 | [11 empty] | 通讯中断
271 | 长寿区 | 重庆钢铁股份有限公司 | 3#高炉出铁场除尘系统 | 2025-01-27 | 17580286 | 11.26 |  |  |  |  | 25 | 3.97 |  |  | 1.9 | 44.05
272 | 长寿区 | 重庆长寿西南水泥有限公司 | 二线窑头废气 | 2025-01-27 | [6 empty] | 10 | [11 empty] | 上报停产
273 | 长寿区 | 重庆长寿西南水泥有限公司 | 二线窑尾废气4800T | 2025-01-27 |  |  | 35 |  | 100 |  | 10 | [11 empty] | 上报停产
274 | 长寿区 | 重庆创绿环境保护有限公司（长寿处置场） | 一期焚烧炉废气排放口 | 2025-01-27 |  |  | 100 |  | 300 |  | 30 | [5 empty] | 100 |  |  |  | 60 |  | 上报停产
275 | 长寿区 | 重庆创绿环境保护有限公司（长寿处置场） | 二期焚烧炉废气排放口 | 2025-01-27 |  |  | 100 |  | 300 |  | 30 | [5 empty] | 100 |  |  |  | 60 |  | 上报停产
276 | 长寿区 | 重庆国际复合材料股份有限公司长寿分公司 | F07/08废气处理排放口 | 2025-01-27 | 717413 | 9.8 | 400 | 0.18 | 700 | 43.45 |  |  |  |  | 6.76 | 65.63
277 | 长寿区 | 重庆国际复合材料股份有限公司长寿分公司 | 新材料废气处理排放口 | 2025-01-27 | 246917 | 3.67 | 400 | 1.85 | 700 | 47.28 |  |  |  |  | 15.62 | 51.02
278 | 长寿区 | 重庆国际复合材料股份有限公司长寿分公司 | F04/10废气处理排放口 | 2025-01-27 | 375198 | 12.91 | 400 | 14.3 | [6 empty] | 25.25 | 202.07
279 | 长寿区 | 重庆国际复合材料股份有限公司长寿分公司 | F11线废气处理排放口 | 2025-01-27 | 360353 | 8.6 | 400 | 5 | 700 | 38.32 |  |  |  |  | 23.62 | 68.34
280 | 长寿区 | 重庆国际复合材料股份有限公司长寿分公司 | F12线废气处理排放口 | 2025-01-27 | 828020 | 12.33 | 400 | 10.9 | 700 | 26.96 |  |  |  |  | 23.23 | 201.41
281 | 长寿区 | 重庆卡贝乐化工有限责任公司 | 废气排口 | 2025-01-27 | 1459729 | 1.06 | 550 | 366.98 | 80 | 52.9 | 80 | 46.67 |  |  | 7.52 | 54.55
282 | 长寿区 | 中橡(重庆)炭黑有限公司 | 尾气锅炉排放口 | 2025-01-27 |  |  | 100 |  | 50 |  | 30 | [11 empty] | 上报停产
283 | 长寿区 | 中橡(重庆)炭黑有限公司 | EBF滤袋器排放口 | 2025-01-27 |  |  | 550 |  | 240 |  | 18 | [11 empty] | 上报停产
284 | 长寿区 | 重庆钢铁能源环保有限公司 | 5号余热 | 2025-01-27 | 9259922 | 22.11 | 100 | 26.82 | 120 | 55.1 | 10 | 5.91 |  |  | 11.26 | 127.01
285 | 长寿区 | 重庆钢铁能源环保有限公司 | 3号余热 | 2025-01-27 | 9515367 | 23.87 | 100 | 27.08 | 120 | 53.28 | 10 | 0.43 |  |  | 9.95 | 152.56
286 | 长寿区 | 重庆钢铁能源环保有限公司 | 130T/H燃气锅炉废气排口 | 2025-01-27 |  |  | 100 |  | 200 |  | 10 | [11 empty] | 上报停产
287 | 长寿区 | 重庆钢铁能源环保有限公司 | 220T燃气锅炉 | 2025-01-27 | 6296871 | 5.53 | 100 | 76.03 | 200 | 146.27 | 10 | 2.6 |  |  | 21.35 | 95.44
288 | 长寿区 | 重庆钢铁能源环保有限公司 | 7号余热锅炉 | 2025-01-27 |  |  | 100 |  | 120 |  | 10 | [11 empty] | 上报停产
289 | 长寿区 | 重庆钢铁能源环保有限公司 | 1号余热锅炉 | 2025-01-27 |  |  | 100 |  | 120 |  | 10 | [11 empty] | 上报停产
290 | 长寿区 | 巴斯夫聚氨酯（重庆）有限公司 | B215废气排口 | 2025-01-27 | 50311 | 6.65 | 100 | 1.6 | 300 | 13.01 | 30 | 6.63 |  |  | 42.35 | 80.18
291 | 长寿区 | 巴斯夫聚氨酯（重庆）有限公司 | C255废气排口 | 2025-01-27 | 253090 | 2.98 | 100 | 3.19 | 300 | 48.22 | 30 | 5.6 |  |  | 15.02 | 143.99
292 | 长寿区 | 巴斯夫聚氨酯（重庆）有限公司 | C258废气排放口（锅炉） | 2025-01-27 | 427550 | 4.96 |  |  | 200 | 175.79 |  |  |  |  | 19.53 | 115.08
293 | 长寿区 | 重庆鑫富化工有限公司 | 焚烧炉尾气 | 2025-01-27 |  |  | 100 |  | 300 |  | 30 | [11 empty] | 上报停产
294 | 长寿区 | 重庆恩力吉投资有限责任公司 | 2号废气排放口 | 2025-01-27 | 9547928 | 18.18 | 200 | 52.16 | 100 | 74.66 | 30 | 6.98 |  |  | 25.46 | 47.98
295 | 长寿区 | 重庆恩力吉投资有限责任公司 | 1号废气排放口 | 2025-01-27 |  |  | 200 |  | 100 |  | 30 | [11 empty] | 上报停产
296 | 长寿区 | 重庆长风化学工业有限公司 | 焚烧废气排气筒 | 2025-01-27 | 51649 | 0.68 | 100 | 1.69 | 300 | 45.64 | 30 | 19.37 |  |  | 8.4 | 50.69
297 | 长寿区 | 重庆紫光国际化工有限责任公司 | 紫光废气排口 | 2025-01-27 | 1287490 | 11.84 | 400 | 222.43 | [6 empty] | 0.01 | 26.59
298 | 长寿区 | 重庆市映天辉氯碱化工有限公司 | 焚烧炉废气排放口 | 2025-01-27 | 100595 | 5.04 |  |  |  |  | 30 | 4.96 |  |  | 6.94 | 37.8
299 | 长寿区 | 重庆云天化天聚新材料有限公司 | 废物焚烧炉废气排放口 | 2025-01-27 | 335026 | 8.44 | 100 | 3.49 | 180 | 58.95 | 30 | 0.94 |  |  | 10.55 | 49.89
300 | 长寿区 | 重庆云天化天聚新材料有限公司 | 锅炉废气排放口 | 2025-01-27 |  |  |  |  | 50 | [13 empty] | 上报停产
301 | 长寿区 | 重庆永航钢铁集团有限公司 | 永航钢铁废气排口 | 2025-01-27 |  |  | 400 |  | 700 |  | 20 | [11 empty] | 上报停产
302 | 长寿区 | 扬子江乙酰化工有限公司 | CO#1转化炉烟囱 | 2025-01-27 | 1300031 | 20.38 | 100 | 3.01 | 180 | 69.15 | 20 | 2.47 |  |  | 16.48 | 137.33
303 | 长寿区 | 扬子江乙酰化工有限公司 | CO#2转化炉烟囱 | 2025-01-27 | 1410741 | 23.73 | 100 | 5.17 | 180 | 74.03 | 20 | 3.57 |  |  | 23.49 | 130.25
304 | 长寿区 | 扬子江乙酰化工有限公司 | 快装锅炉烟囱 | 2025-01-27 | 327588 | 6.52 | 100 | 8.36 | 50 | 26.2 | 30 | 2.91 |  |  | 31.74 | 152.82
305 | 长寿区 | 重庆安盛钾业有限公司 | 干燥废气排放口 | 2025-01-27 | 112810 | 2.97 |  |  |  |  | 10 | 0.15 |  |  | 2.68 | 32.09
306 | 长寿区 | 重庆华渝新材料科技有限公司 | 硝酸吸收塔尾气排放口 | 2025-01-27 | 3875434 | 15.82 |  |  | 300 | 101.94 | [5 empty] | 103.86
307 | 长寿区 | 重庆奕翔化工有限公司 | TO焚烧烟气排放口 | 2025-01-27 | 1084718 | 3.79 | 100 | 54.47 | 300 | 83.59 | 30 | 4.71 |  |  | 10.81 | 145.79 | 100 | 2.93
308 | 长寿区 | 重庆博洲环境治理有限公司 | 1号废气排放口 | 2025-01-27 |  |  | 400 |  | 700 |  | 100 | [9 empty] | 10 |  | 上报停产
309 | 长寿区 | 重庆博洲环境治理有限公司 | 2号废气排放口 | 2025-01-27 |  |  | 400 |  | 700 |  | 100 | [9 empty] | 10 |  | 上报停产
310 | 长寿区 | 重庆博洲环境治理有限公司 | 3号废气排放口 | 2025-01-27 |  |  | 400 |  | 700 |  | 100 | [9 empty] | 10 |  | 上报停产
311 | 长寿区 | 重庆博洲环境治理有限公司 | 4号废气排放口 | 2025-01-27 |  |  | 400 |  | 700 |  | 100 | [9 empty] | 10 |  | 上报停产
312 | 长寿区 | 重庆博洲环境治理有限公司 | 5号烟气排放口 | 2025-01-27 |  |  | 400 |  | 700 |  | 100 | [11 empty] | 上报停产
313 | 长寿区 | 重庆博洲环境治理有限公司 | 6号废气排放口 | 2025-01-27 |  |  | 400 |  | 700 |  | 100 | [11 empty] | 上报停产
314 | 长寿区 | 重庆中润新材料股份有限公司 | 锅炉烟气排放口 | 2025-01-27 |  |  |  |  | 50 | [13 empty] | 上报停产
315 | 长寿区 | 重庆信维环保有限公司 | 焚烧烟气排口 | 2025-01-27 |  |  | 100 |  | 300 |  | 30 | [5 empty] | 100 |  |  |  | 60 |  | 上报停产
316 | 长寿区 | 重庆双象电子材料有限公司 | 1#废气排放口（双象） | 2025-01-27 | 1700603 | 12.7 | 400 | 6.73 | 240 | 6.68 |  |  |  |  | 4.82 | 22.82
317 | 长寿区 | 重庆双象电子材料有限公司 | 2#废气排放口（双象） | 2025-01-27 | 3312596 | 25.33 | 400 | 6.66 | 240 | 86.84 |  |  |  |  | 8.34 | 18.61
318 | 长寿区 | 重庆合汇制药有限公司 | 2#排气筒 | 2025-01-27 | 95413 | 3.56 | 80 | 0.36 | 250 | 68.38 | 20 | 1.06 |  |  | 4.26 | 89.19 | 80 | [5 empty] | 含无效数据
319 | 长寿区 | 重庆鑫盛通化工有限公司 | 焚烧炉烟气 | 2025-01-27 |  |  | 100 |  | 300 |  | 30 | [9 empty] | 60 |  | 上报停产
320 | 长寿区 | 弈柯莱生物科技（重庆）有限公司 | 1#废气处理设施排放口(弈柯莱) | 2025-01-27 | 291657 | 5.73 | 200 | 0.01 | 200 | 0.01 | 30 | 4.53 |  |  | 2.46 | 11.81
321 | 长寿区 | 重庆双象超纤材料有限公司 | 危险废物焚烧废气排放口 | 2025-01-27 | 419937 | 8.65 | 100 | 3.1 | 300 | 161.38 | 30 | 15.7 |  |  | 23.97 | 89.25 | 100 | 11.48 |  |  | 60 | 8.95
322 | 长寿区 | 重庆双象超纤材料有限公司 | RTO废气排放口 | 2025-01-27 | 55640 | 2.13 | 550 | 34.28 | 240 | 0.3 | 120 | 10.93 |  |  | 1.44 | 65.82
323 | 长寿区 | 重庆峰圣石化有限公司 | 焚烧炉烟气排放口 | 2025-01-27 |  |  | 100 |  | 300 |  | 30 | [5 empty] | 100 |  |  |  | 60 |  | 上报停产
324 | 长寿区 | 重庆毂运科技有限公司 | 回转窑焚烧烟气排放口(毂运) | 2025-01-27 |  |  | 100 |  | 300 |  | 30 | [5 empty] | 100 |  |  |  | 60 |  | 上报停产
325 | 綦江区 | 重庆松藻电力有限公司 | 3号机组废气排放口 | 2025-01-27 |  |  | 200 | 28.3 | 200 | 38 | 30 | 3.6 | [10 empty] | 含无效数据
326 | 綦江区 | 重庆松藻电力有限公司 | 4号机组废气排放口 | 2025-01-27 |  |  | 200 |  | 200 |  | 30 | [11 empty] | 上报停产
327 | 綦江区 | 重庆旗能电铝有限公司 | #1锅炉烟气排口 | 2025-01-27 | 25723000 | 16.75 | 200 | 24.77 | 200 | 39.28 | 30 | 6.02 |  |  | 11.08 | 50.88
328 | 綦江区 | 重庆旗能电铝有限公司 | #2锅炉烟气排口 | 2025-01-27 | 29836192 | 18.95 | 200 | 24.92 | 200 | 40.24 | 30 | 6.24 |  |  | 9.35 | 49.12
329 | 綦江区 | 重庆旗能电铝有限公司 | 电解烟气净化#1排口 | 2025-01-27 | 27456822 | 13.83 | 200 | 22.84 |  |  | 20 | 4.48 |  |  | 7.66 | 26.5 |  |  | 3 | 0.35
330 | 綦江区 | 重庆旗能电铝有限公司 | 电解烟气净化#2排口 | 2025-01-27 | 30155008 | 15.18 | 200 | 17.05 |  |  | 20 | 4.55 |  |  | 7.47 | 26.88 |  |  | 3 | 0.15
331 | 綦江区 | 重庆綦江西南水泥有限公司 | 一期窑尾 | 2025-01-27 |  |  | 200 |  | 350 |  | 30 | [11 empty] | 上报停产
332 | 綦江区 | 重庆綦江西南水泥有限公司 | 二期窑尾 | 2025-01-27 |  |  | 200 |  | 350 |  | 30 | [11 empty] | 上报停产
333 | 綦江区 | 重庆綦江西南水泥有限公司 | 一期窑头 | 2025-01-27 | [6 empty] | 30 | [11 empty] | 上报停产
334 | 綦江区 | 重庆綦江西南水泥有限公司 | 二期窑头 | 2025-01-27 | [6 empty] | 30 | [11 empty] | 上报停产
335 | 綦江区 | 重庆锦旗碳素有限公司 | 煅烧烟囱 | 2025-01-27 |  |  | 400 | 82.95 | 999999 | 88.17 | 100 | 11.14 | [10 empty] | 含无效数据
336 | 綦江区 | 重庆锦旗碳素有限公司 | 焙烧烟囱 | 2025-01-27 |  |  | 400 | 81.86 | 999999 | 33.86 | 30 | 0.52 | [10 empty] | 含无效数据
337 | 綦江区 | 重庆市綦江区三峰环保发电有限公司 | 2#焚烧炉烟气排放口 | 2025-01-27 | 1250991 | 9.76 | 100 | 36.66 | 300 | 169.83 | 30 | 2.26 |  |  | 25.06 | 132.99 | 100 | 2.67 |  |  | 60 | 21.02
338 | 綦江区 | 重庆市綦江区三峰环保发电有限公司 | 1#焚烧炉烟气排放口 | 2025-01-27 | 1064909 | 8.27 | 100 | 35.97 | 300 | 127.33 | 30 | 2.45 |  |  | 25.07 | 131.28 | 100 | 4.04 |  |  | 60 | 19.29
339 | 綦江区 | 重庆鹏翔铝业有限公司 | 1号熔铸排放口 | 2025-01-27 |  |  | 150 |  | 200 |  | 30 | [11 empty] | 上报停产
340 | 綦江区 | 重庆鹏翔铝业有限公司 | 3号铝灰处理系统排放口 | 2025-01-27 |  |  | 150 |  | 200 |  | 30 | [11 empty] | 上报停产
341 | 潼南区 | 重庆市万利来化工股份有限公司 | 一段炉废气排口 | 2025-01-27 |  |  | 100 | 11.28 | 180 | 135.91 | 20 | 0.06 | [10 empty] | 含无效数据
342 | 潼南区 | 重庆民丰化工有限责任公司 | 铬酸钠焙烧窑废气排放口 | 2025-01-27 | 2213580 | 2.85 | 400 | 0.91 | 200 | 135.65 | 30 | 6.87 |  |  | 8.94 | 174.38
343 | 潼南区 | 重庆民丰化工有限责任公司 | 吸收塔废气排放口 | 2025-01-27 | 1552608 | 9.77 | 400 | 30.45 | [6 empty] | 2.16 | 18.86
344 | 潼南区 | 重庆民丰化工有限责任公司 | 干燥炉煅烧废气排口1 | 2025-01-27 | 297095 | 17.29 | 400 | 12.14 | 700 | 146.3 | 100 | 49.18 |  |  | 21.06 | 144.53
345 | 潼南区 | 重庆民丰化工有限责任公司 | 民丰化工燃气锅炉废气排口 | 2025-01-27 |  |  |  |  | 50 | [13 empty] | 上报停产
346 | 潼南区 | 重庆民丰化工有限责任公司 | 铬酸铬铬绿焙烧窑废气排放口 | 2025-01-27 |  |  | 400 |  | 200 |  | 30 | [11 empty] | 上报停产
347 | 潼南区 | 重庆中防德邦防水技术有限公司 | 一号废气排放口 | 2025-01-27 |  |  | 50 |  | 200 |  | 20 | [11 empty] | 上报停产
348 | 潼南区 | 重庆宝禾复合肥有限公司 | FG3氨酸法干燥废气DA004 | 2025-01-27 | [6 empty] | 120 | [11 empty] | 上报停产
349 | 潼南区 | 重庆宝禾复合肥有限公司 | FG2氨酸法造粒废气DA005 | 2025-01-27 | [6 empty] | 120 | [11 empty] | 上报停产
350 | 潼南区 | 重庆宝禾复合肥有限公司 | FG8团粒法—干废气DA007 | 2025-01-27 | [6 empty] | 120 | [11 empty] | 上报停产
351 | 潼南区 | 重庆宝禾复合肥有限公司 | FG7团粒法—干废气DA008 | 2025-01-27 | [6 empty] | 120 | [11 empty] | 上报停产
352 | 潼南区 | 重庆宝禾复合肥有限公司 | FG5排气筒DA003 | 2025-01-27 | [6 empty] | 120 | [11 empty] | 上报停产
353 | 潼南区 | 重庆立源化工有限公司 | 废气排口 | 2025-01-27 |  |  | 400 |  | 200 |  | 30 | [11 empty] | 上报停产
354 | 潼南区 | 重庆途维环保科技有限公司 | 废气排口 | 2025-01-27 |  |  | 50 |  | 50 |  | 20 | [11 empty] | 上报停产
355 | 潼南区 | 重庆耀辉环保有限公司 | 烘干、熔炼废气排放口 | 2025-01-27 |  |  | 100 |  | 200 |  | 30 | [9 empty] | 60 |  | 上报停产
356 | 潼南区 | 重庆耀辉环保有限公司 | 熔炼环集废气排放口 | 2025-01-27 |  |  | 100 |  | 200 |  | 30 | [9 empty] | 60 |  | 上报停产
357 | 潼南区 | 重庆金兴防水科技股份有限公司 | 1#RTO排气筒 | 2025-01-27 |  |  | 200 |  | 200 |  | 30 | [11 empty] | 上报停产
358 | 潼南区 | 重庆市潼南区东群纳米科技有限公司 | 煅烧废气排放口 | 2025-01-27 |  |  | 400 |  | 200 |  | 30 | [11 empty] | 上报停产
359 | 潼南区 | 重庆市潼南区东群纳米科技有限公司 | 焙烧废气排放口 | 2025-01-27 |  |  | 400 |  | 200 |  | 30 | [11 empty] | 上报停产
360 | 铜梁区 | 重庆铜梁西南水泥有限公司 | 二线窑尾 | 2025-01-27 |  |  | 35 |  | 100 |  | 10 | [11 empty] | 上报停产
361 | 铜梁区 | 重庆铜梁西南水泥有限公司 | 二线窑头 | 2025-01-27 | [6 empty] | 10 | [11 empty] | 上报停产
362 | 铜梁区 | 重庆庆龙精细锶盐化工有限公司 | 回转窑废气排放口 | 2025-01-27 |  |  | 100 |  | 100 |  | 10 | [11 empty] | 上报停产
363 | 铜梁区 | 重庆庆兰实业有限公司 | G21废气排放口 | 2025-01-27 | 3159 | 0.03 |  |  | 300 | 0.32 | 20 | 7.14 | 60 | 7.28 | 1.62 | 11.66
364 | 铜梁区 | 重庆市铜梁区天楹环保能源有限公司 | 1号焚烧烟气排放口 | 2025-01-27 | 1635295 | 15.02 | 100 | 31.62 | 300 | 192.79 | 30 | 4.29 |  |  | 23.12 | 147.24 | 100 | 2.52 |  |  | 60 | 32.88
365 | 铜梁区 | 重庆市铜梁区天楹环保能源有限公司 | 2号焚烧烟气排放口 | 2025-01-27 | 1721962 | 16.08 | 100 | 26.17 | 300 | 198.4 | 30 | 1.63 |  |  | 24.02 | 149.39 | 100 | 3.26 |  |  | 60 | 33.51
366 | 铜梁区 | 重庆市和京碳素材料有限公司 | 焙烧废气排放口 | 2025-01-27 | 1191243 | 1.21 | 100 | 33.64 | 100 | 31.69 | 10 | 4.85 |  |  | 3.32 | 39.63
367 | 铜梁区 | 重庆市和京碳素材料有限公司 | 煅烧废气排放口 | 2025-01-27 | 409720 | 2.27 | 100 | 37.04 | 100 | 64.33 | 10 | 0.86 |  |  | 3.7 | 38.63
368 | 铜梁区 | 重庆中烁新材料科技有限公司 | 中烁煅烧废气排口 | 2025-01-27 | 878090 | 4.41 | 100 | 35.61 | 100 | 29.61 | 10 | 0.99 |  |  | 5.68 | 47.05
369 | 铜梁区 | 重庆中烁新材料科技有限公司 | 中烁焙烧烟气排口 | 2025-01-27 | 569669 | 0.6 | 100 | 40.17 | 100 | 49.43 | 10 | 3.75 |  |  | 2.76 | 43.33
370 | 大足区 | 重庆大足红蝶锶业有限公司雍溪工厂 | 焙烧窑排口 | 2025-01-27 | 796025 |  | 400 | 132.68 | 200 | 54.03 | 30 | 0.24 |  |  | 10.97 | 52.7
371 | 大足区 | 重庆市平鼎物资有限公司 | 熔炼废气排放口 | 2025-01-27 | 34483 |  | 150 | 0.21 | 200 | 0.45 | 30 | 13.12
372 | 荣昌区 | 重庆永荣矿业有限公司发电厂 | 燃气锅炉废气排放口 | 2025-01-27 |  |  | 50 |  | 50 |  | 20 | [11 empty] | 上报停产
373 | 荣昌区 | 重庆昌元化工集团有限公司 | 燃气锅炉排口 | 2025-01-27 | 78118 | 1.57 | 50 |  | 50 | 26.56 | 20 | 8.1 |  |  | 12.31 | 50.59 | [6 empty] | 含无效数据
374 | 荣昌区 | 重庆昌元化工集团有限公司 | 硫化塔排口 | 2025-01-27 |  |  | 400 |  | 200 |  | 30 | [11 empty] | 上报停产
375 | 荣昌区 | 重庆渝荣玻璃有限公司 | 玻璃熔窑废气排放口 | 2025-01-27 |  |  | 400 |  | 700 |  | 50 | [11 empty] | 上报停产
376 | 荣昌区 | 重庆唯美陶瓷有限公司 | 脱硫塔排口 | 2025-01-27 |  |  | 50 |  | 180 |  | 30 | [11 empty] | 上报停产
377 | 荣昌区 | 重庆唯美陶瓷有限公司 | 喷雾塔排口 | 2025-01-27 |  |  | 50 |  | 180 |  | 30 | [11 empty] | 上报停产
378 | 荣昌区 | 重庆市荣昌区荣祥佳环保科技有限公司 | 热裂解废气排放口 | 2025-01-27 |  |  | 100 |  | 150 |  | 20 | [11 empty] | 上报停产
379 | 荣昌区 | 重庆市聚洪环保科技有限公司 | 热裂解炉排放口 | 2025-01-27 |  |  | 100 |  | 150 |  | 20 | [11 empty] | 上报停产
380 | 荣昌区 | 重庆金曼环保科技有限公司 | 热裂解炉废气排放口 | 2025-01-27 |  |  | 100 |  | 150 |  | 20 | [11 empty] | 上报停产
381 | 荣昌区 | 重庆荣昌三峰新能源发电有限公司 | 废气排放口 | 2025-01-27 | 2622089 | 20.12 | 100 | 54.82 | 300 | 217.08 | 30 | 1.86 |  |  | 22.25 | 145.62 | 100 | 0.64 |  |  | 60 | 38.13
382 | 璧山区 | 冀东水泥璧山有限责任公司 | 窑尾 | 2025-01-27 |  |  | 35 |  | 100 |  | 10 | [11 empty] | 上报停产
383 | 璧山区 | 冀东水泥璧山有限责任公司 | 窑头 | 2025-01-27 | [6 empty] | 10 | [11 empty] | 上报停产
384 | 璧山区 | 重庆创绿环境保护有限公司 | 焚烧炉排气筒 | 2025-01-27 | 207879 | 5.18 | 100 | 8.54 | 300 | 98.64 | 30 | 3.35 |  |  | 26.36 | 125.34 | 100 | 23.76 |  |  | 60 | 3.83
385 | 璧山区 | 重庆恒通客车有限公司(璧山工厂) | 涂装主排气筒 | 2025-01-27 | [18 empty] | 上报停产
386 | 璧山区 | 重庆市聚益橡胶制品有限公司 | 脱硫再生烟废气排放口DA006 | 2025-01-27 | [6 empty] | 100 | [11 empty] | 上报停产
387 | 璧山区 | 重庆市聚益橡胶制品有限公司 | 炼胶废气排放口DA007 | 2025-01-27 | [6 empty] | 100 | [11 empty] | 上报停产
388 | 璧山区 | 重庆市广聚源环保科技有限公司 | DA001排气筒排放口 | 2025-01-27 |  |  | 50 |  | 100 |  | 20 | [11 empty] | 上报停产
389 | 梁平区 | 梁平海螺水泥有限责任公司 | 窑头废气排放口 | 2025-01-27 | [6 empty] | 10 | [11 empty] | 上报停产
390 | 梁平区 | 梁平海螺水泥有限责任公司 | 窑尾废气排放口 | 2025-01-27 |  |  | 35 |  | 100 |  | 10 | [11 empty] | 上报停产
391 | 梁平区 | 重庆市海创能源科技有限责任公司 | 焚烧烟气排放口 | 2025-01-27 | 1212335 | 11.01 | 80 | 53.93 | 250 | 168.64 | 20 | 2.66 |  |  | 22.79 | 142.69 | 80 | 2.54 |  |  | 50 | 41.55
392 | 丰都县 | 东方希望重庆水泥有限公司 | 二线窑尾 | 2025-01-27 |  |  | 200 |  | 350 |  | 30 | [11 empty] | 上报停产
393 | 丰都县 | 东方希望重庆水泥有限公司 | 一线窑尾 | 2025-01-27 | 10229682 | 15.15 | 200 | 7.41 | 350 | 36.75 | 30 | 2.94 |  |  | 12.04 | 112.03
394 | 丰都县 | 东方希望重庆水泥有限公司 | 三线窑尾 | 2025-01-27 | 11098703 | 19.63 | 200 | 8.95 | 350 | 68.53 | 30 | 2.5 |  |  | 27.86 | 102.55
395 | 丰都县 | 东方希望重庆水泥有限公司 | 四线窑尾 | 2025-01-27 | 9746738 | 13.46 | 200 | 8.84 | 350 | 82.43 | 30 | 2.09 |  |  | 10.31 | 92.98
396 | 丰都县 | 东方希望重庆水泥有限公司 | 五线窑尾 | 2025-01-27 |  |  | 200 |  | 350 |  | 30 | [11 empty] | 上报停产
397 | 丰都县 | 东方希望重庆水泥有限公司 | 电厂废气排口 | 2025-01-27 | 6859412 | 8.19 | 400 | 20.75 | 200 | 65.2 | 30 | 3.22 |  |  | 10.27 | 43.9
398 | 丰都县 | 东方希望重庆水泥有限公司 | 三线窑头 | 2025-01-27 | [6 empty] | 30 | [11 empty] | 含无效数据
399 | 丰都县 | 东方希望重庆水泥有限公司 | 四线窑头 | 2025-01-27 | 11645719 | 16.63 |  |  |  |  | 30 | 0.52 |  |  |  | 94.18
400 | 丰都县 | 东方希望重庆水泥有限公司 | 五线窑头 | 2025-01-27 | [6 empty] | 30 | [11 empty] | 上报停产
401 | 丰都县 | 东方希望重庆水泥有限公司 | 一线窑头 | 2025-01-27 | 5911485 | 8.75 |  |  |  |  | 30 | 0.69 |  |  |  | 107.4
402 | 丰都县 | 东方希望重庆水泥有限公司 | 二线窑头 | 2025-01-27 | [6 empty] | 30 | [11 empty] | 上报停产
403 | 丰都县 | 东方希望重庆水泥有限公司 | 六线窑头 | 2025-01-27 | 5117775 | 9.62 |  |  |  |  | 30 | 4.19 |  |  |  | 88.26
404 | 丰都县 | 东方希望重庆水泥有限公司 | 六线窑尾 | 2025-01-27 | 5502721 | 11.27 | 200 | 11.67 | 350 | 44.06 | 30 | 1.29 |  |  | 20.33 | 75.16
405 | 丰都县 | 丰都县凯迪绿色能源开发有限公司 | 废气排口 | 2025-01-27 | 3258319 | 12.66 | 400 | 7.01 | 200 | 105.42 | 30 | 4.71 |  |  | 6.84 | 143.24
406 | 丰都县 | 重庆洁创新能源有限公司 | 焚烧烟气排放口 | 2025-01-27 | 1466534 | 16.03 | 100 | 51.8 | 300 | 232.62 | 30 | 3.01 |  |  | 24.53 | 140.79 | 100 | 4.4 |  |  | 60 | 22.81
407 | 垫江县 | 重庆富源化工有限公司 | 双加压硝酸尾气排放口 | 2025-01-27 | 1432864 |  |  |  | 300 | 54.31 | [5 empty] | 128.89
408 | 垫江县 | 重庆富源化工有限公司 | 两钠尾气排放口 | 2025-01-27 | 322472 |  |  |  | 300 | 21.54 | [5 empty] | 69.62
409 | 垫江县 | 重庆富源化工有限公司 | 30t/h天然气开工锅炉尾气排放口 | 2025-01-27 |  |  |  |  | 200 | [13 empty] | 上报停产
410 | 垫江县 | 重庆兴发金冠化工有限公司 | 灼烧炉排口 | 2025-01-27 | 296578 | 4.89 | 400 | 147.12 | 200 | 34.36 | 30 | 9.16 |  |  | 15.2 | 163.25
411 | 垫江县 | 重庆市赛德玻璃有限公司 | 炉窑废气排放口 | 2025-01-27 |  |  | 400 |  | 700 |  | 50 | [11 empty] | 上报停产
412 | 垫江县 | 重庆市垫江县梦豪铝业有限公司 | 废气排放口 | 2025-01-27 |  |  | 150 |  | 200 |  | 30 | [11 empty] | 上报停产
413 | 垫江县 | 重庆金富源新材料有限公司 | 玻璃熔窑废气排放口 | 2025-01-27 | 2241800 | 11.35 | 400 | 91.42 | 700 | 88.46 | 50 | 15.58 |  |  | 15.23 | 82.03
414 | 垫江县 | 重庆垫江三峰新能源发电有限公司 | 焚烧烟气排放口 | 2025-01-27 | 1277356 | 14.02 | 100 | 24.39 | 300 | 228.2 | 30 | 2.04 |  |  | 23.59 | 140.54 | 100 | 2.44 |  |  | 60 | 33.15
415 | 垫江县 | 重庆中昆新材料科技有限公司 | 1#排放筒 | 2025-01-27 |  |  | 400 |  | 700 |  | 80 | [11 empty] | 上报停产
416 | 武隆区 | 重庆市山拔尔桑水泥有限责任公司 | 窑尾 | 2025-01-27 |  |  | 200 |  | 350 |  | 30 | [11 empty] | 上报停产
417 | 武隆区 | 重庆市山拔尔桑水泥有限责任公司 | 窑头 | 2025-01-27 | [6 empty] | 30 | [11 empty] | 上报停产
418 | 武隆区 | 重庆市武隆区三峰新能源发电有限公司 | 烟气排放口 | 2025-01-27 | 1327191 | 7 | 100 | 19.07 | 300 | 154.2 | 30 | 1.21 |  |  | 26.52 | 143.17 | 100 | 22.99 |  |  | 60 | 29.07
419 | 忠县 | 重庆海螺水泥有限责任公司 | 1#窑尾收尘排放口 | 2025-01-27 |  |  | 35 |  | 100 |  | 10 | [11 empty] | 上报停产
420 | 忠县 | 重庆海螺水泥有限责任公司 | 2#窑尾收尘排放口 | 2025-01-27 |  |  | 35 |  | 100 |  | 10 | [11 empty] | 上报停产
421 | 忠县 | 重庆海螺水泥有限责任公司 | 1#窑头收尘排放口 | 2025-01-27 | [6 empty] | 10 | [11 empty] | 上报停产
422 | 忠县 | 重庆海螺水泥有限责任公司 | 2#窑头收尘排放口 | 2025-01-27 | [6 empty] | 10 | [11 empty] | 上报停产
423 | 忠县 | 重庆海螺水泥有限责任公司 | 3#窑尾收尘排放口 | 2025-01-27 | 9969494 | 6.67 | 35 | 0.79 | 100 | 38.86 | 10 | 0.89 |  |  | 11.8 | 55.29
424 | 忠县 | 重庆海螺水泥有限责任公司 | 3#窑头收尘排放口 | 2025-01-27 | 7548816 | 10.28 |  |  |  |  | 10 | 1.04 |  |  | 2.14 | 71.15
425 | 忠县 | 重庆市忠县古屋建材有限公司 | 窑烟废气排放口 | 2025-01-27 |  |  | 50 |  | 180 |  | 30 | [11 empty] | 上报停产
426 | 开州区 | 重庆白鹤电力有限责任公司 | 1号机组 | 2025-01-27 | 27626932 |  | 400 | 20.32 | 100 | 39.52 | 30 | 3.63 |  |  |  | 67.16
427 | 开州区 | 重庆白鹤电力有限责任公司 | 2号机组 | 2025-01-27 |  |  | 400 |  | 100 |  | 30 | [11 empty] | 上报停产
428 | 开州区 | 开县开州水泥有限公司 | 窑尾废气 | 2025-01-27 |  |  | 200 |  | 350 |  | 30 | [11 empty] | 上报停产
429 | 开州区 | 开县开州水泥有限公司 | 窑头废气 | 2025-01-27 | [6 empty] | 30 | [11 empty] | 上报停产
430 | 开州区 | 重庆绿能新能源有限公司 | 1#炉烟气排放口 | 2025-01-27 | 894384 | 12.08 | 100 | 32.08 | 300 | 175.23 | 30 | 4.27 |  |  | 26.22 | 141.23 | 100 | 19.36 |  |  | 60 | 29.3
431 | 开州区 | 重庆绿能新能源有限公司 | 2#炉烟气排放口 | 2025-01-27 | 1186605 | 15.67 | 100 | 34.56 | 300 | 180 | 30 | 0.81 |  |  | 23.57 | 147.97 | 100 | 13.17 |  |  | 60 | 10.92
432 | 云阳县 | 云阳盐化有限公司 | 锅炉废气排放口 | 2025-01-27 | 3666519 | 2.06 | 400 | 18.73 | 200 | 69.77 | 30 | 8.02 |  |  | 10.55 | 46.57
433 | 云阳县 | 重庆市超环科技有限公司 | 2#废气排气筒 | 2025-01-27 |  |  | 80 |  | 250 |  | 20 | [5 empty] | 80 |  |  |  | 50 |  | 上报停产
434 | 奉节县 | 华电国际电力股份有限公司奉节发电厂 | #1机组废气排放口 | 2025-01-27 |  |  | 200 |  | 200 |  | 30 | [11 empty] | 上报停产
435 | 奉节县 | 华电国际电力股份有限公司奉节发电厂 | #2机组废气排放口 | 2025-01-27 | 33573332 | 13.55 | 200 | 19.98 | 200 | 38.79 | 30 | 6.08 |  |  | 8.32 | 47.73
436 | 奉节县 | 重庆三峰夔门新能源有限公司 | 焚烧烟气排放口 | 2025-01-27 | 1728660 | 7.51 | 80 | 54.21 | 250 | 130.86 | 20 | 2.25 |  |  | 19.55 | 122.98 | 80 | 6.97 |  |  | 50 | 6.97
437 | 巫山县 | 巫山县海创环保科技有限责任公司 | 焚烧炉烟气排放口 | 2025-01-27 | 659393 | 7.5 | 80 | 51.51 | 250 | 212.59 | 20 | 0.63 |  |  | 22.5 | 139.31 | 80 | 2.12 |  |  | 50 | 31.25
438 | 巫溪县 | 巫溪县明申肥业有限公司 | 综合废气排放口 | 2025-01-27 | [6 empty] | 100 | [11 empty] | 上报停产
439 | 黔江区 | 重庆弘扬建材集团弘龙水泥有限公司 | 窑尾排放口 | 2025-01-27 |  |  | 200 |  | 350 |  | 30 | [11 empty] | 上报停产
440 | 黔江区 | 重庆弘扬建材集团弘龙水泥有限公司 | 窑头排放口 | 2025-01-27 | [6 empty] | 30 | [11 empty] | 上报停产
441 | 黔江区 | 重庆正阳新材料有限公司 | 窑尾 | 2025-01-27 |  |  | 200 |  | 350 |  | 30 | [11 empty] | 上报停产
442 | 黔江区 | 重庆正阳新材料有限公司 | 窑头 | 2025-01-27 | [6 empty] | 30 | [11 empty] | 上报停产
443 | 黔江区 | 重庆武陵硅业有限公司 | 1#矿热炉废气排放口 | 2025-01-27 | 5117437 | 4.94 |  |  |  |  | 50 | 9 |  |  |  | 26.46
444 | 黔江区 | 重庆武陵硅业有限公司 | 2#矿热炉废气排放口 | 2025-01-27 | 530852 | 0.51 |  |  |  |  | 50 | 8.88 |  |  |  | 6.84
445 | 黔江区 | 重庆黔江三峰环保产业发展有限公司（生活垃圾焚烧发电厂） | 1#废气排放口 | 2025-01-27 | 1505862 | 16.94 | 100 | 30.02 | 300 | 142.66 | 30 | 2.2 |  |  | 24.65 | 164.53 | 100 | 9.41 |  |  | 60 | 32.3
446 | 石柱县 | 重庆石柱西南水泥有限公司 | 水泥窑窑尾废气排放口 | 2025-01-27 |  |  | 50 |  | 150 |  | 10 | [11 empty] | 上报停产
447 | 石柱县 | 重庆石柱西南水泥有限公司 | 窑头收尘器排放口 | 2025-01-27 | [6 empty] | 10 | [11 empty] | 上报停产
448 | 石柱县 | 重庆大唐国际石柱发电有限责任公司 | 1号机组 | 2025-01-27 |  |  | 400 |  | 100 |  | 30 | [11 empty] | 上报停产
449 | 石柱县 | 重庆大唐国际石柱发电有限责任公司 | 2号机组 | 2025-01-27 | 25109948 | 12.51 | 400 | 20.56 | 100 | 36.91 | 30 | 2.39 |  |  | 8.78 | 49.41
450 | 石柱县 | 石柱县海创环保科技有限责任公司 | 烟囱 | 2025-01-27 | 1187489 | 10.28 | 100 | 32.96 | 300 | 211.08 | 30 | 2.67 |  |  | 22.7 | 120.5 | 100 | 5.83 |  |  | 60 | 25.08
451 | 秀山县 | 重庆国耀硅业有限公司 | 2号烟气排放口 | 2025-01-27 |  |  | 550 |  | 250 |  | 50 | [11 empty] | 上报停产
452 | 秀山县 | 重庆国耀硅业有限公司 | 1号废气排放口 | 2025-01-27 |  |  | 550 |  | 250 |  | 50 | [11 empty] | 上报停产
453 | 秀山县 | 重庆秀山西南水泥有限公司 | 窑尾废气排放口 | 2025-01-27 |  |  | 50 |  | 150 |  | 10 | [11 empty] | 上报停产
454 | 秀山县 | 重庆秀山西南水泥有限公司 | 窑头废气排放口 | 2025-01-27 | [6 empty] | 10 | [11 empty] | 上报停产
455 | 秀山县 | 重庆武陵兴旺化工有限公司 | 二吸塔尾气 | 2025-01-27 |  |  | 400 | [15 empty] | 上报停产
456 | 秀山县 | 秀山德宏化工有限公司 | 吸收塔废气排放口 | 2025-01-27 | 917908 | 14.93 | 400 | 41.46 | [6 empty] | 3.86 | 17.62
457 | 秀山县 | 秀山龙洋硅业有限公司 | 1号烟气排放口 | 2025-01-27 |  |  | 500 |  | 250 |  | 50 | [11 empty] | 上报停产
458 | 秀山县 | 秀山维隆硅业有限公司 | 冶炼废气G1 | 2025-01-27 |  |  | 600 |  | 260 |  | 50 | [11 empty] | 上报停产
459 | 秀山县 | 秀山县永发硅业有限公司 | 1号烟气排放口 | 2025-01-27 |  |  | 500 |  | 250 |  | 50 | [11 empty] | 上报停产
460 | 秀山县 | 秀山鑫和硅业有限公司 | 1号烟气排放口 | 2025-01-27 |  |  | 400 |  | 150 |  | 50 | [11 empty] | 上报停产
461 | 秀山县 | 重庆森仟烨新材料科技股份有限公司 | 焙烧废气 | 2025-01-27 |  |  | 400 |  | 700 |  | 100 | [11 empty] | 上报停产
462 | 秀山县 | 重庆森仟烨新材料科技股份有限公司 | 煅烧废气 | 2025-01-27 | 2123038 | 9.63 | 400 | 158.82 | 700 | 89.92 | 100 | 52.99 |  |  | 0.01 | 10.59
463 | 秀山县 | 重庆市秀山县三峰新能源有限公司 | 烟气排放口 | 2025-01-27 | 1451285 | 11.3 | 100 | 33.54 | 300 | 192.3 | 30 | 0.88 |  |  | 27.18 | 141.79 | 100 | 2.19 |  |  | 60 | 10
464 | 酉阳县 | 重庆九鑫水泥（集团）有限公司 | 窑尾 | 2025-01-27 |  |  | 50 |  | 150 |  | 10 | [11 empty] | 上报停产
465 | 酉阳县 | 重庆九鑫水泥（集团）有限公司 | 窑头 | 2025-01-27 | [6 empty] | 10 | [11 empty] | 上报停产
466 | 酉阳县 | 重庆武陵光伏材料有限公司 | 1号废气排口 | 2025-01-27 |  |  | 400 |  | 700 |  | 80 | [11 empty] | 上报停产
467 | 酉阳县 | 重庆武陵光伏材料有限公司 | 2号废气排口 | 2025-01-27 |  |  | 400 |  | 700 |  | 80 | [11 empty] | 上报停产
468 | 酉阳县 | 重庆武陵光伏材料有限公司 | 3号废气排口 | 2025-01-27 |  |  | 400 |  | 700 |  | 80 | [11 empty] | 上报停产
469 | 酉阳县 | 酉阳县美池新能源有限责任公司 | 焚烧炉烟气排放口 | 2025-01-27 |  |  | 100 |  | 300 |  | 30 | [5 empty] | 100 |  |  |  | 60 |  | 上报停产
470 | 酉阳县 | 重庆万博再生资源利用有限公司 | 1#烟囱 | 2025-01-27 |  |  | 400 |  | 700 |  | 80 | [11 empty] | 上报停产
471 | 彭水县 | 彭水县茂田能源开发有限公司 | 1#窑尾 | 2025-01-27 |  |  | 50 |  | 150 |  | 10 | [11 empty] | 上报停产
472 | 彭水县 | 彭水县茂田能源开发有限公司 | 2#窑尾 | 2025-01-27 |  |  | 50 |  | 150 |  | 10 | [11 empty] | 上报停产
473 | 彭水县 | 彭水县茂田能源开发有限公司 | 1#窑头 | 2025-01-27 | [6 empty] | 30 | [11 empty] | 上报停产
474 | 彭水县 | 彭水县茂田能源开发有限公司 | 2#窑头 | 2025-01-27 | [6 empty] | 30 | [11 empty] | 上报停产
475 | 江津区 | 华能重庆珞璜发电有限责任公司 | 3号烟囱 | 2025-01-27 | 89886600 | 18.92 | 50 | 21.93 | 100 | 43.26 | 20 | 3.03 |  |  | 11.15 | 72.05
476 | 江津区 | 华能重庆珞璜发电有限责任公司 | 1号烟囱 | 2025-01-27 | 27803146 | 8.38 | 50 | 24.71 | 100 | 39.49 | 20 | 2.35 |  |  | 8.89 | 69.55
477 | 江津区 | 华能重庆珞璜发电有限责任公司 | 2号烟囱 | 2025-01-27 | 32875098 | 10.34 | 50 | 21.59 | 100 | 46.28 | 20 | 3.45 |  |  | 9.04 | 69.59
478 | 江津区 | 玖龙纸业（重庆）有限公司 | 2#机组排放口 | 2025-01-27 | 11178187 | 16.1 | 35 | 0.43 | 50 | 31.55 | 10 | 0.83 |  |  | 15.11 | 55.07
479 | 江津区 | 玖龙纸业（重庆）有限公司 | 3#机组排放口 | 2025-01-27 |  |  | 35 |  | 50 |  | 10 | [11 empty] | 上报停产
480 | 江津区 | 玖龙纸业（重庆）有限公司 | 1#机组排放口 | 2025-01-27 |  |  | 35 |  | 50 |  | 10 | [11 empty] | 上报停产
481 | 江津区 | 玖龙纸业（重庆）有限公司 | 碱回收炉废气排放口 | 2025-01-27 | 3170883 | 16.59 | 35 | 3.26 | 100 | 72.09 | 10 | 1.71 |  |  | 27.52 | 66.86
482 | 江津区 | 玖龙纸业（重庆）有限公司 | 4#机组排口 | 2025-01-27 | 9489118 | 14.99 | 35 | 18.7 | 50 | 36.73 | 10 | 0.37 |  |  | 14.81 | 49.77
483 | 江津区 | 重庆天助水泥（集团）有限公司 | 一线窑尾 | 2025-01-27 |  |  | 35 |  | 100 |  | 10 | [11 empty] | 上报停产
484 | 江津区 | 重庆天助水泥（集团）有限公司 | 二线窑尾 | 2025-01-27 |  |  | 35 |  | 100 |  | 10 | [11 empty] | 上报停产
485 | 江津区 | 重庆天助水泥（集团）有限公司 | 一线窑头 | 2025-01-27 | [6 empty] | 10 | [11 empty] | 上报停产
486 | 江津区 | 重庆天助水泥（集团）有限公司 | 二线窑头 | 2025-01-27 | [6 empty] | 10 | [11 empty] | 上报停产
487 | 江津区 | 冀东水泥重庆江津有限责任公司 | 二线窑尾 | 2025-01-27 |  |  | 35 |  | 100 |  | 10 | [11 empty] | 上报停产
488 | 江津区 | 冀东水泥重庆江津有限责任公司 | 一线窑尾 | 2025-01-27 |  |  | 35 |  | 100 |  | 10 | [11 empty] | 上报停产
489 | 江津区 | 冀东水泥重庆江津有限责任公司 | 二线窑头 | 2025-01-27 | [6 empty] | 10 | [11 empty] | 上报停产
490 | 江津区 | 冀东水泥重庆江津有限责任公司 | 一线窑头 | 2025-01-27 | [6 empty] | 10 | [11 empty] | 上报停产
491 | 江津区 | 重庆华新地维水泥有限公司 | 窑尾 | 2025-01-27 |  |  | 35 |  | 100 |  | 10 | [11 empty] | 上报停产
492 | 江津区 | 重庆华新地维水泥有限公司 | 窑头 | 2025-01-27 | [6 empty] | 10 | [11 empty] | 上报停产
493 | 江津区 | 海龙再生资源(重庆)有限公司 | 1#炉废气排放口 | 2025-01-27 | 5644022 | 7.71 | 100 | 25.74 | 300 | 95.49 | 30 | 5.99 |  |  | 7.45 | 84.94 | 100 | 24.71 |  |  | 60 | 3.23
494 | 江津区 | 海龙再生资源(重庆)有限公司 | 2#炉废气排放口 | 2025-01-27 | 3608403 | 12.34 | 100 | 0.76 | 300 | 126.25 | 30 | 1.05 |  |  | 17.93 | 140 | 100 | 0.2 |  |  | 60 | 13.91
495 | 江津区 | 重庆金凯特殊钢制品有限公司 | 冶炼炉废气 | 2025-01-27 | [6 empty] | 15 | [11 empty] | 上报停产
496 | 江津区 | 赛力斯汽车（湖北）有限公司重庆分公司 | 2#涂装废气总排口 | 2025-01-27 | [18 empty] | 上报停产
497 | 江津区 | 赛力斯汽车（湖北）有限公司重庆分公司 | 1#涂装废气总排口 | 2025-01-27 | [18 empty] | 上报停产
498 | 江津区 | 重庆三峰百果园环保发电有限公司 | 焚烧烟气排口1 | 2025-01-27 | 3261625 | 16.21 | 100 | 16.68 | 300 | 134.79 | 30 | 5.39 |  |  | 21.6 | 121.49 | 100 | 4.45 |  |  | 60 | 5.73
499 | 江津区 | 重庆三峰百果园环保发电有限公司 | 焚烧烟气排口2 | 2025-01-27 | 3507844 | 18.24 | 100 | 10.86 | 300 | 139.96 | 30 | 8.69 |  |  | 23.29 | 130.78 | 100 | 2.15 |  |  | 60 | 3.59
500 | 江津区 | 重庆三峰百果园环保发电有限公司 | 焚烧烟气排口4 | 2025-01-27 | 3523318 | 19.89 | 100 | 14.4 | 300 | 87.76 | 30 | 3.38 |  |  | 28.04 | 139.39 | 100 | 6.34 |  |  | 60 | 6.85
501 | 江津区 | 重庆三峰百果园环保发电有限公司 | 焚烧烟气排口5 | 2025-01-27 | 286133 | 0.85 | 100 | 5.94 | 300 | 62.88 | 30 | 19.99 |  |  | 0.09 | 20.18 | 100 | 0.1 |  |  | 60 | 1.7
502 | 江津区 | 重庆三峰百果园环保发电有限公司 | 焚烧烟气排口6 | 2025-01-27 | 4270175 | 22.44 | 100 | 14.34 | 300 | 128.59 | 30 | 3.29 |  |  | 23.61 | 132.92 | 100 | 2.99 |  |  | 60 | 4.66
503 | 江津区 | 重汽（重庆）轻型汽车有限公司 | 废气排放口 | 2025-01-27 | [18 empty] | 上报停产
504 | 江津区 | 重庆三峡油漆股份有限公司 | 通用涂料车间废气总排口 | 2025-01-27 | [6 empty] | 20 | [11 empty] | 上报停产
505 | 江津区 | 潍柴动力股份有限公司重庆分公司 | 试车废气排口 | 2025-01-27 | [18 empty] | 上报停产
506 | 江津区 | 重庆嘉钛昕再生资源综合利用有限公司 | 2#排气筒 | 2025-01-27 |  |  | 100 |  | 300 |  | 30 | [9 empty] | 60 |  | 上报停产
507 | 江津区 | 重庆嘉钛昕再生资源综合利用有限公司 | 3#排气筒 | 2025-01-27 |  |  | 100 |  | 100 |  | 10 | [11 empty] | 上报停产
508 | 江津区 | 重庆乾涌再生资源综合利用有限公司 | 6#排气筒 | 2025-01-27 |  |  | 100 |  | 300 |  | 30 | [9 empty] | 100 |  | 上报停产
509 | 江津区 | 重庆乾涌再生资源综合利用有限公司 | 8#排气筒 | 2025-01-27 |  |  | 150 |  | 100 |  | 10 | [11 empty] | 上报停产
510 | 江津区 | 武骏重庆光能有限公司 | 武骏熔窑烟气排放口 | 2025-01-27 | 4975942 | 2.68 | 100 | 21.63 | 300 | 197.7 | 20 | 2.6 |  |  | 16.96 | 125.84
511 | 江津区 | 和友重庆光能有限公司 | 和友光能熔窑废气排放口 | 2025-01-27 | 1881660 | 0.6 | 100 | 63.27 | 300 | 244.47 | 20 | 10.09 |  |  | 9.69 | 128.36
512 | 合川区 | 重庆合川发电有限责任公司 | #3锅炉废气排口 | 2025-01-27 | 38590084 | 15.24 | 200 | 21.6 | 100 | 42.82 | 30 | 3.5 |  |  | 14.59 | 52.01
513 | 合川区 | 重庆合川发电有限责任公司 | #4锅炉废气排口 | 2025-01-27 | 42372184 | 15.88 | 200 | 24.99 | 100 | 43.06 | 30 | 3.84 |  |  | 11 | 46.9
514 | 合川区 | 重庆合川发电有限责任公司 | #2锅炉废气排口 | 2025-01-27 |  |  | 400 |  | 100 |  | 30 | [11 empty] | 上报停产
515 | 合川区 | 重庆合川发电有限责任公司 | #1锅炉废气排口 | 2025-01-27 | 19922632 | 10.44 | 400 | 20.15 | 100 | 38.67 | 30 | 3.44 |  |  | 8.4 | 56.88
516 | 合川区 | 重庆市富丰水泥集团特种水泥有限公司 | 水泥窑-窑尾排口 | 2025-01-27 | 9777412 | 24.51 | 35 | 18.31 | 100 | 59.68 | 10 | 5.34 |  |  | 3.59 | 119.21
517 | 合川区 | 重庆市富丰水泥集团特种水泥有限公司 | 冷却机-窑头排口 | 2025-01-27 | 7757554 | [5 empty] | 10 | 1.82 |  |  | 3.34 | 110.14
518 | 合川区 | 重庆金九建材集团有限公司 | 一期窑尾 | 2025-01-27 |  |  | 35 |  | 100 |  | 10 | [11 empty] | 上报停产
519 | 合川区 | 重庆金九建材集团有限公司 | 二期窑尾 | 2025-01-27 |  |  | 35 |  | 100 |  | 10 | [11 empty] | 上报停产
520 | 合川区 | 重庆金九建材集团有限公司 | 一期窑头 | 2025-01-27 | [6 empty] | 10 | [11 empty] | 上报停产
521 | 合川区 | 重庆金九建材集团有限公司 | 二期窑头 | 2025-01-27 | [6 empty] | 10 | [11 empty] | 上报停产
522 | 合川区 | 台泥（重庆）水泥有限公司 | 一期窑尾 | 2025-01-27 |  |  | 35 |  | 100 |  | 10 | [11 empty] | 上报停产
523 | 合川区 | 台泥（重庆）水泥有限公司 | 二期窑尾 | 2025-01-27 |  |  | 35 |  | 100 |  | 10 | [11 empty] | 上报停产
524 | 合川区 | 台泥（重庆）水泥有限公司 | 二期窑头 | 2025-01-27 | [6 empty] | 10 | [11 empty] | 上报停产
525 | 合川区 | 台泥（重庆）水泥有限公司 | 一期窑头 | 2025-01-27 | [6 empty] | 10 | [11 empty] | 上报停产
526 | 合川区 | 冀东水泥重庆合川有限责任公司 | 窑尾 | 2025-01-27 |  |  | 35 |  | 100 |  | 10 | [11 empty] | 上报停产
527 | 合川区 | 冀东水泥重庆合川有限责任公司 | 窑头 | 2025-01-27 | [6 empty] | 10 | [11 empty] | 上报停产
528 | 合川区 | 重庆华新盐井水泥有限公司 | 烧成窑尾 | 2025-01-27 |  |  | 100 |  | 320 |  | 20 | [11 empty] | 上报停产
529 | 合川区 | 重庆华新盐井水泥有限公司 | 烧成窑头 | 2025-01-27 | [6 empty] | 20 | [11 empty] | 上报停产
530 | 合川区 | 重庆合川盐化工业有限公司 | 锅炉废气总排口 | 2025-01-27 |  |  | 50 |  | 100 |  | 20 | [11 empty] | 上报停产
531 | 合川区 | 重庆顺博铝合金股份有限公司 | 炒灰1号排口 | 2025-01-27 |  |  | 100 |  | 100 |  | 10 | [11 empty] | 上报停产
532 | 合川区 | 重庆顺博铝合金股份有限公司 | 熔炼精炼2号排口 | 2025-01-27 |  |  | 100 |  | 100 |  | 10 | [11 empty] | 上报停产
533 | 合川区 | 重庆顺博铝合金股份有限公司 | 熔炼精炼3号排口 | 2025-01-27 | 983206 | 1.28 | 100 | 0.22 | 100 | 2.07 | 10 | 0.3 |  |  | 0.7 | 18.57
534 | 合川区 | 重庆顺博铝合金股份有限公司 | 炒灰4号排口 | 2025-01-27 |  |  | 100 |  | 100 |  | 10 | [11 empty] | 上报停产
535 | 合川区 | 重庆顺博铝合金股份有限公司 | 熔炼精炼5号排口 | 2025-01-27 |  |  | 100 |  | 100 |  | 10 | [11 empty] | 上报停产
536 | 合川区 | 重庆合川三峰新能源发电有限公司 | 1#焚烧炉烟气排放口 | 2025-01-27 | 2187116 | 20.56 | 100 | 46.07 | 300 | 216.11 | 30 | 2.69 |  |  | 21.53 | 148.65 | 100 | 0.65 |  |  | 60 | 17.23
537 | 合川区 | 重庆合川三峰新能源发电有限公司 | 2#焚烧炉烟气排放口 | 2025-01-27 | 2153952 | 18.95 | 100 | 56.44 | 300 | 221.62 | 30 | 2.75 |  |  | 22.25 | 135.42 | 100 | 1.03 |  |  | 60 | 5.89
538 | 合川区 | 重庆速仕达金属材料有限公司 | 废气排放口 | 2025-01-27 |  |  | 100 |  | 100 |  | 10 | [11 empty] | 上报停产
539 | 合川区 | 重庆莲心金属厂 | 1#废气排放口 | 2025-01-27 |  |  | 100 |  | 100 |  | 10 | [11 empty] | 上报停产
540 | 永川区 | 重庆华新参天水泥有限公司 | 窑尾废气排放口 | 2025-01-27 |  |  | 35 |  | 100 |  | 10 | [11 empty] | 上报停产
541 | 永川区 | 重庆理文造纸有限公司 | 电站2#烟囱废气排口 | 2025-01-27 |  |  | 35 |  | 50 |  | 10 | [11 empty] | 上报停产
542 | 永川区 | 重庆理文造纸有限公司 | 电站1#烟囱废气排口 | 2025-01-27 | 11633493 | 7.24 | 35 | 1.9 | 50 | 25.29 | 10 | 1.45 |  |  | 5.47 | 38.69
543 | 永川区 | 重庆理文造纸有限公司 | 碱炉废气排口 | 2025-01-27 | 5482911 | 11.56 | 35 | 25.13 | 100 | 65.21 | 10 | 0.51 |  |  | 15.95 | 66.45
544 | 永川区 | 重庆理文造纸有限公司 | 焚烧炉废气排放口 | 2025-01-27 |  |  | 100 |  | 300 |  | 30 | [5 empty] | 100 |  |  |  | 60 |  | 上报停产
545 | 永川区 | 信义玻璃（重庆）有限公司 | 二期废气排口 | 2025-01-27 |  |  | 100 |  | 300 |  | 20 | [11 empty] | 上报停产
546 | 永川区 | 信义玻璃（重庆）有限公司 | 一期废气排口 | 2025-01-27 |  |  | 100 |  | 300 |  | 20 | [11 empty] | 上报停产
547 | 永川区 | 重庆中明港桥环保有限责任公司 | 回转窑焚烧尾气排放口 | 2025-01-27 |  |  | 100 |  | 300 |  | 30 | [5 empty] | 100 |  |  |  | 60 |  | 上报停产
548 | 永川区 | 重庆理文制浆有限公司 | 理文制浆碱炉烟囱废气排口 | 2025-01-27 | 3357745 | 8.46 | 400 | 24.9 | 200 | 135.99 | 30 | 21.29 |  |  | 29.97 | 133.42
549 | 永川区 | 重庆新格有色金属有限公司 | 1#和4#铝熔炼线废气排放口 | 2025-01-27 | 849117 | 3.44 | 150 | 0.04 | 200 | 11.97 | 30 | 1.57 |  |  | 0.13 | 24.74
550 | 永川区 | 重庆新格有色金属有限公司 | 2#铝熔炼线废气排放口 | 2025-01-27 |  |  | 150 |  | 200 |  | 30 | [11 empty] | 上报停产
551 | 永川区 | 重庆新格有色金属有限公司 | 回转炉废气排口 | 2025-01-27 |  |  | 150 |  | 200 |  | 30 | [11 empty] | 上报停产
552 | 永川区 | 重庆新格有色金属有限公司 | 3#铝熔炼线废气排放口 | 2025-01-27 |  |  | 150 |  | 200 |  | 30 | [11 empty] | 上报停产
553 | 永川区 | 重庆市永川区三峰环保发电有限公司 | 焚烧炉烟气排放口 | 2025-01-27 | 2558760 | 15.3 | 100 | 44.72 | 300 | 190.93 | 30 | 2.03 |  |  | 23.55 | 142.17 | 100 | 0.91 |  |  | 60 | 17.18
554 | 永川区 | 重庆泽渝建材有限公司 | 窑尾排放口 | 2025-01-27 |  |  | 400 |  | 700 |  | 100 | [9 empty] | 10 |  | 上报停产
555 | 永川区 | 重庆红源活性炭有限公司 | 再生活化废气G3 | 2025-01-27 |  |  | 100 |  | 300 | [13 empty] | 上报停产
556 | 永川区 | 重庆中明硕清再生资源综合利用有限公司 | 回转炉废气排放口 | 2025-01-27 |  |  | 150 |  | 200 |  | 30 | [7 empty] | 3 |  | 30 |  | 上报停产
557 | 永川区 | 重庆天泰热力有限公司 | 发电烟囱 | 2025-01-27 |  |  | 35 |  | 50 |  | 50 | [11 empty] | 上报停产
558 | 永川区 | 重庆天泰热力有限公司 | 备用锅炉废气排放口 | 2025-01-27 |  |  |  |  | 100 | [13 empty] | 上报停产
559 | 南川区 | 重庆市新嘉南建材有限责任公司 | 窑头 | 2025-01-27 | 2892539 | 7.88 |  |  |  |  | 30 | 5.56 |  |  | 1.35 | 86.42
560 | 南川区 | 重庆市南川区金鑫纸业有限公司 | 金鑫纸业废气排放口 | 2025-01-27 |  |  | 550 |  | 80 |  | 80 | [11 empty] | 上报停产
561 | 南川区 | 重庆市凤华玻璃厂 | 废气排口 | 2025-01-27 | 1108689 | 2.82 | 400 | 31.17 | 700 | 99.31 | 50 | 2 |  |  | 6.33 | 177.21
562 | 南川区 | 重庆鸿庆达产业有限公司 | 石灰生产窑废气 | 2025-01-27 | 1203564 | 9.99 | 200 | 49.85 | 300 | 93.48 | 20 | 1.39 |  |  | 0.81 | 115.83
563 | 南川区 | 重庆鸿庆达产业有限公司 | 备用炭材烘干窑废气 | 2025-01-27 |  |  | 200 |  | 300 |  | 30 | [11 empty] | 上报停产
564 | 南川区 | 重庆鸿庆达产业有限公司 | 鸿庆达2#石灰窑窑尾废气排口 | 2025-01-27 | 1865003 | 8.8 | 200 | 29.92 | 300 | 80.89 | 20 | 3.83 |  |  | 0.03 | 73.97
565 | 南川区 | 重庆鸿庆达产业有限公司 | 新炭材烘干烟气 | 2025-01-27 | 2646084 | 9.34 | 200 | 0.65 | 300 | 48.52 | 30 | 1.1 |  |  | 5.28 | 54.28
566 | 南川区 | 重庆市南川区晨曦化工有限公司 | 转炉废气排放口 | 2025-01-27 |  |  | 400 |  | 200 |  | 30 | [11 empty] | 上报停产
567 | 南川区 | 重庆吉鑫再生资源有限公司 | 吉鑫再生有组织废气排放口 | 2025-01-27 |  |  | 150 |  | 200 |  | 30 | [11 empty] | 上报停产
568 | 南川区 | 重庆吉鑫再生资源有限公司 | 吉鑫再生厂房负压抽风废气排放口 | 2025-01-27 |  |  | 150 |  | 200 |  | 30 | [11 empty] | 上报停产
569 | 南川区 | 重庆市江陆机械制造有限公司 | 废气排放口 | 2025-01-27 | 76959 | 1.77 | 150 | 5.78 | 200 | 7.36 | 30 | 3.42 |  |  | 2.48 | 7.24
570 | 南川区 | 南川区家容铸造厂 | 熔炼、精炼废气排放口 | 2025-01-27 |  |  | 150 |  | 200 |  | 30 | [11 empty] | 上报停产