## 2.7_废气
废气国家重点监控企业自动监控数据
日期：2025-02-07
序号 | 区县 | 企业名称 | 监测点名称 | 监测日期 | 流量(m3) | 流速(m/s) | SO2标准值(mg/m3) | SO2日均值(mg/m3) | NOx标准值(mg/m3) | NOx日均值(mg/m3) | 烟尘标准值(mg/m3) | 烟尘日均值(mg/m3) | VOCS标准值(mg/m3) | VOCS日均值(mg/m3) | 烟气湿度(％RH) | 烟气温度(℃) | Co标准值(mg/m3) | Co日均值(mg/m3) | 氟化物标准值(mg/m3) | 氟化物日均值(mg/m3) | HCL标准值(mg/m3) | HCL日均值(mg/m3) | 备注
1 | 万州区 | 重庆索特盐化股份有限公司 | 1#脱硫塔排口 | 2025-02-07 |  |  | 400 |  | 200 |  | 30 | [11 empty] | 上报停产
2 | 万州区 | 重庆索特盐化股份有限公司 | 2#脱硫塔排口 | 2025-02-07 |  |  | 400 |  | 200 |  | 30 | [11 empty] | 上报停产
3 | 万州区 | 重庆索特盐化股份有限公司 | 3#脱硫塔排口 | 2025-02-07 | 11356365 |  | 400 | 0.32 | 200 | 27.57 | 30 | 3.81
4 | 万州区 | 重庆湘渝盐化股份有限公司 | 硫回收尾气排放口 | 2025-02-07 | 34538 | 2.06 | 100 | 21.88 | 150 | 19.03 | 20 | 4.78 |  |  | 19.56 | 45.96
5 | 万州区 | 重庆万州西南水泥有限公司 | 一期窑尾_2500新型干法 | 2025-02-07 |  |  | 35 |  | 100 |  | 10 | [11 empty] | 上报停产
6 | 万州区 | 重庆万州西南水泥有限公司 | 二期窑尾_4000T | 2025-02-07 |  |  | 35 |  | 100 |  | 10 | [11 empty] | 上报停产
7 | 万州区 | 重庆万州西南水泥有限公司 | 一期窑头 | 2025-02-07 | [6 empty] | 10 | [11 empty] | 上报停产
8 | 万州区 | 重庆万州西南水泥有限公司 | 二期窑头 | 2025-02-07 | [6 empty] | 10 | [11 empty] | 上报停产
9 | 万州区 | 重庆市万州区三峰环保发电有限公司 | 1#焚烧炉排口 | 2025-02-07 | 1412741 |  | 100 | 35.23 | 300 | 204.15 | 30 | 4.02 |  |  |  |  | 100 | 2.52 |  |  | 60 | 16.47
10 | 万州区 | 重庆市万州区三峰环保发电有限公司 | 2#焚烧炉排口 | 2025-02-07 | 1464382 |  | 100 | 15.16 | 300 | 212.63 | 30 | 1.77 |  |  |  |  | 100 | 1.81 |  |  | 60 | 30.36
11 | 万州区 | 重庆华歌生物化学有限公司 | 废水燃烧废气排口 | 2025-02-07 |  |  | 200 |  | 500 |  | 65 | [9 empty] | 100 |  | 上报停产
12 | 万州区 | 重庆华歌生物化学有限公司 | 废气燃烧废气排口 | 2025-02-07 | 306938 |  | 550 | 5.09 | 240 | 3.91 | 120 | 0.89
13 | 万州区 | 重庆华歌生物化学有限公司 | 钠盐装置废气排气筒 | 2025-02-07 |  |  | 100 |  | 300 |  | 30 | [11 empty] | 上报停产
14 | 万州区 | 国能重庆万州电力有限责任公司 | 1号机组 | 2025-02-07 |  |  | 200 | 17.92 | 100 | 39.59 | 30 | 2.43 | [10 empty] | 含无效数据
15 | 万州区 | 国能重庆万州电力有限责任公司 | 2号机组 | 2025-02-07 |  |  | 200 | 15.74 | 100 | 42.27 | 30 | 2.2 | [10 empty] | 含无效数据
16 | 万州区 | 重庆长安跨越车辆有限公司 | 废气排放口 | 2025-02-07 | 8515299 | [7 empty] | 50 | 17.5
17 | 万州区 | 重庆索科斯铝业有限公司 | 废气总排放口 | 2025-02-07 |  |  | 150 |  | 200 |  | 30 | [11 empty] | 上报停产
18 | 万州区 | 重庆市万州区万源玻璃有限公司 | 辊道窑废气排放口 | 2025-02-07 |  |  | 50 |  | 180 |  | 30 | [11 empty] | 上报停产
19 | 万州区 | 重庆博联热电有限公司 | 2#锅炉烟气排放口 | 2025-02-07 | 8692765 | 15.41 | 35 | 13.31 | 50 | 35.26 | 10 | 1.26 |  |  | 17.93 | 51.62
20 | 万州区 | 重庆博联热电有限公司 | 3#烟气锅炉排放口 | 2025-02-07 | 8296599 | 14.8 | 35 | 12.43 | 50 | 28.8 | 10 | 5.01 |  |  | 18.73 | 51.75
21 | 万州区 | 重庆博联热电有限公司 | 1#锅炉烟气排放口 | 2025-02-07 | 10437197 | 17.77 | 35 | 11.9 | 50 | 30.34 | 10 | 3.08 |  |  | 13.9 | 52.89
22 | 万州区 | 重庆市九龙万博新材料科技有限公司 | 1#焙烧炉废气排放口 | 2025-02-07 | 6887904 | 6.71 | 25 | 0.62 | 65 | 16.69 | 10 | 1.51 |  |  | 28.14 | 151.29
23 | 万州区 | 重庆市九龙万博新材料科技有限公司 | 2#焙烧炉废气排放口 | 2025-02-07 | 10449026 | 8.23 | 25 | 5.92 | 65 | 50.91 | 10 | 2.42 |  |  | 9.28 | 187.05
24 | 万州区 | 重庆市九龙万博新材料科技有限公司 | 3#焙烧炉废气排放口 | 2025-02-07 | 9368264 | 8.4 | 25 | 2.15 | 65 | 39.37 | 10 | 3.1 |  |  | 20.21 | 187.91
25 | 万州区 | 中国石油西南油气田分公司天然气净化总厂（万州分厂） | 1#锅炉废气排放口 | 2025-02-07 |  |  |  |  | 50 | [13 empty] | 上报停产
26 | 万州区 | 中国石油西南油气田分公司天然气净化总厂（万州分厂） | 3#锅炉废气排放口 | 2025-02-07 |  |  |  |  | 50 | [13 empty] | 上报停产
27 | 万州区 | 中国石油西南油气田分公司天然气净化总厂（万州分厂） | 2#锅炉废气排放口 | 2025-02-07 | 328768 | 9.51 |  |  | 50 | 30.83
28 | 涪陵区 | 重庆建峰化工股份有限公司 | 二化快装锅炉2废气排放口 | 2025-02-07 | 461090 | 4.87 |  |  | 50 | 43.01 |  |  |  |  | 16.33 | 145.97
29 | 涪陵区 | 重庆建峰化工股份有限公司 | 熔盐炉废气排放口 | 2025-02-07 | 193580 | 1.47 |  |  | 180 | 33.55 |  |  |  |  | 17.53 | 97.38
30 | 涪陵区 | 重庆建峰化工股份有限公司 | 二化快装锅炉1废气排放口 | 2025-02-07 |  |  |  |  | 50 | [13 empty] | 上报停产
31 | 涪陵区 | 重庆建峰化工股份有限公司 | 熔盐炉1废气排放口 | 2025-02-07 | 330974 | 5.86 |  |  | 180 | 39.29 |  |  |  |  | 15.09 | 105.93
32 | 涪陵区 | 重庆市蓬威石化有限责任公司 | 烟囱排放口 | 2025-02-07 |  |  | 35 |  | 50 |  | 10 | [11 empty] | 上报停产
33 | 涪陵区 | 华新水泥重庆涪陵有限公司 | 窑头废气排放口 | 2025-02-07 | [6 empty] | 30 | [11 empty] | 上报停产
34 | 涪陵区 | 华新水泥重庆涪陵有限公司 | 窑尾废气排放口 | 2025-02-07 |  |  | 200 |  | 350 |  | 30 | [11 empty] | 上报停产
35 | 涪陵区 | 重庆华峰化工有限公司 | 1号烟囱 | 2025-02-07 | 19581712 | 16.28 | 200 | 19.04 | 100 | 21.03 | 30 | 4.05 |  |  | 12.92 | 48.43
36 | 涪陵区 | 重庆华峰化工有限公司 | 2号烟囱 | 2025-02-07 | 19689904 | 15.41 | 200 | 101.31 | 100 | 29.57 | 30 | 1.8 |  |  | 10.47 | 51.16
37 | 涪陵区 | 重庆华峰化工有限公司 | （一期）纯碱焚烧炉废气排放口 | 2025-02-07 | 1804104 | 3.9 | 100 | 1.16 | 300 | 11.14 | 30 | 1.13 |  |  | 23.46 | 168.12
38 | 涪陵区 | 重庆华峰化工有限公司 | 硝酸装置尾气（一期）排放口 | 2025-02-07 |  |  |  |  | 300 | [13 empty] | 上报停产
39 | 涪陵区 | 重庆华峰化工有限公司 | 硝酸装置尾气（二期）排放口 | 2025-02-07 | 3922494 | 33.83 |  |  | 300 | 24.14 |  |  |  |  | 2.04 | 130.81
40 | 涪陵区 | 重庆华峰化工有限公司 | 硝酸装置尾气（五期）排放口 | 2025-02-07 | 3968117 | 23.53 |  |  | 300 | 27.28 |  |  |  |  | 2.07 | 114.67
41 | 涪陵区 | 重庆华峰化工有限公司 | 硝酸装置尾气（四期）排放口 | 2025-02-07 | 3923939 | 25.73 |  |  | 300 | 26.23 |  |  |  |  | 6.89 | 120.09
42 | 涪陵区 | 重庆陕渝临港热电有限公司 | 烟囱 | 2025-02-07 | 19276460 | 10.46 | 400 | 21.93 | 200 | 34.46 | 30 | 3.69 |  |  | 10.79 | 49.03
43 | 涪陵区 | 重庆建峰新材料有限责任公司能通分公司 | 白涛化工（热岛）排口 | 2025-02-07 | 6040441 | 5.4 | 400 | 256.73 | 200 | 43.06 | 30 | 7.94 |  |  | 16.16 | 46.42
44 | 涪陵区 | 重庆建峰新材料有限责任公司弛源化工分公司 | 焚烧炉环保节能改造项目废气排放口 | 2025-02-07 |  |  | 100 |  | 300 |  | 30 | [5 empty] | 100 |  |  |  | 60 |  | 上报停产
45 | 涪陵区 | 重庆建峰新材料有限责任公司弛源化工分公司 | 非含盐焚烧炉废气排放口 | 2025-02-07 | 1654660 | 9.32 | 100 | 10.68 | 300 | 169.06 | 30 | 2.52 |  |  | 9.52 | 124.78 | 100 | 1.79 |  |  | 60 | 1.09
46 | 涪陵区 | 重庆国丰实业有限公司 | 废气排放口 | 2025-02-07 | 16384884 | 9.04 | 200 | 71.71 |  |  | 20 | 2.09 |  |  | 4.32 | 52.35
47 | 涪陵区 | 重庆龙海石化有限公司 | 原料预处理废气排放口 | 2025-02-07 |  |  | 100 |  | 150 |  | 20 | [11 empty] | 上报停产
48 | 涪陵区 | 重庆龙海石化有限公司 | 焦化废气排放口 | 2025-02-07 |  |  | 100 |  | 150 |  | 20 | [11 empty] | 上报停产
49 | 涪陵区 | 重庆龙海石化有限公司 | 制加氢废气排放口 | 2025-02-07 |  |  | 100 |  | 150 |  | 20 | [11 empty] | 上报停产
50 | 涪陵区 | 重庆龙海石化有限公司 | 硫磺回收废气排放口 | 2025-02-07 |  |  | 400 |  | 150 |  | 20 | [11 empty] | 上报停产
51 | 涪陵区 | 重庆龙海石化有限公司 | 2号锅炉烟囱 | 2025-02-07 |  |  | 50 |  | 50 |  | 20 | [11 empty] | 上报停产
52 | 涪陵区 | 重庆龙海石化有限公司 | 1号锅炉烟囱 | 2025-02-07 |  |  | 50 |  | 50 |  | 20 | [11 empty] | 上报停产
53 | 涪陵区 | 重庆天原化工有限公司 | 裂解尾气排放口 | 2025-02-07 |  |  | 100 |  | 300 |  | 30 | [5 empty] | 100 |  |  |  | 60 |  | 上报停产
54 | 涪陵区 | 重庆建峰新材料有限责任公司新氟科技分公司 | 焚烧装置排放口 | 2025-02-07 |  |  | 100 |  | 300 |  | 30 | [11 empty] | 上报停产
55 | 涪陵区 | 重庆市涪陵区三峰环保发电有限公司 | 1号焚烧炉废气排放口 | 2025-02-07 | 1668949 | 12.01 | 100 | 11.29 | 300 | 179.2 | 30 | 1.15 |  |  | 23.05 | 133.82 | 100 | 9.41 |  |  | 60 | 0.11
56 | 涪陵区 | 重庆市涪陵区三峰环保发电有限公司 | 2号焚烧炉废气排放口 | 2025-02-07 | 1686205 | 12.86 | 100 | 2.9 | 300 | 131.43 | 30 | 2.74 |  |  | 26.31 | 138.2 | 100 | 10.32 |  |  | 60 | 3.34
57 | 涪陵区 | 重庆万凯新材料科技有限公司 | 导热油炉废气排放口 | 2025-02-07 | 809302 | 2.48 | 50 | 1.09 | 50 | 45.18 | 20 | 0.01 |  |  | 9.78 | 113.23
58 | 涪陵区 | 重庆万凯新材料科技有限公司 | 二期导热油炉排放口 | 2025-02-07 | 968032 | 2.82 | 50 | 5.73 | 50 | 44.78 | 20 | 0.35 |  |  | 10.58 | 92.1
59 | 涪陵区 | 重庆万凯新材料科技有限公司 | 三期导热油炉废气排放口 | 2025-02-07 | 1573935 | 1.9 | 50 | 3.15 | 50 | 41.65 | 20 | 0.79 |  |  | 12.95 | 84.69
60 | 涪陵区 | 重庆剑涛铝业有限公司 | 1号废气排放口 | 2025-02-07 | 446079 | 2.34 | 150 | 11.3 | 200 | 3.68 | 30 | 0.19 |  |  | 5.45 | 31.54
61 | 涪陵区 | 重庆剑涛铝业有限公司 | 4号废气排放口 | 2025-02-07 | 2494457 | 13.46 | 150 | 5.32 | 200 | 9.29 | 30 | 1.16 |  |  | 0.31 | 49.24
62 | 涪陵区 | 重庆剑涛铝业有限公司 | 5号废气排放口 | 2025-02-07 | 3140509 | 8.55 | 150 | 2 | 200 | 23.09 | 30 | 4.85 |  |  | 0.3 | 40.88
63 | 涪陵区 | 重庆大朗冶金新材料有限公司 | 焙烧机机头废气排气筒 | 2025-02-07 | 2840812 | 7.7 | 200 | 61.49 | 300 | 249.32 | 50 | 10.66 |  |  | 36.49 | 53.46
64 | 涪陵区 | 重庆大朗冶金新材料有限公司 | 锅炉烟气排气筒 | 2025-02-07 | 4356218 | 12.11 | 100 | 0.23 | 200 | 46.87 | 10 | 1.11 |  |  | 11.22 | 136.89
65 | 涪陵区 | 重庆鹏凯精细化工有限公司 | 24#焚烧尾气排放口 | 2025-02-07 |  |  | 100 |  | 300 |  | 30 |  | 120 | [7 empty] | 60 |  | 上报停产
66 | 涪陵区 | 华峰重庆氨纶有限公司 | 导热油炉烟气排放口（燃煤） | 2025-02-07 | 2285195 | 2.86 | 550 | 162.6 | 80 | 51.88 | 80 | 5.85 |  |  | 10.68 | 61.4
67 | 涪陵区 | 华峰重庆氨纶有限公司 | 导热油炉烟气排放口（燃气） | 2025-02-07 | 620836 | 7.63 |  |  | 50 | 43.14 |  |  |  |  | 16.33 | 100.37
68 | 涪陵区 | 华峰重庆氨纶有限公司 | 焚烧烟气排放口 | 2025-02-07 | 199385 | 11.9 | 100 |  | 300 | 55.65 | 30 | 0.88 |  |  | 22.12 | 172.71 | 100 | 1.31 |  |  | 60 | 1.07 | 含无效数据
69 | 涪陵区 | 华峰重庆氨纶有限公司 | 燃气导热油炉（五期）废气排放口G-L-30 | 2025-02-07 | 615591 | 2.97 |  |  | 50 | 31.4 |  |  |  |  | 11.58 | 88.77
70 | 涪陵区 | 重庆华峰聚酰胺有限公司 | 焚烧炉废气排放口 | 2025-02-07 |  |  | 100 |  | 300 |  | 30 | [5 empty] | 100 | [5 empty] | 上报停产
71 | 涪陵区 | 重庆华峰聚酰胺有限公司 | 三期焚烧炉排放口 | 2025-02-07 | 557924 | 7.04 | 100 | 0.8 | 300 | 142.22 | 30 | 6.11 |  |  | 21.87 | 136.41 | 100 | 2.01
72 | 涪陵区 | 重庆元利科技有限公司 | 导热油炉燃烧废气排放口 | 2025-02-07 | 256564 | 3.79 |  |  | 80 | 42.75 |  |  |  |  | 11.25 | 127.74
73 | 涪陵区 | 重庆元利科技有限公司 | 焚烧炉废气排放口 | 2025-02-07 | 123848 | 1.13 | 300 | 0.54 | 500 | 184.9 | 80 | 0.09 |  |  | 21.76 | 59.75
74 | 涪陵区 | 重庆元利科技有限公司 | 制氢装置加热转化炉废气 | 2025-02-07 | 243803 | 2.94 |  |  | 700 | 27.06 |  |  |  |  | 5.92 | 137.9
75 | 涪陵区 | 中化重庆涪陵化工有限公司（白涛） | 硫酸尾气排放口 | 2025-02-07 | 4074873 | 9.87 | 400 | 159.14 | [6 empty] | 2.26 | 22.54
76 | 涪陵区 | 中化重庆涪陵化工有限公司（白涛） | 氟硅酸钠尾气排放口 | 2025-02-07 | 269015 | 19.04 |  |  |  |  | 120 | 0.51 |  |  | 9.38 | 29.62
77 | 涪陵区 | 中化重庆涪陵化工有限公司（白涛） | 多元素酸性肥尾气排放口 | 2025-02-07 | 1686401 | 7.99 |  |  |  |  | 120 | 1.04 |  |  | 22.18 | 21.42
78 | 涪陵区 | 中化重庆涪陵化工有限公司（白涛） | 氯基缓释专用肥尾气排放口 | 2025-02-07 | 2996099 | 9.73 |  |  |  |  | 120 | 0.23 |  |  | 9.43 | 40.61
79 | 涪陵区 | 中化重庆涪陵化工有限公司（白涛） | 硫基/硝硫基缓释肥尾气排放口 | 2025-02-07 | 2452194 | 16.69 |  |  |  |  | 120 | 0.07 |  |  | 2.23 | 42.06
80 | 涪陵区 | 重庆东攀碳材料科技有限公司 | 煅烧烟气排放 | 2025-02-07 | 2248707 | 10.82 | 400 | 7.81 | 240 | 22.92 | 100 | 0.72 |  |  | 3.4 | 46.53
81 | 涪陵区 | 重庆东攀碳材料科技有限公司 | 焙烧烟气排放 | 2025-02-07 | 2446050 | 17.04 | 400 | 32.21 | 240 | 59.13 | 30 | 13.59 |  |  | 2.33 | 33.42
82 | 涪陵区 | 重庆东攀碳材料科技有限公司 | 新焙烧烟气排放 | 2025-02-07 | 812205 | 9.09 | 400 | 94.14 | 240 | 23.61 | 30 | 0.1 |  |  | 18.07 | 36.05
83 | 涪陵区 | 重庆建峰浩康化工有限公司 | 总排口 | 2025-02-07 | [6 empty] | 30 |  | 100 | [9 empty] | 上报停产
84 | 涪陵区 | 重庆攀华板材有限公司 | 加热炉排口1 | 2025-02-07 |  |  | 50 |  | 200 |  | 10 | [11 empty] | 上报停产
85 | 涪陵区 | 重庆攀华板材有限公司 | 加热炉排口3 | 2025-02-07 |  |  | 50 |  | 200 |  | 10 | [11 empty] | 上报停产
86 | 涪陵区 | 重庆汉固固体废物治理有限公司 | P5 | 2025-02-07 |  |  | 100 |  | 300 |  | 30 | [9 empty] | 60 |  | 上报停产
87 | 涪陵区 | 重庆煅鼎环境科技有限公司 | 3#排气筒 | 2025-02-07 |  |  | 100 |  | 300 |  | 30 | [9 empty] | 60 |  | 上报停产
88 | 大渡口区 | 重庆国际复合材料股份有限公司 | 1、2、3号生产线窑炉 | 2025-02-07 | 190867 | 4.28 | 100 | 0.65 | 500 | 10.3 | 50 |  |  |  | 18.96 | 63.33
89 | 大渡口区 | 重庆国际复合材料股份有限公司 | 5号6号生产线窑炉 | 2025-02-07 | 561705 | 11.73 | 100 | 1.26 | 500 | 54.75 | 50 |  |  |  | 15.47 | 53.7
90 | 大渡口区 | 重庆小南海水泥厂 | 三期窑尾 | 2025-02-07 |  |  | 150 |  | 250 |  | 15 | [11 empty] | 上报停产
91 | 大渡口区 | 重庆小南海水泥厂 | 三期窑头 | 2025-02-07 | [6 empty] | 30 | [11 empty] | 上报停产
92 | 大渡口区 | 宝武特冶航研科技有限公司 | 宝武中频炉废气排口 | 2025-02-07 | 83179 | 3.68 |  |  |  |  | 15 | 0.32 |  |  | 1.62 | 14.82
93 | 江北区 | 重庆顺泰铁塔制造有限公司 | 顺泰废气监测 | 2025-02-07 | 135673 | 5.83 | 100 | 1.6 | 500 | 19.12 | 50 | 0.09 |  |  | 6.89 | 106.68
94 | 沙坪坝区 | 重庆青鹏水泥有限公司 | 窑尾 | 2025-02-07 |  |  | 150 |  | 250 |  | 15 | [11 empty] | 上报停产
95 | 沙坪坝区 | 重庆青鹏水泥有限公司 | 窑头 | 2025-02-07 | [6 empty] | 15 | [11 empty] | 上报停产
96 | 沙坪坝区 | 赛力斯汽车（湖北）有限公司重庆沙坪坝分公司 | 涂装车间主排气筒 | 2025-02-07 |  |  | 200 |  | 200 |  | 10 | [11 empty] | 上报停产
97 | 九龙坡区 | 重庆和友实业股份有限公司 | 75吨锅炉排口 | 2025-02-07 |  |  | 35 |  | 50 |  | 10 | [11 empty] | 上报停产
98 | 九龙坡区 | 庆铃汽车股份有限公司 | 涂装废气排口 | 2025-02-07 | 4419002 | [7 empty] | 30 | 1.33
99 | 九龙坡区 | 重庆天泰铝业股份有限公司 | 废气1排口 | 2025-02-07 | 7242389 |  | 100 | 84.3 |  |  | 10 | 5.19 | [6 empty] | 3 | 1.42
100 | 九龙坡区 | 重庆天泰铝业股份有限公司 | 废气2排口 | 2025-02-07 | 8484180 |  | 100 | 51.12 |  |  | 10 | 2.49 | [6 empty] | 3 | 1.52
101 | 九龙坡区 | 重庆建设雅马哈摩托车有限公司 | 涂装VOCs废气治理设备废气排放口 | 2025-02-07 | 1678762 | [7 empty] | 50 | 5.12
102 | 九龙坡区 | 重庆精炼铝业有限公司 | 收尘系统排气筒 | 2025-02-07 | 141069 |  | 100 | 4.63 | 500 | 27.02 | 50 | 8.69
103 | 九龙坡区 | 重庆琳颉铝业有限公司 | 废气排口 | 2025-02-07 |  |  | 100 |  | 100 |  | 10 | [11 empty] | 上报停产
104 | 九龙坡区 | 重庆西铝金属制品加工厂 | 排气口1 | 2025-02-07 | 207213 |  | 100 | 4.16 | 300 | 7.91 | 50 | 0.37
105 | 九龙坡区 | 重庆西铝庆丰金属材料有限公司 | 废气排放口1 | 2025-02-07 | 310593 |  | 100 | 2.84 | 300 | 57.61 | 50 | 6.67
106 | 九龙坡区 | 重庆西铝庆丰金属材料有限公司 | 废气排放口2 | 2025-02-07 | 454804 |  | 100 | 0.36 | 300 | 5.29 | 30 | 5.39
107 | 九龙坡区 | 重庆发琳铝业有限责任公司 | 收尘系统排气筒 | 2025-02-07 |  |  | 100 |  | 100 |  | 10 | [11 empty] | 上报停产
108 | 九龙坡区 | 重庆市西南铝实业有限公司（铸造二车间） | 排气筒1 | 2025-02-07 | 1040699 | 4.62 | 100 | 0.45 | 100 | 24.79 | 10 | 1.05
109 | 九龙坡区 | 重庆天泰精炼金属铸造有限公司 | 废气排口 | 2025-02-07 | 477883 |  | 100 | 3.04 | 300 | 42.74 | 30 | 5.44
110 | 九龙坡区 | 重庆银浩铝业有限公司 | 废气排口 | 2025-02-07 | 236755 |  | 100 | 0.2 | 500 | 2.85 | 30 | 14.9
111 | 九龙坡区 | 重庆天泰观复新材料有限公司 | 熔保炉组及铝灰处理废气 | 2025-02-07 | 1717491 | 7.36 | 100 | 3.23 | 300 | 87.51 | 50 | 11.64 |  |  | 1.17 | 36.33
112 | 九龙坡区 | 九龙坡区西彭镇晨曦金属制品厂 | 熔炼炉废气排放口 | 2025-02-07 |  |  | 100 |  | 100 |  | 10 | [11 empty] | 上报停产
113 | 南岸区 | 重庆昊晟玻璃股份有限公司 | 炉窑废气排放口 | 2025-02-07 | 492787 | 11.64 | 100 | 0.87 | 350 | 121.32 | 20 | 2.58 |  |  | 15.15 | 178.98
114 | 北碚区 | 重庆富皇建材有限公司 | 滩口窑尾废气排放口 | 2025-02-07 | 6953500 |  | 35 | 10.84 | 100 | 37.94 | 10 | 2.34 |  |  | 19.92 | 52.03
115 | 北碚区 | 重庆富皇建材有限公司 | 滩口窑头废气排放口 | 2025-02-07 | 3603338 | 8.02 |  |  |  |  | 20 | 3.35 |  |  | 2.93 | 91.31
116 | 北碚区 | 重庆三圣实业股份有限公司 | 1#线窑尾二吸塔 | 2025-02-07 |  |  | 200 |  | 200 |  | 30 | [11 empty] | 上报停产
117 | 北碚区 | 重庆三圣实业股份有限公司 | 1#线窑头 | 2025-02-07 | [6 empty] | 10 | [11 empty] | 上报停产
118 | 北碚区 | 重庆三圣实业股份有限公司 | 2#线窑尾二吸塔 | 2025-02-07 |  |  | 200 |  | 200 |  | 30 | [11 empty] | 上报停产
119 | 北碚区 | 重庆三圣实业股份有限公司 | 2#线窑头 | 2025-02-07 | [6 empty] | 10 | [11 empty] | 上报停产
120 | 北碚区 | 重庆同兴垃圾处理有限公司 | 焚烧废气排放口2# | 2025-02-07 | 2035535 | 6.3 | 100 | 10.39 | 300 | 122.63 | 30 | 4.13 |  |  | 29.84 | 139.01 | 100 | 10.33 |  |  | 60 | 7.23
121 | 万盛经开区 | 国电重庆恒泰发电有限公司 | #1机组废气排放口 | 2025-02-07 | 20994538 | 10.43 | 400 | 23.82 | 100 | 42.43 | 30 | 4.92 |  |  | 9.23 | 46.08
122 | 万盛经开区 | 国电重庆恒泰发电有限公司 | #2机组废气排放口 | 2025-02-07 |  |  | 400 |  | 100 |  | 30 | [11 empty] | 上报停产
123 | 万盛经开区 | 重庆市南桐特种水泥有限责任公司 | 窑尾 | 2025-02-07 |  |  | 35 |  | 100 |  | 10 | [11 empty] | 上报停产
124 | 万盛经开区 | 重庆市南桐特种水泥有限责任公司 | 窑头 | 2025-02-07 | [6 empty] | 30 | [11 empty] | 上报停产
125 | 万盛经开区 | 重庆万盛煤化有限责任公司 | 烟囱 | 2025-02-07 | 6131774 | 4.42 | 400 | 37.87 | 200 | 70.32 | 30 | 3.88 |  |  | 8.81 | 49.09
126 | 万盛经开区 | 重庆万盛浮法玻璃有限公司 | 二线排口 | 2025-02-07 | 965216 | 2.21 | 100 | 20.32 | 300 | 126.4 | 20 | 4.97 |  |  | 5.45 | 162.2
127 | 万盛经开区 | 重庆万盛浮法玻璃有限公司 | 一线排口 | 2025-02-07 | 1198599 | 3.72 | 100 | 9.4 | 300 | 122.33 | 20 | 1.09 |  |  | 6.27 | 312.34
128 | 万盛经开区 | 重庆万盛川东化工有限公司 | 磷酸钠盐生产混合废气排放口 | 2025-02-07 | 1148184 |  | 400 | 11.04 | 700 | 54.47 | 100 | 23.2 |  |  | 21.88 | 92.18
129 | 万盛经开区 | 国能重庆电厂有限公司 | 国能#1机组废气排放口 | 2025-02-07 | 21417140 | 9.48 | 200 | 15.38 | 100 | 34.21 | 30 | 0.92 |  |  | 15.82 | 46.84
130 | 万盛经开区 | 国能重庆电厂有限公司 | 国能#2机组废气排放口 | 2025-02-07 | 41138200 | 17.15 | 200 | 14.41 | 100 | 32.68 | 30 | 1.11 |  |  | 9.95 | 48.66
131 | 万盛经开区 | 重庆淋琅环保科技有限公司 | 3#排气筒 | 2025-02-07 |  |  | 150 |  | 200 |  | 30 | [11 empty] | 上报停产
132 | 万盛经开区 | 重庆淋琅环保科技有限公司 | 2#排气筒 | 2025-02-07 |  |  | 100 |  | 300 |  | 30 | [9 empty] | 60 |  | 上报停产
133 | 双桥经开区 | 双钱集团（重庆）轮胎有限公司 | 锅炉废气排放口 | 2025-02-07 | 422704 | 5.9 | 50 | 1.84 | 50 | 41.36 | 20 | 0.3 |  |  | 8.61 | 67.08
134 | 双桥经开区 | 双钱集团（重庆）轮胎有限公司 | 双钱炼胶废气排口 | 2025-02-07 | 1637562 | 6.79 |  |  |  |  | 12 | 1.21 | 10 | 2.06 | 2.64 | 25.93
135 | 双桥经开区 | 双钱集团（重庆）轮胎有限公司 | 双钱胶片冷却废气排口 | 2025-02-07 | 4763507 | 7.72 | [6 empty] | 10 | 3.32 | 2.63 | 26.09
136 | 双桥经开区 | 双钱集团（重庆）轮胎有限公司 | 双钱压延压出废气排放口 | 2025-02-07 | 357835 | 2.61 | [6 empty] | 10 | 1.78 | 3.13 | 20.79
137 | 双桥经开区 | 双钱集团（重庆）轮胎有限公司 | 双钱硫化废气排放口 | 2025-02-07 | 3393688 | 9.13 | [6 empty] | 10 | 0.64 | 3.19 | 27.95
138 | 双桥经开区 | 重庆足航钒钛钢铁集团有限公司 | 足航钢铁电炉有组织排放口1 | 2025-02-07 | 6998507 | 8.66 | 700 | 0.18 | 400 | 5.74 | 20 | 0.95 |  |  | 4.67 | 49.99
139 | 双桥经开区 | 重庆足航钒钛钢铁集团有限公司 | 电炉有组织排放口2 | 2025-02-07 | 5284818 | 6.52 | 400 | 2.44 | 700 | 4.21 | 20 | 7.75 |  |  | 5.42 | 46.89
140 | 双桥经开区 | 重庆足航钒钛钢铁集团有限公司 | 有组织排放口4 | 2025-02-07 | 2900305 | 5.3 | 400 | 2.82 | 700 | 7.12 | 20 | 2.78 |  |  | 2.28 | 18.18
141 | 双桥经开区 | 重庆足航钒钛钢铁集团有限公司 | 有组织排口3 | 2025-02-07 | 16074870 | 8.47 | 400 | 1.55 | 700 | 4.62 | 20 | 7.5 |  |  | 2.59 | 46.31
142 | 双桥经开区 | 昶宝电子科技（重庆）有限公司 | 昶宝E5车间喷漆废气排口 | 2025-02-07 | [6 empty] | 20 |  | 120 | [9 empty] | 上报停产
143 | 双桥经开区 | 昶宝电子科技（重庆）有限公司 | 昶宝D6车间喷漆废气排口 | 2025-02-07 | [6 empty] | 20 |  | 120 | [9 empty] | 上报停产
144 | 双桥经开区 | 昶宝电子科技（重庆）有限公司 | 昶宝E7车间喷漆废气排口 | 2025-02-07 | 3489942 | 4.71 |  |  |  |  | 20 | 5.05 | 120 | 4.7 | 0.81 | 27.96
145 | 双桥经开区 | 昶宝电子科技（重庆）有限公司 | 昶宝D7车间喷漆废气排口 | 2025-02-07 | 5823911 | 7.66 |  |  |  |  | 20 | 0.38 | 120 | 8.55 | 0.72 | 27.44
146 | 双桥经开区 | 重庆德能再生资源股份有限公司 | 熔炼、精炼废气排放口 | 2025-02-07 |  |  | 150 |  | 200 |  | 30 | [11 empty] | 上报停产
147 | 双桥经开区 | 重庆胜远威陶瓷有限责任公司 | 胜远威喷雾干燥塔废气排放口 | 2025-02-07 |  |  | 30 |  | 100 |  | 15 | [11 empty] | 上报停产
148 | 双桥经开区 | 重庆春兴再生资源有限公司 | 熔炼炉烟囱 | 2025-02-07 |  |  | 100 |  | 100 |  | 10 | [11 empty] | 上报停产
149 | 双桥经开区 | 重庆春兴再生资源有限公司 | 天然气燃烧废气排气筒 | 2025-02-07 |  |  | 100 |  | 100 |  | 10 | [11 empty] | 上报停产
150 | 双桥经开区 | 重庆春兴再生资源有限公司 | 2号排气筒 | 2025-02-07 |  |  | 100 |  | 100 |  | 10 | [11 empty] | 上报停产
151 | 双桥经开区 | 重庆春兴再生资源有限公司 | 3号排气筒 | 2025-02-07 |  |  | 100 |  | 100 |  | 10 | [11 empty] | 上报停产
152 | 双桥经开区 | 重庆新霆易环保科技有限公司 | 热裂解烟气排放口 | 2025-02-07 |  |  | 100 |  | 150 |  | 20 | [11 empty] | 上报停产
153 | 双桥经开区 | 重庆顺博环保新材料有限公司 | 顺博2#排气筒 | 2025-02-07 |  |  | 400 |  | 200 |  | 30 | [11 empty] | 上报停产
154 | 双桥经开区 | 重庆嘉锐铝业有限公司 | 熔炼、精炼、铝渣处理废气排气筒 | 2025-02-07 | 54948 | 0.22 | 150 | 0.29 | 200 | 0.23 | 30 | 6.9 |  |  | 2.12 | 10.25
155 | 渝北区 | 重庆三峰御临环保发电有限公司 | 1号焚烧炉焚烧烟气排放口 | 2025-02-07 | 3202655 | 13.39 | 50 | 1.78 | 200 | 133.53 | 10 | 0.42 |  |  | 23.93 | 65.07 | 50 | 2.03 |  |  | 10 | 0.2
156 | 渝北区 | 重庆三峰御临环保发电有限公司 | 3号焚烧炉焚烧烟气排放口 | 2025-02-07 | 2908942 | 12.56 | 50 | 0.95 | 200 | 140.48 | 10 | 0.36 |  |  | 26.35 | 65.07 | 50 | 1.39 |  |  | 4 | 0.45
157 | 渝北区 | 重庆三峰御临环保发电有限公司 | 4号焚烧炉 | 2025-02-07 | 3098711 | 12.81 | 50 | 6.36 | 200 | 136.68 | 10 | 0.32 |  |  | 22.85 | 66.2 | 50 | 2.58 |  |  | 10 | 0.26
158 | 渝北区 | 重庆三峰御临环保发电有限公司 | 2号焚烧炉焚烧烟气排放口 | 2025-02-07 | 3326679 | 13.63 | 50 | 0.83 | 200 | 136.72 | 10 | 0.32 |  |  | 22.29 | 65.5 | 50 | 3.13 |  |  | 10 | 0.68
159 | 渝北区 | 帅翼驰铝合金新材料（重庆）有限公司 | 热脱漆、熔炼精炼废气排放口 | 2025-02-07 | 1343144 | 5.65 | 100 | 1.05 | 100 | 7.91 | 10 | 1.42 |  |  | 1.42 | 31.34
160 | 渝北区 | 帅翼驰铝合金新材料（重庆）有限公司 | 熔炼精炼、铝灰渣处理废气排放口 | 2025-02-07 | 3567033 | 14.87 | 100 | 1.53 | 100 | 5.81 | 10 | 0.3 |  |  | 1.88 | 29.92
161 | 渝北区 | 重庆长安汽车股份有限公司渝北工厂新厂区 | 涂装烘干废气排放口 | 2025-02-07 | 1897806 | 12.63 | 200 | 1.87 | 200 | 13.58 | 50 | 1.76 | 30 | 1.38
162 | 渝北区 | 重庆长安汽车股份有限公司渝北工厂新厂区 | 涂装45m废气排放口 | 2025-02-07 | 8186337 | 4.29 | 200 | 4.13 | 200 | 1.48 | 50 | 1.92 | 30 | 2.93
163 | 巴南区 | 攀钢集团重庆钛业有限公司 | 二吸塔尾气排放口 | 2025-02-07 | 1571346 | 14.08 | 200 | 159.32 | [6 empty] | 1.72 | 43.12
164 | 巴南区 | 攀钢集团重庆钛业有限公司 | 煅烧尾气烟囱 | 2025-02-07 | 2049355 | 1.96 | 100 | 19.88 | 300 | 282.21 | 50 | 3.18 |  |  | 11.73 | 50.21
165 | 巴南区 | 攀钢集团重庆钛业有限公司 | 锅炉废气排放口 | 2025-02-07 | 3522640 | 1.43 | 50 | 21.62 | 100 | 10.22 | 20 | 9.12 |  |  | 8.38 | 41.32
166 | 巴南区 | 重庆丰盛三峰环保发电有限公司 | 1#焚烧炉排放口 | 2025-02-07 | 2398947 | 14.72 | 100 | 2.04 | 300 | 146.26 | 30 | 6.14 |  |  | 21.35 | 145.17 | 100 | 0.26 |  |  | 60 | 6.07
167 | 巴南区 | 重庆丰盛三峰环保发电有限公司 | 2#焚烧炉排放口 | 2025-02-07 | 2214319 | 13.52 | 100 | 7.15 | 300 | 139.42 | 30 | 5.39 |  |  | 20.74 | 146.33 | 100 | 0.41 |  |  | 60 | 8.48
168 | 巴南区 | 重庆丰盛三峰环保发电有限公司 | 3#焚烧炉排放口 | 2025-02-07 | 2421892 | 14.52 | 100 | 2.58 | 300 | 140 | 30 | 5.8 |  |  | 19.51 | 143.49 | 100 | 0.76 |  |  | 60 | 12.38
169 | 巴南区 | 重庆丰盛三峰环保发电有限公司 | 4#焚烧炉排放口 | 2025-02-07 | 2274660 | 13.12 | 100 | 4.51 | 300 | 162.57 | 30 | 8.15 |  |  | 17.88 | 137.62 | 100 | 0.35 |  |  | 60 | 10.95
170 | 巴南区 | 重庆惠科金渝光电科技有限公司 | 有机废气排放口1 | 2025-02-07 | [8 empty] | 120 | [9 empty] | 上报停产
171 | 巴南区 | 重庆惠科金渝光电科技有限公司 | 有机废气排放口2 | 2025-02-07 | 843678 | 8.64 | [6 empty] | 120 | 13.39 | 0.71 | 33.36
172 | 巴南区 | 重庆惠科金渝光电科技有限公司 | 有机废气排放口3 | 2025-02-07 | 935206 | 9.58 | [6 empty] | 120 | 2.13 | 1.13 | 36.72
173 | 巴南区 | 重庆惠科金渝光电科技有限公司 | 剥离废气排放口1 | 2025-02-07 | [8 empty] | 120 | [9 empty] | 上报停产
174 | 巴南区 | 重庆惠科金渝光电科技有限公司 | 剥离废气排放口2 | 2025-02-07 | 532961 | 12.28 | [6 empty] | 120 | 1.19 | 1.56 | 15.09
175 | 巴南区 | 重庆惠科金渝光电科技有限公司 | 剥离废气排放口3 | 2025-02-07 | 256853 | 5.92 | [6 empty] | 120 | 3.38 | 1.64 | 14.46
176 | 巴南区 | 重庆赛科龙摩托车制造有限公司 | 1#喷漆废气排气筒 | 2025-02-07 | 1610425 | 5.18 | 200 | 0.91 | 200 | 1.35 | 10 | 0.57 |  |  | 1.81 | 16.43
177 | 巴南区 | 重庆汇仁有色金属有限责任公司 | 汇仁排放口 | 2025-02-07 | 406728 | 7.32 | 100 | 3.88 | 100 | 8.89 | 10 | 1.5 |  |  | 4.85 | 44.82
178 | 巴南区 | 重庆锦晖陶瓷有限公司 | 锦晖陶瓷废气排口 | 2025-02-07 | 88079 | 2.98 | 100 | 7.7 | 300 | 12.64 | 30 | 8.56 |  |  | 6.72 | 101.22
179 | 巴南区 | 重庆众强有色金属有限公司 | 众强废气排口 | 2025-02-07 |  |  | 100 |  | 100 |  | 10 | [11 empty] | 上报停产
180 | 两江新区 | 北大医药重庆大新药业股份有限公司 | 9号排气筒（208单体） | 2025-02-07 | [6 empty] | 20 | [11 empty] | 上报停产
181 | 两江新区 | 上汽红岩汽车有限公司（江北基地） | 驾驶室涂装废气排放口 | 2025-02-07 |  |  | 200 |  | 200 |  | 10 | [11 empty] | 上报停产
182 | 两江新区 | 美尔森石墨工业（重庆）有限公司 | 排口 | 2025-02-07 | 714392 | 6.31 | 100 | 1.49 | 300 | 4.75 | 50 | 4 |  |  | 2.73 | 29.35
183 | 两江新区 | 长安福特汽车有限公司（二工厂） | P41自动喷涂段TNV燃烧废气 | 2025-02-07 |  |  | 200 |  | 200 | [13 empty] | 上报停产
184 | 两江新区 | 长安福特汽车有限公司（三工厂） | 三工厂P29热脱附废气排气 | 2025-02-07 |  |  | 200 |  | 200 |  | 50 | [11 empty] | 上报停产
185 | 两江新区 | 华能重庆两江燃机发电有限责任公司 | 1#余热锅炉 | 2025-02-07 |  |  | 35 |  | 50 |  | 5 | [11 empty] | 上报停产
186 | 两江新区 | 华能重庆两江燃机发电有限责任公司 | 2#余热锅炉 | 2025-02-07 | 34962112 | 13.9 | 35 | 0.18 | 50 | 20.71 | 5 | 0.09 |  |  | 9.91 | 99.45
187 | 两江新区 | 华能重庆两江燃机发电有限责任公司 | 1#启动锅炉 | 2025-02-07 |  |  |  |  | 50 | [13 empty] | 上报停产
188 | 两江新区 | 华能重庆两江燃机发电有限责任公司 | 2#启动锅炉 | 2025-02-07 |  |  |  |  | 50 | [13 empty] | 上报停产
189 | 两江新区 | 上汽通用五菱汽车股份有限公司重庆分公司 | 面漆烘干废气排放口 | 2025-02-07 | 21551 | 1.98 | 100 | 2.77 | 500 | 59.3 | 50 | 1.87 |  |  | 7.85 | 95.13
190 | 两江新区 | 重庆凌达压缩机有限公司 | 锅炉废气排放口 | 2025-02-07 |  |  | 20 |  | 50 |  | 20 | [11 empty] | 上报停产
191 | 两江新区 | 重庆长安汽车股份有限公司（两江工厂一厂区） | 涂装喷漆室废气排放口 | 2025-02-07 |  |  | 200 |  | 200 |  | 10 | [11 empty] | 上报停产
192 | 两江新区 | 重庆京东方光电科技有限公司 | 彩膜成盒工程有机废气排放口 | 2025-02-07 | 1588527 | 7.07 | 200 | 0.72 | 200 | 2 | 50 | 4.65 | 100 | 19.36 | 2.12 | 49.92
193 | 两江新区 | 重庆京东方光电科技有限公司 | 阵列工程有机废气排放口 | 2025-02-07 | 2034626 | 9.09 | 200 |  | 200 |  | 50 |  | 100 | 49.51 | 1.76 | 52.1
194 | 两江新区 | 奥特斯科技（重庆）有限公司 | 奥特斯废气排口 | 2025-02-07 | 96172 | 3.62 | 50 | 1.94 | 30 | 22.76 | 20 | 0.75 |  |  | 3.04 | 36.5
195 | 两江新区 | 重庆莱宝科技有限公司 | 图形车间酸碱废气处理设施（1#、2#酸雾净化处理设施） | 2025-02-07 | 1174571 | 13.04 |  |  | 200 | 4.93 |  |  |  |  | 0.67 | 20.62
196 | 两江新区 | 重庆韩泰轮胎有限公司 | 密炼废气CFRTO1-1#排放口 | 2025-02-07 | 2968750 | 7.3 |  |  |  |  | 12 | 0.21 |  |  | 2.52 | 31.81
197 | 两江新区 | 重庆长安汽车股份有限公司（两江工厂二厂区） | 涂胶烘干工序废气排放口 | 2025-02-07 | 248316 | 8.94 | 200 | 1.91 | 200 | 46.12 | 50 | 1.17 |  |  | 5.48 | 113.98
198 | 两江新区 | 重庆长安汽车股份有限公司江北发动机工厂 | 铸六H熔炼废气排口 | 2025-02-07 |  |  | 200 |  | 200 |  | 50 | [11 empty] | 上报停产
199 | 两江新区 | 重庆光能荣能汽车配件有限公司（黄茅坪厂） | 光能荣能大线废气排放口 | 2025-02-07 | 504066 | 12.61 | 200 | 4.97 | 200 | 13.48 | 10 | 1.93 | 60 |  | 0.58 | 99.79
200 | 两江新区 | 重庆八菱汽车配件有限责任公司 | 喷涂线废气排放口 | 2025-02-07 | 78959 | 0.85 | 200 | 1.5 | 200 | 1.02 | 10 | 0.38 |  |  | 0.59 | 10.27
201 | 两江新区 | 重庆秦川实业（集团）股份有限公司 | 涂装废气 | 2025-02-07 | 187267 | 3.42 |  |  |  |  | 10 | 3.81 |  |  | 1.02 | 27.13
202 | 两江新区 | 重庆霍富汽车部件有限公司 | 102RTO废气 | 2025-02-07 | 1593 | 0.07 | 200 | 1.91 | 200 | 21.68 | 10 | 0.11 |  |  | 0.33 | 9.12
203 | 两江新区 | 上汽菲亚特红岩动力总成有限公司 | 菲亚特涂装喷漆废气排放口 | 2025-02-07 | 509665 | 2.71 |  |  |  |  | 10 | 0.59 |  |  | 2.38 | 11.77
204 | 两江新区 | 重庆顶正包材有限公司 | 淋膜废气排放口 | 2025-02-07 | 486562 | 5.33 |  |  |  |  | 50 | 28.25 |  |  | 1.98 | 21.08
205 | 两江新区 | 重庆卡福汽车制动转向系统有限公司 | 喷漆废气排口 | 2025-02-07 | 675458 | 4.98 | 200 | 0.79 | 200 | 3.72 | 10 | 0.3 |  |  | 1.75 | 25.25
206 | 两江新区 | 重庆延锋彼欧富维汽车外饰有限公司 | 涂装烘干废气排放口 | 2025-02-07 | 85367 | 1.21 | 200 | 1.68 | 200 | 10.95 |  |  |  |  | 2.64 | 57
207 | 两江新区 | 重庆大江东阳塑料制品有限公司 | D4涂装线废气排放口 | 2025-02-07 | 1529003 | 2.58 | 200 | 0.7 | 200 | 1.36 | 10 | 0.49 |  |  | 1.51 | 39.84
208 | 两江新区 | 重庆万国半导体科技有限公司 | FAB有机废气排放口1 | 2025-02-07 |  |  | 200 |  | 200 |  | 50 |  | 20 | [9 empty] | 上报停产
209 | 两江新区 | 重庆万国半导体科技有限公司 | 万国半导体AT有机废气排口 | 2025-02-07 | 530275 | 6.26 | [6 empty] | 20 | 2.29 | 1.35 | 25.77
210 | 两江新区 | 重庆万国半导体科技有限公司 | FAB有机废气排口2 | 2025-02-07 | 300701 | 15.75 | [6 empty] | 20 | 2.69 | 1.64 | 68.4
211 | 两江新区 | 重庆长安汽车股份有限公司（两江工厂三厂区） | 涂胶烘干工序 | 2025-02-07 | 5760 | 0.15 | 200 | 0.3 | 200 | 3.07 | 50 | 1.86 |  |  | 5.71 | 19.12
212 | 两江新区 | 重庆川页科技发展有限公司 | 电泳烘干工序废气排放口 | 2025-02-07 | 4921 | 0.47 | 200 |  | 200 | 0.23 | 50 | 13.5 |  |  | 3.23 | 21.36 | [6 empty] | 含无效数据
213 | 两江新区 | 华域视觉科技（重庆）有限公司 | 喷涂及烘干 | 2025-02-07 | 1788576 | 10 |  |  |  |  | 10 | 4.29 |  |  | 1.37 | 19.01
214 | 两江新区 | 重庆北汽模塑科技有限公司 | 北汽模塑RTO废气排口 | 2025-02-07 | 189844 | 3.35 | 100 | 3.7 | 200 | 4.11 |  |  |  |  | 1.67 | 23.66
215 | 两江新区 | 赛力斯汽车有限公司 | 中涂烘干工序 | 2025-02-07 | 44717 | 1.16 | 200 | 0.82 | 200 | 0.47 | 50 | 0.4 |  |  | 0.02 | 31.97
216 | 两江新区 | 重庆凯瑞传动技术有限公司 | 凯瑞喷漆燃烧 | 2025-02-07 | 451 | 0.03 | 200 | 0.2 | 200 | 0.15 | 50 | 7.82 |  |  | 1.99 | 16.38
217 | 两江新区 | 重庆凯瑞传动技术有限公司 | 凯瑞传动喷漆废气排放口 | 2025-02-07 | 1134123 | 6.53 | [6 empty] | 60 | 3.08 | 1.9 | 12.03
218 | 两江新区 | 重庆正泽汽车零部件有限公司 | 全自动喷涂线 | 2025-02-07 |  |  | 200 |  | 200 |  | 10 | [11 empty] | 上报停产
219 | 两江新区 | 重庆正泽汽车零部件有限公司 | 新RTO排放口 | 2025-02-07 | 1413621 | 8.94 | 200 | 0.22 | 200 | 2.88 | 10 | 0.17 | 60 |  | 0.46 | 25.44
220 | 两江新区 | 重庆中车长客轨道车辆有限公司 | 中车长客喷漆废气 | 2025-02-07 | 60729 | 0.31 |  |  |  |  | 50 | 22.78 |  |  | 1.82 | 12.82
221 | 两江新区 | 重庆长安汽车股份有限公司江北发动机工厂二工厂 | 高温铸造保温、精炼废气排放口 | 2025-02-07 | 283684 | 9.29 | 100 | 1.23 | 500 | 0.39 | 50 | 0.19 |  |  | 1.64 | 19.42
222 | 两江新区 | 重庆重报印务有限公司 | 烘干炉废气排口 | 2025-02-07 | 82715 | 3.3 | 100 | 2.57 | 300 | 55.07 | 50 | 1.06 |  |  | 3.86 | 214.89
223 | 两江新区 | 重庆京东方显示技术有限公司 | 1号有机废气排放口 | 2025-02-07 | 799495 | 2.12 | 200 | 0.44 | 200 | 1.99 | 50 | 0.46 | 120 |  | 6.06 | 23.04
224 | 两江新区 | 赛力斯汽车有限公司重庆两江分公司 | 赛力斯两江分公司喷漆40m主排气筒 | 2025-02-07 | 6291798 | 4.16 | 200 | 0.16 | 200 | 0.37 | 50 | 1.4 |  |  | 0.73 | 25.79
225 | 两江新区 | 重庆京东方B12区域分布式能源站分厂 | 1#排气筒 | 2025-02-07 |  |  | 35 |  | 50 |  | 5 | [11 empty] | 上报停产
226 | 两江新区 | 重庆京东方B12区域分布式能源站分厂 | 2#排气筒 | 2025-02-07 |  |  | 35 |  | 50 |  | 5 | [11 empty] | 上报停产
227 | 两江新区 | 重庆京东方B12区域分布式能源站分厂 | 3#排气筒 | 2025-02-07 |  |  | 35 |  | 50 |  | 5 | [11 empty] | 上报停产
228 | 两江新区 | 重庆京东方B12区域分布式能源站分厂 | 4#排气筒 | 2025-02-07 |  |  | 35 |  | 50 |  | 5 | [11 empty] | 上报停产
229 | 两江新区 | 重庆京东方B12区域分布式能源站分厂 | 5#排气筒 | 2025-02-07 |  |  | 35 |  | 50 |  | 5 | [11 empty] | 上报停产
230 | 高新区 | 鸿富锦精密电子（重庆）有限公司 | D01-3#排放口 | 2025-02-07 | 482908 | 1.01 | [6 empty] | 120 | 23.63 | 1.85 | 18.58
231 | 高新区 | 中电科芯片技术（集团）有限公司 | 1#有机废物排放口 | 2025-02-07 | [8 empty] | 120 | [9 empty] | 上报停产
232 | 高新区 | 中电科芯片技术（集团）有限公司 | 2#有机废物排放口 | 2025-02-07 | [8 empty] | 120 | [9 empty] | 上报停产
233 | 高新区 | 鑫源汽车有限公司高新区分公司 | 废气排放口 | 2025-02-07 | [8 empty] | 30 | [9 empty] | 上报停产
234 | 高新区 | 隆鑫通用动力股份有限公司（C区） | 7#塑胶手动涂装线废气排口 | 2025-02-07 | 3762294 | 1.87 | [6 empty] | 50 | 8.12 | 2.43 | 12.65
235 | 高新区 | 爱思开海力士半导体（重庆）有限公司 | 小水洗塔排放口 | 2025-02-07 | 156472 | 6.93 |  |  |  |  | 50 | 0.09 |  |  | 1.51 | 17.07
236 | 高新区 | 华润微电子（重庆）有限公司 | 有机废气排放口 | 2025-02-07 | 1440233 | 8.11 | [6 empty] | 120 | 25.55 | 0.93 | 25.7
237 | 高新区 | 华润微电子（重庆）有限公司 | 氧化炉废气排口 | 2025-02-07 | 70232 | 3.31 | 200 | 11.25 | 200 | 59.62 | 50 | 1.32 | 120 | 54.33 | 2.98 | 82.42
238 | 高新区 | 达丰（重庆）电脑有限公司 | 废气排放口 | 2025-02-07 | 2855253 | 9.38 | [6 empty] | 120 | 33.69 | 3.2 | 38.3
239 | 高新区 | 重庆方正高密电子有限公司 | 有机废气排口 | 2025-02-07 | 279440 | 2.31 | [6 empty] | 120 | 8.17 | 3.73 | 15.27
240 | 高新区 | 徐工重庆建机工程机械有限公司 | 面漆废气排放口 | 2025-02-07 | [8 empty] | 120 | [9 empty] | 上报停产
241 | 高新区 | 徐工重庆建机工程机械有限公司 | 底漆废气排放口 | 2025-02-07 | [8 empty] | 120 | [9 empty] | 上报停产
242 | 高新区 | 重庆鑫源摩托车股份有限公司 | 废气排放口 | 2025-02-07 | 894662 | 3.49 | [6 empty] | 50 | 2.92 | 1.65 | 17.55
243 | 高新区 | 重庆赛力盟电机有限责任公司 | 涂装废气排放口 | 2025-02-07 | 328251 | 1.56 | [6 empty] | 120 | 10.62 | 4.21 | 11.78
244 | 高新区 | 重庆长安跨越商用车有限公司 | 1#RTO炉废气排口 | 2025-02-07 | 3117628 | 2.64 | [6 empty] | 30 | 7.47 | 0.23 | 16.2
245 | 高新区 | 重庆庆铃专用汽车有限公司 | 有机废气排放口DA006 | 2025-02-07 | 416237 | 5.55 | [6 empty] | 30 | 5.59 | 1.57 | 17.48
246 | 高新区 | 重庆红旗弹簧有限公司 | 有机废气排放口 | 2025-02-07 | 483993 | 5.51 | [6 empty] | 50 | 13.34 | 3.42 | 16.28
247 | 长寿区 | 中国石化集团重庆川维化工有限公司 | 1#2#锅炉烟囱 | 2025-02-07 | 14719779 | 1.97 | 400 | 10.59 | 100 | 22.49 | 30 | 0.04 |  |  | 7.19 | 46.96
248 | 长寿区 | 中国石化集团重庆川维化工有限公司 | 3#锅炉烟囱 | 2025-02-07 | 10332560 | 8.1 | 400 | 15.42 | 100 | 29.24 | 30 | 0.33 |  |  | 12.68 | 47.12
249 | 长寿区 | 中国石化集团重庆川维化工有限公司 | 5#9#锅炉烟囱 | 2025-02-07 | 8783011 | 7.23 | 400 | 14.71 | 100 | 31.25 | 30 | 5.64 |  |  | 9.65 | 46.56
250 | 长寿区 | 中国石化集团重庆川维化工有限公司 | 11#锅炉废气排放口 | 2025-02-07 | 1482604 | 10.14 | 100 | 5.13 | 50 | 21.54 | 30 | 0.52 |  |  | 8.03 | 78.58
251 | 长寿区 | 威立雅长扬热能（重庆）有限责任公司 | 烟道 | 2025-02-07 | 8847765 | 2.23 | 35 | 10.96 | 50 | 33.73 | 10 | 3.84 |  |  | 12.4 | 44.5
252 | 长寿区 | 重庆钢铁股份有限公司 | 烧结机头净化系统1 | 2025-02-07 | 25995522 | 5.86 | 200 | 17.28 | 300 | 32.12 | 50 | 3.98 |  |  | 13.93 | 122.03
253 | 长寿区 | 重庆钢铁股份有限公司 | 烧结机头净化系统2 | 2025-02-07 | 21913714 | 5.43 | 200 | 12.9 | 300 | 33.08 | 50 | 2.26 |  |  | 14.73 | 135.01
254 | 长寿区 | 重庆钢铁股份有限公司 | 烧结机头净化系统3 | 2025-02-07 | 14893934 | 3.68 | 200 | 15.24 | 300 | 35.78 | 50 | 4.54 |  |  | 18.66 | 134.24
255 | 长寿区 | 重庆钢铁股份有限公司 | 1#2#焦炉烟囱 | 2025-02-07 | 10025806 | 4.13 | 50 | 2.47 | 500 | 258.18 | 30 | 2.21 |  |  | 25.14 | 155.44
256 | 长寿区 | 重庆钢铁股份有限公司 | 3#4#焦炉烟囱 | 2025-02-07 | 9488553 | 3.63 | 50 | 13.73 | 500 | 42.17 | 30 | 2.37 |  |  | 20.73 | 148.34
257 | 长寿区 | 重庆钢铁股份有限公司 | 5#6#焦炉烟囱 | 2025-02-07 | 11963440 | 4.5 | 50 | 4.01 | 500 | 91.93 | 30 | 1.56 |  |  | 21.48 | 137.02
258 | 长寿区 | 重庆钢铁股份有限公司 | 煤气自发电排口2 | 2025-02-07 | 12213543 | 5.65 | 100 | 51.38 | 200 | 21.88 | 10 | 2.15 |  |  | 11.76 | 108.12
259 | 长寿区 | 重庆钢铁股份有限公司 | 煤气自发电排口1 | 2025-02-07 | 25297082 | 11.44 | 100 | 64.25 | 200 | 39.78 | 10 | 1.89 |  |  | 9.34 | 109.7
260 | 长寿区 | 重庆钢铁股份有限公司 | 烧结机尾净化系统1 | 2025-02-07 | [6 empty] | 30 | [11 empty] | 通讯中断
261 | 长寿区 | 重庆钢铁股份有限公司 | 1#高炉出铁场除尘系统 | 2025-02-07 | 17066144 | 11.23 |  |  |  |  | 25 | 1.31 |  |  | 2.07 | 51.88
262 | 长寿区 | 重庆钢铁股份有限公司 | 1#高炉矿槽除尘系统 | 2025-02-07 | 17459710 | 11.25 |  |  |  |  | 25 | 0.63 |  |  | 1.75 | 19.25
263 | 长寿区 | 重庆钢铁股份有限公司 | 3#转炉二次除尘系统 | 2025-02-07 | [6 empty] | 20 | [11 empty] | 通讯中断
264 | 长寿区 | 重庆钢铁股份有限公司 | 2#转炉二次除尘系统 | 2025-02-07 | [6 empty] | 20 | [11 empty] | 通讯中断
265 | 长寿区 | 重庆钢铁股份有限公司 | 1#转炉二次除尘系统 | 2025-02-07 | [6 empty] | 20 | [11 empty] | 通讯中断
266 | 长寿区 | 重庆钢铁股份有限公司 | 2#高炉矿槽除尘系统 | 2025-02-07 | 13075701 | 8.38 |  |  |  |  | 25 | 5.69 |  |  | 1.63 | 18.54
267 | 长寿区 | 重庆钢铁股份有限公司 | 2#高炉出铁场除尘系统 | 2025-02-07 | 19120304 | 12.31 |  |  |  |  | 25 | 2.7 |  |  | 1.72 | 46.33
268 | 长寿区 | 重庆钢铁股份有限公司 | 烧结机尾净化系统2 | 2025-02-07 | [6 empty] | 20 | [11 empty] | 通讯中断
269 | 长寿区 | 重庆钢铁股份有限公司 | 3#高炉出铁场除尘系统 | 2025-02-07 | 17372522 | 11.21 |  |  |  |  | 25 | 3.33 |  |  | 1.99 | 46.15
270 | 长寿区 | 重庆长寿西南水泥有限公司 | 二线窑头废气 | 2025-02-07 | [6 empty] | 10 | [11 empty] | 上报停产
271 | 长寿区 | 重庆长寿西南水泥有限公司 | 二线窑尾废气4800T | 2025-02-07 |  |  | 35 |  | 100 |  | 10 | [11 empty] | 上报停产
272 | 长寿区 | 重庆创绿环境保护有限公司（长寿处置场） | 一期焚烧炉废气排放口 | 2025-02-07 |  |  | 100 |  | 300 |  | 30 | [5 empty] | 100 |  |  |  | 60 |  | 上报停产
273 | 长寿区 | 重庆创绿环境保护有限公司（长寿处置场） | 二期焚烧炉废气排放口 | 2025-02-07 |  |  | 100 |  | 300 |  | 30 | [5 empty] | 100 |  |  |  | 60 |  | 上报停产
274 | 长寿区 | 重庆国际复合材料股份有限公司长寿分公司 | F07/08废气处理排放口 | 2025-02-07 | 748229 | 10.11 | 400 | 0.66 | 700 | 60.21 |  |  |  |  | 5.25 | 67.35
275 | 长寿区 | 重庆国际复合材料股份有限公司长寿分公司 | 新材料废气处理排放口 | 2025-02-07 | 382132 | 5.71 | 400 | 1.23 | 700 | 46.27 |  |  |  |  | 16.03 | 52.35
276 | 长寿区 | 重庆国际复合材料股份有限公司长寿分公司 | F04/10废气处理排放口 | 2025-02-07 | 394404 | 13.49 | 400 | 13.68 | [6 empty] | 24.41 | 204.25
277 | 长寿区 | 重庆国际复合材料股份有限公司长寿分公司 | F11线废气处理排放口 | 2025-02-07 | 337915 | 8.52 | 400 | 0.08 | 700 | 37.27 |  |  |  |  | 27.74 | 70.61
278 | 长寿区 | 重庆国际复合材料股份有限公司长寿分公司 | F12线废气处理排放口 | 2025-02-07 | 840394 | 12.42 | 400 | 7.34 | 700 | 27.84 |  |  |  |  | 22.4 | 203.26
279 | 长寿区 | 重庆卡贝乐化工有限责任公司 | 废气排口 | 2025-02-07 | 1703418 | 1.24 | 550 | 292.42 | 80 | 59.74 | 80 | 6.18 |  |  | 7.68 | 55.05
280 | 长寿区 | 中橡(重庆)炭黑有限公司 | 尾气锅炉排放口 | 2025-02-07 | 781785 | 1.04 | 100 | 1.65 | 50 | 22.28 | 30 | 1.05 |  |  | 1.4 | 41.03
281 | 长寿区 | 中橡(重庆)炭黑有限公司 | EBF滤袋器排放口 | 2025-02-07 |  |  | 550 |  | 240 |  | 18 | [11 empty] | 上报停产
282 | 长寿区 | 重庆钢铁能源环保有限公司 | 5号余热 | 2025-02-07 | 8977579 | 21.52 | 100 | 18.73 | 120 | 56.09 | 10 | 6.07 |  |  | 10.87 | 130.26
283 | 长寿区 | 重庆钢铁能源环保有限公司 | 3号余热 | 2025-02-07 |  |  | 100 |  | 120 |  | 10 | [11 empty] | 上报停产
284 | 长寿区 | 重庆钢铁能源环保有限公司 | 130T/H燃气锅炉废气排口 | 2025-02-07 |  |  | 100 |  | 200 |  | 10 | [11 empty] | 上报停产
285 | 长寿区 | 重庆钢铁能源环保有限公司 | 220T燃气锅炉 | 2025-02-07 | 5643017 | 4.99 | 100 | 78.6 | 200 | 144 | 10 | 2.67 |  |  | 22.04 | 94.4
286 | 长寿区 | 重庆钢铁能源环保有限公司 | 7号余热锅炉 | 2025-02-07 |  |  | 100 |  | 120 |  | 10 | [11 empty] | 上报停产
287 | 长寿区 | 重庆钢铁能源环保有限公司 | 1号余热锅炉 | 2025-02-07 |  |  | 100 |  | 120 |  | 10 | [11 empty] | 上报停产
288 | 长寿区 | 巴斯夫聚氨酯（重庆）有限公司 | B215废气排口 | 2025-02-07 | 50657 | 6.75 | 100 |  | 300 | 9.65 | 30 | 7.23 |  |  | 42.75 | 80.11 | [6 empty] | 含无效数据
289 | 长寿区 | 巴斯夫聚氨酯（重庆）有限公司 | C255废气排口 | 2025-02-07 | 248907 | 2.99 | 100 | 3.17 | 300 | 59.83 | 30 | 5.71 |  |  | 15.37 | 150.12
290 | 长寿区 | 巴斯夫聚氨酯（重庆）有限公司 | C258废气排放口（锅炉） | 2025-02-07 | 448939 | 4.92 |  |  | 200 | 158.88 |  |  |  |  | 14.99 | 114.85
291 | 长寿区 | 重庆鑫富化工有限公司 | 焚烧炉尾气 | 2025-02-07 |  |  | 100 |  | 300 |  | 30 | [11 empty] | 上报停产
292 | 长寿区 | 重庆恩力吉投资有限责任公司 | 2号废气排放口 | 2025-02-07 | 9928800 | 18.87 | 200 | 66.26 | 100 | 75.64 | 30 | 5.3 |  |  | 25.23 | 48.5
293 | 长寿区 | 重庆恩力吉投资有限责任公司 | 1号废气排放口 | 2025-02-07 |  |  | 200 |  | 100 |  | 30 | [11 empty] | 上报停产
294 | 长寿区 | 重庆长风化学工业有限公司 | 焚烧废气排气筒 | 2025-02-07 | 53352 | 0.72 | 100 | 36.45 | 300 | 51.72 | 30 | 4.98 |  |  | 8.94 | 57.11
295 | 长寿区 | 重庆紫光国际化工有限责任公司 | 紫光废气排口 | 2025-02-07 |  |  | 400 | [15 empty] | 上报停产
296 | 长寿区 | 重庆市映天辉氯碱化工有限公司 | 焚烧炉废气排放口 | 2025-02-07 | 107104 | 5.37 |  |  |  |  | 30 | 6.04 |  |  | 7.23 | 36.65
297 | 长寿区 | 重庆云天化天聚新材料有限公司 | 废物焚烧炉废气排放口 | 2025-02-07 | 326747 | 8.35 | 100 | 3.6 | 180 | 51.95 | 30 | 1.19 |  |  | 11.49 | 50.9
298 | 长寿区 | 重庆云天化天聚新材料有限公司 | 锅炉废气排放口 | 2025-02-07 |  |  |  |  | 50 | [13 empty] | 上报停产
299 | 长寿区 | 重庆永航钢铁集团有限公司 | 永航钢铁废气排口 | 2025-02-07 |  |  | 400 |  | 700 |  | 20 | [11 empty] | 上报停产
300 | 长寿区 | 扬子江乙酰化工有限公司 | CO#1转化炉烟囱 | 2025-02-07 | 1294590 | 20.54 | 100 | 0.68 | 180 | 69.89 | 20 | 2.52 |  |  | 17.13 | 139.33
301 | 长寿区 | 扬子江乙酰化工有限公司 | CO#2转化炉烟囱 | 2025-02-07 | 1397923 | 23.71 | 100 | 1.15 | 180 | 71.59 | 20 | 4.41 |  |  | 23.84 | 131.81
302 | 长寿区 | 扬子江乙酰化工有限公司 | 快装锅炉烟囱 | 2025-02-07 | 410950 | 5.9 | 100 | 3.48 | 50 | 27.02 | 30 | 3.24 |  |  | 7.51 | 143.36
303 | 长寿区 | 重庆安盛钾业有限公司 | 干燥废气排放口 | 2025-02-07 | 144538 | 3.8 |  |  |  |  | 10 | 0.89 |  |  | 3.23 | 40.84
304 | 长寿区 | 重庆华渝新材料科技有限公司 | 硝酸吸收塔尾气排放口 | 2025-02-07 | 3844081 | 15.69 |  |  | 300 | 55.05 | [5 empty] | 106.84
305 | 长寿区 | 重庆奕翔化工有限公司 | TO焚烧烟气排放口 | 2025-02-07 | 1125614 | 4 | 100 | 52.5 | 300 | 93.25 | 30 | 5.52 |  |  | 12.47 | 145.39 | 100 | 11
306 | 长寿区 | 重庆博洲环境治理有限公司 | 1号废气排放口 | 2025-02-07 |  |  | 400 |  | 700 |  | 100 | [9 empty] | 10 |  | 上报停产
307 | 长寿区 | 重庆博洲环境治理有限公司 | 2号废气排放口 | 2025-02-07 |  |  | 400 |  | 700 |  | 100 | [9 empty] | 10 |  | 上报停产
308 | 长寿区 | 重庆博洲环境治理有限公司 | 3号废气排放口 | 2025-02-07 |  |  | 400 |  | 700 |  | 100 | [9 empty] | 10 |  | 上报停产
309 | 长寿区 | 重庆博洲环境治理有限公司 | 4号废气排放口 | 2025-02-07 |  |  | 400 |  | 700 |  | 100 | [9 empty] | 10 |  | 上报停产
310 | 长寿区 | 重庆博洲环境治理有限公司 | 5号烟气排放口 | 2025-02-07 |  |  | 400 |  | 700 |  | 100 | [11 empty] | 上报停产
311 | 长寿区 | 重庆博洲环境治理有限公司 | 6号废气排放口 | 2025-02-07 |  |  | 400 |  | 700 |  | 100 | [11 empty] | 上报停产
312 | 长寿区 | 重庆中润新材料股份有限公司 | 锅炉烟气排放口 | 2025-02-07 | 139824 | 4.54 |  |  | 50 | 45.46 |  |  |  |  | 2.2 | 101.29
313 | 长寿区 | 重庆信维环保有限公司 | 焚烧烟气排口 | 2025-02-07 |  |  | 100 |  | 300 |  | 30 | [5 empty] | 100 |  |  |  | 60 |  | 上报停产
314 | 长寿区 | 重庆双象电子材料有限公司 | 1#废气排放口（双象） | 2025-02-07 | 1709648 | 13.06 | 400 | 34.28 | 240 | 9.41 |  |  |  |  | 6.7 | 23.57
315 | 长寿区 | 重庆双象电子材料有限公司 | 2#废气排放口（双象） | 2025-02-07 | 1729712 | 13.38 | 400 | 29.13 | 240 | 87.34 |  |  |  |  | 8.72 | 20.91
316 | 长寿区 | 重庆合汇制药有限公司 | 2#排气筒 | 2025-02-07 | 94691 | 3.54 | 80 | 1.1 | 250 | 103.93 | 20 | 1.09 |  |  | 5.25 | 91.17 | 80 | [5 empty] | 含无效数据
317 | 长寿区 | 重庆鑫盛通化工有限公司 | 焚烧炉烟气 | 2025-02-07 |  |  | 100 |  | 300 |  | 30 | [9 empty] | 60 |  | 上报停产
318 | 长寿区 | 弈柯莱生物科技（重庆）有限公司 | 1#废气处理设施排放口(弈柯莱) | 2025-02-07 | 424079 | 8.94 | 200 | 0.09 | 200 | 0.19 | 30 | 5.59 |  |  | 3.51 | 29.32
319 | 长寿区 | 重庆双象超纤材料有限公司 | 危险废物焚烧废气排放口 | 2025-02-07 | 399137 | 8.6 | 100 | 20.17 | 300 | 174.02 | 30 | 1.15 |  |  | 26.2 | 90.22 | 100 | 6.75 |  |  | 60 | 7.08
320 | 长寿区 | 重庆双象超纤材料有限公司 | RTO废气排放口 | 2025-02-07 | 42901 | 1.65 | 550 | 37.48 | 240 | 0.46 | 120 | 11.08 |  |  | 1.5 | 69.53
321 | 长寿区 | 重庆峰圣石化有限公司 | 焚烧炉烟气排放口 | 2025-02-07 |  |  | 100 |  | 300 |  | 30 | [5 empty] | 100 |  |  |  | 60 |  | 上报停产
322 | 长寿区 | 重庆毂运科技有限公司 | 回转窑焚烧烟气排放口(毂运) | 2025-02-07 |  |  | 100 |  | 300 |  | 30 | [5 empty] | 100 |  |  |  | 60 |  | 上报停产
323 | 綦江区 | 重庆松藻电力有限公司 | 3号机组废气排放口 | 2025-02-07 |  |  | 200 | 28.02 | 200 | 39.49 | 30 | 3.7 | [10 empty] | 含无效数据
324 | 綦江区 | 重庆松藻电力有限公司 | 4号机组废气排放口 | 2025-02-07 |  |  | 200 | 27.35 | 200 | 37.55 | 30 | 3.84 | [10 empty] | 含无效数据
325 | 綦江区 | 重庆旗能电铝有限公司 | #1锅炉烟气排口 | 2025-02-07 | 25584760 | 16.66 | 200 | 29.38 | 200 | 44.31 | 30 | 4.58 |  |  | 11.1 | 50.83
326 | 綦江区 | 重庆旗能电铝有限公司 | #2锅炉烟气排口 | 2025-02-07 | 29727208 | 18.94 | 200 | 25.5 | 200 | 42.55 | 30 | 7.1 |  |  | 9.57 | 49.44
327 | 綦江区 | 重庆旗能电铝有限公司 | 电解烟气净化#1排口 | 2025-02-07 | 26809794 | 13.57 | 200 | 23.65 |  |  | 20 | 4.89 |  |  | 7.91 | 26.64 |  |  | 3 | 0.29
328 | 綦江区 | 重庆旗能电铝有限公司 | 电解烟气净化#2排口 | 2025-02-07 | 29858094 | 15.13 | 200 | 15.99 |  |  | 20 | 4.94 |  |  | 7.87 | 27.55 |  |  | 3 | 0.15
329 | 綦江区 | 重庆綦江西南水泥有限公司 | 一期窑尾 | 2025-02-07 |  |  | 200 |  | 350 |  | 30 | [11 empty] | 上报停产
330 | 綦江区 | 重庆綦江西南水泥有限公司 | 二期窑尾 | 2025-02-07 | 3459469 | 7.19 | 200 | 17.02 | 350 | 67.52 | 30 | 8.69 |  |  | 16.34 | 390.94
331 | 綦江区 | 重庆綦江西南水泥有限公司 | 一期窑头 | 2025-02-07 | [6 empty] | 30 | [11 empty] | 上报停产
332 | 綦江区 | 重庆綦江西南水泥有限公司 | 二期窑头 | 2025-02-07 | 4009968 | 10.24 |  |  |  |  | 30 | 3.1 |  |  | 1.33 | 92.16
333 | 綦江区 | 重庆锦旗碳素有限公司 | 煅烧烟囱 | 2025-02-07 |  |  | 400 | 76.99 | 999999 | 92.17 | 100 | 18.14 | [10 empty] | 含无效数据
334 | 綦江区 | 重庆锦旗碳素有限公司 | 焙烧烟囱 | 2025-02-07 |  |  | 400 | 48.3 | 999999 | 42.86 | 30 | 2.28 | [10 empty] | 含无效数据
335 | 綦江区 | 重庆市綦江区三峰环保发电有限公司 | 2#焚烧炉烟气排放口 | 2025-02-07 | 1559135 | 12.16 | 100 | 47.38 | 300 | 199.68 | 30 | 2.24 |  |  | 24.59 | 135.03 | 100 | 2.29 |  |  | 60 | 19.77
336 | 綦江区 | 重庆市綦江区三峰环保发电有限公司 | 1#焚烧炉烟气排放口 | 2025-02-07 | 1209587 | 9.46 | 100 | 42.07 | 300 | 155.92 | 30 | 2.6 |  |  | 25.52 | 132.13 | 100 | 2.69 |  |  | 60 | 19.68
337 | 綦江区 | 重庆鹏翔铝业有限公司 | 1号熔铸排放口 | 2025-02-07 | 1844191 |  | 150 | 4.13 | 200 | 13.15 | 30 | 5.04
338 | 綦江区 | 重庆鹏翔铝业有限公司 | 3号铝灰处理系统排放口 | 2025-02-07 | 202631 |  | 150 | 0.29 | 200 | 0.06 | 30 | 3.06
339 | 潼南区 | 重庆市万利来化工股份有限公司 | 一段炉废气排口 | 2025-02-07 |  |  | 100 |  | 180 |  | 20 | [11 empty] | 上报停产
340 | 潼南区 | 重庆民丰化工有限责任公司 | 铬酸钠焙烧窑废气排放口 | 2025-02-07 | 4534329 | 5.85 | 400 | 1.74 | 200 | 125.96 | 30 | 7.95 |  |  | 9.54 | 172.35
341 | 潼南区 | 重庆民丰化工有限责任公司 | 吸收塔废气排放口 | 2025-02-07 | 1540648 | 9.72 | 400 | 40.01 | [6 empty] | 2.22 | 19.32
342 | 潼南区 | 重庆民丰化工有限责任公司 | 干燥炉煅烧废气排口1 | 2025-02-07 | 360747 | 20.36 | 400 | 8.17 | 700 | 127.39 | 100 | 38.64 |  |  | 20.24 | 136.31
343 | 潼南区 | 重庆民丰化工有限责任公司 | 民丰化工燃气锅炉废气排口 | 2025-02-07 | 180282 | 2.8 |  |  | 50 | [5 empty] | 6.64 | 43.59 | [6 empty] | 含无效数据
344 | 潼南区 | 重庆民丰化工有限责任公司 | 铬酸铬铬绿焙烧窑废气排放口 | 2025-02-07 |  |  | 400 |  | 200 |  | 30 | [11 empty] | 上报停产
345 | 潼南区 | 重庆中防德邦防水技术有限公司 | 一号废气排放口 | 2025-02-07 |  |  | 50 |  | 200 |  | 20 | [11 empty] | 上报停产
346 | 潼南区 | 重庆宝禾复合肥有限公司 | FG3氨酸法干燥废气DA004 | 2025-02-07 | [6 empty] | 120 | 38.43 | [10 empty] | 含无效数据
347 | 潼南区 | 重庆宝禾复合肥有限公司 | FG2氨酸法造粒废气DA005 | 2025-02-07 | [6 empty] | 120 | 0.97 | [10 empty] | 含无效数据
348 | 潼南区 | 重庆宝禾复合肥有限公司 | FG8团粒法—干废气DA007 | 2025-02-07 | [6 empty] | 120 | [11 empty] | 上报停产
349 | 潼南区 | 重庆宝禾复合肥有限公司 | FG7团粒法—干废气DA008 | 2025-02-07 | [6 empty] | 120 | [11 empty] | 上报停产
350 | 潼南区 | 重庆宝禾复合肥有限公司 | FG5排气筒DA003 | 2025-02-07 | [6 empty] | 120 | [11 empty] | 上报停产
351 | 潼南区 | 重庆立源化工有限公司 | 废气排口 | 2025-02-07 | 3333485 | 10.98 | 400 | 116.55 | 200 | 118.21 | 30 | 1.12 |  |  | 19.32 | 59
352 | 潼南区 | 重庆途维环保科技有限公司 | 废气排口 | 2025-02-07 |  |  | 50 |  | 50 |  | 20 | [11 empty] | 上报停产
353 | 潼南区 | 重庆耀辉环保有限公司 | 烘干、熔炼废气排放口 | 2025-02-07 |  |  | 100 |  | 200 |  | 30 | [9 empty] | 60 |  | 上报停产
354 | 潼南区 | 重庆耀辉环保有限公司 | 熔炼环集废气排放口 | 2025-02-07 |  |  | 100 |  | 200 |  | 30 | [9 empty] | 60 |  | 上报停产
355 | 潼南区 | 重庆金兴防水科技股份有限公司 | 1#RTO排气筒 | 2025-02-07 |  |  | 200 |  | 200 |  | 30 | [11 empty] | 上报停产
356 | 潼南区 | 重庆市潼南区东群纳米科技有限公司 | 煅烧废气排放口 | 2025-02-07 |  |  | 400 |  | 200 |  | 30 | [11 empty] | 上报停产
357 | 潼南区 | 重庆市潼南区东群纳米科技有限公司 | 焙烧废气排放口 | 2025-02-07 |  |  | 400 |  | 200 |  | 30 | [11 empty] | 上报停产
358 | 铜梁区 | 重庆铜梁西南水泥有限公司 | 二线窑尾 | 2025-02-07 | 10107425 | 14.83 | 35 | 1.6 | 100 | 73.96 | 10 | 2.68 |  |  | 8.54 | 123.6
359 | 铜梁区 | 重庆铜梁西南水泥有限公司 | 二线窑头 | 2025-02-07 | 11431092 | 7.43 |  |  |  |  | 10 | 7.04 |  |  |  | 102.6
360 | 铜梁区 | 重庆庆龙精细锶盐化工有限公司 | 回转窑废气排放口 | 2025-02-07 |  |  | 100 |  | 100 |  | 10 | [11 empty] | 上报停产
361 | 铜梁区 | 重庆庆兰实业有限公司 | G21废气排放口 | 2025-02-07 | 519644 | 7.42 |  |  | 300 | 14.27 | 20 | 5.56 | 60 | 33.62 | 2.15 | 100.29
362 | 铜梁区 | 重庆市铜梁区天楹环保能源有限公司 | 1号焚烧烟气排放口 | 2025-02-07 | 1564978 | 14.71 | 100 | 21.62 | 300 | 190.01 | 30 | 3.95 |  |  | 24.76 | 148.08 | 100 | 2.62 |  |  | 60 | 26.49
363 | 铜梁区 | 重庆市铜梁区天楹环保能源有限公司 | 2号焚烧烟气排放口 | 2025-02-07 | 1589307 | 15.35 | 100 | 29.09 | 300 | 196.49 | 30 | 1.41 |  |  | 26.58 | 149.28 | 100 | 3.11 |  |  | 60 | 33.59
364 | 铜梁区 | 重庆市和京碳素材料有限公司 | 焙烧废气排放口 | 2025-02-07 | 1166175 | 1.18 | 100 | 31.22 | 100 | 37.19 | 10 | 4.87 |  |  | 3.46 | 39.05
365 | 铜梁区 | 重庆市和京碳素材料有限公司 | 煅烧废气排放口 | 2025-02-07 | 392502 | 2.22 | 100 | 34.82 | 100 | 48.75 | 10 | 1.06 |  |  | 4.71 | 42.23
366 | 铜梁区 | 重庆中烁新材料科技有限公司 | 中烁煅烧废气排口 | 2025-02-07 | 924537 | 4.74 | 100 | 27 | 100 | 35.84 | 10 | 0.63 |  |  | 8.22 | 44.68
367 | 铜梁区 | 重庆中烁新材料科技有限公司 | 中烁焙烧烟气排口 | 2025-02-07 | 486350 | 0.51 | 100 | 16.35 | 100 | 15.59 | 10 | 3.52 |  |  | 1.98 | 44.84
368 | 大足区 | 重庆大足红蝶锶业有限公司雍溪工厂 | 焙烧窑排口 | 2025-02-07 | 809586 |  | 400 | 171.78 | 200 | 64.7 | 30 | 0.26 |  |  | 11.38 | 53.79
369 | 大足区 | 重庆市平鼎物资有限公司 | 熔炼废气排放口 | 2025-02-07 | 714612 |  | 150 | 24.9 | 200 | 15.18 | 30 | 14.51
370 | 荣昌区 | 重庆永荣矿业有限公司发电厂 | 燃气锅炉废气排放口 | 2025-02-07 |  |  | 50 |  | 50 |  | 20 | [11 empty] | 上报停产
371 | 荣昌区 | 重庆昌元化工集团有限公司 | 燃气锅炉排口 | 2025-02-07 | 67727 | 1.37 | 50 | 0.03 | 50 | 20.03 | 20 | 7.92 |  |  | 11.98 | 50.19
372 | 荣昌区 | 重庆昌元化工集团有限公司 | 硫化塔排口 | 2025-02-07 |  |  | 400 |  | 200 |  | 30 | [11 empty] | 上报停产
373 | 荣昌区 | 重庆渝荣玻璃有限公司 | 玻璃熔窑废气排放口 | 2025-02-07 |  |  | 400 |  | 700 |  | 50 | [11 empty] | 上报停产
374 | 荣昌区 | 重庆唯美陶瓷有限公司 | 脱硫塔排口 | 2025-02-07 |  |  | 50 |  | 180 |  | 30 | [11 empty] | 上报停产
375 | 荣昌区 | 重庆唯美陶瓷有限公司 | 喷雾塔排口 | 2025-02-07 |  |  | 50 |  | 180 |  | 30 | [11 empty] | 上报停产
376 | 荣昌区 | 重庆市荣昌区荣祥佳环保科技有限公司 | 热裂解废气排放口 | 2025-02-07 |  |  | 100 |  | 150 |  | 20 | [11 empty] | 上报停产
377 | 荣昌区 | 重庆市聚洪环保科技有限公司 | 热裂解炉排放口 | 2025-02-07 |  |  | 100 |  | 150 |  | 20 | [11 empty] | 上报停产
378 | 荣昌区 | 重庆金曼环保科技有限公司 | 热裂解炉废气排放口 | 2025-02-07 |  |  | 100 |  | 150 |  | 20 | [11 empty] | 上报停产
379 | 荣昌区 | 重庆荣昌三峰新能源发电有限公司 | 废气排放口 | 2025-02-07 | 2715253 | 20.08 | 100 | 52.58 | 300 | 222.29 | 30 | 1.22 |  |  | 22.28 | 144.88 | 100 | 0.66 |  |  | 60 | 35.05
380 | 璧山区 | 冀东水泥璧山有限责任公司 | 窑尾 | 2025-02-07 |  |  | 35 |  | 100 |  | 10 | [11 empty] | 上报停产
381 | 璧山区 | 冀东水泥璧山有限责任公司 | 窑头 | 2025-02-07 | [6 empty] | 10 | [11 empty] | 上报停产
382 | 璧山区 | 重庆创绿环境保护有限公司 | 焚烧炉排气筒 | 2025-02-07 | 219963 | 5.62 | 100 | 2.8 | 300 | 106.51 | 30 | 5.18 |  |  | 29.26 | 127.66 | 100 | 20.59 |  |  | 60 | 2.44
383 | 璧山区 | 重庆恒通客车有限公司(璧山工厂) | 涂装主排气筒 | 2025-02-07 | 19837 | 0.01 | [8 empty] | 1.51 | 12.86
384 | 璧山区 | 重庆市聚益橡胶制品有限公司 | 脱硫再生烟废气排放口DA006 | 2025-02-07 | [6 empty] | 100 | [11 empty] | 上报停产
385 | 璧山区 | 重庆市聚益橡胶制品有限公司 | 炼胶废气排放口DA007 | 2025-02-07 | [6 empty] | 100 | [11 empty] | 上报停产
386 | 璧山区 | 重庆市广聚源环保科技有限公司 | DA001排气筒排放口 | 2025-02-07 |  |  | 50 |  | 100 |  | 20 | [11 empty] | 上报停产
387 | 梁平区 | 梁平海螺水泥有限责任公司 | 窑头废气排放口 | 2025-02-07 | [6 empty] | 10 | [11 empty] | 上报停产
388 | 梁平区 | 梁平海螺水泥有限责任公司 | 窑尾废气排放口 | 2025-02-07 |  |  | 35 |  | 100 |  | 10 | [11 empty] | 上报停产
389 | 梁平区 | 重庆市海创能源科技有限责任公司 | 焚烧烟气排放口 | 2025-02-07 | 952673 | 10.92 | 80 | 35.55 | 250 | 148.51 | 20 | 2.45 |  |  | 25.49 | 147.35 | 80 | 0.64 |  |  | 50 | 28.78
390 | 丰都县 | 东方希望重庆水泥有限公司 | 二线窑尾 | 2025-02-07 |  |  | 200 |  | 350 |  | 30 | [11 empty] | 上报停产
391 | 丰都县 | 东方希望重庆水泥有限公司 | 一线窑尾 | 2025-02-07 | 9838220 | 14.84 | 200 | 9.46 | 350 | 36.44 | 30 | 2.97 |  |  | 14.36 | 108.79
392 | 丰都县 | 东方希望重庆水泥有限公司 | 三线窑尾 | 2025-02-07 | 11611033 | 19 | 200 | 24.59 | 350 | 86.22 | 30 | 0.82 |  |  | 22 | 104.05
393 | 丰都县 | 东方希望重庆水泥有限公司 | 四线窑尾 | 2025-02-07 | 9865052 | 14.31 | 200 | 16.18 | 350 | 78.9 | 30 | 2.9 |  |  | 7.39 | 123.97
394 | 丰都县 | 东方希望重庆水泥有限公司 | 五线窑尾 | 2025-02-07 |  |  | 200 |  | 350 |  | 30 | [11 empty] | 上报停产
395 | 丰都县 | 东方希望重庆水泥有限公司 | 电厂废气排口 | 2025-02-07 | 5957637 | 7.03 | 400 | 25.47 | 200 | 132.18 | 30 | 4.68 |  |  | 8.65 | 44.18
396 | 丰都县 | 东方希望重庆水泥有限公司 | 三线窑头 | 2025-02-07 | 6343981 | 9.57 |  |  |  |  | 30 | 2.37 |  |  |  | 119.27
397 | 丰都县 | 东方希望重庆水泥有限公司 | 四线窑头 | 2025-02-07 | 11519577 | 16.5 |  |  |  |  | 30 | 0.53 |  |  |  | 95.07
398 | 丰都县 | 东方希望重庆水泥有限公司 | 五线窑头 | 2025-02-07 | [6 empty] | 30 | [11 empty] | 上报停产
399 | 丰都县 | 东方希望重庆水泥有限公司 | 一线窑头 | 2025-02-07 | 6465435 | 9.65 |  |  |  |  | 30 | 0.74 |  |  |  | 110.43
400 | 丰都县 | 东方希望重庆水泥有限公司 | 二线窑头 | 2025-02-07 | [6 empty] | 30 | [11 empty] | 上报停产
401 | 丰都县 | 东方希望重庆水泥有限公司 | 六线窑头 | 2025-02-07 | 5199145 | 9.77 |  |  |  |  | 30 | 3.31 |  |  |  | 93.22
402 | 丰都县 | 东方希望重庆水泥有限公司 | 六线窑尾 | 2025-02-07 | 5491911 | 11.67 | 200 | 7.08 | 350 | 45.16 | 30 | 1.46 |  |  | 19.82 | 87.49
403 | 丰都县 | 丰都县凯迪绿色能源开发有限公司 | 废气排口 | 2025-02-07 | 1932678 | 7.31 | 400 | 6.85 | 200 | 132.69 | 30 | 4.81 |  |  | 6.29 | 135.01
404 | 丰都县 | 重庆洁创新能源有限公司 | 焚烧烟气排放口 | 2025-02-07 | 1224007 | 14.05 | 100 | 18.78 | 300 | 180.95 | 30 | 3.33 |  |  | 27.07 | 147.65 | 100 | 13.95 |  |  | 60 | 14.96
405 | 垫江县 | 重庆富源化工有限公司 | 双加压硝酸尾气排放口 | 2025-02-07 |  |  |  |  | 300 | [13 empty] | 上报停产
406 | 垫江县 | 重庆富源化工有限公司 | 两钠尾气排放口 | 2025-02-07 |  |  |  |  | 300 | [13 empty] | 上报停产
407 | 垫江县 | 重庆富源化工有限公司 | 30t/h天然气开工锅炉尾气排放口 | 2025-02-07 |  |  |  |  | 200 | [13 empty] | 上报停产
408 | 垫江县 | 重庆兴发金冠化工有限公司 | 灼烧炉排口 | 2025-02-07 | 261247 | 4.41 | 400 | 150.44 | 200 | 25 | 30 | 9.18 |  |  | 17.29 | 163.42
409 | 垫江县 | 重庆市赛德玻璃有限公司 | 炉窑废气排放口 | 2025-02-07 |  |  | 400 |  | 700 |  | 50 | [11 empty] | 上报停产
410 | 垫江县 | 重庆市垫江县梦豪铝业有限公司 | 废气排放口 | 2025-02-07 |  |  | 150 |  | 200 |  | 30 | [11 empty] | 上报停产
411 | 垫江县 | 重庆金富源新材料有限公司 | 玻璃熔窑废气排放口 | 2025-02-07 | 1637228 | 7.92 | 400 | 78.37 | 700 | 75.98 | 50 | 13.41 |  |  | 15.81 | 66
412 | 垫江县 | 重庆垫江三峰新能源发电有限公司 | 焚烧烟气排放口 | 2025-02-07 | 1345425 | 14.88 | 100 | 1.74 | 300 | 219.02 | 30 | 2.23 |  |  | 26.7 | 145.87 | 100 | 8.7 |  |  | 60 | 21.27
413 | 垫江县 | 重庆中昆新材料科技有限公司 | 1#排放筒 | 2025-02-07 |  |  | 400 |  | 700 |  | 80 | [11 empty] | 上报停产
414 | 武隆区 | 重庆市山拔尔桑水泥有限责任公司 | 窑尾 | 2025-02-07 |  |  | 200 |  | 350 |  | 30 | [11 empty] | 上报停产
415 | 武隆区 | 重庆市山拔尔桑水泥有限责任公司 | 窑头 | 2025-02-07 | [6 empty] | 30 | [11 empty] | 上报停产
416 | 武隆区 | 重庆市武隆区三峰新能源发电有限公司 | 烟气排放口 | 2025-02-07 | 1561756 | 8.46 | 100 | 14.56 | 300 | 174.82 | 30 | 1.32 |  |  | 27.5 | 147.59 | 100 | 24.79 |  |  | 60 | 26.88
417 | 忠县 | 重庆海螺水泥有限责任公司 | 1#窑尾收尘排放口 | 2025-02-07 |  |  | 35 |  | 100 |  | 10 | [11 empty] | 上报停产
418 | 忠县 | 重庆海螺水泥有限责任公司 | 2#窑尾收尘排放口 | 2025-02-07 |  |  | 35 |  | 100 |  | 10 | [11 empty] | 上报停产
419 | 忠县 | 重庆海螺水泥有限责任公司 | 1#窑头收尘排放口 | 2025-02-07 | [6 empty] | 10 | [11 empty] | 上报停产
420 | 忠县 | 重庆海螺水泥有限责任公司 | 2#窑头收尘排放口 | 2025-02-07 | [6 empty] | 10 | [11 empty] | 上报停产
421 | 忠县 | 重庆海螺水泥有限责任公司 | 3#窑尾收尘排放口 | 2025-02-07 | 10552434 | 7.12 | 35 | 7.64 | 100 | 43.25 | 10 | 2.33 |  |  | 12.59 | 55.44
422 | 忠县 | 重庆海螺水泥有限责任公司 | 3#窑头收尘排放口 | 2025-02-07 | 6857734 | 9.26 |  |  |  |  | 10 | 1.03 |  |  | 1.96 | 68.76
423 | 忠县 | 重庆市忠县古屋建材有限公司 | 窑烟废气排放口 | 2025-02-07 |  |  | 50 |  | 180 |  | 30 | [11 empty] | 上报停产
424 | 开州区 | 重庆白鹤电力有限责任公司 | 1号机组 | 2025-02-07 | 25986078 |  | 400 | 17.53 | 100 | 38.58 | 30 | 2.85 |  |  |  | 65.35
425 | 开州区 | 重庆白鹤电力有限责任公司 | 2号机组 | 2025-02-07 | 22406814 |  | 400 | 19.01 | 100 | 37.84 | 30 | 2.93 |  |  |  | 68.93
426 | 开州区 | 开县开州水泥有限公司 | 窑尾废气 | 2025-02-07 | 4520154 | 17.17 | 200 | 4.1 | 350 | 70.57 | 30 | 0.56 |  |  |  | 136.83
427 | 开州区 | 开县开州水泥有限公司 | 窑头废气 | 2025-02-07 | 6583933 | 17.71 |  |  |  |  | 30 | 0.08 |  |  |  | 111.61
428 | 开州区 | 重庆绿能新能源有限公司 | 1#炉烟气排放口 | 2025-02-07 | 806044 | 11.82 | 100 | 22.38 | 300 | 113.71 | 30 | 4.17 |  |  | 29.15 | 158.48 | 100 | 18.72 |  |  | 60 | 13.29
429 | 开州区 | 重庆绿能新能源有限公司 | 2#炉烟气排放口 | 2025-02-07 | 1087127 | 15 | 100 | 19.97 | 300 | 121.63 | 30 | 1.1 |  |  | 25.4 | 156.51 | 100 | 27.17 |  |  | 60 | 2.85
430 | 云阳县 | 云阳盐化有限公司 | 锅炉废气排放口 | 2025-02-07 | 3571351 | 1.98 | 400 | 12.73 | 200 | 64.11 | 30 | 10.36 |  |  | 9.87 | 45.08
431 | 云阳县 | 重庆市超环科技有限公司 | 2#废气排气筒 | 2025-02-07 |  |  | 80 |  | 250 |  | 20 | [5 empty] | 80 |  |  |  | 50 |  | 上报停产
432 | 奉节县 | 华电国际电力股份有限公司奉节发电厂 | #1机组废气排放口 | 2025-02-07 | 31379278 | 12.87 | 200 | 13.93 | 200 | 40.52 | 30 | 3.49 |  |  | 10.14 | 47.5
433 | 奉节县 | 华电国际电力股份有限公司奉节发电厂 | #2机组废气排放口 | 2025-02-07 | 32697386 | 13.17 | 200 | 17.81 | 200 | 41.95 | 30 | 4.37 |  |  | 8.33 | 47.43
434 | 奉节县 | 重庆三峰夔门新能源有限公司 | 焚烧烟气排放口 | 2025-02-07 | 2002974 | 8.91 | 80 | 54.43 | 250 | 170.65 | 20 | 1.38 |  |  | 19.93 | 130.07 | 80 | 3.01 |  |  | 50 | 9.63
435 | 巫山县 | 巫山县海创环保科技有限责任公司 | 焚烧炉烟气排放口 | 2025-02-07 | 722750 | 8.7 | 80 | 48.8 | 250 | 222.84 | 20 | 0.59 |  |  | 25.9 | 144.27 | 80 | 4.24 |  |  | 50 | 17.44
436 | 巫溪县 | 巫溪县明申肥业有限公司 | 综合废气排放口 | 2025-02-07 | [6 empty] | 100 | [11 empty] | 上报停产
437 | 黔江区 | 重庆弘扬建材集团弘龙水泥有限公司 | 窑尾排放口 | 2025-02-07 |  |  | 200 |  | 350 |  | 30 | [11 empty] | 上报停产
438 | 黔江区 | 重庆弘扬建材集团弘龙水泥有限公司 | 窑头排放口 | 2025-02-07 | [6 empty] | 30 | [11 empty] | 上报停产
439 | 黔江区 | 重庆正阳新材料有限公司 | 窑尾 | 2025-02-07 |  |  | 200 |  | 350 |  | 30 | [11 empty] | 上报停产
440 | 黔江区 | 重庆正阳新材料有限公司 | 窑头 | 2025-02-07 | [6 empty] | 30 | [11 empty] | 上报停产
441 | 黔江区 | 重庆武陵硅业有限公司 | 1#矿热炉废气排放口 | 2025-02-07 | 6041885 | 5.83 |  |  |  |  | 50 | 11.87 |  |  |  | 36.44
442 | 黔江区 | 重庆武陵硅业有限公司 | 2#矿热炉废气排放口 | 2025-02-07 | 275206 | 0.27 |  |  |  |  | 50 | 8.09 |  |  |  | 7.44
443 | 黔江区 | 重庆黔江三峰环保产业发展有限公司（生活垃圾焚烧发电厂） | 1#废气排放口 | 2025-02-07 | 1421892 | 16.59 | 100 | 15.16 | 300 | 110.27 | 30 | 2.25 |  |  | 27.45 | 164.35 | 100 | 8.19 |  |  | 60 | 25.35
444 | 石柱县 | 重庆石柱西南水泥有限公司 | 水泥窑窑尾废气排放口 | 2025-02-07 |  |  | 50 |  | 150 |  | 10 | [11 empty] | 上报停产
445 | 石柱县 | 重庆石柱西南水泥有限公司 | 窑头收尘器排放口 | 2025-02-07 | [6 empty] | 10 | [11 empty] | 上报停产
446 | 石柱县 | 重庆大唐国际石柱发电有限责任公司 | 1号机组 | 2025-02-07 | 30077516 | 15.5 | 400 | 24.65 | 100 | 39.97 | 30 | 2.78 |  |  | 11.36 | 49.86
447 | 石柱县 | 重庆大唐国际石柱发电有限责任公司 | 2号机组 | 2025-02-07 | 29472816 | 14.96 | 400 | 25.38 | 100 | 39.16 | 30 | 1.73 |  |  | 9.87 | 50.9
448 | 石柱县 | 石柱县海创环保科技有限责任公司 | 烟囱 | 2025-02-07 | 1259350 | 11.59 | 100 | 14.23 | 300 | 226.01 | 30 | 2.47 |  |  | 25.3 | 131.3 | 100 | 5.16 |  |  | 60 | 17.87
449 | 秀山县 | 重庆国耀硅业有限公司 | 2号烟气排放口 | 2025-02-07 |  |  | 550 |  | 250 |  | 50 | [11 empty] | 上报停产
450 | 秀山县 | 重庆国耀硅业有限公司 | 1号废气排放口 | 2025-02-07 |  |  | 550 |  | 250 |  | 50 | [11 empty] | 上报停产
451 | 秀山县 | 重庆秀山西南水泥有限公司 | 窑尾废气排放口 | 2025-02-07 |  |  | 50 |  | 150 |  | 10 | [11 empty] | 上报停产
452 | 秀山县 | 重庆秀山西南水泥有限公司 | 窑头废气排放口 | 2025-02-07 | [6 empty] | 10 | [11 empty] | 上报停产
453 | 秀山县 | 重庆武陵兴旺化工有限公司 | 二吸塔尾气 | 2025-02-07 |  |  | 400 | [15 empty] | 上报停产
454 | 秀山县 | 秀山德宏化工有限公司 | 吸收塔废气排放口 | 2025-02-07 | 909085 | 14.43 | 400 | 53.81 | [6 empty] | 3.76 | 10.98
455 | 秀山县 | 秀山龙洋硅业有限公司 | 1号烟气排放口 | 2025-02-07 |  |  | 500 |  | 250 |  | 50 | [11 empty] | 上报停产
456 | 秀山县 | 秀山维隆硅业有限公司 | 冶炼废气G1 | 2025-02-07 |  |  | 600 |  | 260 |  | 50 | [11 empty] | 上报停产
457 | 秀山县 | 秀山县永发硅业有限公司 | 1号烟气排放口 | 2025-02-07 |  |  | 500 |  | 250 |  | 50 | [11 empty] | 上报停产
458 | 秀山县 | 秀山鑫和硅业有限公司 | 1号烟气排放口 | 2025-02-07 |  |  | 400 |  | 150 |  | 50 | [11 empty] | 上报停产
459 | 秀山县 | 重庆森仟烨新材料科技股份有限公司 | 焙烧废气 | 2025-02-07 |  |  | 400 |  | 700 |  | 100 | [11 empty] | 上报停产
460 | 秀山县 | 重庆森仟烨新材料科技股份有限公司 | 煅烧废气 | 2025-02-07 | 2142389 | 9.71 | 400 | 116.13 | 700 | 60.29 | 100 | 57.29 |  |  | 0.01 | 10.18
461 | 秀山县 | 重庆市秀山县三峰新能源有限公司 | 烟气排放口 | 2025-02-07 | 1621074 | 12.16 | 100 | 37.76 | 300 | 215.2 | 30 | 0.95 |  |  | 25.57 | 140.1 | 100 | 2.17 |  |  | 60 | 12.28
462 | 酉阳县 | 重庆九鑫水泥（集团）有限公司 | 窑尾 | 2025-02-07 |  |  | 50 |  | 150 |  | 10 | [11 empty] | 上报停产
463 | 酉阳县 | 重庆九鑫水泥（集团）有限公司 | 窑头 | 2025-02-07 | [6 empty] | 10 | [11 empty] | 上报停产
464 | 酉阳县 | 重庆武陵光伏材料有限公司 | 1号废气排口 | 2025-02-07 |  |  | 400 |  | 700 |  | 80 | [11 empty] | 上报停产
465 | 酉阳县 | 重庆武陵光伏材料有限公司 | 2号废气排口 | 2025-02-07 |  |  | 400 |  | 700 |  | 80 | [11 empty] | 上报停产
466 | 酉阳县 | 重庆武陵光伏材料有限公司 | 3号废气排口 | 2025-02-07 |  |  | 400 |  | 700 |  | 80 | [11 empty] | 上报停产
467 | 酉阳县 | 酉阳县美池新能源有限责任公司 | 焚烧炉烟气排放口 | 2025-02-07 | 605842 | 1.35 | 100 | 16.51 | 300 | 207.14 | 30 | 6.53 |  |  | 13.8 | 149.67 | 100 | 3.47 |  |  | 60 | 26.07
468 | 酉阳县 | 重庆万博再生资源利用有限公司 | 1#烟囱 | 2025-02-07 |  |  | 400 |  | 700 |  | 80 | [11 empty] | 上报停产
469 | 彭水县 | 彭水县茂田能源开发有限公司 | 1#窑尾 | 2025-02-07 |  |  | 50 |  | 150 |  | 10 | [11 empty] | 上报停产
470 | 彭水县 | 彭水县茂田能源开发有限公司 | 2#窑尾 | 2025-02-07 |  |  | 50 |  | 150 |  | 10 | [11 empty] | 上报停产
471 | 彭水县 | 彭水县茂田能源开发有限公司 | 1#窑头 | 2025-02-07 | [6 empty] | 30 | [11 empty] | 上报停产
472 | 彭水县 | 彭水县茂田能源开发有限公司 | 2#窑头 | 2025-02-07 | [6 empty] | 30 | [11 empty] | 上报停产
473 | 江津区 | 华能重庆珞璜发电有限责任公司 | 3号烟囱 | 2025-02-07 | 91895216 | 19.31 | 50 | 20.84 | 100 | 43.49 | 20 | 2.33 |  |  | 10.93 | 72.63
474 | 江津区 | 华能重庆珞璜发电有限责任公司 | 1号烟囱 | 2025-02-07 | 51567640 | 15.99 | 50 | 27.9 | 100 | 42.54 | 20 | 2.78 |  |  | 9.77 | 75.97
475 | 江津区 | 华能重庆珞璜发电有限责任公司 | 2号烟囱 | 2025-02-07 | 37348248 | 11.95 | 50 | 23.93 | 100 | 41.5 | 20 | 3.33 |  |  | 9.61 | 73.18
476 | 江津区 | 玖龙纸业（重庆）有限公司 | 2#机组排放口 | 2025-02-07 | 10303375 | 14.69 | 35 | 0.39 | 50 | 31.09 | 10 | 3.08 |  |  | 14.4 | 54.66
477 | 江津区 | 玖龙纸业（重庆）有限公司 | 3#机组排放口 | 2025-02-07 |  |  | 35 |  | 50 |  | 10 | [11 empty] | 上报停产
478 | 江津区 | 玖龙纸业（重庆）有限公司 | 1#机组排放口 | 2025-02-07 |  |  | 35 |  | 50 |  | 10 | [11 empty] | 上报停产
479 | 江津区 | 玖龙纸业（重庆）有限公司 | 碱回收炉废气排放口 | 2025-02-07 | 3225616 | 16.7 | 35 | 7.89 | 100 | 71.2 | 10 | 1.27 |  |  | 26.69 | 67.23
480 | 江津区 | 玖龙纸业（重庆）有限公司 | 4#机组排口 | 2025-02-07 | 8305023 | 13.61 | 35 | 18.61 | 50 | 36.01 | 10 | 0.34 |  |  | 14.45 | 49.16
481 | 江津区 | 重庆天助水泥（集团）有限公司 | 一线窑尾 | 2025-02-07 |  |  | 35 |  | 100 |  | 10 | [11 empty] | 上报停产
482 | 江津区 | 重庆天助水泥（集团）有限公司 | 二线窑尾 | 2025-02-07 |  |  | 35 |  | 100 |  | 10 | [11 empty] | 上报停产
483 | 江津区 | 重庆天助水泥（集团）有限公司 | 一线窑头 | 2025-02-07 | [6 empty] | 10 | [11 empty] | 上报停产
484 | 江津区 | 重庆天助水泥（集团）有限公司 | 二线窑头 | 2025-02-07 | [6 empty] | 10 | [11 empty] | 上报停产
485 | 江津区 | 冀东水泥重庆江津有限责任公司 | 二线窑尾 | 2025-02-07 |  |  | 35 |  | 100 |  | 10 | [11 empty] | 上报停产
486 | 江津区 | 冀东水泥重庆江津有限责任公司 | 一线窑尾 | 2025-02-07 |  |  | 35 |  | 100 |  | 10 | [11 empty] | 上报停产
487 | 江津区 | 冀东水泥重庆江津有限责任公司 | 二线窑头 | 2025-02-07 | [6 empty] | 10 | [11 empty] | 上报停产
488 | 江津区 | 冀东水泥重庆江津有限责任公司 | 一线窑头 | 2025-02-07 | [6 empty] | 10 | [11 empty] | 上报停产
489 | 江津区 | 重庆华新地维水泥有限公司 | 窑尾 | 2025-02-07 |  |  | 35 |  | 100 |  | 10 | [11 empty] | 上报停产
490 | 江津区 | 重庆华新地维水泥有限公司 | 窑头 | 2025-02-07 | [6 empty] | 10 | [11 empty] | 上报停产
491 | 江津区 | 海龙再生资源(重庆)有限公司 | 1#炉废气排放口 | 2025-02-07 | 6074445 | 8.22 | 100 | 13.09 | 300 | 106.46 | 30 | 6.98 |  |  | 7.66 | 80.85 | 100 | 30.15 |  |  | 60 | 0.06
492 | 江津区 | 海龙再生资源(重庆)有限公司 | 2#炉废气排放口 | 2025-02-07 | 3912121 | 13.27 | 100 | 1.22 | 300 | 107.17 | 30 | 0.88 |  |  | 17.19 | 140.12 | 100 | 1 |  |  | 60 | 6.08
493 | 江津区 | 重庆金凯特殊钢制品有限公司 | 冶炼炉废气 | 2025-02-07 | 288842 | 0.99 |  |  |  |  | 15 | 0.46 |  |  |  | 13.18
494 | 江津区 | 赛力斯汽车（湖北）有限公司重庆分公司 | 2#涂装废气总排口 | 2025-02-07 | 7452786 | 1.9 | [8 empty] | 0.95 | 20.02
495 | 江津区 | 赛力斯汽车（湖北）有限公司重庆分公司 | 1#涂装废气总排口 | 2025-02-07 | [18 empty] | 上报停产
496 | 江津区 | 重庆三峰百果园环保发电有限公司 | 焚烧烟气排口1 | 2025-02-07 | 3149351 | 15.44 | 100 | 12.05 | 300 | 139.95 | 30 | 5.68 |  |  | 20.78 | 120.51 | 100 | 2.11 |  |  | 60 | 4.69
497 | 江津区 | 重庆三峰百果园环保发电有限公司 | 焚烧烟气排口2 | 2025-02-07 | 3319696 | 17.02 | 100 | 12.54 | 300 | 146.6 | 30 | 8.34 |  |  | 22.32 | 129.78 | 100 | 2.73 |  |  | 60 | 3.6
498 | 江津区 | 重庆三峰百果园环保发电有限公司 | 焚烧烟气排口4 | 2025-02-07 | 3339249 | 18.18 | 100 | 12.4 | 300 | 88.25 | 30 | 3.33 |  |  | 26.18 | 134.82 | 100 | 3.18 |  |  | 60 | 4.04
499 | 江津区 | 重庆三峰百果园环保发电有限公司 | 焚烧烟气排口5 | 2025-02-07 | 312653 | 0.91 | 100 | 8.58 | 300 | 3.12 | 30 | 21.02 |  |  | 0.38 | 21.88 | 100 | 0.65 |  |  | 60 | 1.61
500 | 江津区 | 重庆三峰百果园环保发电有限公司 | 焚烧烟气排口6 | 2025-02-07 | 3753331 | 19.67 | 100 | 13.96 | 300 | 144.04 | 30 | 3.24 |  |  | 22.74 | 132.57 | 100 | 3.58 |  |  | 60 | 3.7
501 | 江津区 | 重汽（重庆）轻型汽车有限公司 | 废气排放口 | 2025-02-07 | [18 empty] | 上报停产
502 | 江津区 | 重庆三峡油漆股份有限公司 | 通用涂料车间废气总排口 | 2025-02-07 | [6 empty] | 20 | [11 empty] | 上报停产
503 | 江津区 | 潍柴动力股份有限公司重庆分公司 | 试车废气排口 | 2025-02-07 | 535455 | 3.41 | [8 empty] | 0.46 | 16.44
504 | 江津区 | 重庆嘉钛昕再生资源综合利用有限公司 | 2#排气筒 | 2025-02-07 |  |  | 100 |  | 300 |  | 30 | [9 empty] | 60 |  | 上报停产
505 | 江津区 | 重庆嘉钛昕再生资源综合利用有限公司 | 3#排气筒 | 2025-02-07 |  |  | 100 |  | 100 |  | 10 | [11 empty] | 上报停产
506 | 江津区 | 重庆乾涌再生资源综合利用有限公司 | 6#排气筒 | 2025-02-07 |  |  | 100 |  | 300 |  | 30 | [9 empty] | 100 |  | 上报停产
507 | 江津区 | 重庆乾涌再生资源综合利用有限公司 | 8#排气筒 | 2025-02-07 | 627006 | 15.95 | 150 | 1.32 | 100 | 0.96 | 10 | 0.88 |  |  | 1.12 | 24.94
508 | 江津区 | 武骏重庆光能有限公司 | 武骏熔窑烟气排放口 | 2025-02-07 | 4870422 | 2.64 | 100 | 20.78 | 300 | 188.18 | 20 | 2.62 |  |  | 17.25 | 127.63
509 | 江津区 | 和友重庆光能有限公司 | 和友光能熔窑废气排放口 | 2025-02-07 | 2644590 | 0.85 | 100 | 60.86 | 300 | 252.17 | 20 | 10.3 |  |  | 10.21 | 129.84
510 | 合川区 | 重庆合川发电有限责任公司 | #3锅炉废气排口 | 2025-02-07 | 38817624 | 15.51 | 200 | 22.13 | 100 | 42.97 | 30 | 5.24 |  |  | 15.49 | 52.61
511 | 合川区 | 重庆合川发电有限责任公司 | #4锅炉废气排口 | 2025-02-07 | 40734092 | 16.17 | 200 | 23.55 | 100 | 42.4 | 30 | 3.34 |  |  | 15.88 | 47.39
512 | 合川区 | 重庆合川发电有限责任公司 | #2锅炉废气排口 | 2025-02-07 |  |  | 400 |  | 100 |  | 30 | [11 empty] | 上报停产
513 | 合川区 | 重庆合川发电有限责任公司 | #1锅炉废气排口 | 2025-02-07 | 18350786 | 10.07 | 400 | 20.47 | 100 | 40.94 | 30 | 3.43 |  |  | 10.86 | 63.18
514 | 合川区 | 重庆市富丰水泥集团特种水泥有限公司 | 水泥窑-窑尾排口 | 2025-02-07 | 10058882 | 25.1 | 35 | 22.26 | 100 | 54.54 | 10 | 6.43 |  |  | 2.58 | 121.32
515 | 合川区 | 重庆市富丰水泥集团特种水泥有限公司 | 冷却机-窑头排口 | 2025-02-07 | 7632208 | [5 empty] | 10 | 1.83 |  |  | 3.57 | 112.16
516 | 合川区 | 重庆金九建材集团有限公司 | 一期窑尾 | 2025-02-07 |  |  | 35 |  | 100 |  | 10 | [11 empty] | 上报停产
517 | 合川区 | 重庆金九建材集团有限公司 | 二期窑尾 | 2025-02-07 | 5720917 | 17.97 | 35 | 7.43 | 100 | 74.98 | 10 | 3.23 |  |  | 7.43 | 123.26
518 | 合川区 | 重庆金九建材集团有限公司 | 一期窑头 | 2025-02-07 | [6 empty] | 10 | [11 empty] | 上报停产
519 | 合川区 | 重庆金九建材集团有限公司 | 二期窑头 | 2025-02-07 | 4052849 | [5 empty] | 10 | 1.58 |  |  | 1.74 | 99.43
520 | 合川区 | 台泥（重庆）水泥有限公司 | 一期窑尾 | 2025-02-07 |  |  | 35 |  | 100 |  | 10 | [11 empty] | 上报停产
521 | 合川区 | 台泥（重庆）水泥有限公司 | 二期窑尾 | 2025-02-07 | 6718895 | 3.74 | 35 | 6.18 | 100 | 33.43 | 10 | 1.7 |  |  | 13.21 | 49.26
522 | 合川区 | 台泥（重庆）水泥有限公司 | 二期窑头 | 2025-02-07 | 4945820 | [5 empty] | 10 | 0.46 |  |  | 1 | 84.4
523 | 合川区 | 台泥（重庆）水泥有限公司 | 一期窑头 | 2025-02-07 | [6 empty] | 10 | [11 empty] | 上报停产
524 | 合川区 | 冀东水泥重庆合川有限责任公司 | 窑尾 | 2025-02-07 |  |  | 35 |  | 100 |  | 10 | [11 empty] | 上报停产
525 | 合川区 | 冀东水泥重庆合川有限责任公司 | 窑头 | 2025-02-07 | [6 empty] | 10 | [11 empty] | 上报停产
526 | 合川区 | 重庆华新盐井水泥有限公司 | 烧成窑尾 | 2025-02-07 |  |  | 100 |  | 320 |  | 20 | [11 empty] | 上报停产
527 | 合川区 | 重庆华新盐井水泥有限公司 | 烧成窑头 | 2025-02-07 | [6 empty] | 20 | [11 empty] | 上报停产
528 | 合川区 | 重庆合川盐化工业有限公司 | 锅炉废气总排口 | 2025-02-07 | 2843638 | 2.94 | 50 | 10.44 | 100 | 29.33 | 20 | 4.43 |  |  | 12.31 | 42.03
529 | 合川区 | 重庆顺博铝合金股份有限公司 | 炒灰1号排口 | 2025-02-07 | 1155497 | 2.96 | 100 | 1.2 | 100 | 2.21 | 10 | 0.5 |  |  | 1.78 | 17.52
530 | 合川区 | 重庆顺博铝合金股份有限公司 | 熔炼精炼2号排口 | 2025-02-07 |  |  | 100 |  | 100 |  | 10 | [11 empty] | 上报停产
531 | 合川区 | 重庆顺博铝合金股份有限公司 | 熔炼精炼3号排口 | 2025-02-07 | 2789356 | 4.19 | 100 | 4.93 | 100 | 36.91 | 10 | 0.66 |  |  | 2.21 | 58.97
532 | 合川区 | 重庆顺博铝合金股份有限公司 | 炒灰4号排口 | 2025-02-07 | 1246531 | 3.3 | 100 | 1.49 | 100 | 5.97 | 10 | 0.61 |  |  | 3.5 | 22.25
533 | 合川区 | 重庆顺博铝合金股份有限公司 | 熔炼精炼5号排口 | 2025-02-07 | 2596472 | 7.12 | 100 | 2.85 | 100 | 10.82 | 10 | 0.52 |  |  | 1.55 | 38.64
534 | 合川区 | 重庆合川三峰新能源发电有限公司 | 1#焚烧炉烟气排放口 | 2025-02-07 | 2249576 | 21.39 | 100 | 16.33 | 300 | 195.64 | 30 | 2.65 |  |  | 21.93 | 158.92 | 100 | 1.33 |  |  | 60 | 14.31
535 | 合川区 | 重庆合川三峰新能源发电有限公司 | 2#焚烧炉烟气排放口 | 2025-02-07 | 2135992 | 19.36 | 100 | 40.06 | 300 | 207.17 | 30 | 3.07 |  |  | 21.72 | 150.59 | 100 | 2.09 |  |  | 60 | 11.92
536 | 合川区 | 重庆速仕达金属材料有限公司 | 废气排放口 | 2025-02-07 | 1112700 | 11.01 | 100 | 0.97 | 100 | 0.74 | 10 | 0.69 |  |  | 11.37 | 45.43
537 | 合川区 | 重庆莲心金属厂 | 1#废气排放口 | 2025-02-07 |  |  | 100 |  | 100 |  | 10 | [11 empty] | 上报停产
538 | 永川区 | 重庆华新参天水泥有限公司 | 窑尾废气排放口 | 2025-02-07 |  |  | 35 |  | 100 |  | 10 | [11 empty] | 上报停产
539 | 永川区 | 重庆理文造纸有限公司 | 电站2#烟囱废气排口 | 2025-02-07 | 5365447 | 11.91 | 35 | 9.2 | 50 | 29.77 | 10 | 6.19 |  |  | 11.79 | 52.43
540 | 永川区 | 重庆理文造纸有限公司 | 电站1#烟囱废气排口 | 2025-02-07 | 18231880 | 11.84 | 35 | 11.97 | 50 | 34.44 | 10 | 3.06 |  |  | 10.64 | 50.41
541 | 永川区 | 重庆理文造纸有限公司 | 碱炉废气排口 | 2025-02-07 | 5408951 | 11.54 | 35 | 21.98 | 100 | 58.49 | 10 | 0.67 |  |  | 16.77 | 67.19
542 | 永川区 | 重庆理文造纸有限公司 | 焚烧炉废气排放口 | 2025-02-07 |  |  | 100 |  | 300 |  | 30 | [5 empty] | 100 |  |  |  | 60 |  | 上报停产
543 | 永川区 | 信义玻璃（重庆）有限公司 | 二期废气排口 | 2025-02-07 |  |  | 100 |  | 300 |  | 20 | [11 empty] | 上报停产
544 | 永川区 | 信义玻璃（重庆）有限公司 | 一期废气排口 | 2025-02-07 |  |  | 100 |  | 300 |  | 20 | [11 empty] | 上报停产
545 | 永川区 | 重庆中明港桥环保有限责任公司 | 回转窑焚烧尾气排放口 | 2025-02-07 |  |  | 100 |  | 300 |  | 30 | [5 empty] | 100 |  |  |  | 60 |  | 上报停产
546 | 永川区 | 重庆理文制浆有限公司 | 理文制浆碱炉烟囱废气排口 | 2025-02-07 | 3834622 | 9.73 | 400 | 17.76 | 200 | 156.55 | 30 | 17.16 |  |  | 29.79 | 137.29
547 | 永川区 | 重庆新格有色金属有限公司 | 1#和4#铝熔炼线废气排放口 | 2025-02-07 | 1210603 | 4.89 | 150 | 2.25 | 200 | 30.25 | 30 | 1.62 |  |  | 0.33 | 24.33
548 | 永川区 | 重庆新格有色金属有限公司 | 2#铝熔炼线废气排放口 | 2025-02-07 |  |  | 150 |  | 200 |  | 30 | [11 empty] | 上报停产
549 | 永川区 | 重庆新格有色金属有限公司 | 回转炉废气排口 | 2025-02-07 |  |  | 150 |  | 200 |  | 30 | [11 empty] | 上报停产
550 | 永川区 | 重庆新格有色金属有限公司 | 3#铝熔炼线废气排放口 | 2025-02-07 |  |  | 150 |  | 200 |  | 30 | [11 empty] | 上报停产
551 | 永川区 | 重庆市永川区三峰环保发电有限公司 | 焚烧炉烟气排放口 | 2025-02-07 | 2539073 | 15.63 | 100 | 16.21 | 300 | 179.26 | 30 | 2.78 |  |  | 25.16 | 145.4 | 100 | 1.61 |  |  | 60 | 5.74
552 | 永川区 | 重庆泽渝建材有限公司 | 窑尾排放口 | 2025-02-07 |  |  | 400 |  | 700 |  | 100 | [9 empty] | 10 |  | 上报停产
553 | 永川区 | 重庆红源活性炭有限公司 | 再生活化废气G3 | 2025-02-07 |  |  | 100 |  | 300 | [13 empty] | 上报停产
554 | 永川区 | 重庆中明硕清再生资源综合利用有限公司 | 回转炉废气排放口 | 2025-02-07 |  |  | 150 |  | 200 |  | 30 | [7 empty] | 3 |  | 30 |  | 上报停产
555 | 永川区 | 重庆天泰热力有限公司 | 发电烟囱 | 2025-02-07 |  |  | 35 |  | 50 |  | 50 | [11 empty] | 上报停产
556 | 永川区 | 重庆天泰热力有限公司 | 备用锅炉废气排放口 | 2025-02-07 |  |  |  |  | 100 | [13 empty] | 上报停产
557 | 南川区 | 重庆市新嘉南建材有限责任公司 | 窑尾 | 2025-02-07 |  |  | 35 |  | 100 |  | 10 | [11 empty] | 上报停产
558 | 南川区 | 重庆市新嘉南建材有限责任公司 | 窑头 | 2025-02-07 | [6 empty] | 30 | [11 empty] | 上报停产
559 | 南川区 | 重庆市南川区金鑫纸业有限公司 | 金鑫纸业废气排放口 | 2025-02-07 |  |  | 550 |  | 80 |  | 80 | [11 empty] | 上报停产
560 | 南川区 | 重庆市凤华玻璃厂 | 废气排口 | 2025-02-07 | 1093163 | 2.8 | 400 | 35.71 | 700 | 100.77 | 50 | 4.63 |  |  | 5.7 | 183.33
561 | 南川区 | 重庆鸿庆达产业有限公司 | 石灰生产窑废气 | 2025-02-07 | 963371 | 8.05 | 200 | 66.06 | 300 | 100.2 | 20 | 2.24 |  |  | 0.47 | 120.05
562 | 南川区 | 重庆鸿庆达产业有限公司 | 备用炭材烘干窑废气 | 2025-02-07 |  |  | 200 |  | 300 |  | 30 | [11 empty] | 上报停产
563 | 南川区 | 重庆鸿庆达产业有限公司 | 新炭材烘干烟气 | 2025-02-07 | 2461749 | 8.87 | 200 | 0.18 | 300 | 29.6 | 30 | 2.32 |  |  | 5.89 | 57.99
564 | 南川区 | 重庆市南川区晨曦化工有限公司 | 转炉废气排放口 | 2025-02-07 |  |  | 400 |  | 200 |  | 30 | [11 empty] | 上报停产
565 | 南川区 | 重庆市中涪南热电有限公司 | 废气排放口 | 2025-02-07 | 32438418 | 21.87 | 35 | 30.85 | 50 | 45.58 | 10 | 5.7 |  |  | 13.93 | 51.08
566 | 南川区 | 重庆吉鑫再生资源有限公司 | 吉鑫再生有组织废气排放口 | 2025-02-07 |  |  | 150 |  | 200 |  | 30 | [11 empty] | 上报停产
567 | 南川区 | 重庆吉鑫再生资源有限公司 | 吉鑫再生厂房负压抽风废气排放口 | 2025-02-07 |  |  | 150 |  | 200 |  | 30 | [11 empty] | 上报停产
568 | 南川区 | 重庆市江陆机械制造有限公司 | 废气排放口 | 2025-02-07 | 80012 | 1.84 | 150 | 4.42 | 200 | 7.47 | 30 | 3.83 |  |  | 2.94 | 7.28
569 | 南川区 | 南川区家容铸造厂 | 熔炼、精炼废气排放口 | 2025-02-07 |  |  | 150 |  | 200 |  | 30 | [11 empty] | 上报停产