## 2.16_废气
废气国家重点监控企业自动监控数据
日期：2025-02-16
序号 | 区县 | 企业名称 | 监测点名称 | 监测日期 | 流量(m3) | 流速(m/s) | SO2标准值(mg/m3) | SO2日均值(mg/m3) | NOx标准值(mg/m3) | NOx日均值(mg/m3) | 烟尘标准值(mg/m3) | 烟尘日均值(mg/m3) | VOCS标准值(mg/m3) | VOCS日均值(mg/m3) | 烟气湿度(％RH) | 烟气温度(℃) | Co标准值(mg/m3) | Co日均值(mg/m3) | 氟化物标准值(mg/m3) | 氟化物日均值(mg/m3) | HCL标准值(mg/m3) | HCL日均值(mg/m3) | 备注
1 | 万州区 | 重庆索特盐化股份有限公司 | 1#脱硫塔排口 | 2025-02-16 |  |  | 400 |  | 200 |  | 30 | [11 empty] | 上报停产
2 | 万州区 | 重庆索特盐化股份有限公司 | 2#脱硫塔排口 | 2025-02-16 |  |  | 400 |  | 200 |  | 30 | [11 empty] | 上报停产
3 | 万州区 | 重庆索特盐化股份有限公司 | 3#脱硫塔排口 | 2025-02-16 | 11138582 |  | 400 | 0.84 | 200 | 27.14 | 30 | 3.54
4 | 万州区 | 重庆湘渝盐化股份有限公司 | 硫回收尾气排放口 | 2025-02-16 | 46018 | 2.83 | 100 | 26.71 | 150 | 26.2 | 20 | 0.34 |  |  | 21.53 | 47.99
5 | 万州区 | 重庆万州西南水泥有限公司 | 一期窑尾_2500新型干法 | 2025-02-16 |  |  | 35 |  | 100 |  | 10 | [11 empty] | 上报停产
6 | 万州区 | 重庆万州西南水泥有限公司 | 二期窑尾_4000T | 2025-02-16 | 13316371 |  | 35 | 1.77 | 100 | 58.19 | 10 | 1.48
7 | 万州区 | 重庆万州西南水泥有限公司 | 一期窑头 | 2025-02-16 | [6 empty] | 10 | [11 empty] | 上报停产
8 | 万州区 | 重庆万州西南水泥有限公司 | 二期窑头 | 2025-02-16 | 6000819 | [5 empty] | 10 | 0.59
9 | 万州区 | 重庆市万州区三峰环保发电有限公司 | 1#焚烧炉排口 | 2025-02-16 | 1431293 |  | 100 | 48.97 | 300 | 198.1 | 30 | 3.89 |  |  |  |  | 100 | 3.06 |  |  | 60 | 14.8
10 | 万州区 | 重庆市万州区三峰环保发电有限公司 | 2#焚烧炉排口 | 2025-02-16 | 1506780 |  | 100 | 32.84 | 300 | 206.77 | 30 | 1.75 |  |  |  |  | 100 | 2.33 |  |  | 60 | 27.45
11 | 万州区 | 重庆华歌生物化学有限公司 | 废水燃烧废气排口 | 2025-02-16 |  |  | 200 |  | 500 |  | 65 | [9 empty] | 100 |  | 上报停产
12 | 万州区 | 重庆华歌生物化学有限公司 | 废气燃烧废气排口 | 2025-02-16 | 270360 |  | 550 | 2.1 | 240 | 2.74 | 120 | 2.42
13 | 万州区 | 重庆华歌生物化学有限公司 | 钠盐装置废气排气筒 | 2025-02-16 |  |  | 100 |  | 300 |  | 30 | [11 empty] | 上报停产
14 | 万州区 | 国能重庆万州电力有限责任公司 | 1号机组 | 2025-02-16 |  |  | 200 | 11.87 | 100 | 41.01 | 30 | 2.8 | [10 empty] | 含无效数据
15 | 万州区 | 国能重庆万州电力有限责任公司 | 2号机组 | 2025-02-16 |  |  | 200 | 18.05 | 100 | 40.57 | 30 | 1.76 | [10 empty] | 含无效数据
16 | 万州区 | 重庆长安跨越车辆有限公司 | 废气排放口 | 2025-02-16 | [8 empty] | 50 | [9 empty] | 上报停产
17 | 万州区 | 重庆索科斯铝业有限公司 | 废气总排放口 | 2025-02-16 |  |  | 150 |  | 200 |  | 30 | [11 empty] | 上报停产
18 | 万州区 | 重庆市万州区万源玻璃有限公司 | 辊道窑废气排放口 | 2025-02-16 | 83340 | 4.45 | 50 | 1.67 | 180 | 62.05 | 30 | 2.95
19 | 万州区 | 重庆博联热电有限公司 | 2#锅炉烟气排放口 | 2025-02-16 | 9568284 | 17 | 35 | 13.45 | 50 | 33.29 | 10 | 1.56 |  |  | 18.24 | 51.75
20 | 万州区 | 重庆博联热电有限公司 | 3#烟气锅炉排放口 | 2025-02-16 | 8711019 | 15.67 | 35 | 13.32 | 50 | 29.35 | 10 | 6.69 |  |  | 19.09 | 52.37
21 | 万州区 | 重庆博联热电有限公司 | 1#锅炉烟气排放口 | 2025-02-16 | 10954986 | 18.7 | 35 | 12.24 | 50 | 31.08 | 10 | 3.63 |  |  | 14.19 | 52.92
22 | 万州区 | 重庆市九龙万博新材料科技有限公司 | 1#焙烧炉废气排放口 | 2025-02-16 | 8118486 | 8.47 | 25 | 2.15 | 65 | 21.35 | 10 | 1.93 |  |  | 33.84 | 171.99
23 | 万州区 | 重庆市九龙万博新材料科技有限公司 | 2#焙烧炉废气排放口 | 2025-02-16 | 10522173 | 8.38 | 25 | 1.87 | 65 | 37.35 | 10 | 3.03 |  |  | 10.09 | 188.21
24 | 万州区 | 重庆市九龙万博新材料科技有限公司 | 3#焙烧炉废气排放口 | 2025-02-16 | 9859852 | 8.87 | 25 | 5.51 | 65 | 42.93 | 10 | 3.33 |  |  | 20.51 | 187.61
25 | 万州区 | 中国石油西南油气田分公司天然气净化总厂（万州分厂） | 1#锅炉废气排放口 | 2025-02-16 |  |  |  |  | 50 | [13 empty] | 上报停产
26 | 万州区 | 中国石油西南油气田分公司天然气净化总厂（万州分厂） | 3#锅炉废气排放口 | 2025-02-16 |  |  |  |  | 50 | [13 empty] | 上报停产
27 | 万州区 | 中国石油西南油气田分公司天然气净化总厂（万州分厂） | 2#锅炉废气排放口 | 2025-02-16 | 325145 | 9.54 |  |  | 50 | 30.19
28 | 涪陵区 | 重庆建峰化工股份有限公司 | 二化快装锅炉2废气排放口 | 2025-02-16 | 454116 | 4.83 |  |  | 50 | 41.52 |  |  |  |  | 16.93 | 146.14
29 | 涪陵区 | 重庆建峰化工股份有限公司 | 熔盐炉废气排放口 | 2025-02-16 | 280446 | 2.16 |  |  | 180 | 34 |  |  |  |  | 18.58 | 103.07
30 | 涪陵区 | 重庆建峰化工股份有限公司 | 二化快装锅炉1废气排放口 | 2025-02-16 |  |  |  |  | 50 | [13 empty] | 上报停产
31 | 涪陵区 | 重庆建峰化工股份有限公司 | 熔盐炉1废气排放口 | 2025-02-16 | 370435 | 6.6 |  |  | 180 | 35.23 |  |  |  |  | 16.67 | 111.61
32 | 涪陵区 | 重庆市蓬威石化有限责任公司 | 烟囱排放口 | 2025-02-16 |  |  | 35 |  | 50 |  | 10 | [11 empty] | 上报停产
33 | 涪陵区 | 华新水泥重庆涪陵有限公司 | 窑头废气排放口 | 2025-02-16 | 2781887 | 3.46 |  |  |  |  | 30 | 3.31 |  |  | 0.08 | 77.03
34 | 涪陵区 | 华新水泥重庆涪陵有限公司 | 窑尾废气排放口 | 2025-02-16 | 10243907 | 12.23 | 200 | 25.37 | 350 | 93.38 | 30 | 1.91 |  |  | 2.07 | 53.85
35 | 涪陵区 | 重庆华峰化工有限公司 | 1号烟囱 | 2025-02-16 | 19963444 | 16.78 | 200 | 20.86 | 100 | 24.12 | 30 | 2.66 |  |  | 13.67 | 48.98
36 | 涪陵区 | 重庆华峰化工有限公司 | 2号烟囱 | 2025-02-16 | 21817062 | 17.08 | 200 | 105.23 | 100 | 38.01 | 30 | 1.81 |  |  | 10.35 | 51.67
37 | 涪陵区 | 重庆华峰化工有限公司 | （一期）纯碱焚烧炉废气排放口 | 2025-02-16 | 2114975 | 3.89 | 100 | 1.32 | 300 | 61.25 | 30 | 0.94 |  |  | 8.6 | 175.61
38 | 涪陵区 | 重庆华峰化工有限公司 | 硝酸装置尾气（一期）排放口 | 2025-02-16 |  |  |  |  | 300 | [13 empty] | 上报停产
39 | 涪陵区 | 重庆华峰化工有限公司 | 硝酸装置尾气（二期）排放口 | 2025-02-16 | 3906651 | 33.73 |  |  | 300 | 25.05 |  |  |  |  | 2.05 | 131.08
40 | 涪陵区 | 重庆华峰化工有限公司 | 硝酸装置尾气（五期）排放口 | 2025-02-16 | 3958373 | 23.5 |  |  | 300 | 30.55 |  |  |  |  | 2.06 | 115.08
41 | 涪陵区 | 重庆华峰化工有限公司 | 硝酸装置尾气（四期）排放口 | 2025-02-16 | 3901206 | 25.64 |  |  | 300 | 38.14 |  |  |  |  | 6.86 | 121.19
42 | 涪陵区 | 重庆陕渝临港热电有限公司 | 烟囱 | 2025-02-16 | 20479020 | 11.21 | 400 | 24.24 | 200 | 41.52 | 30 | 3 |  |  | 11.4 | 49.63
43 | 涪陵区 | 重庆建峰新材料有限责任公司能通分公司 | 白涛化工（热岛）排口 | 2025-02-16 | 9886341 | 7.6 | 400 | 78.59 | 200 | 11.91 | 30 | 1.54 |  |  | 2.59 | 46.12
44 | 涪陵区 | 重庆建峰新材料有限责任公司弛源化工分公司 | 焚烧炉环保节能改造项目废气排放口 | 2025-02-16 |  |  | 100 |  | 300 |  | 30 | [5 empty] | 100 |  |  |  | 60 |  | 上报停产
45 | 涪陵区 | 重庆建峰新材料有限责任公司弛源化工分公司 | 非含盐焚烧炉废气排放口 | 2025-02-16 |  |  | 100 |  | 300 |  | 30 | [5 empty] | 100 |  |  |  | 60 |  | 上报停产
46 | 涪陵区 | 重庆国丰实业有限公司 | 废气排放口 | 2025-02-16 | 16280758 | 8.98 | 200 | 72.95 |  |  | 20 | 2.12 |  |  | 4.51 | 51.44
47 | 涪陵区 | 重庆龙海石化有限公司 | 原料预处理废气排放口 | 2025-02-16 |  |  | 100 |  | 150 |  | 20 | [11 empty] | 上报停产
48 | 涪陵区 | 重庆龙海石化有限公司 | 焦化废气排放口 | 2025-02-16 |  |  | 100 |  | 150 |  | 20 | [11 empty] | 上报停产
49 | 涪陵区 | 重庆龙海石化有限公司 | 制加氢废气排放口 | 2025-02-16 |  |  | 100 |  | 150 |  | 20 | [11 empty] | 上报停产
50 | 涪陵区 | 重庆龙海石化有限公司 | 硫磺回收废气排放口 | 2025-02-16 |  |  | 400 |  | 150 |  | 20 | [11 empty] | 上报停产
51 | 涪陵区 | 重庆龙海石化有限公司 | 2号锅炉烟囱 | 2025-02-16 |  |  | 50 |  | 50 |  | 20 | [11 empty] | 上报停产
52 | 涪陵区 | 重庆龙海石化有限公司 | 1号锅炉烟囱 | 2025-02-16 |  |  | 50 |  | 50 |  | 20 | [11 empty] | 上报停产
53 | 涪陵区 | 重庆天原化工有限公司 | 裂解尾气排放口 | 2025-02-16 |  |  | 100 |  | 300 |  | 30 | [5 empty] | 100 |  |  |  | 60 |  | 上报停产
54 | 涪陵区 | 重庆建峰新材料有限责任公司新氟科技分公司 | 焚烧装置排放口 | 2025-02-16 |  |  | 100 |  | 300 |  | 30 | [11 empty] | 上报停产
55 | 涪陵区 | 重庆市涪陵区三峰环保发电有限公司 | 1号焚烧炉废气排放口 | 2025-02-16 | 1721222 | 12.37 | 100 | 10.78 | 300 | 180.19 | 30 | 1.32 |  |  | 22.92 | 133.93 | 100 | 8.31 |  |  | 60 | 0.49
56 | 涪陵区 | 重庆市涪陵区三峰环保发电有限公司 | 2号焚烧炉废气排放口 | 2025-02-16 | 1704221 | 12.96 | 100 | 2.8 | 300 | 125.6 | 30 | 3.52 |  |  | 26.2 | 137.87 | 100 | 10.92 |  |  | 60 | 3.45
57 | 涪陵区 | 重庆万凯新材料科技有限公司 | 导热油炉废气排放口 | 2025-02-16 | 831235 | 2.58 | 50 | 1.91 | 50 | 45.19 | 20 | 0.18 |  |  | 10.3 | 115.66
58 | 涪陵区 | 重庆万凯新材料科技有限公司 | 二期导热油炉排放口 | 2025-02-16 | 1107331 | 3.25 | 50 | 6.35 | 50 | 42.75 | 20 | 0.37 |  |  | 9.35 | 99.16
59 | 涪陵区 | 重庆万凯新材料科技有限公司 | 三期导热油炉废气排放口 | 2025-02-16 | 1727497 | 2.11 | 50 | 3.56 | 50 | 42.82 | 20 | 0.91 |  |  | 13.37 | 86.37
60 | 涪陵区 | 重庆剑涛铝业有限公司 | 1号废气排放口 | 2025-02-16 | 175036 | 0.92 | 150 | 3.06 | 200 | 9.42 | 30 | 0.29 |  |  | 5.89 | 31.16
61 | 涪陵区 | 重庆剑涛铝业有限公司 | 4号废气排放口 | 2025-02-16 | 2311700 | 12.77 | 150 | 6.9 | 200 | 12.29 | 30 | 0.73 |  |  | 0.31 | 55.24
62 | 涪陵区 | 重庆剑涛铝业有限公司 | 5号废气排放口 | 2025-02-16 | 3040169 | 8.33 | 150 | 5.19 | 200 | 20.01 | 30 | 6.44 |  |  | 0.3 | 42.91
63 | 涪陵区 | 重庆大朗冶金新材料有限公司 | 焙烧机机头废气排气筒 | 2025-02-16 | 404310 | 0.63 | 200 | 0.11 | 300 | 0.55 | 50 | 0.44 |  |  | 4.15 | 10.56
64 | 涪陵区 | 重庆大朗冶金新材料有限公司 | 锅炉烟气排气筒 | 2025-02-16 | 5083151 | 14.54 | 100 | 0.16 | 200 | 47.27 | 10 | 0.76 |  |  | 11.89 | 146.35
65 | 涪陵区 | 重庆鹏凯精细化工有限公司 | 24#焚烧尾气排放口 | 2025-02-16 |  |  | 100 |  | 300 |  | 30 |  | 120 | [7 empty] | 60 |  | 上报停产
66 | 涪陵区 | 华峰重庆氨纶有限公司 | 导热油炉烟气排放口（燃煤） | 2025-02-16 | 1503852 | 1.88 | 550 | 176.58 | 80 | 54.98 | 80 | 5.4 |  |  | 10.65 | 60.98
67 | 涪陵区 | 华峰重庆氨纶有限公司 | 导热油炉烟气排放口（燃气） | 2025-02-16 | 598767 | 7.39 |  |  | 50 | 43.87 |  |  |  |  | 16.81 | 99.76
68 | 涪陵区 | 华峰重庆氨纶有限公司 | 焚烧烟气排放口 | 2025-02-16 | 192357 | 11.46 | 100 |  | 300 | 86.94 | 30 | 2.04 |  |  | 22.18 | 172.3 | 100 | 1.17 |  |  | 60 | 1.07 | 含无效数据
69 | 涪陵区 | 华峰重庆氨纶有限公司 | 燃气导热油炉（五期）废气排放口G-L-30 | 2025-02-16 | 588825 | 2.87 |  |  | 50 | 25.69 |  |  |  |  | 14.34 | 81.47
70 | 涪陵区 | 重庆华峰聚酰胺有限公司 | 焚烧炉废气排放口 | 2025-02-16 |  |  | 100 |  | 300 |  | 30 | [5 empty] | 100 | [5 empty] | 上报停产
71 | 涪陵区 | 重庆华峰聚酰胺有限公司 | 三期焚烧炉排放口 | 2025-02-16 | 586184 | 7.31 | 100 | 1.02 | 300 | 145.23 | 30 | 3.13 |  |  | 21.41 | 132.31 | 100 | 7.44
72 | 涪陵区 | 重庆元利科技有限公司 | 导热油炉燃烧废气排放口 | 2025-02-16 | 201370 | 2.96 |  |  | 80 | 42.72 |  |  |  |  | 11.66 | 123.79
73 | 涪陵区 | 重庆元利科技有限公司 | 焚烧炉废气排放口 | 2025-02-16 | 116081 | 1.07 | 300 | 1.4 | 500 | 235.74 | 80 | 0.04 |  |  | 22.84 | 65.08
74 | 涪陵区 | 重庆元利科技有限公司 | 制氢装置加热转化炉废气 | 2025-02-16 | 244441 | 2.95 |  |  | 700 | 23.05 |  |  |  |  | 5.96 | 138.23
75 | 涪陵区 | 中化重庆涪陵化工有限公司（白涛） | 硫酸尾气排放口 | 2025-02-16 | 3877007 | 9.4 | 400 | 145.36 | [6 empty] | 2.02 | 23.63
76 | 涪陵区 | 中化重庆涪陵化工有限公司（白涛） | 氟硅酸钠尾气排放口 | 2025-02-16 | 218225 | 15.48 |  |  |  |  | 120 | 0.59 |  |  | 9.76 | 27.19
77 | 涪陵区 | 中化重庆涪陵化工有限公司（白涛） | 多元素酸性肥尾气排放口 | 2025-02-16 | 297471 | 1.15 |  |  |  |  | 120 | 1.88 |  |  | 17.49 | 11.44
78 | 涪陵区 | 中化重庆涪陵化工有限公司（白涛） | 氯基缓释专用肥尾气排放口 | 2025-02-16 | 3179836 | 10.25 |  |  |  |  | 120 | 0.24 |  |  | 9.26 | 44.33
79 | 涪陵区 | 中化重庆涪陵化工有限公司（白涛） | 硫基/硝硫基缓释肥尾气排放口 | 2025-02-16 | 2338336 | 15.16 |  |  |  |  | 120 | 0.08 |  |  | 0.61 | 32.93
80 | 涪陵区 | 重庆东攀碳材料科技有限公司 | 煅烧烟气排放 | 2025-02-16 | 2027419 | 10.09 | 400 | 23.06 | 240 | 20.84 | 100 | 0.64 |  |  | 4.75 | 52.8
81 | 涪陵区 | 重庆东攀碳材料科技有限公司 | 焙烧烟气排放 | 2025-02-16 | 2529940 | 17.76 | 400 | 61.21 | 240 | 33.69 | 30 | 15.75 |  |  | 3.19 | 33.01
82 | 涪陵区 | 重庆东攀碳材料科技有限公司 | 新焙烧烟气排放 | 2025-02-16 | 841964 | 8.44 | 400 | 170.35 | 240 | 25.39 | 30 | 0.16 |  |  | 9.42 | 33.3
83 | 涪陵区 | 重庆建峰浩康化工有限公司 | 总排口 | 2025-02-16 | 2315960 | 7.86 |  |  |  |  | 30 | 4.87 | 100 | 2.53 | 0.07 | 30.25
84 | 涪陵区 | 重庆攀华板材有限公司 | 加热炉排口1 | 2025-02-16 |  |  | 50 |  | 200 |  | 10 | [11 empty] | 上报停产
85 | 涪陵区 | 重庆攀华板材有限公司 | 加热炉排口3 | 2025-02-16 |  |  | 50 |  | 200 |  | 10 | [11 empty] | 上报停产
86 | 涪陵区 | 重庆汉固固体废物治理有限公司 | P5 | 2025-02-16 |  |  | 100 |  | 300 |  | 30 | [9 empty] | 60 |  | 上报停产
87 | 涪陵区 | 重庆煅鼎环境科技有限公司 | 3#排气筒 | 2025-02-16 |  |  | 100 |  | 300 |  | 30 | [9 empty] | 60 |  | 上报停产
88 | 大渡口区 | 重庆国际复合材料股份有限公司 | 1、2、3号生产线窑炉 | 2025-02-16 | 193938 | 4.34 | 100 | 0.37 | 500 | 16.67 | 50 |  |  |  | 18.95 | 62.71
89 | 大渡口区 | 重庆国际复合材料股份有限公司 | 5号6号生产线窑炉 | 2025-02-16 | 485502 | 10.39 | 100 | 0.8 | 500 | 43.02 | 50 |  |  |  | 15.34 | 54.14
90 | 大渡口区 | 重庆小南海水泥厂 | 三期窑尾 | 2025-02-16 | 9080407 | 19.28 | 150 | 1.34 | 250 | 82.38 | 15 | 5.44 |  |  | 6.45 | 102.79
91 | 大渡口区 | 重庆小南海水泥厂 | 三期窑头 | 2025-02-16 | 7462087 | 14.1 |  |  |  |  | 30 | 0.99 |  |  |  | 82.77
92 | 大渡口区 | 宝武特冶航研科技有限公司 | 宝武中频炉废气排口 | 2025-02-16 | 9918 | 0.44 |  |  |  |  | 15 | 0.66 |  |  | 1.48 | 15.53
93 | 江北区 | 重庆顺泰铁塔制造有限公司 | 顺泰废气监测 | 2025-02-16 | 102467 | 4.51 | 100 | 0.9 | 500 | 19.92 | 50 | 0.08 |  |  | 5.69 | 117.86
94 | 沙坪坝区 | 重庆青鹏水泥有限公司 | 窑尾 | 2025-02-16 |  |  | 150 |  | 250 |  | 15 | [11 empty] | 上报停产
95 | 沙坪坝区 | 重庆青鹏水泥有限公司 | 窑头 | 2025-02-16 | [6 empty] | 15 | [11 empty] | 上报停产
96 | 沙坪坝区 | 赛力斯汽车（湖北）有限公司重庆沙坪坝分公司 | 涂装车间主排气筒 | 2025-02-16 | 1234966 |  | 200 | 0.1 | 200 | 0.07 | 10 | 0.81
97 | 九龙坡区 | 重庆和友实业股份有限公司 | 75吨锅炉排口 | 2025-02-16 | 2852285 | 3.35 | 35 | 8.8 | 50 | 24.21 | 10 | 1.62 |  |  | 9.73 | 76.28
98 | 九龙坡区 | 庆铃汽车股份有限公司 | 涂装废气排口 | 2025-02-16 | 793894 | [7 empty] | 30 | 0.46
99 | 九龙坡区 | 重庆天泰铝业股份有限公司 | 废气1排口 | 2025-02-16 | 6768639 |  | 100 | 84.23 |  |  | 10 | 3.99 | [6 empty] | 3 | 1.42
100 | 九龙坡区 | 重庆天泰铝业股份有限公司 | 废气2排口 | 2025-02-16 | 8383793 |  | 100 | 79.48 |  |  | 10 | 2.74 | [6 empty] | 3 | 1.52
101 | 九龙坡区 | 重庆建设雅马哈摩托车有限公司 | 涂装VOCs废气治理设备废气排放口 | 2025-02-16 | 2233054 | [7 empty] | 50 | 7.93
102 | 九龙坡区 | 重庆精炼铝业有限公司 | 收尘系统排气筒 | 2025-02-16 | 101059 |  | 100 | 2.13 | 500 | 111.64 | 50 | 7.84
103 | 九龙坡区 | 重庆琳颉铝业有限公司 | 废气排口 | 2025-02-16 |  |  | 100 |  | 100 |  | 10 | [11 empty] | 上报停产
104 | 九龙坡区 | 重庆西铝金属制品加工厂 | 排气口1 | 2025-02-16 | 163795 |  | 100 | 1.77 | 300 | 7.17 | 50 | 0.48
105 | 九龙坡区 | 重庆西铝庆丰金属材料有限公司 | 废气排放口1 | 2025-02-16 |  |  | 100 |  | 300 |  | 50 | [11 empty] | 上报停产
106 | 九龙坡区 | 重庆西铝庆丰金属材料有限公司 | 废气排放口2 | 2025-02-16 | 125739 |  | 100 | 3.33 | 300 | 1.04 | 30 | 4.76
107 | 九龙坡区 | 重庆发琳铝业有限责任公司 | 收尘系统排气筒 | 2025-02-16 | 576886 |  | 100 | 9.04 | 100 | 13.93 | 10 | 2.55
108 | 九龙坡区 | 重庆市西南铝实业有限公司（铸造二车间） | 排气筒1 | 2025-02-16 | 761269 | 3.35 | 100 | 0.69 | 100 | 10.34 | 10 | 1.06
109 | 九龙坡区 | 重庆天泰精炼金属铸造有限公司 | 废气排口 | 2025-02-16 | 1270531 |  | 100 | 1.2 | 300 | 0.53 | 30 | 4.24
110 | 九龙坡区 | 重庆银浩铝业有限公司 | 废气排口 | 2025-02-16 | 233786 |  | 100 | 0.48 | 500 | 3.75 | 30 | 10.52
111 | 九龙坡区 | 重庆天泰观复新材料有限公司 | 熔保炉组及铝灰处理废气 | 2025-02-16 | 1638229 | 6.93 | 100 | 2.6 | 300 | 78.7 | 50 | 3.79 |  |  | 1.31 | 32
112 | 九龙坡区 | 九龙坡区西彭镇晨曦金属制品厂 | 熔炼炉废气排放口 | 2025-02-16 |  |  | 100 |  | 100 |  | 10 | [11 empty] | 上报停产
113 | 南岸区 | 重庆昊晟玻璃股份有限公司 | 炉窑废气排放口 | 2025-02-16 | 426457 | 10.86 | 100 | 0.86 | 350 | 77.12 | 20 | 12.33 |  |  | 22.32 | 173.28
114 | 北碚区 | 重庆富皇建材有限公司 | 滩口窑尾废气排放口 | 2025-02-16 |  |  | 35 |  | 100 |  | 10 | [11 empty] | 上报停产
115 | 北碚区 | 重庆富皇建材有限公司 | 滩口窑头废气排放口 | 2025-02-16 | [6 empty] | 20 | [11 empty] | 上报停产
116 | 北碚区 | 重庆三圣实业股份有限公司 | 1#线窑尾二吸塔 | 2025-02-16 |  |  | 200 |  | 200 |  | 30 | [11 empty] | 上报停产
117 | 北碚区 | 重庆三圣实业股份有限公司 | 1#线窑头 | 2025-02-16 | [6 empty] | 10 | [11 empty] | 上报停产
118 | 北碚区 | 重庆三圣实业股份有限公司 | 2#线窑尾二吸塔 | 2025-02-16 |  |  | 200 |  | 200 |  | 30 | [11 empty] | 上报停产
119 | 北碚区 | 重庆三圣实业股份有限公司 | 2#线窑头 | 2025-02-16 | [6 empty] | 10 | [11 empty] | 上报停产
120 | 北碚区 | 重庆同兴垃圾处理有限公司 | 焚烧废气排放口2# | 2025-02-16 | 1769877 | 5.35 | 100 | 11.33 | 300 | 128.85 | 30 | 4.66 |  |  | 24.56 | 135.82 | 100 | 24.05 |  |  | 60 | 9.2
121 | 万盛经开区 | 国电重庆恒泰发电有限公司 | #1机组废气排放口 | 2025-02-16 | 19137206 | 9.48 | 400 | 26.62 | 100 | 40.74 | 30 | 5.09 |  |  | 8.85 | 44.71
122 | 万盛经开区 | 国电重庆恒泰发电有限公司 | #2机组废气排放口 | 2025-02-16 | 21998896 | 11.16 | 400 | 23.99 | 100 | 39.37 | 30 | 2.78 |  |  | 8.47 | 44.66
123 | 万盛经开区 | 重庆市南桐特种水泥有限责任公司 | 窑尾 | 2025-02-16 |  |  | 35 |  | 100 |  | 10 | [11 empty] | 上报停产
124 | 万盛经开区 | 重庆市南桐特种水泥有限责任公司 | 窑头 | 2025-02-16 | [6 empty] | 30 | [11 empty] | 上报停产
125 | 万盛经开区 | 重庆万盛煤化有限责任公司 | 烟囱 | 2025-02-16 | 6239124 | 4.52 | 400 | 34.38 | 200 | 75.3 | 30 | 3.96 |  |  | 9.11 | 49.73
126 | 万盛经开区 | 重庆万盛浮法玻璃有限公司 | 二线排口 | 2025-02-16 | 997540 | 2.24 | 100 | 22.31 | 300 | 94.7 | 20 | 4.65 |  |  | 3.56 | 162.49
127 | 万盛经开区 | 重庆万盛浮法玻璃有限公司 | 一线排口 | 2025-02-16 | 1256285 | 4.02 | 100 | 17.72 | 300 | 132.74 | 20 | 4.04 |  |  | 6.61 | 328.02
128 | 万盛经开区 | 重庆万盛川东化工有限公司 | 磷酸钠盐生产混合废气排放口 | 2025-02-16 | 1447702 |  | 400 | 0.42 | 700 | 2.94 | 100 | 2.41 |  |  | 7.89 | 95.64
129 | 万盛经开区 | 国能重庆电厂有限公司 | 国能#1机组废气排放口 | 2025-02-16 | 30013654 | 13 | 200 | 17.05 | 100 | 39.67 | 30 | 1.35 |  |  | 13.23 | 49.64
130 | 万盛经开区 | 国能重庆电厂有限公司 | 国能#2机组废气排放口 | 2025-02-16 | 40146900 | 16.78 | 200 | 18.46 | 100 | 30.56 | 30 | 1.13 |  |  | 10.18 | 48.83
131 | 万盛经开区 | 重庆淋琅环保科技有限公司 | 3#排气筒 | 2025-02-16 | 502978 | 3.19 | 150 | 6.91 | 200 | 4.41 | 30 | 20.59 |  |  | 1.45 | 23.43
132 | 万盛经开区 | 重庆淋琅环保科技有限公司 | 2#排气筒 | 2025-02-16 |  |  | 100 |  | 300 |  | 30 | [9 empty] | 60 |  | 上报停产
133 | 双桥经开区 | 双钱集团（重庆）轮胎有限公司 | 锅炉废气排放口 | 2025-02-16 | 399541 | 5.68 | 50 | 3.07 | 50 | 46.35 | 20 | 0.48 |  |  | 9.95 | 68.14
134 | 双桥经开区 | 双钱集团（重庆）轮胎有限公司 | 双钱炼胶废气排口 | 2025-02-16 | 1715179 | 7.01 |  |  |  |  | 12 | 1.07 | 10 | 4.67 | 2.6 | 21.85
135 | 双桥经开区 | 双钱集团（重庆）轮胎有限公司 | 双钱胶片冷却废气排口 | 2025-02-16 | 4418440 | 7.2 | [6 empty] | 10 | 3.71 | 2.62 | 27.7
136 | 双桥经开区 | 双钱集团（重庆）轮胎有限公司 | 双钱压延压出废气排放口 | 2025-02-16 | 204011 | 1.5 | [6 empty] | 10 | 1.44 | 3.13 | 22.52
137 | 双桥经开区 | 双钱集团（重庆）轮胎有限公司 | 双钱硫化废气排放口 | 2025-02-16 | 1925769 | 5.12 | [6 empty] | 10 | 0.78 | 3.13 | 24.73
138 | 双桥经开区 | 重庆足航钒钛钢铁集团有限公司 | 足航钢铁电炉有组织排放口1 | 2025-02-16 | 5981638 | 7.55 | 700 | 4.04 | 400 | 4.63 | 20 | 1.03 |  |  | 4.67 | 55.98
139 | 双桥经开区 | 重庆足航钒钛钢铁集团有限公司 | 电炉有组织排放口2 | 2025-02-16 | 5112987 | 6.58 | 400 | 3.2 | 700 | 6.04 | 20 | 7.98 |  |  | 5.43 | 57.82
140 | 双桥经开区 | 重庆足航钒钛钢铁集团有限公司 | 有组织排放口4 | 2025-02-16 | 2740339 | 5.07 | 400 | 2.42 | 700 | 3.6 | 20 | 2.91 |  |  | 2.38 | 21.73
141 | 双桥经开区 | 重庆足航钒钛钢铁集团有限公司 | 有组织排口3 | 2025-02-16 | 14345851 | 7.83 | 400 | 3.51 | 700 | 2.75 | 20 | 8.17 |  |  | 2.83 | 55.43
142 | 双桥经开区 | 昶宝电子科技（重庆）有限公司 | 昶宝E5车间喷漆废气排口 | 2025-02-16 | [6 empty] | 20 |  | 120 | [9 empty] | 上报停产
143 | 双桥经开区 | 昶宝电子科技（重庆）有限公司 | 昶宝D6车间喷漆废气排口 | 2025-02-16 | [6 empty] | 20 |  | 120 | [9 empty] | 上报停产
144 | 双桥经开区 | 昶宝电子科技（重庆）有限公司 | 昶宝E7车间喷漆废气排口 | 2025-02-16 | 4291099 | 5.87 |  |  |  |  | 20 | 6.96 | 120 | 14.12 | 0.94 | 34.6
145 | 双桥经开区 | 昶宝电子科技（重庆）有限公司 | 昶宝D7车间喷漆废气排口 | 2025-02-16 | 5507100 | 7.29 |  |  |  |  | 20 | 0.39 | 120 | 10.22 | 1.11 | 27.86
146 | 双桥经开区 | 重庆德能再生资源股份有限公司 | 熔炼、精炼废气排放口 | 2025-02-16 |  |  | 150 |  | 200 |  | 30 | [11 empty] | 上报停产
147 | 双桥经开区 | 重庆胜远威陶瓷有限责任公司 | 胜远威喷雾干燥塔废气排放口 | 2025-02-16 | 2612371 | 2.11 | 30 | 13.37 | 100 | 17.29 | 15 | 12.42 |  |  | 7.55 | 57.39
148 | 双桥经开区 | 重庆春兴再生资源有限公司 | 熔炼炉烟囱 | 2025-02-16 |  |  | 100 |  | 100 |  | 10 | [11 empty] | 上报停产
149 | 双桥经开区 | 重庆春兴再生资源有限公司 | 天然气燃烧废气排气筒 | 2025-02-16 |  |  | 100 |  | 100 |  | 10 | [11 empty] | 上报停产
150 | 双桥经开区 | 重庆春兴再生资源有限公司 | 2号排气筒 | 2025-02-16 |  |  | 100 |  | 100 |  | 10 | [11 empty] | 上报停产
151 | 双桥经开区 | 重庆春兴再生资源有限公司 | 3号排气筒 | 2025-02-16 |  |  | 100 |  | 100 |  | 10 | [11 empty] | 上报停产
152 | 双桥经开区 | 重庆新霆易环保科技有限公司 | 热裂解烟气排放口 | 2025-02-16 |  |  | 100 |  | 150 |  | 20 | [11 empty] | 上报停产
153 | 双桥经开区 | 重庆顺博环保新材料有限公司 | 顺博2#排气筒 | 2025-02-16 |  |  | 400 |  | 200 |  | 30 | [11 empty] | 上报停产
154 | 双桥经开区 | 重庆嘉锐铝业有限公司 | 熔炼、精炼、铝渣处理废气排气筒 | 2025-02-16 | 392419 | 1.87 | 150 | 5.39 | 200 | 37.78 | 30 | 9.81 |  |  | 9.73 | 40.76
155 | 渝北区 | 重庆三峰御临环保发电有限公司 | 1号焚烧炉焚烧烟气排放口 | 2025-02-16 | 3150252 | 13.23 | 50 | 1.8 | 200 | 138.33 | 10 | 0.4 |  |  | 24.23 | 65.34 | 50 | 2.02 |  |  | 10 | 0.16
156 | 渝北区 | 重庆三峰御临环保发电有限公司 | 3号焚烧炉焚烧烟气排放口 | 2025-02-16 | 3117900 | 13.55 | 50 | 0.83 | 200 | 139.26 | 10 | 0.33 |  |  | 26.77 | 65.38 | 50 | 1.73 |  |  | 4 | 0.53
157 | 渝北区 | 重庆三峰御临环保发电有限公司 | 4号焚烧炉 | 2025-02-16 | 3165736 | 13.57 | 50 | 8.58 | 200 | 133.01 | 10 | 0.35 |  |  | 25.76 | 64.65 | 50 | 2.92 |  |  | 10 | 0.2
158 | 渝北区 | 重庆三峰御临环保发电有限公司 | 2号焚烧炉焚烧烟气排放口 | 2025-02-16 | 2891450 | 12.21 | 50 | 6.04 | 200 | 139.06 | 10 | 0.31 |  |  | 25.17 | 62.84 | 50 | 1.34 |  |  | 10 | 0.43
159 | 渝北区 | 帅翼驰铝合金新材料（重庆）有限公司 | 热脱漆、熔炼精炼废气排放口 | 2025-02-16 | 1384354 | 5.81 | 100 | 2.42 | 100 | 11.01 | 10 | 2.22 |  |  | 1.17 | 33.09
160 | 渝北区 | 帅翼驰铝合金新材料（重庆）有限公司 | 熔炼精炼、铝灰渣处理废气排放口 | 2025-02-16 | 4290755 | 17.9 | 100 | 2.99 | 100 | 4.26 | 10 | 0.96 |  |  | 1.77 | 30.52
161 | 渝北区 | 重庆琴江铝合金有限公司 | 琴江铝合金废气排放口 | 2025-02-16 | 1322707 | 10.47 | 100 | 5.02 | 100 | 17.42 | 10 | 1.72 |  |  | 4.36 | 42.69
162 | 渝北区 | 重庆长安汽车股份有限公司渝北工厂新厂区 | 涂装烘干废气排放口 | 2025-02-16 |  |  | 200 |  | 200 |  | 50 |  | 30 | [9 empty] | 上报停产
163 | 渝北区 | 重庆长安汽车股份有限公司渝北工厂新厂区 | 涂装45m废气排放口 | 2025-02-16 | 371770 | 0.19 | 200 | 0.51 | 200 | 3.42 | 50 | 1.83 | 30 | 11.08
164 | 巴南区 | 攀钢集团重庆钛业有限公司 | 二吸塔尾气排放口 | 2025-02-16 | 1458345 | 13.47 | 200 | 126.88 | [6 empty] | 5.82 | 39.35
165 | 巴南区 | 攀钢集团重庆钛业有限公司 | 煅烧尾气烟囱 | 2025-02-16 | 2363127 | 2.26 | 100 | 12.18 | 300 | 288.61 | 50 | 5.95 |  |  | 12.28 | 51.24
166 | 巴南区 | 攀钢集团重庆钛业有限公司 | 锅炉废气排放口 | 2025-02-16 | 2845099 | 1.16 | 50 | 15.73 | 100 | 6.6 | 20 | 10.26 |  |  | 8.78 | 42.68
167 | 巴南区 | 重庆丰盛三峰环保发电有限公司 | 1#焚烧炉排放口 | 2025-02-16 | 2139619 | 13.34 | 100 | 4.88 | 300 | 120.33 | 30 | 5.97 |  |  | 22.53 | 145.55 | 100 | 4.66 |  |  | 60 | 11.43
168 | 巴南区 | 重庆丰盛三峰环保发电有限公司 | 2#焚烧炉排放口 | 2025-02-16 | 2301789 | 14.33 | 100 | 5.24 | 300 | 114.61 | 30 | 5.57 |  |  | 21.61 | 149.98 | 100 | 1.05 |  |  | 60 | 9.82
169 | 巴南区 | 重庆丰盛三峰环保发电有限公司 | 3#焚烧炉排放口 | 2025-02-16 | 2434173 | 14.76 | 100 | 6.74 | 300 | 137.85 | 30 | 5.28 |  |  | 20.1 | 145.1 | 100 | 0.96 |  |  | 60 | 13.2
170 | 巴南区 | 重庆丰盛三峰环保发电有限公司 | 4#焚烧炉排放口 | 2025-02-16 | 2079857 | 12.13 | 100 | 9.65 | 300 | 132.67 | 30 | 7.49 |  |  | 18.79 | 137.42 | 100 | 2.39 |  |  | 60 | 13.28
171 | 巴南区 | 重庆惠科金渝光电科技有限公司 | 有机废气排放口1 | 2025-02-16 | [8 empty] | 120 | [9 empty] | 上报停产
172 | 巴南区 | 重庆惠科金渝光电科技有限公司 | 有机废气排放口2 | 2025-02-16 | 696670 | 7.13 | [6 empty] | 120 | 12.49 | 0.73 | 34.51
173 | 巴南区 | 重庆惠科金渝光电科技有限公司 | 有机废气排放口3 | 2025-02-16 | 935469 | 9.58 | [6 empty] | 120 | 2.07 | 1.19 | 37.73
174 | 巴南区 | 重庆惠科金渝光电科技有限公司 | 剥离废气排放口1 | 2025-02-16 | [8 empty] | 120 | [9 empty] | 上报停产
175 | 巴南区 | 重庆惠科金渝光电科技有限公司 | 剥离废气排放口2 | 2025-02-16 | 464935 | 10.71 | [6 empty] | 120 | 1.18 | 1.6 | 15.45
176 | 巴南区 | 重庆惠科金渝光电科技有限公司 | 剥离废气排放口3 | 2025-02-16 | 258658 | 5.96 | [6 empty] | 120 | 3.34 | 1.67 | 15.19
177 | 巴南区 | 重庆赛科龙摩托车制造有限公司 | 1#喷漆废气排气筒 | 2025-02-16 | 1442212 | 4.67 | 200 | 3.21 | 200 | 6.8 | 10 | 0.59 |  |  | 1.87 | 17.41
178 | 巴南区 | 重庆汇仁有色金属有限责任公司 | 汇仁排放口 | 2025-02-16 | 515661 | 8.51 | 100 | 2.01 | 100 | 4.65 | 10 | 0.62 |  |  | 2.12 | 25.9
179 | 巴南区 | 重庆锦晖陶瓷有限公司 | 锦晖陶瓷废气排口 | 2025-02-16 | 84282 | 2.84 | 100 | 5.8 | 300 | 13.77 | 30 | 2.98 |  |  | 7.2 | 98.24
180 | 巴南区 | 重庆众强有色金属有限公司 | 众强废气排口 | 2025-02-16 |  |  | 100 |  | 100 |  | 10 | [11 empty] | 上报停产
181 | 两江新区 | 北大医药重庆大新药业股份有限公司 | 9号排气筒（208单体） | 2025-02-16 | [6 empty] | 20 | [11 empty] | 上报停产
182 | 两江新区 | 上汽红岩汽车有限公司（江北基地） | 驾驶室涂装废气排放口 | 2025-02-16 | 196928 | 0.1 | 200 | 1.3 | 200 | 1.42 | 10 | 0.41 |  |  | 5.18 | 11.77
183 | 两江新区 | 美尔森石墨工业（重庆）有限公司 | 排口 | 2025-02-16 | 776912 | 7.26 | 100 | 1.5 | 300 | 2.41 | 50 | 4.35 |  |  | 4.47 | 40.83
184 | 两江新区 | 长安福特汽车有限公司（二工厂） | P41自动喷涂段TNV燃烧废气 | 2025-02-16 |  |  | 200 |  | 200 | [13 empty] | 上报停产
185 | 两江新区 | 长安福特汽车有限公司（三工厂） | 三工厂P29热脱附废气排气 | 2025-02-16 |  |  | 200 |  | 200 |  | 50 | [11 empty] | 上报停产
186 | 两江新区 | 华能重庆两江燃机发电有限责任公司 | 1#余热锅炉 | 2025-02-16 | 33935524 | 13.36 | 35 | 0.27 | 50 | 21.35 | 5 | 0.79 |  |  | 10.09 | 95.31
187 | 两江新区 | 华能重庆两江燃机发电有限责任公司 | 2#余热锅炉 | 2025-02-16 |  |  | 35 |  | 50 |  | 5 | [11 empty] | 上报停产
188 | 两江新区 | 华能重庆两江燃机发电有限责任公司 | 1#启动锅炉 | 2025-02-16 |  |  |  |  | 50 | [13 empty] | 上报停产
189 | 两江新区 | 华能重庆两江燃机发电有限责任公司 | 2#启动锅炉 | 2025-02-16 |  |  |  |  | 50 | [13 empty] | 上报停产
190 | 两江新区 | 上汽通用五菱汽车股份有限公司重庆分公司 | 面漆烘干废气排放口 | 2025-02-16 | 8366 | 0.77 | 100 | 0.94 | 500 | 0.87 | 50 | 1.98 |  |  | 1.09 | 23.29
191 | 两江新区 | 重庆凌达压缩机有限公司 | 锅炉废气排放口 | 2025-02-16 |  |  | 20 |  | 50 |  | 20 | [11 empty] | 上报停产
192 | 两江新区 | 重庆长安汽车股份有限公司（两江工厂一厂区） | 涂装喷漆室废气排放口 | 2025-02-16 | 4613199 | 0.88 | 200 | 2.24 | 200 |  | 10 | 3.78 |  |  | 1.35 | 20.37 | [6 empty] | 含无效数据
193 | 两江新区 | 重庆京东方光电科技有限公司 | 彩膜成盒工程有机废气排放口 | 2025-02-16 | 1692800 | 7.57 | 200 | 0.75 | 200 | 2.24 | 50 | 4.42 | 100 | 19.71 | 2.28 | 50.85
194 | 两江新区 | 重庆京东方光电科技有限公司 | 阵列工程有机废气排放口 | 2025-02-16 | 2133620 | 9.55 | 200 |  | 200 |  | 50 |  | 100 | 51.23 | 1.76 | 52.45
195 | 两江新区 | 奥特斯科技（重庆）有限公司 | 奥特斯废气排口 | 2025-02-16 | 95077 | 3.55 | 50 | 2.99 | 30 | 25.08 | 20 | 0.7 |  |  | 2.08 | 35.48
196 | 两江新区 | 重庆莱宝科技有限公司 | 图形车间酸碱废气处理设施（1#、2#酸雾净化处理设施） | 2025-02-16 | 1154869 | 12.95 |  |  | 200 | 5.39 |  |  |  |  | 0.93 | 22.79
197 | 两江新区 | 重庆韩泰轮胎有限公司 | 密炼废气CFRTO1-1#排放口 | 2025-02-16 | 2946196 | 7.24 |  |  |  |  | 12 | 0.22 |  |  | 2.59 | 32.18
198 | 两江新区 | 重庆长安汽车股份有限公司（两江工厂二厂区） | 涂胶烘干工序废气排放口 | 2025-02-16 | 10817 | 0.32 | 200 | 0.22 | 200 | 1.09 | 50 | 0.69 |  |  | 5.33 | 49.38
199 | 两江新区 | 重庆长安汽车股份有限公司江北发动机工厂 | 铸六H熔炼废气排口 | 2025-02-16 |  |  | 200 |  | 200 |  | 50 | [11 empty] | 上报停产
200 | 两江新区 | 重庆光能荣能汽车配件有限公司（黄茅坪厂） | 光能荣能大线废气排放口 | 2025-02-16 | 493 | 0.01 | 200 | 3.25 | 200 | 3.16 | 10 | 2.27 | 60 |  | 0.81 | 26.22
201 | 两江新区 | 重庆八菱汽车配件有限责任公司 | 喷涂线废气排放口 | 2025-02-16 | 695094 | 8.52 | 200 | 2.45 | 200 | 1.81 | 10 | 0.45 |  |  | 0.91 | 46.65
202 | 两江新区 | 重庆秦川实业（集团）股份有限公司 | 涂装废气 | 2025-02-16 | 14034 | 0.24 |  |  |  |  | 10 | 3.8 |  |  | 0.87 | 11.45
203 | 两江新区 | 重庆霍富汽车部件有限公司 | 102RTO废气 | 2025-02-16 | 49863 | 2.39 | 200 | 0.93 | 200 | 1.79 | 10 | 0.07 |  |  | 0.33 | 21.87
204 | 两江新区 | 上汽菲亚特红岩动力总成有限公司 | 菲亚特涂装喷漆废气排放口 | 2025-02-16 | 283003 | 1.53 |  |  |  |  | 10 | 0.18 |  |  | 2.53 | 12.04
205 | 两江新区 | 重庆顶正包材有限公司 | 淋膜废气排放口 | 2025-02-16 | 537218 | 5.97 |  |  |  |  | 50 | 29.1 |  |  | 1.89 | 25.86
206 | 两江新区 | 重庆卡福汽车制动转向系统有限公司 | 喷漆废气排口 | 2025-02-16 | 574112 | 4.22 | 200 | 1.26 | 200 | 3.06 | 10 | 0.31 |  |  | 1.75 | 20.59
207 | 两江新区 | 重庆延锋彼欧富维汽车外饰有限公司 | 涂装烘干废气排放口 | 2025-02-16 | 19339 | 0.2 | 200 | 0.34 | 200 | 0.44 |  |  |  |  | 0.96 | 19.13
208 | 两江新区 | 重庆大江东阳塑料制品有限公司 | D4涂装线废气排放口 | 2025-02-16 |  |  | 200 |  | 200 |  | 10 | [11 empty] | 上报停产
209 | 两江新区 | 重庆万国半导体科技有限公司 | FAB有机废气排放口1 | 2025-02-16 |  |  | 200 |  | 200 |  | 50 |  | 20 | [9 empty] | 上报停产
210 | 两江新区 | 重庆万国半导体科技有限公司 | 万国半导体AT有机废气排口 | 2025-02-16 | 522738 | 6.2 | [6 empty] | 20 | 3.2 | 1.34 | 26.21
211 | 两江新区 | 重庆万国半导体科技有限公司 | FAB有机废气排口2 | 2025-02-16 | 299306 | 15.7 | [6 empty] | 20 | 3.13 | 1.67 | 68.82
212 | 两江新区 | 重庆长安汽车股份有限公司（两江工厂三厂区） | 涂胶烘干工序 | 2025-02-16 | 165227 | 6.08 | 200 | 0.91 | 200 | 31.58 | 50 | 1.48 |  |  | 5.7 | 116.78
213 | 两江新区 | 重庆川页科技发展有限公司 | 电泳烘干工序废气排放口 | 2025-02-16 | 44315 | 4.27 | 200 | 0.21 | 200 | 0.88 | 50 | 14.92 |  |  | 2.75 | 25.66
214 | 两江新区 | 华域视觉科技（重庆）有限公司 | 喷涂及烘干 | 2025-02-16 | 26884 | 0.15 |  |  |  |  | 10 | 1.34 |  |  | 1.23 | 12.26
215 | 两江新区 | 重庆北汽模塑科技有限公司 | 北汽模塑RTO废气排口 | 2025-02-16 | 14753 | 0.23 | 100 | 1.76 | 200 | 8.07 |  |  |  |  | 1.17 | 12.81
216 | 两江新区 | 赛力斯汽车有限公司 | 中涂烘干工序 | 2025-02-16 | 36879 | 1.06 | 200 | 2.01 | 200 | 2.18 | 50 | 0.13 |  |  | 0.01 | 71.38
217 | 两江新区 | 重庆凯瑞传动技术有限公司 | 凯瑞喷漆燃烧 | 2025-02-16 | 96 | 0.01 | 200 | 0.72 | 200 | 0.11 | 50 | 7.7 |  |  | 2 | 14.74
218 | 两江新区 | 重庆凯瑞传动技术有限公司 | 凯瑞传动喷漆废气排放口 | 2025-02-16 | 82464 | 0.47 | [6 empty] | 60 | 2.03 | 1.9 | 11.57
219 | 两江新区 | 重庆正泽汽车零部件有限公司 | 全自动喷涂线 | 2025-02-16 |  |  | 200 |  | 200 |  | 10 | [11 empty] | 上报停产
220 | 两江新区 | 重庆正泽汽车零部件有限公司 | 新RTO排放口 | 2025-02-16 |  |  | 200 |  | 200 |  | 10 |  | 60 | [9 empty] | 上报停产
221 | 两江新区 | 重庆中车长客轨道车辆有限公司 | 中车长客喷漆废气 | 2025-02-16 | 496533 | 2.55 |  |  |  |  | 50 | 22.82 |  |  | 1.57 | 17.92
222 | 两江新区 | 重庆长安汽车股份有限公司江北发动机工厂二工厂 | 高温铸造保温、精炼废气排放口 | 2025-02-16 | 280927 | 9.15 | 100 | 1.19 | 500 | 1.87 | 50 | 0.19 |  |  | 1.71 | 17.72
223 | 两江新区 | 重庆重报印务有限公司 | 烘干炉废气排口 | 2025-02-16 | 21241 | 0.85 | 100 | 4.01 | 300 | 12.09 | 50 | 0.87 |  |  | 1.22 | 50.57
224 | 两江新区 | 重庆京东方显示技术有限公司 | 1号有机废气排放口 | 2025-02-16 | 788734 | 2.1 | 200 | 0.44 | 200 | 1.97 | 50 | 0.47 | 120 |  | 6.06 | 24.78
225 | 两江新区 | 赛力斯汽车有限公司重庆两江分公司 | 赛力斯两江分公司喷漆40m主排气筒 | 2025-02-16 | 3286043 | 2.13 | 200 | 0.16 | 200 | 0.21 | 50 | 1.39 |  |  | 0.46 | 24.72
226 | 两江新区 | 重庆京东方B12区域分布式能源站分厂 | 1#排气筒 | 2025-02-16 |  |  | 35 |  | 50 |  | 5 | [11 empty] | 上报停产
227 | 两江新区 | 重庆京东方B12区域分布式能源站分厂 | 2#排气筒 | 2025-02-16 |  |  | 35 |  | 50 |  | 5 | [11 empty] | 上报停产
228 | 两江新区 | 重庆京东方B12区域分布式能源站分厂 | 3#排气筒 | 2025-02-16 |  |  | 35 |  | 50 |  | 5 | [11 empty] | 上报停产
229 | 两江新区 | 重庆京东方B12区域分布式能源站分厂 | 4#排气筒 | 2025-02-16 |  |  | 35 |  | 50 |  | 5 | [11 empty] | 上报停产
230 | 两江新区 | 重庆京东方B12区域分布式能源站分厂 | 5#排气筒 | 2025-02-16 |  |  | 35 |  | 50 |  | 5 | [11 empty] | 上报停产
231 | 高新区 | 鸿富锦精密电子（重庆）有限公司 | D01-3#排放口 | 2025-02-16 | 619212 | 1.28 | [6 empty] | 120 | 0.61 | 1.78 | 14.85
232 | 高新区 | 中电科芯片技术（集团）有限公司 | 1#有机废物排放口 | 2025-02-16 | 251232 | 4.08 | [6 empty] | 120 | 10.46 | 1.06 | 24.07
233 | 高新区 | 中电科芯片技术（集团）有限公司 | 2#有机废物排放口 | 2025-02-16 | 478583 | 7.7 | [6 empty] | 120 | 13.01 | 0.71 | 22.66
234 | 高新区 | 鑫源汽车有限公司高新区分公司 | 废气排放口 | 2025-02-16 | [8 empty] | 30 | [9 empty] | 上报停产
235 | 高新区 | 隆鑫通用动力股份有限公司（C区） | 7#塑胶手动涂装线废气排口 | 2025-02-16 | 9365 | 0 | [6 empty] | 50 | 4.91 | 2.31 | 11.12
236 | 高新区 | 爱思开海力士半导体（重庆）有限公司 | 小水洗塔排放口 | 2025-02-16 | 156397 | 6.95 |  |  |  |  | 50 | 0.15 |  |  | 1.52 | 17.78
237 | 高新区 | 华润微电子（重庆）有限公司 | 有机废气排放口 | 2025-02-16 | 1452344 | 8.21 | [6 empty] | 120 | 31.55 | 0.99 | 26.57
238 | 高新区 | 华润微电子（重庆）有限公司 | 氧化炉废气排口 | 2025-02-16 | 61641 | 2.87 | 200 | 5.49 | 200 | 58.4 | 50 | 1.09 | 120 | 49.04 | 2.31 | 81.16
239 | 高新区 | 达丰（重庆）电脑有限公司 | 废气排放口 | 2025-02-16 | 2851100 | 9.47 | [6 empty] | 120 | 39.14 | 3.2 | 41.8
240 | 高新区 | 重庆方正高密电子有限公司 | 有机废气排口 | 2025-02-16 | 344596 | 2.85 | [6 empty] | 120 | 9.27 | 3.83 | 16.12
241 | 高新区 | 徐工重庆建机工程机械有限公司 | 面漆废气排放口 | 2025-02-16 | [8 empty] | 120 | [9 empty] | 上报停产
242 | 高新区 | 徐工重庆建机工程机械有限公司 | 底漆废气排放口 | 2025-02-16 | [8 empty] | 120 | [9 empty] | 上报停产
243 | 高新区 | 重庆鑫源摩托车股份有限公司 | 废气排放口 | 2025-02-16 | 122920 | 0.73 | [6 empty] | 50 | 1.33 | 1.94 | 12.27
244 | 高新区 | 重庆赛力盟电机有限责任公司 | 涂装废气排放口 | 2025-02-16 | 238605 | 1.13 | [6 empty] | 120 | 14.36 | 3.64 | 13.69
245 | 高新区 | 重庆长安跨越商用车有限公司 | 1#RTO炉废气排口 | 2025-02-16 | 2946852 | 2.5 | [6 empty] | 30 | 6.59 | 3.02 | 17.81
246 | 高新区 | 重庆庆铃专用汽车有限公司 | 有机废气排放口DA006 | 2025-02-16 | [8 empty] | 30 | 1.25 | 1.53 | 14.57 | [6 empty] | 含无效数据
247 | 高新区 | 重庆红旗弹簧有限公司 | 有机废气排放口 | 2025-02-16 | 555035 | 6.37 | [6 empty] | 50 | 7.74 | 3.45 | 16.7
248 | 长寿区 | 中国石化集团重庆川维化工有限公司 | 1#2#锅炉烟囱 | 2025-02-16 | 15007373 | 1.97 | 400 | 14.7 | 100 | 22.49 | 30 | 6.2 |  |  | 6.08 | 43.52
249 | 长寿区 | 中国石化集团重庆川维化工有限公司 | 3#锅炉烟囱 | 2025-02-16 | 10017512 | 7.96 | 400 | 11.87 | 100 | 31.69 | 30 | 1.26 |  |  | 13.17 | 47.52
250 | 长寿区 | 中国石化集团重庆川维化工有限公司 | 5#9#锅炉烟囱 | 2025-02-16 | 8458734 | 6.97 | 400 | 12.98 | 100 | 30.15 | 30 | 8.43 |  |  | 9.67 | 46.8
251 | 长寿区 | 中国石化集团重庆川维化工有限公司 | 11#锅炉废气排放口 | 2025-02-16 | 1274155 | 8.68 | 100 | 9.38 | 50 | 29.51 | 30 | 0.63 |  |  | 8.23 | 76.72
252 | 长寿区 | 威立雅长扬热能（重庆）有限责任公司 | 烟道 | 2025-02-16 | 7024016 | 1.69 | 35 | 6.28 | 50 | 17.57 | 10 | 4.81 |  |  | 7.4 | 47.2
253 | 长寿区 | 重庆钢铁股份有限公司 | 烧结机头净化系统1 | 2025-02-16 | 27017398 | 6.13 | 200 | 17.99 | 300 | 30.4 | 50 | 5.02 |  |  | 14.49 | 122.2
254 | 长寿区 | 重庆钢铁股份有限公司 | 烧结机头净化系统2 | 2025-02-16 | 22614830 | 5.76 | 200 | 17.65 | 300 | 29.67 | 50 | 1.7 |  |  | 16.92 | 136.26
255 | 长寿区 | 重庆钢铁股份有限公司 | 烧结机头净化系统3 | 2025-02-16 | 17884776 | 4.42 | 200 | 16.96 | 300 | 35.22 | 50 | 4.14 |  |  | 18.15 | 135.49
256 | 长寿区 | 重庆钢铁股份有限公司 | 1#2#焦炉烟囱 | 2025-02-16 | 9694857 | 4.01 | 50 | 5.35 | 500 | 267.46 | 30 | 2.26 |  |  | 24.98 | 158.69
257 | 长寿区 | 重庆钢铁股份有限公司 | 3#4#焦炉烟囱 | 2025-02-16 | 10154111 | 3.83 | 50 | 20.23 | 500 | 49.79 | 30 | 2.63 |  |  | 20.99 | 141
258 | 长寿区 | 重庆钢铁股份有限公司 | 5#6#焦炉烟囱 | 2025-02-16 | 11983876 | 4.49 | 50 | 4.94 | 500 | 105.53 | 30 | 1.19 |  |  | 20.72 | 139.67
259 | 长寿区 | 重庆钢铁股份有限公司 | 煤气自发电排口2 | 2025-02-16 | 12099021 | 5.63 | 100 | 21.27 | 200 | 16.95 | 10 | 2.18 |  |  | 12.96 | 104.84
260 | 长寿区 | 重庆钢铁股份有限公司 | 煤气自发电排口1 | 2025-02-16 | 25843556 | 11.77 | 100 | 24.02 | 200 | 45.03 | 10 | 1.63 |  |  | 10.19 | 108.88
261 | 长寿区 | 重庆钢铁股份有限公司 | 烧结机尾净化系统1 | 2025-02-16 | [6 empty] | 30 | [11 empty] | 通讯中断
262 | 长寿区 | 重庆钢铁股份有限公司 | 1#高炉出铁场除尘系统 | 2025-02-16 | 16724411 | 11.06 |  |  |  |  | 25 | 1.35 |  |  | 2.13 | 53.25
263 | 长寿区 | 重庆钢铁股份有限公司 | 1#高炉矿槽除尘系统 | 2025-02-16 | 17374864 | 11.23 |  |  |  |  | 25 | 0.56 |  |  | 1.89 | 20.03
264 | 长寿区 | 重庆钢铁股份有限公司 | 3#转炉二次除尘系统 | 2025-02-16 | [6 empty] | 20 | [11 empty] | 通讯中断
265 | 长寿区 | 重庆钢铁股份有限公司 | 2#转炉二次除尘系统 | 2025-02-16 | [6 empty] | 20 | [11 empty] | 通讯中断
266 | 长寿区 | 重庆钢铁股份有限公司 | 1#转炉二次除尘系统 | 2025-02-16 | [6 empty] | 20 | [11 empty] | 通讯中断
267 | 长寿区 | 重庆钢铁股份有限公司 | 2#高炉矿槽除尘系统 | 2025-02-16 | 13008801 | 8.4 |  |  |  |  | 25 | 5.2 |  |  | 1.94 | 19.57
268 | 长寿区 | 重庆钢铁股份有限公司 | 2#高炉出铁场除尘系统 | 2025-02-16 | 19267440 | 12.32 |  |  |  |  | 25 | 2.81 |  |  | 1.77 | 43.97
269 | 长寿区 | 重庆钢铁股份有限公司 | 烧结机尾净化系统2 | 2025-02-16 | [6 empty] | 20 | [11 empty] | 通讯中断
270 | 长寿区 | 重庆钢铁股份有限公司 | 3#高炉出铁场除尘系统 | 2025-02-16 | 17047752 | 11.08 |  |  |  |  | 25 | 3.08 |  |  | 2.15 | 47.91
271 | 长寿区 | 重庆长寿西南水泥有限公司 | 二线窑头废气 | 2025-02-16 | [6 empty] | 10 | [11 empty] | 上报停产
272 | 长寿区 | 重庆长寿西南水泥有限公司 | 二线窑尾废气4800T | 2025-02-16 |  |  | 35 |  | 100 |  | 10 | [11 empty] | 上报停产
273 | 长寿区 | 重庆创绿环境保护有限公司（长寿处置场） | 一期焚烧炉废气排放口 | 2025-02-16 |  |  | 100 |  | 300 |  | 30 | [5 empty] | 100 |  |  |  | 60 |  | 上报停产
274 | 长寿区 | 重庆创绿环境保护有限公司（长寿处置场） | 二期焚烧炉废气排放口 | 2025-02-16 |  |  | 100 |  | 300 |  | 30 | [5 empty] | 100 |  |  |  | 60 |  | 上报停产
275 | 长寿区 | 重庆国际复合材料股份有限公司长寿分公司 | F07/08废气处理排放口 | 2025-02-16 | 723277 | 9.78 | 400 | 0.28 | 700 | 50.77 |  |  |  |  | 5.3 | 67.96
276 | 长寿区 | 重庆国际复合材料股份有限公司长寿分公司 | 新材料废气处理排放口 | 2025-02-16 | 347442 | 5.13 | 400 | 0.58 | 700 | 17.46 |  |  |  |  | 15.05 | 51.52
277 | 长寿区 | 重庆国际复合材料股份有限公司长寿分公司 | F04/10废气处理排放口 | 2025-02-16 | 380190 | 13.14 | 400 | 11.09 | [6 empty] | 24.99 | 205.96
278 | 长寿区 | 重庆国际复合材料股份有限公司长寿分公司 | F11线废气处理排放口 | 2025-02-16 | 381747 | 8.27 | 400 | 0.05 | 700 | 33.6 |  |  |  |  | 15.53 | 67.43
279 | 长寿区 | 重庆国际复合材料股份有限公司长寿分公司 | F12线废气处理排放口 | 2025-02-16 | 838324 | 12.47 | 400 | 12.29 | 700 | 10.39 |  |  |  |  | 23 | 202.39
280 | 长寿区 | 重庆卡贝乐化工有限责任公司 | 废气排口 | 2025-02-16 | 1611549 | 1.18 | 550 | 333.7 | 80 | 52.85 | 80 | 6.43 |  |  | 8.64 | 53.2
281 | 长寿区 | 中橡(重庆)炭黑有限公司 | 尾气锅炉排放口 | 2025-02-16 |  |  | 100 |  | 50 |  | 30 | [11 empty] | 上报停产
282 | 长寿区 | 中橡(重庆)炭黑有限公司 | EBF滤袋器排放口 | 2025-02-16 |  |  | 550 |  | 240 |  | 18 | [11 empty] | 上报停产
283 | 长寿区 | 重庆钢铁能源环保有限公司 | 5#余热锅炉 | 2025-02-16 | 9785757 | 23.48 | 100 | 20.17 | 120 | 44.96 | 10 | 6.18 |  |  | 11.36 | 128.49
284 | 长寿区 | 重庆钢铁能源环保有限公司 | 3#余热锅炉 | 2025-02-16 | 10380745 | 26 | 100 | 20.42 | 120 | 50.28 | 10 | 0.26 |  |  | 9.67 | 153.28
285 | 长寿区 | 重庆钢铁能源环保有限公司 | 130t锅炉 | 2025-02-16 |  |  | 100 |  | 200 |  | 10 | [11 empty] | 上报停产
286 | 长寿区 | 重庆钢铁能源环保有限公司 | 220t锅炉 | 2025-02-16 | 6232555 | 5.61 | 100 | 64.34 | 200 | 123.35 | 10 | 2.74 |  |  | 21.75 | 102.65
287 | 长寿区 | 重庆钢铁能源环保有限公司 | 7#余热锅炉 | 2025-02-16 |  |  | 100 |  | 120 |  | 10 | [11 empty] | 上报停产
288 | 长寿区 | 重庆钢铁能源环保有限公司 | 1#余热锅炉 | 2025-02-16 |  |  | 100 |  | 120 |  | 10 | [11 empty] | 上报停产
289 | 长寿区 | 巴斯夫聚氨酯（重庆）有限公司 | B215废气排口 | 2025-02-16 | 49946 | 6.64 | 100 |  | 300 | 10.28 | 30 | 8.19 |  |  | 42.71 | 80.16 | [6 empty] | 含无效数据
290 | 长寿区 | 巴斯夫聚氨酯（重庆）有限公司 | C255废气排口 | 2025-02-16 | 248137 | 2.98 | 100 | 1.83 | 300 | 57.91 | 30 | 5.69 |  |  | 15.88 | 147.94
291 | 长寿区 | 巴斯夫聚氨酯（重庆）有限公司 | C258废气排放口（锅炉） | 2025-02-16 | 448559 | 4.92 |  |  | 200 | 147.07 |  |  |  |  | 15.02 | 114.95
292 | 长寿区 | 重庆鑫富化工有限公司 | 焚烧炉尾气 | 2025-02-16 |  |  | 100 |  | 300 |  | 30 | [11 empty] | 上报停产
293 | 长寿区 | 重庆恩力吉投资有限责任公司 | 2号废气排放口 | 2025-02-16 | 10252858 | 18.99 | 200 | 73.62 | 100 | 69.95 | 30 | 4.27 |  |  | 23.12 | 49.22
294 | 长寿区 | 重庆恩力吉投资有限责任公司 | 1号废气排放口 | 2025-02-16 |  |  | 200 |  | 100 |  | 30 | [11 empty] | 上报停产
295 | 长寿区 | 重庆长风化学工业有限公司 | 焚烧废气排气筒 | 2025-02-16 | 50008 | 0.64 | 100 | 2.07 | 300 | 21.63 | 30 | 9.43 |  |  | 7.03 | 42.06
296 | 长寿区 | 重庆紫光国际化工有限责任公司 | 紫光废气排口 | 2025-02-16 | 1194981 | 11.04 | 400 | 260.52 | [6 empty] | 0.01 | 27.6
297 | 长寿区 | 重庆市映天辉氯碱化工有限公司 | 焚烧炉废气排放口 | 2025-02-16 | 113231 | 5.72 |  |  |  |  | 30 | 10.43 |  |  | 7.41 | 38.92
298 | 长寿区 | 重庆云天化天聚新材料有限公司 | 废物焚烧炉废气排放口 | 2025-02-16 | 324296 | 8.19 | 100 | 3.44 | 180 | 55.78 | 30 | 1.15 |  |  | 10.68 | 49.96
299 | 长寿区 | 重庆云天化天聚新材料有限公司 | 锅炉废气排放口 | 2025-02-16 |  |  |  |  | 50 | [13 empty] | 上报停产
300 | 长寿区 | 重庆永航钢铁集团有限公司 | 永航钢铁废气排口 | 2025-02-16 |  |  | 400 |  | 700 |  | 20 | [11 empty] | 上报停产
301 | 长寿区 | 扬子江乙酰化工有限公司 | CO#1转化炉烟囱 | 2025-02-16 | 1259518 | 19.91 | 100 | 4.15 | 180 | 67.16 | 20 | 2.53 |  |  | 16.84 | 139.21
302 | 长寿区 | 扬子江乙酰化工有限公司 | CO#2转化炉烟囱 | 2025-02-16 | 1429296 | 24.04 | 100 | 2.82 | 180 | 72.12 | 20 | 4.45 |  |  | 23.05 | 132.81
303 | 长寿区 | 扬子江乙酰化工有限公司 | 快装锅炉烟囱 | 2025-02-16 | 476369 | 7.44 | 100 | 4.89 | 50 | 16.74 | 30 | 2.43 |  |  | 9.21 | 171.7
304 | 长寿区 | 重庆安盛钾业有限公司 | 干燥废气排放口 | 2025-02-16 | 360261 | 9.48 |  |  |  |  | 10 | 0.16 |  |  | 4.09 | 35.56
305 | 长寿区 | 重庆华渝新材料科技有限公司 | 硝酸吸收塔尾气排放口 | 2025-02-16 | 3853995 | 15.73 |  |  | 300 | 68.63 | [5 empty] | 103.24
306 | 长寿区 | 重庆奕翔化工有限公司 | TO焚烧烟气排放口 | 2025-02-16 | 1215682 | 4.66 | 100 | 55.13 | 300 | 45.54 | 30 | 4.59 |  |  | 17.32 | 153.87 | 100 | 40.3
307 | 长寿区 | 重庆博洲环境治理有限公司 | 1号废气排放口 | 2025-02-16 |  |  | 400 |  | 700 |  | 100 | [9 empty] | 10 |  | 上报停产
308 | 长寿区 | 重庆博洲环境治理有限公司 | 2号废气排放口 | 2025-02-16 |  |  | 400 |  | 700 |  | 100 | [9 empty] | 10 |  | 上报停产
309 | 长寿区 | 重庆博洲环境治理有限公司 | 3号废气排放口 | 2025-02-16 |  |  | 400 |  | 700 |  | 100 | [9 empty] | 10 |  | 上报停产
310 | 长寿区 | 重庆博洲环境治理有限公司 | 4号废气排放口 | 2025-02-16 |  |  | 400 |  | 700 |  | 100 | [9 empty] | 10 |  | 上报停产
311 | 长寿区 | 重庆博洲环境治理有限公司 | 5号烟气排放口 | 2025-02-16 |  |  | 400 |  | 700 |  | 100 | [11 empty] | 上报停产
312 | 长寿区 | 重庆博洲环境治理有限公司 | 6号废气排放口 | 2025-02-16 |  |  | 400 |  | 700 |  | 100 | [11 empty] | 上报停产
313 | 长寿区 | 重庆中润新材料股份有限公司 | 锅炉烟气排放口 | 2025-02-16 | 330381 | 13.22 |  |  | 50 | 46.1 |  |  |  |  | 2.27 | 189.9
314 | 长寿区 | 重庆信维环保有限公司 | 焚烧烟气排口 | 2025-02-16 |  |  | 100 |  | 300 |  | 30 | [5 empty] | 100 |  |  |  | 60 |  | 上报停产
315 | 长寿区 | 重庆双象电子材料有限公司 | 1#废气排放口（双象） | 2025-02-16 | 1742115 | 13.04 | 400 | 30.2 | 240 | 8.23 |  |  |  |  | 4.83 | 23.47
316 | 长寿区 | 重庆双象电子材料有限公司 | 2#废气排放口（双象） | 2025-02-16 | 1754472 | 13.54 | 400 | 33.58 | 240 | 121.82 |  |  |  |  | 8.53 | 20.88
317 | 长寿区 | 重庆合汇制药有限公司 | 2#排气筒 | 2025-02-16 | 83200 | 3.11 | 80 | 0.46 | 250 | 85.86 | 20 | 1.3 |  |  | 5.12 | 80.31 | 80 | [5 empty] | 含无效数据
318 | 长寿区 | 重庆鑫盛通化工有限公司 | 焚烧炉烟气 | 2025-02-16 |  |  | 100 |  | 300 |  | 30 | [9 empty] | 60 |  | 上报停产
319 | 长寿区 | 弈柯莱生物科技（重庆）有限公司 | 1#废气处理设施排放口(弈柯莱) | 2025-02-16 | 462606 | 10.01 | 200 | 0.36 | 200 | 1.18 | 30 | 9.65 |  |  | 6.12 | 28.91
320 | 长寿区 | 重庆双象超纤材料有限公司 | 危险废物焚烧废气排放口 | 2025-02-16 | 419907 | 9.32 | 100 | 0.6 | 300 | 136.55 | 30 | 8.08 |  |  | 26.89 | 101.23 | 100 | 5.78 |  |  | 60 | 1.17
321 | 长寿区 | 重庆双象超纤材料有限公司 | RTO废气排放口 | 2025-02-16 | 50166 | 1.95 | 550 | 9.02 | 240 | 0.72 | 120 | 11.61 |  |  | 1.57 | 72.96
322 | 长寿区 | 重庆峰圣石化有限公司 | 焚烧炉烟气排放口 | 2025-02-16 |  |  | 100 |  | 300 |  | 30 | [5 empty] | 100 |  |  |  | 60 |  | 上报停产
323 | 长寿区 | 重庆毂运科技有限公司 | 回转窑焚烧烟气排放口(毂运) | 2025-02-16 |  |  | 100 |  | 300 |  | 30 | [5 empty] | 100 |  |  |  | 60 |  | 上报停产
324 | 綦江区 | 重庆松藻电力有限公司 | 3号机组废气排放口 | 2025-02-16 |  |  | 200 | 27.1 | 200 | 38.72 | 30 | 3.67 | [10 empty] | 含无效数据
325 | 綦江区 | 重庆松藻电力有限公司 | 4号机组废气排放口 | 2025-02-16 |  |  | 200 |  | 200 |  | 30 | [11 empty] | 上报停产
326 | 綦江区 | 重庆旗能电铝有限公司 | #1锅炉烟气排口 | 2025-02-16 | 25569462 | 16.58 | 200 | 26.65 | 200 | 46.21 | 30 | 3.78 |  |  | 10.81 | 50.62
327 | 綦江区 | 重庆旗能电铝有限公司 | #2锅炉烟气排口 | 2025-02-16 | 30109164 | 19.16 | 200 | 25.72 | 200 | 42.4 | 30 | 6.15 |  |  | 9.43 | 49.55
328 | 綦江区 | 重庆旗能电铝有限公司 | 电解烟气净化#1排口 | 2025-02-16 | 26672336 | 13.6 | 200 | 23.28 |  |  | 20 | 4.22 |  |  | 8.28 | 27.92 |  |  | 3 | 0.28
329 | 綦江区 | 重庆旗能电铝有限公司 | 电解烟气净化#2排口 | 2025-02-16 | 29817456 | 15.25 | 200 | 19.96 |  |  | 20 | 4.92 |  |  | 8.36 | 28.58 |  |  | 3 | 0.15
330 | 綦江区 | 重庆綦江西南水泥有限公司 | 一期窑尾 | 2025-02-16 |  |  | 35 |  | 100 |  | 10 | [11 empty] | 上报停产
331 | 綦江区 | 重庆綦江西南水泥有限公司 | 二期窑尾 | 2025-02-16 | 9914349 | 23.39 | 35 | 14.01 | 100 | 68.26 | 10 | 4.43 |  |  | 16.46 | 55.21
332 | 綦江区 | 重庆綦江西南水泥有限公司 | 一期窑头 | 2025-02-16 | [6 empty] | 10 | [11 empty] | 上报停产
333 | 綦江区 | 重庆綦江西南水泥有限公司 | 二期窑头 | 2025-02-16 | 3803254 | 9.55 |  |  |  |  | 10 | 2.98 |  |  | 1.36 | 86.01
334 | 綦江区 | 重庆锦旗碳素有限公司 | 煅烧烟囱 | 2025-02-16 |  |  | 400 | 79.4 | 999999 | 92.32 | 100 | 38.43 | [10 empty] | 含无效数据
335 | 綦江区 | 重庆锦旗碳素有限公司 | 焙烧烟囱 | 2025-02-16 |  |  | 400 | 65.56 | 999999 | 44.5 | 30 | 12.85 | [10 empty] | 含无效数据
336 | 綦江区 | 重庆市綦江区三峰环保发电有限公司 | 2#焚烧炉烟气排放口 | 2025-02-16 | 1522223 | 12.18 | 100 | 26.9 | 300 | 199.43 | 30 | 2.22 |  |  | 25.64 | 139.74 | 100 | 2 |  |  | 60 | 21.25
337 | 綦江区 | 重庆市綦江区三峰环保发电有限公司 | 1#焚烧炉烟气排放口 | 2025-02-16 | 1238649 | 9.98 | 100 | 24.13 | 300 | 170.44 | 30 | 2.57 |  |  | 26.37 | 139.03 | 100 | 3.86 |  |  | 60 | 20.08
338 | 綦江区 | 重庆鹏翔铝业有限公司 | 1号熔铸排放口 | 2025-02-16 | 2105407 |  | 150 | 2.66 | 200 | 15.09 | 30 | 8.92
339 | 綦江区 | 重庆鹏翔铝业有限公司 | 3号铝灰处理系统排放口 | 2025-02-16 | 234592 |  | 150 | 0.88 | 200 | 0.05 | 30 | 2.88
340 | 潼南区 | 重庆市万利来化工股份有限公司 | 一段炉废气排口 | 2025-02-16 |  |  | 100 | 1.53 | 180 | 90.37 | 20 | 0.07 | [10 empty] | 含无效数据
341 | 潼南区 | 重庆民丰化工有限责任公司 | 铬酸钠焙烧窑废气排放口 | 2025-02-16 | 3953845 | 5.15 | 400 | 0.24 | 200 | 107.41 | 30 | 7.48 |  |  | 9.52 | 176.52
342 | 潼南区 | 重庆民丰化工有限责任公司 | 吸收塔废气排放口 | 2025-02-16 | 1461948 | 9.25 | 400 | 30.48 | [6 empty] | 2.32 | 19.91
343 | 潼南区 | 重庆民丰化工有限责任公司 | 干燥炉煅烧废气排口1 | 2025-02-16 |  |  | 400 |  | 700 |  | 100 | [11 empty] | 上报停产
344 | 潼南区 | 重庆民丰化工有限责任公司 | 民丰化工燃气锅炉废气排口 | 2025-02-16 | 165255 | 2.54 |  |  | 50 | 34.13 |  |  |  |  | 6.43 | 43.58
345 | 潼南区 | 重庆民丰化工有限责任公司 | 铬酸铬铬绿焙烧窑废气排放口 | 2025-02-16 |  |  | 400 |  | 200 |  | 30 | [11 empty] | 上报停产
346 | 潼南区 | 重庆中防德邦防水技术有限公司 | 一号废气排放口 | 2025-02-16 |  |  | 50 |  | 200 |  | 20 | [11 empty] | 上报停产
347 | 潼南区 | 重庆宝禾复合肥有限公司 | FG3氨酸法干燥废气DA004 | 2025-02-16 | [6 empty] | 120 | 12.61 | [10 empty] | 含无效数据
348 | 潼南区 | 重庆宝禾复合肥有限公司 | FG2氨酸法造粒废气DA005 | 2025-02-16 | [6 empty] | 120 | 1.86 | [10 empty] | 含无效数据
349 | 潼南区 | 重庆宝禾复合肥有限公司 | FG8团粒法—干废气DA007 | 2025-02-16 | [6 empty] | 120 | [11 empty] | 上报停产
350 | 潼南区 | 重庆宝禾复合肥有限公司 | FG7团粒法—干废气DA008 | 2025-02-16 | [6 empty] | 120 | [11 empty] | 上报停产
351 | 潼南区 | 重庆宝禾复合肥有限公司 | FG5排气筒DA003 | 2025-02-16 | [6 empty] | 120 | [11 empty] | 上报停产
352 | 潼南区 | 重庆立源化工有限公司 | 废气排口 | 2025-02-16 | 3344092 | 10.92 | 400 | 76.53 | 200 | 118.98 | 30 | 5.47 |  |  | 18.93 | 58.08
353 | 潼南区 | 重庆途维环保科技有限公司 | 废气排口 | 2025-02-16 |  |  | 50 |  | 50 |  | 20 | [11 empty] | 上报停产
354 | 潼南区 | 重庆耀辉环保有限公司 | 烘干、熔炼废气排放口 | 2025-02-16 |  |  | 100 |  | 200 |  | 30 | [9 empty] | 60 |  | 上报停产
355 | 潼南区 | 重庆耀辉环保有限公司 | 熔炼环集废气排放口 | 2025-02-16 |  |  | 100 |  | 200 |  | 30 | [9 empty] | 60 |  | 上报停产
356 | 潼南区 | 重庆金兴防水科技股份有限公司 | 1#RTO排气筒 | 2025-02-16 | 51972 | 0.51 | 200 | 1.87 | 200 | 0.08 | 30 | 2.58 |  |  | 2.63 | 11.62
357 | 潼南区 | 重庆市潼南区东群纳米科技有限公司 | 煅烧废气排放口 | 2025-02-16 |  |  | 400 |  | 200 |  | 30 | [11 empty] | 上报停产
358 | 潼南区 | 重庆市潼南区东群纳米科技有限公司 | 焙烧废气排放口 | 2025-02-16 |  |  | 400 |  | 200 |  | 30 | [11 empty] | 上报停产
359 | 铜梁区 | 重庆铜梁西南水泥有限公司 | 二线窑尾 | 2025-02-16 | 10555784 | 15.21 | 35 | 0.2 | 100 | 87.97 | 10 | 2.91 |  |  | 9.03 | 114.17
360 | 铜梁区 | 重庆铜梁西南水泥有限公司 | 二线窑头 | 2025-02-16 | 10538373 | 6.85 |  |  |  |  | 10 | 4.57 |  |  |  | 94.1
361 | 铜梁区 | 重庆庆龙精细锶盐化工有限公司 | 回转窑废气排放口 | 2025-02-16 | 433716 | 8 | 100 | 1.66 | 100 | 51.38 | 10 | 3.8 |  |  | 23.89 | 57.88
362 | 铜梁区 | 重庆庆兰实业有限公司 | G21废气排放口 | 2025-02-16 | 2036 | 0.03 |  |  | 300 | 0.04 | 20 | 5.71 | 60 | 3.88 | 2.2 | 44.61
363 | 铜梁区 | 重庆市铜梁区天楹环保能源有限公司 | 1号焚烧烟气排放口 | 2025-02-16 | 1609892 | 15.1 | 100 | 17.89 | 300 | 189.07 | 30 | 4.52 |  |  | 24.23 | 150.28 | 100 | 2.48 |  |  | 60 | 28.85
364 | 铜梁区 | 重庆市铜梁区天楹环保能源有限公司 | 2号焚烧烟气排放口 | 2025-02-16 | 1647389 | 15.71 | 100 | 12.86 | 300 | 191.34 | 30 | 1.84 |  |  | 25.24 | 151.23 | 100 | 2.3 |  |  | 60 | 28.95
365 | 铜梁区 | 重庆市和京碳素材料有限公司 | 焙烧废气排放口 | 2025-02-16 | 1307067 | 1.36 | 100 | 33.1 | 100 | 36.16 | 10 | 5.54 |  |  | 3.28 | 38.7
366 | 铜梁区 | 重庆市和京碳素材料有限公司 | 煅烧废气排放口 | 2025-02-16 | 371348 | 2.2 | 100 | 24.08 | 100 | 53.6 | 10 | 3.5 |  |  | 5.45 | 43.89
367 | 铜梁区 | 重庆中烁新材料科技有限公司 | 中烁煅烧废气排口 | 2025-02-16 | 876057 | 4.51 | 100 | 30.3 | 100 | 35.48 | 10 | 0.54 |  |  | 8.68 | 44.61
368 | 铜梁区 | 重庆中烁新材料科技有限公司 | 中烁焙烧烟气排口 | 2025-02-16 | 390293 | 0.42 | 100 | 26.19 | 100 | 6.63 | 10 | 6.44 |  |  | 2.66 | 50.62
369 | 大足区 | 重庆大足红蝶锶业有限公司雍溪工厂 | 焙烧窑排口 | 2025-02-16 | 761608 |  | 400 | 181.77 | 200 | 71.59 | 30 | 0.26 |  |  | 11.57 | 53.9
370 | 大足区 | 重庆市平鼎物资有限公司 | 熔炼废气排放口 | 2025-02-16 | 440471 |  | 150 | 14.44 | 200 | 8.68 | 30 | 17.96
371 | 荣昌区 | 重庆永荣矿业有限公司发电厂 | 燃气锅炉废气排放口 | 2025-02-16 |  |  | 50 |  | 50 |  | 20 | [11 empty] | 上报停产
372 | 荣昌区 | 重庆昌元化工集团有限公司 | 燃气锅炉排口 | 2025-02-16 | 67683 | 1.38 | 50 | 3.83 | 50 | 18.07 | 20 | 7.73 |  |  | 12.09 | 50.58
373 | 荣昌区 | 重庆昌元化工集团有限公司 | 硫化塔排口 | 2025-02-16 |  |  | 400 |  | 200 |  | 30 | [11 empty] | 上报停产
374 | 荣昌区 | 重庆渝荣玻璃有限公司 | 玻璃熔窑废气排放口 | 2025-02-16 |  |  | 400 |  | 700 |  | 50 | [11 empty] | 上报停产
375 | 荣昌区 | 重庆唯美陶瓷有限公司 | 脱硫塔排口 | 2025-02-16 | 1034799 | 2.33 | 50 | 4.63 | 180 | 48.25 | 30 | 5.09 |  |  | 14.52 | 50.57
376 | 荣昌区 | 重庆唯美陶瓷有限公司 | 喷雾塔排口 | 2025-02-16 | 7702236 | 6.98 | 50 | 6.88 | 180 | 43.74 | 30 | 1.38 |  |  | 19.65 | 65.47
377 | 荣昌区 | 重庆市荣昌区荣祥佳环保科技有限公司 | 热裂解废气排放口 | 2025-02-16 |  |  | 100 |  | 150 |  | 20 | [11 empty] | 上报停产
378 | 荣昌区 | 重庆市聚洪环保科技有限公司 | 热裂解炉排放口 | 2025-02-16 |  |  | 100 |  | 150 |  | 20 | [11 empty] | 上报停产
379 | 荣昌区 | 重庆金曼环保科技有限公司 | 热裂解炉废气排放口 | 2025-02-16 |  |  | 100 |  | 150 |  | 20 | [11 empty] | 上报停产
380 | 荣昌区 | 重庆荣昌三峰新能源发电有限公司 | 废气排放口 | 2025-02-16 | 2638831 | 20.12 | 100 | 21.56 | 300 | 214.31 | 30 | 2.38 |  |  | 24.67 | 146.52 | 100 | 1.15 |  |  | 60 | 10.48
381 | 璧山区 | 冀东水泥璧山有限责任公司 | 窑尾 | 2025-02-16 | 12653225 |  | 35 | 13.19 | 100 | 75.68 | 10 | 0.43 |  |  |  | 95.58
382 | 璧山区 | 冀东水泥璧山有限责任公司 | 窑头 | 2025-02-16 | 8189555 | [5 empty] | 10 | 0.43 |  |  |  | 99.37
383 | 璧山区 | 重庆创绿环境保护有限公司 | 焚烧炉排气筒 | 2025-02-16 | 228779 | 5.59 | 100 | 5.22 | 300 | 117.29 | 30 | 5.01 |  |  | 26.57 | 125.32 | 100 | 31.42 |  |  | 60 | 2.83
384 | 璧山区 | 重庆恒通客车有限公司(璧山工厂) | 涂装主排气筒 | 2025-02-16 | [10 empty] | 1.47 | 13.04 | [6 empty] | 含无效数据
385 | 璧山区 | 重庆市聚益橡胶制品有限公司 | 脱硫再生烟废气排放口DA006 | 2025-02-16 | [6 empty] | 100 | [11 empty] | 上报停产
386 | 璧山区 | 重庆市聚益橡胶制品有限公司 | 炼胶废气排放口DA007 | 2025-02-16 | [6 empty] | 100 | [11 empty] | 上报停产
387 | 璧山区 | 重庆市广聚源环保科技有限公司 | DA001排气筒排放口 | 2025-02-16 |  |  | 50 |  | 100 |  | 20 | [11 empty] | 上报停产
388 | 梁平区 | 梁平海螺水泥有限责任公司 | 窑头废气排放口 | 2025-02-16 | [6 empty] | 10 | [11 empty] | 上报停产
389 | 梁平区 | 梁平海螺水泥有限责任公司 | 窑尾废气排放口 | 2025-02-16 |  |  | 35 |  | 100 |  | 10 | [11 empty] | 上报停产
390 | 梁平区 | 重庆市海创能源科技有限责任公司 | 焚烧烟气排放口 | 2025-02-16 | 1101954 | 10.22 | 80 | 52.51 | 250 | 150.8 | 20 | 2.45 |  |  | 23.66 | 146.51 | 80 | 2.3 |  |  | 50 | 19.77
391 | 丰都县 | 东方希望重庆水泥有限公司 | 二线窑尾 | 2025-02-16 | 8464147 | 13.61 | 35 | 15.88 | 100 | 82.05 | 10 | 2.16 |  |  | 21.2 | 101.76
392 | 丰都县 | 东方希望重庆水泥有限公司 | 一线窑尾 | 2025-02-16 |  |  | 35 |  | 100 |  | 10 | [11 empty] | 上报停产
393 | 丰都县 | 东方希望重庆水泥有限公司 | 三线窑尾 | 2025-02-16 | 12062416 | 16.8 | 35 | 11.59 | 100 | 83.47 | 10 | 0.72 |  |  | 11.39 | 92.26
394 | 丰都县 | 东方希望重庆水泥有限公司 | 四线窑尾 | 2025-02-16 | 8176156 | 12.5 | 35 | 20.04 | 100 | 80.74 | 10 | 3.01 |  |  | 8.37 | 142.22
395 | 丰都县 | 东方希望重庆水泥有限公司 | 五线窑尾 | 2025-02-16 |  |  | 35 |  | 100 |  | 10 | [11 empty] | 上报停产
396 | 丰都县 | 东方希望重庆水泥有限公司 | 电厂废气排口 | 2025-02-16 | 8070206 | 9.73 | 400 | 14.79 | 200 | 56.49 | 30 | 2.79 |  |  | 10.39 | 46.23
397 | 丰都县 | 东方希望重庆水泥有限公司 | 三线窑头 | 2025-02-16 | 10636111 | 16 |  |  |  |  | 10 | 2.45 |  |  |  | 117.89
398 | 丰都县 | 东方希望重庆水泥有限公司 | 四线窑头 | 2025-02-16 | 10579763 | 14.95 |  |  |  |  | 10 | 0.51 |  |  |  | 89.36
399 | 丰都县 | 东方希望重庆水泥有限公司 | 五线窑头 | 2025-02-16 | [6 empty] | 10 | [11 empty] | 上报停产
400 | 丰都县 | 东方希望重庆水泥有限公司 | 一线窑头 | 2025-02-16 | [6 empty] | 10 | [11 empty] | 上报停产
401 | 丰都县 | 东方希望重庆水泥有限公司 | 二线窑头 | 2025-02-16 | 5704864 | 8.22 |  |  |  |  | 10 | 1 |  |  |  | 96.88
402 | 丰都县 | 东方希望重庆水泥有限公司 | 六线窑头 | 2025-02-16 | 5004371 | 9.4 |  |  |  |  | 10 | 3.57 |  |  |  | 88.92
403 | 丰都县 | 东方希望重庆水泥有限公司 | 六线窑尾 | 2025-02-16 | 5467349 | 11.33 | 35 | 14.45 | 100 | 44.23 | 10 | 1.4 |  |  | 20.71 | 77.85
404 | 丰都县 | 丰都县凯迪绿色能源开发有限公司 | 废气排口 | 2025-02-16 |  |  | 400 |  | 200 |  | 30 | [11 empty] | 上报停产
405 | 丰都县 | 重庆洁创新能源有限公司 | 焚烧烟气排放口 | 2025-02-16 | 1364724 | 15.14 | 100 | 37.78 | 300 | 232.9 | 30 | 3.9 |  |  | 24.65 | 146.62 | 100 | 1.46 |  |  | 60 | 26.56
406 | 垫江县 | 重庆富源化工有限公司 | 双加压硝酸尾气排放口 | 2025-02-16 |  |  |  |  | 300 | [13 empty] | 上报停产
407 | 垫江县 | 重庆富源化工有限公司 | 两钠尾气排放口 | 2025-02-16 |  |  |  |  | 300 | [13 empty] | 上报停产
408 | 垫江县 | 重庆富源化工有限公司 | 30t/h天然气开工锅炉尾气排放口 | 2025-02-16 |  |  |  |  | 200 | [13 empty] | 上报停产
409 | 垫江县 | 重庆兴发金冠化工有限公司 | 灼烧炉排口 | 2025-02-16 | 285576 | 4.94 | 400 | 173.19 | 200 | 28.91 | 30 | 10.26 |  |  | 18.2 | 170.1
410 | 垫江县 | 重庆市赛德玻璃有限公司 | 炉窑废气排放口 | 2025-02-16 |  |  | 400 |  | 700 |  | 50 | [11 empty] | 上报停产
411 | 垫江县 | 重庆市垫江县梦豪铝业有限公司 | 废气排放口 | 2025-02-16 |  |  | 150 |  | 200 |  | 30 | [11 empty] | 上报停产
412 | 垫江县 | 重庆金富源新材料有限公司 | 玻璃熔窑废气排放口 | 2025-02-16 | 2067961 | 10.06 | 400 | 81.9 | 700 | 159.38 | 50 | 15.24 |  |  | 15.96 | 65.75
413 | 垫江县 | 重庆垫江三峰新能源发电有限公司 | 焚烧烟气排放口 | 2025-02-16 | 1391214 | 15.34 | 100 | 4.81 | 300 | 209.51 | 30 | 2.47 |  |  | 26.62 | 145.47 | 100 | 10.07 |  |  | 60 | 25.81
414 | 垫江县 | 重庆中昆新材料科技有限公司 | 1#排放筒 | 2025-02-16 |  |  | 400 |  | 700 |  | 80 | [11 empty] | 上报停产
415 | 武隆区 | 重庆市山拔尔桑水泥有限责任公司 | 窑尾 | 2025-02-16 |  |  | 200 |  | 350 |  | 30 | [11 empty] | 上报停产
416 | 武隆区 | 重庆市山拔尔桑水泥有限责任公司 | 窑头 | 2025-02-16 | [6 empty] | 30 | [11 empty] | 上报停产
417 | 武隆区 | 重庆市武隆区三峰新能源发电有限公司 | 烟气排放口 | 2025-02-16 | 1649589 | 8.89 | 100 | 13.45 | 300 | 185.09 | 30 | 1.43 |  |  | 28.1 | 147.29 | 100 | 28.16 |  |  | 60 | 25.28
418 | 忠县 | 重庆海螺水泥有限责任公司 | 1#窑尾收尘排放口 | 2025-02-16 |  |  | 35 |  | 100 |  | 10 | [11 empty] | 上报停产
419 | 忠县 | 重庆海螺水泥有限责任公司 | 2#窑尾收尘排放口 | 2025-02-16 | 8965964 | 5.29 | 35 | 11.27 | 100 | 39.3 | 10 | 0.13 |  |  | 13.36 | 53.53
420 | 忠县 | 重庆海螺水泥有限责任公司 | 1#窑头收尘排放口 | 2025-02-16 | [6 empty] | 10 | [11 empty] | 上报停产
421 | 忠县 | 重庆海螺水泥有限责任公司 | 2#窑头收尘排放口 | 2025-02-16 | 4511888 | 6.67 |  |  |  |  | 10 | 1.33 |  |  | 2.47 | 79.84
422 | 忠县 | 重庆海螺水泥有限责任公司 | 3#窑尾收尘排放口 | 2025-02-16 | 10839274 | 7.24 | 35 | 1.18 | 100 | 42.43 | 10 | 1.26 |  |  | 12.01 | 54.52
423 | 忠县 | 重庆海螺水泥有限责任公司 | 3#窑头收尘排放口 | 2025-02-16 | 7088706 | 9.78 |  |  |  |  | 10 | 1.05 |  |  | 2.14 | 75.45
424 | 忠县 | 重庆市忠县古屋建材有限公司 | 窑烟废气排放口 | 2025-02-16 |  |  | 50 |  | 180 |  | 30 | [11 empty] | 上报停产
425 | 开州区 | 重庆白鹤电力有限责任公司 | 1号机组 | 2025-02-16 |  |  | 400 |  | 100 |  | 30 | [11 empty] | 上报停产
426 | 开州区 | 重庆白鹤电力有限责任公司 | 2号机组 | 2025-02-16 | 22518514 |  | 400 | 20.59 | 100 | 38.94 | 30 | 6.51 |  |  |  | 68.16
427 | 开州区 | 开县开州水泥有限公司 | 窑尾废气 | 2025-02-16 | 4782151 | 18.33 | 200 | 5.43 | 350 | 72.65 | 30 | 0.27 |  |  |  | 144.81
428 | 开州区 | 开县开州水泥有限公司 | 窑头废气 | 2025-02-16 | 6666620 | 17.68 |  |  |  |  | 30 | 0.09 |  |  |  | 106.51
429 | 开州区 | 重庆绿能新能源有限公司 | 1#炉烟气排放口 | 2025-02-16 | 786009 | 11.45 | 100 | 27.42 | 300 | 118.7 | 30 | 4.14 |  |  | 29.18 | 155.25 | 100 | 14.98 |  |  | 60 | 18.43
430 | 开州区 | 重庆绿能新能源有限公司 | 2#炉烟气排放口 | 2025-02-16 | 1058384 | 14.66 | 100 | 38.12 | 300 | 160.58 | 30 | 0.63 |  |  | 24.99 | 160.18 | 100 | 23.45 |  |  | 60 | 12.29
431 | 云阳县 | 云阳盐化有限公司 | 锅炉废气排放口 | 2025-02-16 | 3583485 | 1.99 | 400 | 17.55 | 200 | 63.16 | 30 | 9.48 |  |  | 10.25 | 45.63
432 | 云阳县 | 重庆市超环科技有限公司 | 2#废气排气筒 | 2025-02-16 |  |  | 80 |  | 250 |  | 20 | [5 empty] | 80 |  |  |  | 50 |  | 上报停产
433 | 奉节县 | 华电国际电力股份有限公司奉节发电厂 | #1机组废气排放口 | 2025-02-16 | 26155272 | 10.76 | 200 | 10.24 | 200 | 43.02 | 30 | 4.77 |  |  | 10.38 | 47.44
434 | 奉节县 | 华电国际电力股份有限公司奉节发电厂 | #2机组废气排放口 | 2025-02-16 | 29260852 | 11.74 | 200 | 19.51 | 200 | 42.62 | 30 | 6.68 |  |  | 8.08 | 47.13
435 | 奉节县 | 重庆三峰夔门新能源有限公司 | 焚烧烟气排放口 | 2025-02-16 | 2295617 | 10.64 | 80 | 58.76 | 250 | 206.25 | 20 | 1.84 |  |  | 20.22 | 145.65 | 80 | 2.12 |  |  | 50 | 14.91
436 | 巫山县 | 巫山县海创环保科技有限责任公司 | 焚烧炉烟气排放口 | 2025-02-16 | 578595 | 6.75 | 80 | 44.15 | 250 | 217.89 | 20 | 0.31 |  |  | 24.33 | 140.07 | 80 | 4.11 |  |  | 50 | 31.51
437 | 巫溪县 | 巫溪县明申肥业有限公司 | 综合废气排放口 | 2025-02-16 | [6 empty] | 100 | [11 empty] | 上报停产
438 | 黔江区 | 重庆弘扬建材集团弘龙水泥有限公司 | 窑尾排放口 | 2025-02-16 |  |  | 200 |  | 350 |  | 30 | [11 empty] | 上报停产
439 | 黔江区 | 重庆弘扬建材集团弘龙水泥有限公司 | 窑头排放口 | 2025-02-16 | [6 empty] | 30 | [11 empty] | 上报停产
440 | 黔江区 | 重庆正阳新材料有限公司 | 窑尾 | 2025-02-16 |  |  | 200 |  | 350 |  | 30 | [11 empty] | 上报停产
441 | 黔江区 | 重庆正阳新材料有限公司 | 窑头 | 2025-02-16 | [6 empty] | 30 | [11 empty] | 上报停产
442 | 黔江区 | 重庆武陵硅业有限公司 | 1#矿热炉废气排放口 | 2025-02-16 | 6051571 | 5.84 |  |  |  |  | 50 | 9.32 |  |  |  | 36.27
443 | 黔江区 | 重庆武陵硅业有限公司 | 2#矿热炉废气排放口 | 2025-02-16 | 5748518 | 5.54 |  |  |  |  | 50 | 11.27 |  |  |  | 42.58
444 | 黔江区 | 重庆黔江三峰环保产业发展有限公司（生活垃圾焚烧发电厂） | 1#废气排放口 | 2025-02-16 | 1380268 | 16.3 | 100 | 21.46 | 300 | 111.88 | 30 | 2.16 |  |  | 29.39 | 158.25 | 100 | 16.55 |  |  | 60 | 26.75
445 | 石柱县 | 重庆石柱西南水泥有限公司 | 水泥窑窑尾废气排放口 | 2025-02-16 |  |  | 50 |  | 150 |  | 10 | [11 empty] | 上报停产
446 | 石柱县 | 重庆石柱西南水泥有限公司 | 窑头收尘器排放口 | 2025-02-16 | [6 empty] | 10 | [11 empty] | 上报停产
447 | 石柱县 | 重庆大唐国际石柱发电有限责任公司 | 1号机组 | 2025-02-16 | 24991916 | 12.76 | 400 | 25.1 | 100 | 39.57 | 30 | 2.21 |  |  | 11.42 | 49.14
448 | 石柱县 | 重庆大唐国际石柱发电有限责任公司 | 2号机组 | 2025-02-16 | 26004088 | 12.95 | 400 | 25.14 | 100 | 40.08 | 30 | 1.62 |  |  | 9.34 | 49.92
449 | 石柱县 | 石柱县海创环保科技有限责任公司 | 烟囱 | 2025-02-16 | 1250505 | 11.35 | 100 | 21.24 | 300 | 222.15 | 30 | 2.05 |  |  | 24.6 | 129.1 | 100 | 5.32 |  |  | 60 | 19.01
450 | 秀山县 | 重庆国耀硅业有限公司 | 2号烟气排放口 | 2025-02-16 |  |  | 550 |  | 250 |  | 50 | [11 empty] | 上报停产
451 | 秀山县 | 重庆国耀硅业有限公司 | 1号废气排放口 | 2025-02-16 |  |  | 550 |  | 250 |  | 50 | [11 empty] | 上报停产
452 | 秀山县 | 重庆秀山西南水泥有限公司 | 窑尾废气排放口 | 2025-02-16 |  |  | 50 |  | 150 |  | 10 | [11 empty] | 上报停产
453 | 秀山县 | 重庆秀山西南水泥有限公司 | 窑头废气排放口 | 2025-02-16 | [6 empty] | 10 | [11 empty] | 上报停产
454 | 秀山县 | 重庆武陵兴旺化工有限公司 | 二吸塔尾气 | 2025-02-16 |  |  | 400 | [15 empty] | 上报停产
455 | 秀山县 | 秀山德宏化工有限公司 | 吸收塔废气排放口 | 2025-02-16 | 720 | 0.01 | 400 | 2.55 | [6 empty] | 3.72 | 7.76
456 | 秀山县 | 秀山龙洋硅业有限公司 | 1号烟气排放口 | 2025-02-16 |  |  | 500 |  | 250 |  | 50 | [11 empty] | 上报停产
457 | 秀山县 | 秀山维隆硅业有限公司 | 冶炼废气G1 | 2025-02-16 |  |  | 600 |  | 260 |  | 50 | [11 empty] | 上报停产
458 | 秀山县 | 秀山县永发硅业有限公司 | 1号烟气排放口 | 2025-02-16 |  |  | 500 |  | 250 |  | 50 | [11 empty] | 上报停产
459 | 秀山县 | 秀山鑫和硅业有限公司 | 1号烟气排放口 | 2025-02-16 |  |  | 400 |  | 150 |  | 50 | [11 empty] | 上报停产
460 | 秀山县 | 重庆森仟烨新材料科技股份有限公司 | 焙烧废气 | 2025-02-16 |  |  | 400 |  | 700 |  | 100 | [11 empty] | 上报停产
461 | 秀山县 | 重庆森仟烨新材料科技股份有限公司 | 煅烧废气 | 2025-02-16 |  |  | 400 |  | 700 |  | 100 | [11 empty] | 上报停产
462 | 秀山县 | 重庆市秀山县三峰新能源有限公司 | 烟气排放口 | 2025-02-16 | 1522859 | 11.97 | 100 | 16.09 | 300 | 201.67 | 30 | 0.98 |  |  | 26.8 | 152.5 | 100 | 2.16 |  |  | 60 | 11.79
463 | 酉阳县 | 重庆九鑫水泥（集团）有限公司 | 窑尾 | 2025-02-16 |  |  | 50 |  | 150 |  | 10 | [11 empty] | 上报停产
464 | 酉阳县 | 重庆九鑫水泥（集团）有限公司 | 窑头 | 2025-02-16 | [6 empty] | 10 | [11 empty] | 上报停产
465 | 酉阳县 | 重庆武陵光伏材料有限公司 | 1号废气排口 | 2025-02-16 |  |  | 400 |  | 700 |  | 80 | [11 empty] | 上报停产
466 | 酉阳县 | 重庆武陵光伏材料有限公司 | 2号废气排口 | 2025-02-16 |  |  | 400 |  | 700 |  | 80 | [11 empty] | 上报停产
467 | 酉阳县 | 重庆武陵光伏材料有限公司 | 3号废气排口 | 2025-02-16 |  |  | 400 |  | 700 |  | 80 | [11 empty] | 上报停产
468 | 酉阳县 | 酉阳县美池新能源有限责任公司 | 焚烧炉烟气排放口 | 2025-02-16 | 595726 | 1.25 | 100 | 6.74 | 300 | 203.62 | 30 | 0.36 |  |  | 15.02 | 151.65 | 100 | 10.83 |  |  | 60 | 18.51
469 | 酉阳县 | 重庆万博再生资源利用有限公司 | 1#烟囱 | 2025-02-16 |  |  | 400 |  | 700 |  | 80 | [11 empty] | 上报停产
470 | 彭水县 | 彭水县茂田能源开发有限公司 | 1#窑尾 | 2025-02-16 |  |  | 50 |  | 150 |  | 10 | [11 empty] | 上报停产
471 | 彭水县 | 彭水县茂田能源开发有限公司 | 2#窑尾 | 2025-02-16 |  |  | 50 |  | 150 |  | 10 | [11 empty] | 上报停产
472 | 彭水县 | 彭水县茂田能源开发有限公司 | 1#窑头 | 2025-02-16 | [6 empty] | 30 | [11 empty] | 上报停产
473 | 彭水县 | 彭水县茂田能源开发有限公司 | 2#窑头 | 2025-02-16 | [6 empty] | 30 | [11 empty] | 上报停产
474 | 江津区 | 华能重庆珞璜发电有限责任公司 | 3号烟囱 | 2025-02-16 | 87154856 | 18.01 | 50 | 20.6 | 100 | 43.57 | 20 | 3.07 |  |  | 10.35 | 68.97
475 | 江津区 | 华能重庆珞璜发电有限责任公司 | 1号烟囱 | 2025-02-16 | 46892004 | 14.56 | 50 | 26.12 | 100 | 42.16 | 20 | 3.04 |  |  | 9.5 | 77.74
476 | 江津区 | 华能重庆珞璜发电有限责任公司 | 2号烟囱 | 2025-02-16 | 31966834 | 10.37 | 50 | 23.08 | 100 | 40.06 | 20 | 3.17 |  |  | 10.18 | 75.8
477 | 江津区 | 玖龙纸业（重庆）有限公司 | 2#机组排放口 | 2025-02-16 | 11352651 | 16.43 | 35 | 2.66 | 50 | 34.32 | 10 | 5.68 |  |  | 15.17 | 56.98
478 | 江津区 | 玖龙纸业（重庆）有限公司 | 3#机组排放口 | 2025-02-16 |  |  | 35 |  | 50 |  | 10 | [11 empty] | 上报停产
479 | 江津区 | 玖龙纸业（重庆）有限公司 | 1#机组排放口 | 2025-02-16 | 6050251 | 8.43 | 35 | 6.83 | 50 | 34.67 | 10 | 3.06 |  |  | 13.25 | 51.92
480 | 江津区 | 玖龙纸业（重庆）有限公司 | 碱回收炉废气排放口 | 2025-02-16 | 3217790 | 16.92 | 35 | 6.23 | 100 | 66.74 | 10 | 2.28 |  |  | 27.7 | 67.47
481 | 江津区 | 玖龙纸业（重庆）有限公司 | 4#机组排口 | 2025-02-16 | 9379209 | 14.9 | 35 | 19.78 | 50 | 37.39 | 10 | 0.34 |  |  | 15.15 | 50.33
482 | 江津区 | 重庆天助水泥（集团）有限公司 | 一线窑尾 | 2025-02-16 |  |  | 35 |  | 100 |  | 10 | [11 empty] | 上报停产
483 | 江津区 | 重庆天助水泥（集团）有限公司 | 二线窑尾 | 2025-02-16 |  |  | 35 |  | 100 |  | 10 | [11 empty] | 上报停产
484 | 江津区 | 重庆天助水泥（集团）有限公司 | 一线窑头 | 2025-02-16 | [6 empty] | 10 | [11 empty] | 上报停产
485 | 江津区 | 重庆天助水泥（集团）有限公司 | 二线窑头 | 2025-02-16 | [6 empty] | 10 | [11 empty] | 上报停产
486 | 江津区 | 冀东水泥重庆江津有限责任公司 | 二线窑尾 | 2025-02-16 |  |  | 35 |  | 100 |  | 10 | [11 empty] | 上报停产
487 | 江津区 | 冀东水泥重庆江津有限责任公司 | 一线窑尾 | 2025-02-16 | 6413498 | 14.8 | 35 | 9.32 | 100 | 64.3 | 10 | 4.87 |  |  | 18.07 | 51.96
488 | 江津区 | 冀东水泥重庆江津有限责任公司 | 二线窑头 | 2025-02-16 | [6 empty] | 10 | [11 empty] | 上报停产
489 | 江津区 | 冀东水泥重庆江津有限责任公司 | 一线窑头 | 2025-02-16 | 4473262 | 7.36 |  |  |  |  | 10 | 1.53 |  |  |  | 80.05
490 | 江津区 | 重庆华新地维水泥有限公司 | 窑尾 | 2025-02-16 |  |  | 35 |  | 100 |  | 10 | [11 empty] | 上报停产
491 | 江津区 | 重庆华新地维水泥有限公司 | 窑头 | 2025-02-16 | [6 empty] | 10 | [11 empty] | 上报停产
492 | 江津区 | 海龙再生资源(重庆)有限公司 | 1#炉废气排放口 | 2025-02-16 |  |  | 100 |  | 300 |  | 30 | [5 empty] | 100 |  |  |  | 60 |  | 上报停产
493 | 江津区 | 海龙再生资源(重庆)有限公司 | 2#炉废气排放口 | 2025-02-16 | 7198824 | 12.96 | 100 | 1.61 | 300 | 121.17 | 30 | 0.8 |  |  | 17.69 | 143.34 | 100 | 0.18 |  |  | 60 | 10.37
494 | 江津区 | 重庆金凯特殊钢制品有限公司 | 冶炼炉废气 | 2025-02-16 | 1437413 | 5.23 |  |  |  |  | 15 | 1.94 |  |  |  | 35.4
495 | 江津区 | 赛力斯汽车（湖北）有限公司重庆分公司 | 2#涂装废气总排口 | 2025-02-16 | 7742296 | 1.97 | [8 empty] | 0.79 | 20.76
496 | 江津区 | 赛力斯汽车（湖北）有限公司重庆分公司 | 1#涂装废气总排口 | 2025-02-16 | 97700 | 0.02 | [8 empty] | 0.77 | 15.14
497 | 江津区 | 重庆三峰百果园环保发电有限公司 | 焚烧烟气排口1 | 2025-02-16 | 3246364 | 16.18 | 100 | 15.82 | 300 | 135.3 | 30 | 6.03 |  |  | 21.88 | 121 | 100 | 5.35 |  |  | 60 | 5.78
498 | 江津区 | 重庆三峰百果园环保发电有限公司 | 焚烧烟气排口4 | 2025-02-16 | 3667455 | 20.42 | 100 | 12.91 | 300 | 106.35 | 30 | 3.87 |  |  | 27.47 | 137.11 | 100 | 9.55 |  |  | 60 | 5.62
499 | 江津区 | 重庆三峰百果园环保发电有限公司 | 焚烧烟气排口5 | 2025-02-16 | 297274 | 0.87 | 100 | 2.21 | 300 | 54.49 | 30 | 22.42 |  |  | 0.43 | 22.91 | 100 | 0.2 |  |  | 60 | 1.63
500 | 江津区 | 重庆三峰百果园环保发电有限公司 | 焚烧烟气排口6 | 2025-02-16 | 3826987 | 20.41 | 100 | 14.53 | 300 | 121.42 | 30 | 3.63 |  |  | 24.03 | 137.4 | 100 | 9.08 |  |  | 60 | 4.95
501 | 江津区 | 重汽（重庆）轻型汽车有限公司 | 废气排放口 | 2025-02-16 | [18 empty] | 上报停产
502 | 江津区 | 重庆三峡油漆股份有限公司 | 通用涂料车间废气总排口 | 2025-02-16 | [6 empty] | 20 | [11 empty] | 上报停产
503 | 江津区 | 潍柴动力股份有限公司重庆分公司 | 试车废气排口 | 2025-02-16 | 25745 | 0.16 | [8 empty] | 0.41 | 14.13
504 | 江津区 | 重庆嘉钛昕再生资源综合利用有限公司 | 2#排气筒 | 2025-02-16 | 260728 | 2.31 | 100 | 1.53 | 300 | 2.78 | 30 | 6.65 |  |  | 5.53 | 29.88 |  |  |  |  | 60 | 0.03
505 | 江津区 | 重庆嘉钛昕再生资源综合利用有限公司 | 3#排气筒 | 2025-02-16 |  |  | 100 |  | 100 |  | 10 | [11 empty] | 上报停产
506 | 江津区 | 重庆乾涌再生资源综合利用有限公司 | 6#排气筒 | 2025-02-16 | 218329 | 2.01 | 100 | 0.45 | 300 | 16.46 | 30 | 1.27 |  |  | 16.25 | 48.62 |  |  |  |  | 100 | 1.05
507 | 江津区 | 重庆乾涌再生资源综合利用有限公司 | 8#排气筒 | 2025-02-16 | 378491 | 9.78 | 150 | 0.75 | 100 | 0.09 | 10 | 0.55 |  |  | 1.08 | 29.58
508 | 江津区 | 武骏重庆光能有限公司 | 武骏熔窑烟气排放口 | 2025-02-16 | 4777533 | 2.62 | 100 | 20.27 | 300 | 184.88 | 20 | 2.34 |  |  | 18.09 | 128.24
509 | 江津区 | 和友重庆光能有限公司 | 和友光能熔窑废气排放口 | 2025-02-16 | 2727416 | 0.87 | 100 | 63.49 | 300 | 245.16 | 20 | 10.13 |  |  | 10.11 | 128.69
510 | 合川区 | 重庆合川发电有限责任公司 | #3锅炉废气排口 | 2025-02-16 | 36144012 | 14.51 | 200 | 20.97 | 100 | 42.91 | 30 | 4.28 |  |  | 16 | 51.31
511 | 合川区 | 重庆合川发电有限责任公司 | #4锅炉废气排口 | 2025-02-16 | 37266836 | 13.95 | 200 | 23.09 | 100 | 42.3 | 30 | 3.07 |  |  | 11.14 | 46.19
512 | 合川区 | 重庆合川发电有限责任公司 | #2锅炉废气排口 | 2025-02-16 | 21772308 | 10.98 | 400 | 26.72 | 100 | 42.11 | 30 | 3.98 |  |  | 7.84 | 46.66
513 | 合川区 | 重庆合川发电有限责任公司 | #1锅炉废气排口 | 2025-02-16 |  |  | 400 |  | 100 |  | 30 | [11 empty] | 上报停产
514 | 合川区 | 重庆市富丰水泥集团特种水泥有限公司 | 水泥窑-窑尾排口 | 2025-02-16 |  |  | 35 |  | 100 |  | 10 | [11 empty] | 上报停产
515 | 合川区 | 重庆市富丰水泥集团特种水泥有限公司 | 冷却机-窑头排口 | 2025-02-16 | [6 empty] | 10 | [11 empty] | 上报停产
516 | 合川区 | 重庆金九建材集团有限公司 | 一期窑尾 | 2025-02-16 |  |  | 35 |  | 100 |  | 10 | [11 empty] | 上报停产
517 | 合川区 | 重庆金九建材集团有限公司 | 二期窑尾 | 2025-02-16 | 6689557 | 16.73 | 35 | 5.84 | 100 | 60.13 | 10 | 3.69 |  |  | 7.42 | 119.82
518 | 合川区 | 重庆金九建材集团有限公司 | 一期窑头 | 2025-02-16 | [6 empty] | 10 | [11 empty] | 上报停产
519 | 合川区 | 重庆金九建材集团有限公司 | 二期窑头 | 2025-02-16 | 3997849 | [5 empty] | 10 | 1.59 |  |  | 1.74 | 97.52
520 | 合川区 | 台泥（重庆）水泥有限公司 | 一期窑尾 | 2025-02-16 |  |  | 35 |  | 100 |  | 10 | [11 empty] | 上报停产
521 | 合川区 | 台泥（重庆）水泥有限公司 | 二期窑尾 | 2025-02-16 | 6749008 | 3.73 | 35 | 5.59 | 100 | 44.6 | 10 | 1.9 |  |  | 12.3 | 49.68
522 | 合川区 | 台泥（重庆）水泥有限公司 | 二期窑头 | 2025-02-16 | 5145937 | [5 empty] | 10 | 0.52 |  |  | 1.1 | 85.5
523 | 合川区 | 台泥（重庆）水泥有限公司 | 一期窑头 | 2025-02-16 | [6 empty] | 10 | [11 empty] | 上报停产
524 | 合川区 | 冀东水泥重庆合川有限责任公司 | 窑尾 | 2025-02-16 | 12264037 | 14.03 | 35 | 0.01 | 100 | 29.42 | 10 | 2.57 |  |  | 15.89 | 57.04
525 | 合川区 | 冀东水泥重庆合川有限责任公司 | 窑头 | 2025-02-16 | 7342118 | [5 empty] | 10 | 3.79 |  |  | 1 | 96.85
526 | 合川区 | 重庆华新盐井水泥有限公司 | 烧成窑尾 | 2025-02-16 | 6625127 | 12.64 | 100 | 14.95 | 320 | 28.31 | 20 | 0.62 |  |  | 10.54 | 104.58
527 | 合川区 | 重庆华新盐井水泥有限公司 | 烧成窑头 | 2025-02-16 | 5156185 | [5 empty] | 20 | 8.93 |  |  |  | 104.65
528 | 合川区 | 重庆合川盐化工业有限公司 | 锅炉废气总排口 | 2025-02-16 | 2992489 | 3.09 | 50 | 11.96 | 100 | 28.46 | 20 | 4.65 |  |  | 12.18 | 42.54
529 | 合川区 | 重庆顺博铝合金股份有限公司 | 炒灰1号排口 | 2025-02-16 | 1521493 | 3.93 | 100 | 0.69 | 100 | 1.64 | 10 | 0.51 |  |  | 1.55 | 20.62
530 | 合川区 | 重庆顺博铝合金股份有限公司 | 熔炼精炼2号排口 | 2025-02-16 |  |  | 100 |  | 100 |  | 10 | [11 empty] | 上报停产
531 | 合川区 | 重庆顺博铝合金股份有限公司 | 熔炼精炼3号排口 | 2025-02-16 | 2744505 | 4.13 | 100 | 3.85 | 100 | 21.44 | 10 | 0.64 |  |  | 1.65 | 60.69
532 | 合川区 | 重庆顺博铝合金股份有限公司 | 炒灰4号排口 | 2025-02-16 | 1764237 | 4.72 | 100 | 0.52 | 100 | 4.47 | 10 | 0.72 |  |  | 3.48 | 26.38
533 | 合川区 | 重庆顺博铝合金股份有限公司 | 熔炼精炼5号排口 | 2025-02-16 | 2365071 | 6.64 | 100 | 3.65 | 100 | 13.23 | 10 | 0.63 |  |  | 1.58 | 45.52
534 | 合川区 | 重庆合川三峰新能源发电有限公司 | 1#焚烧炉烟气排放口 | 2025-02-16 | 2156066 | 20.6 | 100 | 23.18 | 300 | 183.26 | 30 | 2.77 |  |  | 22.6 | 157.33 | 100 | 3.54 |  |  | 60 | 20.37
535 | 合川区 | 重庆合川三峰新能源发电有限公司 | 2#焚烧炉烟气排放口 | 2025-02-16 | 2203987 | 18.62 | 100 | 48.72 | 300 | 213.45 | 30 | 2.91 |  |  | 21.78 | 122.7 | 100 | 1 |  |  | 60 | 7.44
536 | 合川区 | 重庆速仕达金属材料有限公司 | 废气排放口 | 2025-02-16 | 770607 | 7.35 | 100 | 2.17 | 100 | 6.08 | 10 | 0.68 |  |  | 12.8 | 30.18
537 | 合川区 | 重庆莲心金属厂 | 1#废气排放口 | 2025-02-16 |  |  | 100 |  | 100 |  | 10 | [11 empty] | 上报停产
538 | 永川区 | 重庆华新参天水泥有限公司 | 窑尾废气排放口 | 2025-02-16 |  |  | 35 |  | 100 |  | 10 | [11 empty] | 上报停产
539 | 永川区 | 重庆理文造纸有限公司 | 电站2#烟囱废气排口 | 2025-02-16 | 4302680 | 9.77 | 35 | 18.1 | 50 | 29.82 | 10 | 4.56 |  |  | 14.19 | 51.99
540 | 永川区 | 重庆理文造纸有限公司 | 电站1#烟囱废气排口 | 2025-02-16 | 15173398 | 9.73 | 35 | 6.46 | 50 | 28 | 10 | 1.41 |  |  | 9.91 | 49.58
541 | 永川区 | 重庆理文造纸有限公司 | 碱炉废气排口 | 2025-02-16 | 5100042 | 11.99 | 35 | 21.77 | 100 | 78.53 | 10 | 0.42 |  |  | 25.08 | 64.61
542 | 永川区 | 重庆理文造纸有限公司 | 焚烧炉废气排放口 | 2025-02-16 | 3882880 | 16.37 | 100 | 14.14 | 300 | 186.41 | 30 | 1.92 |  |  | 14.24 | 142.41 | 100 | 2.75 |  |  | 60 | 40.42
543 | 永川区 | 信义玻璃（重庆）有限公司 | 二期废气排口 | 2025-02-16 |  |  | 100 |  | 300 |  | 20 | [11 empty] | 上报停产
544 | 永川区 | 信义玻璃（重庆）有限公司 | 一期废气排口 | 2025-02-16 |  |  | 100 |  | 300 |  | 20 | [11 empty] | 上报停产
545 | 永川区 | 重庆中明港桥环保有限责任公司 | 回转窑焚烧尾气排放口 | 2025-02-16 |  |  | 100 |  | 300 |  | 30 | [5 empty] | 100 |  |  |  | 60 |  | 上报停产
546 | 永川区 | 重庆理文制浆有限公司 | 理文制浆碱炉烟囱废气排口 | 2025-02-16 | 4360275 | 9.6 | 400 | 18.33 | 200 | 167.02 | 30 | 15.04 |  |  | 18.66 | 139.48
547 | 永川区 | 重庆新格有色金属有限公司 | 1#和4#铝熔炼线废气排放口 | 2025-02-16 | 1858384 | 7.63 | 150 | 5.15 | 200 | 9.36 | 30 | 1.86 |  |  | 0.22 | 29.36
548 | 永川区 | 重庆新格有色金属有限公司 | 2#铝熔炼线废气排放口 | 2025-02-16 |  |  | 150 |  | 200 |  | 30 | [11 empty] | 上报停产
549 | 永川区 | 重庆新格有色金属有限公司 | 回转炉废气排口 | 2025-02-16 |  |  | 150 |  | 200 |  | 30 | [11 empty] | 上报停产
550 | 永川区 | 重庆新格有色金属有限公司 | 3#铝熔炼线废气排放口 | 2025-02-16 | 1291186 | 5.42 | 150 | 7.08 | 200 | 15.93 | 30 | 3.23 |  |  | 1.12 | 33.52
551 | 永川区 | 重庆市永川区三峰环保发电有限公司 | 焚烧炉烟气排放口 | 2025-02-16 |  |  | 100 |  | 300 |  | 30 | [5 empty] | 100 |  |  |  | 60 |  | 上报停产
552 | 永川区 | 重庆泽渝建材有限公司 | 窑尾排放口 | 2025-02-16 |  |  | 400 |  | 700 |  | 100 | [9 empty] | 10 |  | 上报停产
553 | 永川区 | 重庆红源活性炭有限公司 | 再生活化废气G3 | 2025-02-16 |  |  | 100 |  | 300 | [13 empty] | 上报停产
554 | 永川区 | 重庆中明硕清再生资源综合利用有限公司 | 回转炉废气排放口 | 2025-02-16 |  |  | 150 |  | 200 |  | 30 | [7 empty] | 3 |  | 30 |  | 上报停产
555 | 永川区 | 重庆天泰热力有限公司 | 发电烟囱 | 2025-02-16 | 35974264 | 16.26 | 35 |  | 50 | 27.16 | 50 |  |  |  | 9.72 | 81.82
556 | 永川区 | 重庆天泰热力有限公司 | 备用锅炉废气排放口 | 2025-02-16 |  |  |  |  | 100 | [13 empty] | 上报停产
557 | 南川区 | 重庆市新嘉南建材有限责任公司 | 窑尾 | 2025-02-16 |  |  | 35 |  | 100 |  | 10 | [11 empty] | 上报停产
558 | 南川区 | 重庆市新嘉南建材有限责任公司 | 窑头 | 2025-02-16 | [6 empty] | 30 | [11 empty] | 上报停产
559 | 南川区 | 重庆市凤华玻璃厂 | 废气排口 | 2025-02-16 | 1116481 | 2.81 | 400 | 47.1 | 700 | 122.23 | 50 | 4.26 |  |  | 5.84 | 175.58
560 | 南川区 | 重庆鸿庆达产业有限公司 | 石灰生产窑废气 | 2025-02-16 | 885318 | 7.43 | 200 | 65.89 | 300 | 110.96 | 20 | 8.91 |  |  | 0.49 | 121.92
561 | 南川区 | 重庆鸿庆达产业有限公司 | 备用炭材烘干窑废气 | 2025-02-16 |  |  | 200 |  | 300 |  | 30 | [11 empty] | 上报停产
562 | 南川区 | 重庆鸿庆达产业有限公司 | 鸿庆达2#石灰窑窑尾废气排口 | 2025-02-16 | 2105967 | 10.22 | 200 | 25.32 | 300 | 99.14 | 20 | 1.72 |  |  | 0.03 | 85.89
563 | 南川区 | 重庆鸿庆达产业有限公司 | 新炭材烘干烟气 | 2025-02-16 | 2352371 | 8.59 | 200 | 0.05 | 300 | 48.05 | 30 | 1.06 |  |  | 7.02 | 58.48
564 | 南川区 | 重庆市南川区晨曦化工有限公司 | 转炉废气排放口 | 2025-02-16 |  |  | 400 |  | 200 |  | 30 | [11 empty] | 上报停产
565 | 南川区 | 重庆市中涪南热电有限公司 | 废气排放口 | 2025-02-16 | 31547110 | 21.37 | 35 | 24.46 | 50 | 39.03 | 10 | 4.76 |  |  | 14.21 | 51.59
566 | 南川区 | 重庆吉鑫再生资源有限公司 | 吉鑫再生有组织废气排放口 | 2025-02-16 |  |  | 150 |  | 200 |  | 30 | [11 empty] | 上报停产
567 | 南川区 | 重庆吉鑫再生资源有限公司 | 吉鑫再生厂房负压抽风废气排放口 | 2025-02-16 |  |  | 150 |  | 200 |  | 30 | [11 empty] | 上报停产
568 | 南川区 | 重庆市江陆机械制造有限公司 | 废气排放口 | 2025-02-16 | 273204 | 6.29 | 150 | 6.17 | 200 | 15.2 | 30 | 4.58 |  |  | 3.7 | 21.51
569 | 南川区 | 南川区家容铸造厂 | 熔炼、精炼废气排放口 | 2025-02-16 | 58144 | 0.62 | 150 | 1.87 | 200 | 1.04 | 30 | 5.67 |  |  | 0.99 | 10.99