## 2.24_废气
废气国家重点监控企业自动监控数据
日期：2025-02-24
序号 | 区县 | 企业名称 | 监测点名称 | 监测日期 | 流量(m3) | 流速(m/s) | SO2标准值(mg/m3) | SO2日均值(mg/m3) | NOx标准值(mg/m3) | NOx日均值(mg/m3) | 烟尘标准值(mg/m3) | 烟尘日均值(mg/m3) | VOCS标准值(mg/m3) | VOCS日均值(mg/m3) | 烟气湿度(％RH) | 烟气温度(℃) | Co标准值(mg/m3) | Co日均值(mg/m3) | 氟化物标准值(mg/m3) | 氟化物日均值(mg/m3) | HCL标准值(mg/m3) | HCL日均值(mg/m3) | 备注
1 | 万州区 | 重庆索特盐化股份有限公司 | 1#脱硫塔排口 | 2025-02-24 |  |  | 400 |  | 200 |  | 30 | [11 empty] | 上报停产
2 | 万州区 | 重庆索特盐化股份有限公司 | 2#脱硫塔排口 | 2025-02-24 |  |  | 400 |  | 200 |  | 30 | [11 empty] | 上报停产
3 | 万州区 | 重庆索特盐化股份有限公司 | 3#脱硫塔排口 | 2025-02-24 | 11239806 |  | 400 | 4.05 | 200 | 34 | 30 | 3.08
4 | 万州区 | 重庆湘渝盐化股份有限公司 | 硫回收尾气排放口 | 2025-02-24 | 27761 | 1.75 | 100 | 32 | 150 | 30.21 | 20 | 12.09 |  |  | 23.68 | 47.21
5 | 万州区 | 重庆万州西南水泥有限公司 | 一期窑尾_2500新型干法 | 2025-02-24 |  |  | 35 |  | 100 |  | 10 | [11 empty] | 上报停产
6 | 万州区 | 重庆万州西南水泥有限公司 | 二期窑尾_4000T | 2025-02-24 | 13473963 |  | 35 | 1.05 | 100 | 65.26 | 10 | 1.53
7 | 万州区 | 重庆万州西南水泥有限公司 | 一期窑头 | 2025-02-24 | [6 empty] | 10 | [11 empty] | 上报停产
8 | 万州区 | 重庆万州西南水泥有限公司 | 二期窑头 | 2025-02-24 | 5898684 | [5 empty] | 10 | 1.18
9 | 万州区 | 重庆市万州区三峰环保发电有限公司 | 1#焚烧炉排口 | 2025-02-24 | 1412534 |  | 100 | 44.13 | 300 | 198.2 | 30 | 3.76 |  |  |  |  | 100 | 3.68 |  |  | 60 | 12.23
10 | 万州区 | 重庆市万州区三峰环保发电有限公司 | 2#焚烧炉排口 | 2025-02-24 | 1437119 |  | 100 | 39.44 | 300 | 215.19 | 30 | 1.28 |  |  |  |  | 100 | 3.45 |  |  | 60 | 7.56
11 | 万州区 | 重庆华歌生物化学有限公司 | 废水燃烧废气排口 | 2025-02-24 |  |  | 200 |  | 500 |  | 65 | [9 empty] | 100 |  | 上报停产
12 | 万州区 | 重庆华歌生物化学有限公司 | 废气燃烧废气排口 | 2025-02-24 | 281171 |  | 550 | 7.92 | 240 | 5.7 | 120 | 3.88
13 | 万州区 | 重庆华歌生物化学有限公司 | 钠盐装置废气排气筒 | 2025-02-24 |  |  | 100 |  | 300 |  | 30 | [11 empty] | 上报停产
14 | 万州区 | 国能重庆万州电力有限责任公司 | 1号机组 | 2025-02-24 |  |  | 200 | 14.82 | 100 | 40.7 | 30 | 2.87 | [10 empty] | 含无效数据
15 | 万州区 | 国能重庆万州电力有限责任公司 | 2号机组 | 2025-02-24 |  |  | 200 | 11.46 | 100 | 40.91 | 30 | 1.94 | [10 empty] | 含无效数据
16 | 万州区 | 重庆长安跨越车辆有限公司 | 废气排放口 | 2025-02-24 | 8700697 | [7 empty] | 50 | 13.7
17 | 万州区 | 重庆索科斯铝业有限公司 | 废气总排放口 | 2025-02-24 | 549135 |  | 150 | 6.73 | 200 | 48.38 | 30 | 4.27
18 | 万州区 | 重庆市万州区万源玻璃有限公司 | 辊道窑废气排放口 | 2025-02-24 | 92052 | 4.9 | 50 | 6.59 | 180 | 59.66 | 30 | 0.89
19 | 万州区 | 重庆博联热电有限公司 | 2#锅炉烟气排放口 | 2025-02-24 | 10089792 | 17.66 | 35 | 14.89 | 50 | 33.33 | 10 | 1.76 |  |  | 17.15 | 50.41
20 | 万州区 | 重庆博联热电有限公司 | 3#烟气锅炉排放口 | 2025-02-24 | 9329933 | 16.54 | 35 | 13.85 | 50 | 31.85 | 10 | 2.12 |  |  | 18.35 | 51.26
21 | 万州区 | 重庆博联热电有限公司 | 1#锅炉烟气排放口 | 2025-02-24 | 11230864 | 19 | 35 | 12.27 | 50 | 33.95 | 10 | 4.51 |  |  | 13.61 | 52.13
22 | 万州区 | 重庆市九龙万博新材料科技有限公司 | 1#焙烧炉废气排放口 | 2025-02-24 | 8173173 | 8.43 | 25 | 1.67 | 65 | 22.23 | 10 | 2.03 |  |  | 33.05 | 171.77
23 | 万州区 | 重庆市九龙万博新材料科技有限公司 | 2#焙烧炉废气排放口 | 2025-02-24 | 10311832 | 8.24 | 25 | 2.35 | 65 | 49.35 | 10 | 3.38 |  |  | 10.2 | 189.11
24 | 万州区 | 重庆市九龙万博新材料科技有限公司 | 3#焙烧炉废气排放口 | 2025-02-24 | 9841061 | 8.79 | 25 | 3.5 | 65 | 38.44 | 10 | 3.47 |  |  | 19.58 | 189.8
25 | 万州区 | 中国石油西南油气田分公司天然气净化总厂（万州分厂） | 1#锅炉废气排放口 | 2025-02-24 |  |  |  |  | 50 | [13 empty] | 上报停产
26 | 万州区 | 中国石油西南油气田分公司天然气净化总厂（万州分厂） | 3#锅炉废气排放口 | 2025-02-24 | 289314 | 9 |  |  | 50 | 30.51
27 | 万州区 | 中国石油西南油气田分公司天然气净化总厂（万州分厂） | 2#锅炉废气排放口 | 2025-02-24 |  |  |  |  | 50 | [13 empty] | 上报停产
28 | 涪陵区 | 重庆建峰化工股份有限公司 | 二化快装锅炉2废气排放口 | 2025-02-24 | 458470 | 4.86 |  |  | 50 | 43.6 |  |  |  |  | 16.59 | 146.27
29 | 涪陵区 | 重庆建峰化工股份有限公司 | 熔盐炉废气排放口 | 2025-02-24 | 271712 | 2.07 |  |  | 180 | 33.59 |  |  |  |  | 18.06 | 101
30 | 涪陵区 | 重庆建峰化工股份有限公司 | 二化快装锅炉1废气排放口 | 2025-02-24 |  |  |  |  | 50 | [13 empty] | 上报停产
31 | 涪陵区 | 重庆建峰化工股份有限公司 | 熔盐炉1废气排放口 | 2025-02-24 | 399818 | 7.09 |  |  | 180 | 40.62 |  |  |  |  | 16.08 | 112.66
32 | 涪陵区 | 重庆市蓬威石化有限责任公司 | 烟囱排放口 | 2025-02-24 |  |  | 35 |  | 50 |  | 10 | [11 empty] | 上报停产
33 | 涪陵区 | 华新水泥重庆涪陵有限公司 | 窑头废气排放口 | 2025-02-24 | [6 empty] | 30 | [11 empty] | 上报停产
34 | 涪陵区 | 华新水泥重庆涪陵有限公司 | 窑尾废气排放口 | 2025-02-24 |  |  | 200 |  | 350 |  | 30 | [11 empty] | 上报停产
35 | 涪陵区 | 重庆华峰化工有限公司 | 1号烟囱 | 2025-02-24 | 21734028 | 18.22 | 200 | 17.7 | 100 | 26.71 | 30 | 1.68 |  |  | 13.33 | 49.05
36 | 涪陵区 | 重庆华峰化工有限公司 | 2号烟囱 | 2025-02-24 | 23740846 | 18.51 | 200 | 113.94 | 100 | 50.04 | 30 | 1.82 |  |  | 10.05 | 51.44
37 | 涪陵区 | 重庆华峰化工有限公司 | （一期）纯碱焚烧炉废气排放口 | 2025-02-24 | 1803622 | 3.95 | 100 | 0.98 | 300 | 87.03 | 30 | 1.12 |  |  | 22.98 | 177.48
38 | 涪陵区 | 重庆华峰化工有限公司 | 硝酸装置尾气（一期）排放口 | 2025-02-24 |  |  |  |  | 300 | [13 empty] | 上报停产
39 | 涪陵区 | 重庆华峰化工有限公司 | 硝酸装置尾气（二期）排放口 | 2025-02-24 | 3942517 | 33.96 |  |  | 300 | 26.84 |  |  |  |  | 2.03 | 130.68
40 | 涪陵区 | 重庆华峰化工有限公司 | 硝酸装置尾气（五期）排放口 | 2025-02-24 | 3973867 | 23.56 |  |  | 300 | 29.22 |  |  |  |  | 2.05 | 114.53
41 | 涪陵区 | 重庆华峰化工有限公司 | 硝酸装置尾气（四期）排放口 | 2025-02-24 | 3905799 | 25.71 |  |  | 300 | 41.67 |  |  |  |  | 6.85 | 120.23
42 | 涪陵区 | 重庆陕渝临港热电有限公司 | 烟囱 | 2025-02-24 | 20195702 | 11.01 | 400 | 24.44 | 200 | 40.18 | 30 | 2.74 |  |  | 11.11 | 49.28
43 | 涪陵区 | 重庆建峰新材料有限责任公司能通分公司 | 白涛化工（热岛）排口 | 2025-02-24 | 7860627 | 7.08 | 400 | 240.76 | 200 | 39.94 | 30 | 8.27 |  |  | 16.71 | 47.06
44 | 涪陵区 | 重庆建峰新材料有限责任公司弛源化工分公司 | 焚烧炉环保节能改造项目废气排放口 | 2025-02-24 |  |  | 100 |  | 300 |  | 30 | [5 empty] | 100 |  |  |  | 60 |  | 上报停产
45 | 涪陵区 | 重庆建峰新材料有限责任公司弛源化工分公司 | 非含盐焚烧炉废气排放口 | 2025-02-24 | 1734337 | 9.32 | 100 | 9.99 | 300 | 144.9 | 30 | 3.57 |  |  | 9.18 | 124.42 | 100 | 1.83 |  |  | 60 | 4.23
46 | 涪陵区 | 重庆国丰实业有限公司 | 废气排放口 | 2025-02-24 | 16413360 | 9.05 | 200 | 70.39 |  |  | 20 | 1.75 |  |  | 4.19 | 52.47
47 | 涪陵区 | 重庆龙海石化有限公司 | 原料预处理废气排放口 | 2025-02-24 |  |  | 100 |  | 150 |  | 20 | [11 empty] | 上报停产
48 | 涪陵区 | 重庆龙海石化有限公司 | 焦化废气排放口 | 2025-02-24 |  |  | 100 |  | 150 |  | 20 | [11 empty] | 上报停产
49 | 涪陵区 | 重庆龙海石化有限公司 | 制加氢废气排放口 | 2025-02-24 |  |  | 100 |  | 150 |  | 20 | [11 empty] | 上报停产
50 | 涪陵区 | 重庆龙海石化有限公司 | 硫磺回收废气排放口 | 2025-02-24 |  |  | 400 |  | 150 |  | 20 | [11 empty] | 上报停产
51 | 涪陵区 | 重庆龙海石化有限公司 | 2号锅炉烟囱 | 2025-02-24 |  |  | 50 |  | 50 |  | 20 | [11 empty] | 上报停产
52 | 涪陵区 | 重庆龙海石化有限公司 | 1号锅炉烟囱 | 2025-02-24 |  |  | 50 |  | 50 |  | 20 | [11 empty] | 上报停产
53 | 涪陵区 | 重庆天原化工有限公司 | 裂解尾气排放口 | 2025-02-24 |  |  | 100 |  | 300 |  | 30 | [5 empty] | 100 |  |  |  | 60 |  | 上报停产
54 | 涪陵区 | 重庆建峰新材料有限责任公司新氟科技分公司 | 焚烧装置排放口 | 2025-02-24 |  |  | 100 |  | 300 |  | 30 | [11 empty] | 上报停产
55 | 涪陵区 | 重庆市涪陵区三峰环保发电有限公司 | 1号焚烧炉废气排放口 | 2025-02-24 | 1673459 | 11.88 | 100 | 12.81 | 300 | 186.7 | 30 | 1.3 |  |  | 22.25 | 132.62 | 100 | 5.57 |  |  | 60 | 0.79
56 | 涪陵区 | 重庆市涪陵区三峰环保发电有限公司 | 2号焚烧炉废气排放口 | 2025-02-24 | 1653529 | 12.52 | 100 | 5.82 | 300 | 121.69 | 30 | 3.45 |  |  | 25.84 | 137.99 | 100 | 8.53 |  |  | 60 | 3.77
57 | 涪陵区 | 重庆万凯新材料科技有限公司 | 导热油炉废气排放口 | 2025-02-24 | 815862 | 2.5 | 50 | 2.02 | 50 | 47.09 | 20 | 0.18 |  |  | 9.27 | 115.5
58 | 涪陵区 | 重庆万凯新材料科技有限公司 | 二期导热油炉排放口 | 2025-02-24 | 1065986 | 3.09 | 50 | 6.31 | 50 | 42.1 | 20 | 0.35 |  |  | 9.77 | 93.2
59 | 涪陵区 | 重庆万凯新材料科技有限公司 | 三期导热油炉废气排放口 | 2025-02-24 | 1639406 | 2.04 | 50 | 3.64 | 50 | 44.41 | 20 | 0.83 |  |  | 13.04 | 94.59
60 | 涪陵区 | 重庆剑涛铝业有限公司 | 1号废气排放口 | 2025-02-24 | 1307213 | 6.76 | 150 | 43.1 | 200 | 2.04 | 30 | 0.16 |  |  | 5.37 | 28.51
61 | 涪陵区 | 重庆剑涛铝业有限公司 | 4号废气排放口 | 2025-02-24 | 2132939 | 12.02 | 150 | 10.07 | 200 | 18.31 | 30 | 0.84 |  |  | 0.31 | 63.44
62 | 涪陵区 | 重庆剑涛铝业有限公司 | 5号废气排放口 | 2025-02-24 | 2964628 | 8.09 | 150 | 33.47 | 200 | 52.38 | 30 | 5.82 |  |  | 0.3 | 40.45
63 | 涪陵区 | 重庆大朗冶金新材料有限公司 | 焙烧机机头废气排气筒 | 2025-02-24 | 4018823 | 8.55 | 200 | 34.62 | 300 | 181.67 | 50 | 9.71 |  |  | 20.58 | 47.6
64 | 涪陵区 | 重庆大朗冶金新材料有限公司 | 锅炉烟气排气筒 | 2025-02-24 | 4916568 | 13.97 | 100 | 0.05 | 200 | 46.45 | 10 | 0.73 |  |  | 11.68 | 144.64
65 | 涪陵区 | 重庆鹏凯精细化工有限公司 | 24#焚烧尾气排放口 | 2025-02-24 |  |  | 100 |  | 300 |  | 30 |  | 120 | [7 empty] | 60 |  | 上报停产
66 | 涪陵区 | 华峰重庆氨纶有限公司 | 导热油炉烟气排放口（燃煤） | 2025-02-24 | 1440873 | 1.82 | 550 | 273.6 | 80 | 48.2 | 80 | 5.96 |  |  | 10.62 | 64.07
67 | 涪陵区 | 华峰重庆氨纶有限公司 | 导热油炉烟气排放口（燃气） | 2025-02-24 | 598753 | 7.37 |  |  | 50 | 45.43 |  |  |  |  | 16.54 | 99.92
68 | 涪陵区 | 华峰重庆氨纶有限公司 | 焚烧烟气排放口 | 2025-02-24 | 190122 | 11.35 | 100 |  | 300 | 67.76 | 30 | 2.77 |  |  | 22.01 | 173.4 | 100 | 1.59 |  |  | 60 | 0.99 | 含无效数据
69 | 涪陵区 | 华峰重庆氨纶有限公司 | 燃气导热油炉（五期）废气排放口G-L-30 | 2025-02-24 | 626019 | 3.03 |  |  | 50 | 27.27 |  |  |  |  | 13.87 | 80.87
70 | 涪陵区 | 重庆华峰聚酰胺有限公司 | 焚烧炉废气排放口 | 2025-02-24 |  |  | 100 |  | 300 |  | 30 | [5 empty] | 100 | [5 empty] | 上报停产
71 | 涪陵区 | 重庆华峰聚酰胺有限公司 | 三期焚烧炉排放口 | 2025-02-24 | 597358 | 7.47 | 100 | 0.82 | 300 | 120.94 | 30 | 2.66 |  |  | 21.22 | 135.54 | 100 | 4.92
72 | 涪陵区 | 重庆元利科技有限公司 | 导热油炉燃烧废气排放口 | 2025-02-24 | 164390 | 2.41 |  |  | 80 | 44.78 |  |  |  |  | 11.93 | 122.24
73 | 涪陵区 | 重庆元利科技有限公司 | 焚烧炉废气排放口 | 2025-02-24 |  |  | 300 |  | 500 |  | 80 | [11 empty] | 上报停产
74 | 涪陵区 | 重庆元利科技有限公司 | 制氢装置加热转化炉废气 | 2025-02-24 | 229860 | 2.77 |  |  | 700 | 22.89 |  |  |  |  | 5.91 | 138.45
75 | 涪陵区 | 中化重庆涪陵化工有限公司（白涛） | 硫酸尾气排放口 | 2025-02-24 | 4310029 | 10.48 | 400 | 158.31 | [6 empty] | 2.43 | 23.15
76 | 涪陵区 | 中化重庆涪陵化工有限公司（白涛） | 氟硅酸钠尾气排放口 | 2025-02-24 | 271845 | 19.44 |  |  |  |  | 120 | 0.13 |  |  | 10.7 | 28.16
77 | 涪陵区 | 中化重庆涪陵化工有限公司（白涛） | 多元素酸性肥尾气排放口 | 2025-02-24 | 3098806 | 17.19 |  |  |  |  | 120 | 0.52 |  |  | 34.67 | 51.37
78 | 涪陵区 | 中化重庆涪陵化工有限公司（白涛） | 氯基缓释专用肥尾气排放口 | 2025-02-24 | 3390015 | 10.64 |  |  |  |  | 120 | 0.15 |  |  | 9.49 | 43.24
79 | 涪陵区 | 中化重庆涪陵化工有限公司（白涛） | 硫基/硝硫基缓释肥尾气排放口 | 2025-02-24 | 2728624 | 17.61 |  |  |  |  | 120 |  |  |  | 0.08 | 33.83 | [6 empty] | 含无效数据
80 | 涪陵区 | 重庆东攀碳材料科技有限公司 | 煅烧烟气排放 | 2025-02-24 | 2092677 | 10.31 | 400 | 12.63 | 240 | 29.05 | 100 | 0.63 |  |  | 4.23 | 51.49
81 | 涪陵区 | 重庆东攀碳材料科技有限公司 | 焙烧烟气排放 | 2025-02-24 | 2704090 | 18.97 | 400 | 37.15 | 240 | 28.01 | 30 | 5.59 |  |  | 3.04 | 33.25
82 | 涪陵区 | 重庆东攀碳材料科技有限公司 | 新焙烧烟气排放 | 2025-02-24 | 833834 | 8.5 | 400 | 219.39 | 240 | 21.27 | 30 | 0.28 |  |  | 8.15 | 35.98
83 | 涪陵区 | 重庆建峰浩康化工有限公司 | 总排口 | 2025-02-24 | 2474177 | 8.39 |  |  |  |  | 30 | 4.53 | 100 | 9.82 | 0.02 | 30.39
84 | 涪陵区 | 重庆攀华板材有限公司 | 加热炉排口1 | 2025-02-24 |  |  | 50 |  | 200 |  | 10 | [11 empty] | 上报停产
85 | 涪陵区 | 重庆攀华板材有限公司 | 加热炉排口3 | 2025-02-24 |  |  | 50 |  | 200 |  | 10 | [11 empty] | 上报停产
86 | 涪陵区 | 重庆汉固固体废物治理有限公司 | P5 | 2025-02-24 |  |  | 100 |  | 300 |  | 30 | [9 empty] | 60 |  | 上报停产
87 | 涪陵区 | 重庆煅鼎环境科技有限公司 | 3#排气筒 | 2025-02-24 |  |  | 100 |  | 300 |  | 30 | [9 empty] | 60 |  | 上报停产
88 | 大渡口区 | 重庆国际复合材料股份有限公司 | 1、2、3号生产线窑炉 | 2025-02-24 | 196020 | 4.32 | 100 | 0.17 | 500 | 35.11 | 50 |  |  |  | 18.11 | 61.41
89 | 大渡口区 | 重庆国际复合材料股份有限公司 | 5号6号生产线窑炉 | 2025-02-24 | 437689 | 9.36 | 100 | 2.13 | 500 | 41.91 | 50 |  |  |  | 15.3 | 53.85
90 | 大渡口区 | 重庆小南海水泥厂 | 三期窑尾 | 2025-02-24 | 8988816 | 18.87 | 150 | 12.64 | 250 | 79.97 | 15 | 2.97 |  |  | 7.46 | 94.55
91 | 大渡口区 | 重庆小南海水泥厂 | 三期窑头 | 2025-02-24 | 7659912 | 14.38 |  |  |  |  | 30 | 1.01 |  |  |  | 79.88
92 | 大渡口区 | 宝武特冶航研科技有限公司 | 宝武中频炉废气排口 | 2025-02-24 | 89151 | 3.97 |  |  |  |  | 15 | 0.26 |  |  | 2.01 | 14.26
93 | 江北区 | 重庆顺泰铁塔制造有限公司 | 顺泰废气监测 | 2025-02-24 | 71622 | 3.26 | 100 | 1.05 | 300 | 22.3 | 30 | 0.06 |  |  | 7.11 | 100.62
94 | 沙坪坝区 | 重庆青鹏水泥有限公司 | 窑尾 | 2025-02-24 |  |  | 150 |  | 250 |  | 15 | [11 empty] | 上报停产
95 | 沙坪坝区 | 重庆青鹏水泥有限公司 | 窑头 | 2025-02-24 | [6 empty] | 15 | [11 empty] | 上报停产
96 | 沙坪坝区 | 赛力斯汽车有限公司重庆沙坪坝分公司 | 涂装车间主排气筒 | 2025-02-24 |  |  | 200 |  | 200 |  | 10 | [11 empty] | 上报停产
97 | 九龙坡区 | 重庆和友实业股份有限公司 | 75吨锅炉排口 | 2025-02-24 | 2975115 | 3.48 | 35 | 4.76 | 50 | 26.34 | 10 | 1.69 |  |  | 9.64 | 76.95
98 | 九龙坡区 | 庆铃汽车股份有限公司 | 涂装废气排口 | 2025-02-24 | 2703289 | [7 empty] | 30 | 0.87
99 | 九龙坡区 | 重庆天泰铝业股份有限公司 | 废气1排口 | 2025-02-24 | 6825402 |  | 100 | 81.81 |  |  | 10 | 3.97 | [6 empty] | 3 | 1.42
100 | 九龙坡区 | 重庆天泰铝业股份有限公司 | 废气2排口 | 2025-02-24 | 8599504 |  | 100 | 78.11 |  |  | 10 | 1.84 | [6 empty] | 3 | 1.52
101 | 九龙坡区 | 重庆建设雅马哈摩托车有限公司 | 涂装VOCs废气治理设备废气排放口 | 2025-02-24 | 2193109 | [7 empty] | 50 | 8.02
102 | 九龙坡区 | 重庆精炼铝业有限公司 | 收尘系统排气筒 | 2025-02-24 | 172612 |  | 100 | 1.44 | 500 | 59.87 | 50 | 7.41
103 | 九龙坡区 | 重庆琳颉铝业有限公司 | 废气排口 | 2025-02-24 |  |  | 100 |  | 100 |  | 10 | [11 empty] | 上报停产
104 | 九龙坡区 | 重庆西铝金属制品加工厂 | 排气口1 | 2025-02-24 | 128667 |  | 100 | 2.08 | 300 | 5.63 | 50 | 0.35
105 | 九龙坡区 | 重庆西铝庆丰金属材料有限公司 | 废气排放口1 | 2025-02-24 |  |  | 100 |  | 300 |  | 50 | [11 empty] | 上报停产
106 | 九龙坡区 | 重庆西铝庆丰金属材料有限公司 | 废气排放口2 | 2025-02-24 | 131209 |  | 100 | 3.57 | 300 | 5.91 | 30 | 4.95
107 | 九龙坡区 | 重庆发琳铝业有限责任公司 | 收尘系统排气筒 | 2025-02-24 | 678959 |  | 100 | 10.07 | 100 | 15.05 | 10 | 2.44
108 | 九龙坡区 | 重庆市西南铝实业有限公司（铸造二车间） | 排气筒1 | 2025-02-24 | 1161371 | 4.99 | 100 | 0.78 | 100 | 4.19 | 10 | 0.45
109 | 九龙坡区 | 重庆天泰精炼金属铸造有限公司 | 废气排口 | 2025-02-24 | 1072266 |  | 100 | 1.49 | 300 | 31.88 | 30 | 3.88
110 | 九龙坡区 | 重庆银浩铝业有限公司 | 废气排口 | 2025-02-24 | 330185 |  | 100 | 0.2 | 500 | 4.15 | 30 | 6.88
111 | 九龙坡区 | 重庆天泰观复新材料有限公司 | 熔保炉组及铝灰处理废气 | 2025-02-24 | 1677675 | 6.94 | 100 | 2.57 | 300 | 67.41 | 50 | 3.72 |  |  | 0.62 | 27.2
112 | 九龙坡区 | 九龙坡区西彭镇晨曦金属制品厂 | 熔炼炉废气排放口 | 2025-02-24 | 2783 | 0.06 | 100 |  | 100 |  | 10 | [11 empty] | 含无效数据
113 | 南岸区 | 重庆昊晟玻璃股份有限公司 | 炉窑废气排放口 | 2025-02-24 | 491166 | 11.7 | 100 | 1.16 | 350 | 136.82 | 20 | 5.44 |  |  | 15.17 | 182.76
114 | 北碚区 | 重庆富皇建材有限公司 | 滩口窑尾废气排放口 | 2025-02-24 | 8020142 |  | 35 | 6.85 | 100 | 25.95 | 10 | 1.73 |  |  | 20.43 | 51.15
115 | 北碚区 | 重庆富皇建材有限公司 | 滩口窑头废气排放口 | 2025-02-24 | 3444722 | 7.3 |  |  |  |  | 20 | 3.65 |  |  | 4.1 | 68.3
116 | 北碚区 | 重庆三圣实业股份有限公司 | 1#线窑尾二吸塔 | 2025-02-24 |  |  | 200 |  | 200 |  | 30 | [11 empty] | 上报停产
117 | 北碚区 | 重庆三圣实业股份有限公司 | 1#线窑头 | 2025-02-24 | [6 empty] | 10 | [11 empty] | 上报停产
118 | 北碚区 | 重庆三圣实业股份有限公司 | 2#线窑尾二吸塔 | 2025-02-24 |  |  | 200 |  | 200 |  | 30 | [11 empty] | 上报停产
119 | 北碚区 | 重庆三圣实业股份有限公司 | 2#线窑头 | 2025-02-24 | [6 empty] | 10 | [11 empty] | 上报停产
120 | 北碚区 | 重庆同兴垃圾处理有限公司 | 焚烧废气排放口1# | 2025-02-24 | 2577794 | 7.64 | 100 | 10.34 | 300 | 135.65 | 30 | 1.75 |  |  | 26.08 | 143.43 | 100 | 6.14 |  |  | 60 | 9.06
121 | 万盛经开区 | 国电重庆恒泰发电有限公司 | #1机组废气排放口 | 2025-02-24 |  |  | 400 |  | 100 |  | 30 | [11 empty] | 上报停产
122 | 万盛经开区 | 国电重庆恒泰发电有限公司 | #2机组废气排放口 | 2025-02-24 | 22533104 | 11.4 | 400 | 24.64 | 100 | 39.29 | 30 | 2.75 |  |  | 8.13 | 44.77
123 | 万盛经开区 | 重庆市南桐特种水泥有限责任公司 | 窑尾 | 2025-02-24 | 12458597 | 18.55 | 35 | 34.59 | 100 | 39 | 10 | 3.58 |  |  | 2.21 | 94.73
124 | 万盛经开区 | 重庆市南桐特种水泥有限责任公司 | 窑头 | 2025-02-24 | 10368411 | 13.94 |  |  |  |  | 30 | 0.96 |  |  | 1.56 | 124.86
125 | 万盛经开区 | 重庆万盛煤化有限责任公司 | 烟囱 | 2025-02-24 | 6205857 | 4.45 | 400 | 47.3 | 200 | 84.63 | 30 | 3.67 |  |  | 8.42 | 48.49
126 | 万盛经开区 | 重庆万盛浮法玻璃有限公司 | 二线排口 | 2025-02-24 | 980841 | 2.2 | 100 | 15.08 | 300 | 117.81 | 20 | 4.66 |  |  | 3.34 | 162.54
127 | 万盛经开区 | 重庆万盛浮法玻璃有限公司 | 一线排口 | 2025-02-24 | 1266943 | 4.09 | 100 | 13.57 | 300 | 109.43 | 20 | 1.71 |  |  | 7.18 | 329.55
128 | 万盛经开区 | 重庆万盛川东化工有限公司 | 磷酸钠盐生产混合废气排放口 | 2025-02-24 | 1203534 |  | 400 | 8.06 | 700 | 83.95 | 100 | 7.12 |  |  | 16.29 | 90.06
129 | 万盛经开区 | 国能重庆电厂有限公司 | 国能#1机组废气排放口 | 2025-02-24 | 29082926 | 12.43 | 200 | 11.02 | 100 | 27.73 | 30 | 1.37 |  |  | 12.14 | 49.17
130 | 万盛经开区 | 国能重庆电厂有限公司 | 国能#2机组废气排放口 | 2025-02-24 | 40776564 | 16.84 | 200 | 17.4 | 100 | 31.99 | 30 | 1.18 |  |  | 9.41 | 47.58
131 | 万盛经开区 | 重庆淋琅环保科技有限公司 | 3#排气筒 | 2025-02-24 |  |  | 150 |  | 200 |  | 30 | [11 empty] | 上报停产
132 | 万盛经开区 | 重庆淋琅环保科技有限公司 | 2#排气筒 | 2025-02-24 |  |  | 100 |  | 300 |  | 30 | [9 empty] | 60 |  | 上报停产
133 | 双桥经开区 | 双钱集团（重庆）轮胎有限公司 | 锅炉废气排放口 | 2025-02-24 | 414843 | 5.84 | 50 | 3.2 | 50 | 46.34 | 20 | 0.47 |  |  | 9.27 | 67.43
134 | 双桥经开区 | 双钱集团（重庆）轮胎有限公司 | 双钱炼胶废气排口 | 2025-02-24 | 1357841 | 5.53 |  |  |  |  | 12 | 2.54 | 10 | 4.7 | 2.66 | 20.52
135 | 双桥经开区 | 双钱集团（重庆）轮胎有限公司 | 双钱胶片冷却废气排口 | 2025-02-24 | 4276056 | 6.96 | [6 empty] | 10 | 4.25 | 2.72 | 27.08
136 | 双桥经开区 | 双钱集团（重庆）轮胎有限公司 | 双钱压延压出废气排放口 | 2025-02-24 | 439261 | 3.18 | [6 empty] | 10 | 1.99 | 3.1 | 19.17
137 | 双桥经开区 | 双钱集团（重庆）轮胎有限公司 | 双钱硫化废气排放口 | 2025-02-24 | 1907337 | 5.03 | [6 empty] | 10 | 0.69 | 3.11 | 22.45
138 | 双桥经开区 | 重庆足航钒钛钢铁集团有限公司 | 电炉有组织排放口1 | 2025-02-24 | 6962774 | 8.75 | 700 | 6.38 | 400 | 5.03 | 20 | 1.17 |  |  | 4.57 | 53.42
139 | 双桥经开区 | 重庆足航钒钛钢铁集团有限公司 | 电炉有组织排放口2 | 2025-02-24 | 4985711 | 6.32 | 400 | 4.09 | 700 | 7.29 | 20 | 8.34 |  |  | 5.29 | 53.16
140 | 双桥经开区 | 重庆足航钒钛钢铁集团有限公司 | 有组织排放口4 | 2025-02-24 | 2190149 | 4 | 400 | 4.32 | 700 | 9.76 | 20 | 2.97 |  |  | 2.25 | 16.36
141 | 双桥经开区 | 重庆足航钒钛钢铁集团有限公司 | 有组织排口3 | 2025-02-24 | 15119009 | 7.81 | 400 | 7.9 | 700 | 4.77 | 20 | 7.86 |  |  | 2.5 | 41.75
142 | 双桥经开区 | 昶宝电子科技（重庆）有限公司 | 昶宝E5车间喷漆废气排口 | 2025-02-24 | [6 empty] | 20 |  | 120 | [9 empty] | 上报停产
143 | 双桥经开区 | 昶宝电子科技（重庆）有限公司 | 昶宝D6车间喷漆废气排口 | 2025-02-24 | [6 empty] | 20 |  | 120 | [9 empty] | 上报停产
144 | 双桥经开区 | 昶宝电子科技（重庆）有限公司 | 昶宝E7车间喷漆废气排口 | 2025-02-24 | 4967415 | 6.74 |  |  |  |  | 20 | 12.06 | 120 | 24.12 | 0.79 | 34.24
145 | 双桥经开区 | 昶宝电子科技（重庆）有限公司 | 昶宝D7车间喷漆废气排口 | 2025-02-24 | 7274958 | 9.5 |  |  |  |  | 20 | 0.36 | 120 | 7.52 | 0.68 | 25.02
146 | 双桥经开区 | 重庆德能再生资源股份有限公司 | 熔炼、精炼废气排放口 | 2025-02-24 |  |  | 150 |  | 200 |  | 30 | [11 empty] | 上报停产
147 | 双桥经开区 | 重庆胜远威陶瓷有限责任公司 | 胜远威喷雾干燥塔废气排放口 | 2025-02-24 | 2599775 | 2.06 | 30 | 15.02 | 100 | 11.9 | 15 | 9.41 |  |  | 5.94 | 58.14
148 | 双桥经开区 | 重庆春兴再生资源有限公司 | 熔炼炉烟囱 | 2025-02-24 |  |  | 100 |  | 100 |  | 10 | [11 empty] | 上报停产
149 | 双桥经开区 | 重庆春兴再生资源有限公司 | 天然气燃烧废气排气筒 | 2025-02-24 |  |  | 100 |  | 100 |  | 10 | [11 empty] | 上报停产
150 | 双桥经开区 | 重庆春兴再生资源有限公司 | 2号排气筒 | 2025-02-24 |  |  | 100 |  | 100 |  | 10 | [11 empty] | 上报停产
151 | 双桥经开区 | 重庆春兴再生资源有限公司 | 3号排气筒 | 2025-02-24 |  |  | 100 |  | 100 |  | 10 | [11 empty] | 上报停产
152 | 双桥经开区 | 重庆新霆易环保科技有限公司 | 热裂解烟气排放口 | 2025-02-24 | 120862 | 6.19 | 100 | 2.2 | 150 | 3.33 | 20 | 2.19 |  |  |  | 65.14 | [6 empty] | 含无效数据
153 | 双桥经开区 | 重庆顺博环保新材料有限公司 | 顺博2#排气筒 | 2025-02-24 |  |  | 400 |  | 200 |  | 30 | [11 empty] | 上报停产
154 | 双桥经开区 | 重庆嘉锐铝业有限公司 | 熔炼、精炼、铝渣处理废气排气筒 | 2025-02-24 | 1873683 | 8.16 | 150 | 7.06 | 200 | 43.78 | 30 | 8.13 |  |  | 1.51 | 42.02
155 | 渝北区 | 重庆三峰御临环保发电有限公司 | 1号焚烧炉焚烧烟气排放口 | 2025-02-24 | 3162278 | 13.18 | 50 | 1.54 | 200 | 137.99 | 10 | 0.49 |  |  | 23.7 | 65.06 | 50 | 2.02 |  |  | 10 | 0.17
156 | 渝北区 | 重庆三峰御临环保发电有限公司 | 3号焚烧炉焚烧烟气排放口 | 2025-02-24 | 3419290 | 14.46 | 50 | 1.15 | 200 | 138.6 | 10 | 0.31 |  |  | 25.14 | 64.08 | 50 | 2.5 |  |  | 4 | 0.77
157 | 渝北区 | 重庆三峰御临环保发电有限公司 | 4号焚烧炉 | 2025-02-24 | 3733943 | 15.03 | 50 | 5.09 | 200 | 138.53 | 10 | 0.38 |  |  | 21.12 | 64.46 | 50 | 3.5 |  |  | 10 | 0.22
158 | 渝北区 | 重庆三峰御临环保发电有限公司 | 2号焚烧炉焚烧烟气排放口 | 2025-02-24 | 2928669 | 12.58 | 50 | 1.16 | 200 | 144.82 | 10 | 0.32 |  |  | 22.57 | 65.76 | 50 | 2.34 |  |  | 10 | 0.18
159 | 渝北区 | 帅翼驰铝合金新材料（重庆）有限公司 | 热脱漆、熔炼精炼废气排放口 | 2025-02-24 | 2820391 | 11.61 | 100 | 1.26 | 100 | 6.54 | 10 | 3.36 |  |  | 1.18 | 28.3
160 | 渝北区 | 帅翼驰铝合金新材料（重庆）有限公司 | 熔炼精炼、铝灰渣处理废气排放口 | 2025-02-24 | 4317265 | 17.4 | 100 | 1.57 | 100 | 3.4 | 10 | 0.88 |  |  | 1.39 | 21.49
161 | 渝北区 | 重庆琴江铝合金有限公司 | 琴江铝合金废气排放口 | 2025-02-24 | 1372770 | 10.64 | 100 | 3.34 | 100 | 14.57 | 10 | 1.84 |  |  | 3.86 | 37.02
162 | 渝北区 | 重庆长安汽车股份有限公司渝北工厂新厂区 | 涂装烘干废气排放口 | 2025-02-24 | 1891441 | 12.61 | 200 | 1.28 | 200 | 18.12 | 50 | 1.7 | 30 | 4.31
163 | 渝北区 | 重庆长安汽车股份有限公司渝北工厂新厂区 | 涂装45m废气排放口 | 2025-02-24 | 9354256 | 4.91 | 200 | 0.51 | 200 | 5.45 | 50 | 1.95 | 30 | 8.57
164 | 巴南区 | 攀钢集团重庆钛业有限公司 | 二吸塔尾气排放口 | 2025-02-24 | 1505572 | 14.03 | 200 | 151.93 | [6 empty] | 2.8 | 52.12
165 | 巴南区 | 攀钢集团重庆钛业有限公司 | 煅烧尾气烟囱 | 2025-02-24 | 2143331 | 1.98 | 100 | 29.48 | 300 | 267.09 | 50 | 4.69 |  |  | 10.48 | 50.44
166 | 巴南区 | 攀钢集团重庆钛业有限公司 | 锅炉废气排放口 | 2025-02-24 | 3127434 | 1.26 | 50 | 25.85 | 100 | 5.05 | 20 | 0.26 |  |  | 7.95 | 42
167 | 巴南区 | 重庆丰盛三峰环保发电有限公司 | 1#焚烧炉排放口 | 2025-02-24 | 2247775 | 13.72 | 100 | 8.37 | 300 | 130.65 | 30 | 6 |  |  | 21 | 144.79 | 100 | 7.03 |  |  | 60 | 16.24
168 | 巴南区 | 重庆丰盛三峰环保发电有限公司 | 2#焚烧炉排放口 | 2025-02-24 | 2106012 | 13.08 | 100 | 8.7 | 300 | 103.87 | 30 | 5.48 |  |  | 21.66 | 148.52 | 100 | 1.6 |  |  | 60 | 13.35
169 | 巴南区 | 重庆丰盛三峰环保发电有限公司 | 3#焚烧炉排放口 | 2025-02-24 | 2810606 | 17.12 | 100 | 3.11 | 300 | 125.24 | 30 | 5.32 |  |  | 20.57 | 144.74 | 100 | 0.65 |  |  | 60 | 12.86
170 | 巴南区 | 重庆丰盛三峰环保发电有限公司 | 4#焚烧炉排放口 | 2025-02-24 | 2028100 | 11.74 | 100 | 14.38 | 300 | 142.28 | 30 | 6.11 |  |  | 18.63 | 134.97 | 100 | 3.38 |  |  | 60 | 15.83
171 | 巴南区 | 重庆惠科金渝光电科技有限公司 | 有机废气排放口1 | 2025-02-24 | [8 empty] | 120 | [9 empty] | 上报停产
172 | 巴南区 | 重庆惠科金渝光电科技有限公司 | 有机废气排放口2 | 2025-02-24 | 800783 | 8.2 | [6 empty] | 120 | 12.9 | 0.67 | 32.11
173 | 巴南区 | 重庆惠科金渝光电科技有限公司 | 有机废气排放口3 | 2025-02-24 | 935722 | 9.58 | [6 empty] | 120 | 1.9 | 1.09 | 35.4
174 | 巴南区 | 重庆惠科金渝光电科技有限公司 | 剥离废气排放口1 | 2025-02-24 | [8 empty] | 120 | [9 empty] | 上报停产
175 | 巴南区 | 重庆惠科金渝光电科技有限公司 | 剥离废气排放口2 | 2025-02-24 | 273899 | 6.31 | [6 empty] | 120 | 0.7 | 1.55 | 14.91
176 | 巴南区 | 重庆惠科金渝光电科技有限公司 | 剥离废气排放口3 | 2025-02-24 | 267567 | 6.16 | [6 empty] | 120 | 3.41 | 1.62 | 14.76
177 | 巴南区 | 重庆赛科龙摩托车制造有限公司 | 1#喷漆废气排气筒 | 2025-02-24 | 1849573 | 5.95 | 200 | 9.7 | 200 | 13.67 | 10 | 0.89 |  |  | 1.81 | 17
178 | 巴南区 | 重庆汇仁有色金属有限责任公司 | 汇仁排放口 | 2025-02-24 | 517054 | 9.01 | 100 | 0.19 | 100 | 0.22 | 10 | 0.79 |  |  | 1.78 | 30.97
179 | 巴南区 | 重庆锦晖陶瓷有限公司 | 锦晖陶瓷废气排口 | 2025-02-24 | 94914 | 3.18 | 100 | 10.65 | 300 | 14.85 | 30 | 2.87 |  |  | 7.1 | 95.99
180 | 巴南区 | 重庆众强有色金属有限公司 | 众强废气排口 | 2025-02-24 | 645461 | 4.96 | 100 | 0.3 | 100 | 11.22 | 10 | 3.76 |  |  | 1.48 | 21.93
181 | 两江新区 | 北大医药重庆大新药业股份有限公司 | 9号排气筒（208单体） | 2025-02-24 | [6 empty] | 20 | [11 empty] | 上报停产
182 | 两江新区 | 上汽红岩汽车有限公司（江北基地） | 驾驶室涂装废气排放口 | 2025-02-24 | 230751 | 0.12 | 200 | 1.52 | 200 | 1.47 | 10 | 0.38 |  |  | 5.17 | 12.11
183 | 两江新区 | 美尔森石墨工业（重庆）有限公司 | 排口 | 2025-02-24 | 680662 | 6.71 | 100 | 2.38 | 300 | 15.9 | 50 | 5.09 |  |  | 3.71 | 60.1
184 | 两江新区 | 长安福特汽车有限公司（二工厂） | P41自动喷涂段TNV燃烧废气 | 2025-02-24 |  |  | 200 |  | 200 | [13 empty] | 上报停产
185 | 两江新区 | 长安福特汽车有限公司（三工厂） | 三工厂P29热脱附废气排气 | 2025-02-24 | 58766 | 4.9 | 200 | 0.16 | 200 | 15.21 | 50 | 3.98 |  |  | 6.76 | 155.56
186 | 两江新区 | 华能重庆两江燃机发电有限责任公司 | 1#余热锅炉 | 2025-02-24 |  |  | 35 |  | 50 |  | 5 | [11 empty] | 上报停产
187 | 两江新区 | 华能重庆两江燃机发电有限责任公司 | 2#余热锅炉 | 2025-02-24 |  |  | 35 |  | 50 |  | 5 | [11 empty] | 上报停产
188 | 两江新区 | 华能重庆两江燃机发电有限责任公司 | 1#启动锅炉 | 2025-02-24 |  |  |  |  | 50 | [13 empty] | 上报停产
189 | 两江新区 | 华能重庆两江燃机发电有限责任公司 | 2#启动锅炉 | 2025-02-24 | 475780 | 9.38 |  |  | 50 | 36.92 |  |  |  |  | 17.89 | 88.04
190 | 两江新区 | 上汽通用五菱汽车股份有限公司重庆分公司 | 面漆烘干废气排放口 | 2025-02-24 | 19718 | 1.82 | 100 | 4.02 | 500 | 62.6 | 50 | 1.87 |  |  | 7.51 | 95.99
191 | 两江新区 | 重庆凌达压缩机有限公司 | 锅炉废气排放口 | 2025-02-24 |  |  | 20 |  | 50 |  | 20 | [11 empty] | 上报停产
192 | 两江新区 | 重庆长安汽车股份有限公司（两江工厂一厂区） | 涂装喷漆室废气排放口 | 2025-02-24 | 3398875 | 0.67 | 200 | 3.38 | 200 | 4.21 | 10 | 3.52 |  |  | 1.52 | 26.63
193 | 两江新区 | 重庆京东方光电科技有限公司 | 彩膜成盒工程有机废气排放口 | 2025-02-24 | 1686566 | 7.51 | 200 | 2.17 | 200 | 2.94 | 50 | 4.54 | 100 | 23.45 | 2.35 | 49.5
194 | 两江新区 | 重庆京东方光电科技有限公司 | 阵列工程有机废气排放口 | 2025-02-24 | 2109681 | 9.27 | 200 |  | 200 |  | 50 |  | 100 | 53.29 | 1.63 | 47.05
195 | 两江新区 | 奥特斯科技（重庆）有限公司 | 奥特斯废气排口 | 2025-02-24 | 99472 | 3.74 | 50 | 0.2 | 30 | 26.44 | 20 | 0.64 |  |  | 3.32 | 37.4
196 | 两江新区 | 重庆莱宝科技有限公司 | 图形车间酸碱废气处理设施（1#、2#酸雾净化处理设施） | 2025-02-24 | 1118904 | 12.49 |  |  | 200 | 7.85 |  |  |  |  | 0.77 | 21.04
197 | 两江新区 | 重庆韩泰轮胎有限公司 | 密炼废气CFRTO1-1#排放口 | 2025-02-24 | 2946709 | 7.24 |  |  |  |  | 12 | 0.2 |  |  | 2.41 | 31.32
198 | 两江新区 | 重庆长安汽车股份有限公司（两江工厂二厂区） | 涂胶烘干工序废气排放口 | 2025-02-24 | 249220 | 8.9 | 200 | 1.86 | 200 | 49.65 | 50 | 0.85 |  |  | 5.71 | 110.17
199 | 两江新区 | 重庆长安汽车股份有限公司江北发动机工厂 | 铸六H熔炼废气排口 | 2025-02-24 |  |  | 200 |  | 200 |  | 50 | [11 empty] | 上报停产
200 | 两江新区 | 重庆光能荣能汽车配件有限公司（黄茅坪厂） | 光能荣能大线废气排放口 | 2025-02-24 | 492348 | 12.29 | 200 | 0.62 | 200 | 12.6 | 10 | 2.29 | 60 |  | 1.47 | 95.13
201 | 两江新区 | 重庆八菱汽车配件有限责任公司 | 喷涂线废气排放口 | 2025-02-24 | 692126 | 8.48 | 200 | 0.53 | 200 | 2.26 | 10 | 0.41 |  |  | 0.82 | 45.53
202 | 两江新区 | 重庆秦川实业（集团）股份有限公司 | 涂装废气 | 2025-02-24 | 153409 | 2.74 |  |  |  |  | 10 | 3.85 |  |  | 0.79 | 18.5
203 | 两江新区 | 重庆霍富汽车部件有限公司 | 102RTO废气 | 2025-02-24 | 1684 | 0.07 | 200 | 1.4 | 200 | 3.09 | 10 | 0.07 |  |  | 0.23 | 9.12
204 | 两江新区 | 上汽菲亚特红岩动力总成有限公司 | 菲亚特涂装喷漆废气排放口 | 2025-02-24 | 511752 | 2.72 |  |  |  |  | 10 | 0.56 |  |  | 2.2 | 10.38
205 | 两江新区 | 重庆顶正包材有限公司 | 淋膜废气排放口 | 2025-02-24 | 501594 | 5.5 |  |  |  |  | 50 | 25.78 |  |  | 1.93 | 21.93
206 | 两江新区 | 重庆卡福汽车制动转向系统有限公司 | 喷漆废气排口 | 2025-02-24 | 699032 | 5.11 | 200 | 0.65 | 200 | 2.59 | 10 | 0.3 |  |  | 1.64 | 19.64
207 | 两江新区 | 重庆延锋彼欧富维汽车外饰有限公司 | 涂装烘干废气排放口 | 2025-02-24 | 154978 | 2.46 | 200 | 1.05 | 200 | 20.2 |  |  |  |  | 6.56 | 107.35
208 | 两江新区 | 重庆大江东阳塑料制品有限公司 | D4涂装线废气排放口 | 2025-02-24 | 1190893 | 2.03 | 200 | 0.63 | 200 | 1.4 | 10 | 0.49 |  |  | 1.43 | 33.23
209 | 两江新区 | 重庆万国半导体科技有限公司 | FAB有机废气排放口1 | 2025-02-24 |  |  | 200 |  | 200 |  | 50 |  | 20 | [9 empty] | 上报停产
210 | 两江新区 | 重庆万国半导体科技有限公司 | 万国半导体AT有机废气排口 | 2025-02-24 | 552643 | 6.51 | [6 empty] | 20 | 2.86 | 1.32 | 25.59
211 | 两江新区 | 重庆万国半导体科技有限公司 | FAB有机废气排口2 | 2025-02-24 | [8 empty] | 20 | [9 empty] | 上报停产
212 | 两江新区 | 重庆长安汽车股份有限公司（两江工厂三厂区） | 涂胶烘干工序 | 2025-02-24 | 191202 | 7.04 | 200 | 0.54 | 200 | 39.44 | 50 | 1.34 |  |  | 5.76 | 124.97
213 | 两江新区 | 重庆川页科技发展有限公司 | 电泳烘干工序废气排放口 | 2025-02-24 | 88701 | 8.56 | 200 | 3.2 | 200 | 12.96 | 50 | 14.6 |  |  | 2.32 | 138.99
214 | 两江新区 | 华域视觉科技（重庆）有限公司 | 喷涂及烘干 | 2025-02-24 | 1771212 | 9.87 |  |  |  |  | 10 | 2.18 |  |  | 1.17 | 18.62
215 | 两江新区 | 重庆北汽模塑科技有限公司 | 北汽模塑RTO废气排口 | 2025-02-24 | 166672 | 3.05 | 100 | 1.93 | 200 | 1.28 |  |  |  |  | 1.51 | 27.23
216 | 两江新区 | 赛力斯汽车有限公司 | 中涂烘干工序 | 2025-02-24 | 162862 | 6.05 | 200 | 1.64 | 200 | 26 | 50 | 0.2 |  |  | 1.2 | 132.5
217 | 两江新区 | 重庆凯瑞传动技术有限公司 | 凯瑞喷漆燃烧 | 2025-02-24 | 188 | 0.01 | 200 | 0.33 | 200 | 0.35 | 50 | 8.29 |  |  | 2 | 13.29
218 | 两江新区 | 重庆凯瑞传动技术有限公司 | 凯瑞传动喷漆废气排放口 | 2025-02-24 | 939159 | 5.41 | [6 empty] | 60 | 2.94 | 1.9 | 11.25
219 | 两江新区 | 重庆正泽汽车零部件有限公司 | 全自动喷涂线 | 2025-02-24 |  |  | 200 |  | 200 |  | 10 | [11 empty] | 上报停产
220 | 两江新区 | 重庆正泽汽车零部件有限公司 | 新RTO排放口 | 2025-02-24 | 1482873 | 9.32 | 200 | 1.61 | 200 | 0.01 | 10 | 0.34 | 60 |  | 0.29 | 24.1
221 | 两江新区 | 重庆中车长客轨道车辆有限公司 | 中车长客喷漆废气 | 2025-02-24 | 458003 | 2.36 |  |  |  |  | 50 | 23.5 |  |  | 1.44 | 16.41
222 | 两江新区 | 重庆长安汽车股份有限公司江北发动机工厂二工厂 | 高温铸造保温、精炼废气排放口 | 2025-02-24 |  |  | 100 |  | 500 |  | 50 | [11 empty] | 上报停产
223 | 两江新区 | 重庆重报印务有限公司 | 烘干炉废气排口 | 2025-02-24 | 3 | 0 | 100 | 2.33 | 300 | 3.54 | 50 | 0.88 |  |  | 0.62 | 17.46
224 | 两江新区 | 重庆京东方显示技术有限公司 | 1号有机废气排放口 | 2025-02-24 | 810814 | 2.15 | 200 | 0.38 | 200 | 1.88 | 50 | 0.44 | 120 |  | 6.06 | 22.91
225 | 两江新区 | 赛力斯汽车有限公司重庆两江分公司 | 赛力斯两江分公司喷漆40m主排气筒 | 2025-02-24 | 10993623 | 7.43 | 200 | 0.23 | 200 | 0.7 | 50 | 0.52 |  |  | 0.48 | 36.36
226 | 两江新区 | 重庆京东方B12区域分布式能源站分厂 | 1#排气筒 | 2025-02-24 |  |  | 35 |  | 50 |  | 5 | [11 empty] | 上报停产
227 | 两江新区 | 重庆京东方B12区域分布式能源站分厂 | 2#排气筒 | 2025-02-24 |  |  | 35 |  | 50 |  | 5 | [11 empty] | 上报停产
228 | 两江新区 | 重庆京东方B12区域分布式能源站分厂 | 3#排气筒 | 2025-02-24 |  |  | 35 |  | 50 |  | 5 | [11 empty] | 上报停产
229 | 两江新区 | 重庆京东方B12区域分布式能源站分厂 | 4#排气筒 | 2025-02-24 |  |  | 35 |  | 50 |  | 5 | [11 empty] | 上报停产
230 | 两江新区 | 重庆京东方B12区域分布式能源站分厂 | 5#排气筒 | 2025-02-24 |  |  | 35 |  | 50 |  | 5 | [11 empty] | 上报停产
231 | 高新区 | 鸿富锦精密电子（重庆）有限公司 | D01-3#排放口 | 2025-02-24 | 357579 | 0.75 | [6 empty] | 120 | 30.89 | 1.45 | 17.12
232 | 高新区 | 中电科芯片技术（集团）有限公司 | 1#有机废物排放口 | 2025-02-24 | 250368 | 4.05 | [6 empty] | 120 | 22.76 | 0.96 | 23.64
233 | 高新区 | 中电科芯片技术（集团）有限公司 | 2#有机废物排放口 | 2025-02-24 | 478050 | 7.67 | [6 empty] | 120 | 26.48 | 0.51 | 22.62
234 | 高新区 | 鑫源汽车有限公司高新区分公司 | 废气排放口 | 2025-02-24 | [8 empty] | 30 | [9 empty] | 上报停产
235 | 高新区 | 隆鑫通用动力股份有限公司（C区） | 7#塑胶手动涂装线废气排口 | 2025-02-24 | 4247140 | 2.1 | [6 empty] | 50 | 4.06 | 2.24 | 11.92
236 | 高新区 | 爱思开海力士半导体（重庆）有限公司 | 小水洗塔排放口 | 2025-02-24 | 157596 | 6.95 |  |  |  |  | 50 | 0.06 |  |  | 1.29 | 16.18
237 | 高新区 | 华润微电子（重庆）有限公司 | 有机废气排放口 | 2025-02-24 | 1459834 | 8.2 | [6 empty] | 120 | 35.14 | 0.79 | 25.72
238 | 高新区 | 华润微电子（重庆）有限公司 | 氧化炉废气排口 | 2025-02-24 | 56880 | 2.69 | 200 | 2.52 | 200 | 53.3 | 50 | 1.08 | 120 | 55.93 | 3.19 | 83.03
239 | 高新区 | 达丰（重庆）电脑有限公司 | 废气排放口 | 2025-02-24 | 2904246 | 9.77 | [6 empty] | 120 | 58.09 | 3.09 | 45.89
240 | 高新区 | 重庆方正高密电子有限公司 | 有机废气排口 | 2025-02-24 | 250973 | 2.07 | [6 empty] | 120 | 8.43 | 3.47 | 16.01
241 | 高新区 | 徐工重庆建机工程机械有限公司 | 面漆废气排放口 | 2025-02-24 | [8 empty] | 120 | [9 empty] | 上报停产
242 | 高新区 | 徐工重庆建机工程机械有限公司 | 底漆废气排放口 | 2025-02-24 | [8 empty] | 120 | [9 empty] | 上报停产
243 | 高新区 | 重庆鑫源摩托车股份有限公司 | 废气排放口 | 2025-02-24 | 756178 | 2.97 | [6 empty] | 50 | 3.83 | 1.8 | 16.8
244 | 高新区 | 重庆赛力盟电机有限责任公司 | 涂装废气排放口 | 2025-02-24 | 328047 | 1.56 | [6 empty] | 120 | 4.31 | 4.28 | 10.96
245 | 高新区 | 重庆长安跨越商用车有限公司 | 1#RTO炉废气排口 | 2025-02-24 | 3819834 | 3.22 | [6 empty] | 30 | 6.47 | 0.16 | 16.56
246 | 高新区 | 重庆庆铃专用汽车有限公司 | 有机废气排放口DA006 | 2025-02-24 | 550540 | 4.36 | [6 empty] | 30 | 4.65 | 1.57 | 17.31
247 | 高新区 | 重庆红旗弹簧有限公司 | 有机废气排放口 | 2025-02-24 | 713565 | 7.93 | [6 empty] | 50 | 15.73 | 1.17 | 17.61
248 | 长寿区 | 中国石化集团重庆川维化工有限公司 | 1#2#锅炉烟囱 | 2025-02-24 | 14490288 | 1.98 | 400 | 8.68 | 100 | 25.53 | 30 | 5.78 |  |  | 6.57 | 42.55
249 | 长寿区 | 中国石化集团重庆川维化工有限公司 | 3#锅炉烟囱 | 2025-02-24 | 9562381 | 7.85 | 400 | 8.13 | 100 | 33.77 | 30 | 2.9 |  |  | 12.13 | 46.53
250 | 长寿区 | 中国石化集团重庆川维化工有限公司 | 5#9#锅炉烟囱 | 2025-02-24 | 8285431 | 7.11 | 400 | 8.4 | 100 | 28.47 | 30 | 6.55 |  |  | 9.26 | 45.95
251 | 长寿区 | 中国石化集团重庆川维化工有限公司 | 11#锅炉废气排放口 | 2025-02-24 | 1267975 | 9.1 | 100 | 4.95 | 50 | 28.65 | 30 | 0.29 |  |  | 8.16 | 76.79
252 | 长寿区 | 威立雅长扬热能（重庆）有限责任公司 | 烟道 | 2025-02-24 | 9734848 | 2.48 | 35 | 9.89 | 50 | 40.58 | 10 | 6.41 |  |  | 10.2 | 42.4
253 | 长寿区 | 重庆钢铁股份有限公司 | 烧结机头净化系统1 | 2025-02-24 |  |  | 200 |  | 300 |  | 50 | [11 empty] | 上报停产
254 | 长寿区 | 重庆钢铁股份有限公司 | 烧结机头净化系统2 | 2025-02-24 | 9697535 | 5.94 | 200 | 12.93 | 300 | 28.74 | 50 | 2.57 |  |  | 16.61 | 138.04
255 | 长寿区 | 重庆钢铁股份有限公司 | 烧结机头净化系统3 | 2025-02-24 | 7856547 | 4.68 | 200 | 20.67 | 300 | 35.05 | 50 | 3.88 |  |  | 18.19 | 138.58
256 | 长寿区 | 重庆钢铁股份有限公司 | 1#2#焦炉烟囱 | 2025-02-24 | 10131889 | 4.16 | 50 | 6.9 | 500 | 275.08 | 30 | 2.2 |  |  | 24.14 | 159.73
257 | 长寿区 | 重庆钢铁股份有限公司 | 3#4#焦炉烟囱 | 2025-02-24 | 10115330 | 3.53 | 50 | 23.77 | 500 | 74 | 30 | 2.28 |  |  | 18.22 | 129.54
258 | 长寿区 | 重庆钢铁股份有限公司 | 5#6#焦炉烟囱 | 2025-02-24 | 12277809 | 4.48 | 50 | 0.8 | 500 | 124.23 | 30 | 1.24 |  |  | 19.02 | 137.57
259 | 长寿区 | 重庆钢铁股份有限公司 | 煤气自发电排口2 | 2025-02-24 | 10838965 | 5.01 | 100 | 17.85 | 200 | 14.66 | 10 | 3.12 |  |  | 12.66 | 103.96
260 | 长寿区 | 重庆钢铁股份有限公司 | 煤气自发电排口1 | 2025-02-24 | 24528886 | 10.97 | 100 | 20.28 | 200 | 56.09 | 10 | 2.24 |  |  | 9.29 | 105.68
261 | 长寿区 | 重庆钢铁股份有限公司 | 烧结机尾净化系统1 | 2025-02-24 | [6 empty] | 30 | [11 empty] | 通讯中断
262 | 长寿区 | 重庆钢铁股份有限公司 | 1#高炉出铁场除尘系统 | 2025-02-24 | 5910567 | 3.81 |  |  |  |  | 25 | 1.39 |  |  | 2.03 | 29.17
263 | 长寿区 | 重庆钢铁股份有限公司 | 1#高炉矿槽除尘系统 | 2025-02-24 | 16858612 | 10.86 |  |  |  |  | 25 | 0.76 |  |  | 1.54 | 19.93
264 | 长寿区 | 重庆钢铁股份有限公司 | 3#转炉二次除尘系统 | 2025-02-24 | [6 empty] | 20 | [11 empty] | 通讯中断
265 | 长寿区 | 重庆钢铁股份有限公司 | 2#转炉二次除尘系统 | 2025-02-24 | [6 empty] | 20 | [11 empty] | 通讯中断
266 | 长寿区 | 重庆钢铁股份有限公司 | 1#转炉二次除尘系统 | 2025-02-24 | [6 empty] | 20 | [11 empty] | 通讯中断
267 | 长寿区 | 重庆钢铁股份有限公司 | 2#高炉矿槽除尘系统 | 2025-02-24 | 13048001 | 8.37 |  |  |  |  | 25 | 5.83 |  |  | 1.41 | 19.18
268 | 长寿区 | 重庆钢铁股份有限公司 | 2#高炉出铁场除尘系统 | 2025-02-24 | 21160420 | 13.29 |  |  |  |  | 25 | 2.05 |  |  | 1.69 | 38.43
269 | 长寿区 | 重庆钢铁股份有限公司 | 烧结机尾净化系统2 | 2025-02-24 | [6 empty] | 20 | [11 empty] | 通讯中断
270 | 长寿区 | 重庆钢铁股份有限公司 | 3#高炉出铁场除尘系统 | 2025-02-24 | 16991198 | 11.06 |  |  |  |  | 25 | 2.67 |  |  | 1.79 | 49.81
271 | 长寿区 | 重庆长寿西南水泥有限公司 | 二线窑头废气 | 2025-02-24 | [6 empty] | 10 | [11 empty] | 上报停产
272 | 长寿区 | 重庆长寿西南水泥有限公司 | 二线窑尾废气4800T | 2025-02-24 |  |  | 35 |  | 100 |  | 10 | [11 empty] | 上报停产
273 | 长寿区 | 重庆创绿环境保护有限公司（长寿处置场） | 一期焚烧炉废气排放口 | 2025-02-24 |  |  | 100 |  | 300 |  | 30 | [5 empty] | 100 |  |  |  | 60 |  | 上报停产
274 | 长寿区 | 重庆创绿环境保护有限公司（长寿处置场） | 二期焚烧炉废气排放口 | 2025-02-24 |  |  | 100 |  | 300 |  | 30 | [5 empty] | 100 |  |  |  | 60 |  | 上报停产
275 | 长寿区 | 重庆国际复合材料股份有限公司长寿分公司 | F07/08废气处理排放口 | 2025-02-24 | 738278 | 9.91 | 400 | 0.13 | 700 | 46.43 |  |  |  |  | 4.67 | 67.3
276 | 长寿区 | 重庆国际复合材料股份有限公司长寿分公司 | 新材料废气处理排放口 | 2025-02-24 | 259957 | 3.89 | 400 | 0.57 | 700 | 13.88 |  |  |  |  | 15.98 | 52.09
277 | 长寿区 | 重庆国际复合材料股份有限公司长寿分公司 | F04/10废气处理排放口 | 2025-02-24 | 424314 | 14.15 | 400 | 8.65 | [6 empty] | 23.25 | 199.75
278 | 长寿区 | 重庆国际复合材料股份有限公司长寿分公司 | F11线废气处理排放口 | 2025-02-24 | 344848 | 8.59 | 400 | 1.92 | 700 | 39.6 |  |  |  |  | 26.63 | 70.09
279 | 长寿区 | 重庆国际复合材料股份有限公司长寿分公司 | F12线废气处理排放口 | 2025-02-24 | 844573 | 12.55 | 400 | 15.07 | 700 | 12.85 |  |  |  |  | 22.93 | 202.38
280 | 长寿区 | 重庆卡贝乐化工有限责任公司 | 废气排口 | 2025-02-24 | 1494969 | 1.09 | 550 | 296.33 | 80 | 57.04 | 80 | 36.43 |  |  | 8.4 | 55.17
281 | 长寿区 | 中橡(重庆)炭黑有限公司 | 尾气锅炉排放口 | 2025-02-24 | 841137 | 1.11 | 100 | 3.49 | 50 | 17.79 | 30 | 1.26 |  |  | 1.08 | 40.83
282 | 长寿区 | 中橡(重庆)炭黑有限公司 | EBF滤袋器排放口 | 2025-02-24 |  |  | 550 |  | 240 |  | 18 | [11 empty] | 上报停产
283 | 长寿区 | 重庆钢铁能源环保有限公司 | 5#余热锅炉 | 2025-02-24 | 9622985 | 22.85 | 100 | 15.68 | 120 | 50.22 | 10 | 6.29 |  |  | 10.83 | 126.98
284 | 长寿区 | 重庆钢铁能源环保有限公司 | 3#余热锅炉 | 2025-02-24 |  |  | 100 |  | 120 |  | 10 | [11 empty] | 上报停产
285 | 长寿区 | 重庆钢铁能源环保有限公司 | 130t锅炉 | 2025-02-24 | 2588535 | 3.29 | 100 | 72.49 | 200 | 125.62 | 10 | 1.35 |  |  | 12.04 | 107.99
286 | 长寿区 | 重庆钢铁能源环保有限公司 | 220t锅炉 | 2025-02-24 | 4690657 | 4.09 | 100 | 61.14 | 200 | 99.77 | 10 | 2.61 |  |  | 21.46 | 92.14
287 | 长寿区 | 重庆钢铁能源环保有限公司 | 7#余热锅炉 | 2025-02-24 |  |  | 100 |  | 120 |  | 10 | [11 empty] | 上报停产
288 | 长寿区 | 重庆钢铁能源环保有限公司 | 1#余热锅炉 | 2025-02-24 |  |  | 100 |  | 120 |  | 10 | [11 empty] | 上报停产
289 | 长寿区 | 巴斯夫聚氨酯（重庆）有限公司 | B215废气排口 | 2025-02-24 | 46355 | 6.05 | 100 | 4.04 | 300 | 16.71 | 30 | 6.95 |  |  | 41.66 | 80.01
290 | 长寿区 | 巴斯夫聚氨酯（重庆）有限公司 | C255废气排口 | 2025-02-24 | 246960 | 2.98 | 100 | 1.93 | 300 | 85.67 | 30 | 5.62 |  |  | 15.98 | 149.32
291 | 长寿区 | 巴斯夫聚氨酯（重庆）有限公司 | C258废气排放口（锅炉） | 2025-02-24 | 449909 | 4.89 |  |  | 200 | 154 |  |  |  |  | 14.05 | 115.79
292 | 长寿区 | 重庆鑫富化工有限公司 | 焚烧炉尾气 | 2025-02-24 |  |  | 100 |  | 300 |  | 30 | [11 empty] | 上报停产
293 | 长寿区 | 重庆恩力吉投资有限责任公司 | 2号废气排放口 | 2025-02-24 | 11142614 | 18.67 | 200 | 93.3 | 100 | 76.93 | 30 | 4.4 |  |  | 15.15 | 48.8
294 | 长寿区 | 重庆恩力吉投资有限责任公司 | 1号废气排放口 | 2025-02-24 |  |  | 200 |  | 100 |  | 30 | [11 empty] | 上报停产
295 | 长寿区 | 重庆长风化学工业有限公司 | 焚烧废气排气筒 | 2025-02-24 | 94384 | 1.2 | 100 | 1.99 | 300 | 48.02 | 30 | 9.63 |  |  | 6.83 | 41.61
296 | 长寿区 | 重庆紫光国际化工有限责任公司 | 紫光废气排口 | 2025-02-24 | 1206899 | 11.17 | 400 | 259.45 | [6 empty] | 0.01 | 27.65
297 | 长寿区 | 重庆市映天辉氯碱化工有限公司 | 焚烧炉废气排放口 | 2025-02-24 | 112473 | 5.65 |  |  |  |  | 30 | 9.03 |  |  | 7.11 | 37.77
298 | 长寿区 | 重庆云天化天聚新材料有限公司 | 废物焚烧炉废气排放口 | 2025-02-24 | 334346 | 8.5 | 100 | 3.15 | 180 | 48.65 | 30 | 0.95 |  |  | 11.09 | 50.85
299 | 长寿区 | 重庆云天化天聚新材料有限公司 | 锅炉废气排放口 | 2025-02-24 |  |  |  |  | 50 | [13 empty] | 上报停产
300 | 长寿区 | 重庆永航钢铁集团有限公司 | 永航钢铁废气排口 | 2025-02-24 |  |  | 400 |  | 700 |  | 20 | [11 empty] | 上报停产
301 | 长寿区 | 扬子江乙酰化工有限公司 | CO#1转化炉烟囱 | 2025-02-24 | 1352421 | 21.41 | 100 | 2.15 | 180 | 74.24 | 20 | 2.74 |  |  | 16.53 | 141.2
302 | 长寿区 | 扬子江乙酰化工有限公司 | CO#2转化炉烟囱 | 2025-02-24 | 1511583 | 25.43 | 100 | 4.71 | 180 | 77.28 | 20 | 4.46 |  |  | 22.6 | 135.1
303 | 长寿区 | 扬子江乙酰化工有限公司 | 快装锅炉烟囱 | 2025-02-24 | 395749 | 5.65 | 100 | 5.62 | 50 | 25.71 | 30 | 2.46 |  |  | 7.41 | 141.69
304 | 长寿区 | 重庆安盛钾业有限公司 | 干燥废气排放口 | 2025-02-24 | 398870 | 10.49 |  |  |  |  | 10 | 0.16 |  |  | 3.79 | 33.45
305 | 长寿区 | 重庆华渝新材料科技有限公司 | 硝酸吸收塔尾气排放口 | 2025-02-24 | 3928624 | 16.04 |  |  | 300 | 67.28 | [5 empty] | 103.03
306 | 长寿区 | 重庆奕翔化工有限公司 | TO焚烧烟气排放口 | 2025-02-24 | 1591254 | 6.17 | 100 | 50.59 | 300 | 113.08 | 30 | 3.67 |  |  | 17.32 | 157.77 | 100 | 28.16
307 | 长寿区 | 重庆博洲环境治理有限公司 | 1号废气排放口 | 2025-02-24 |  |  | 400 |  | 700 |  | 100 | [9 empty] | 10 |  | 上报停产
308 | 长寿区 | 重庆博洲环境治理有限公司 | 2号废气排放口 | 2025-02-24 |  |  | 400 |  | 700 |  | 100 | [9 empty] | 10 |  | 上报停产
309 | 长寿区 | 重庆博洲环境治理有限公司 | 3号废气排放口 | 2025-02-24 |  |  | 400 |  | 700 |  | 100 | [9 empty] | 10 |  | 上报停产
310 | 长寿区 | 重庆博洲环境治理有限公司 | 4号废气排放口 | 2025-02-24 |  |  | 400 |  | 700 |  | 100 | [9 empty] | 10 |  | 上报停产
311 | 长寿区 | 重庆博洲环境治理有限公司 | 5号烟气排放口 | 2025-02-24 | 385852 | 7.39 | 400 | 290.59 | 700 | 412.53 | 100 | 47.77 |  |  | 8.87 | 122.02
312 | 长寿区 | 重庆博洲环境治理有限公司 | 6号废气排放口 | 2025-02-24 | 355599 | 6.82 | 400 | 249.84 | 700 | 248.44 | 100 | 76.65 |  |  | 8.69 | 121.31
313 | 长寿区 | 重庆中润新材料股份有限公司 | 锅炉烟气排放口 | 2025-02-24 | 222358 | 8.95 |  |  | 50 | 47.15 |  |  |  |  | 2.23 | 192.94
314 | 长寿区 | 重庆信维环保有限公司 | 焚烧烟气排口 | 2025-02-24 | 561038 | 8.55 | 100 | 1.26 | 300 | 110.2 | 30 | 0.54 |  |  | 27.09 | 127.48 | 100 | 9.59 |  |  | 60 | 12
315 | 长寿区 | 重庆双象电子材料有限公司 | 1#废气排放口（双象） | 2025-02-24 | 1735519 | 13.03 | 400 | 37.56 | 240 | 8.69 |  |  |  |  | 5.34 | 22.82
316 | 长寿区 | 重庆双象电子材料有限公司 | 2#废气排放口（双象） | 2025-02-24 | 1676802 | 13.11 | 400 | 35.49 | 240 | 127.01 |  |  |  |  | 8.7 | 23.31
317 | 长寿区 | 重庆合汇制药有限公司 | 2#排气筒 | 2025-02-24 | 98996 | 3.7 | 80 | 0.91 | 250 | 69.17 | 20 | 1.08 |  |  | 8.04 | 94.43 | 80 | [5 empty] | 含无效数据
318 | 长寿区 | 重庆鑫盛通化工有限公司 | 焚烧炉烟气 | 2025-02-24 |  |  | 100 |  | 300 |  | 30 | [9 empty] | 60 |  | 上报停产
319 | 长寿区 | 弈柯莱生物科技（重庆）有限公司 | 1#废气处理设施排放口(弈柯莱) | 2025-02-24 | 521935 | 11.65 | 200 | 1.83 | 200 | 3.7 | 30 | 6.71 |  |  | 6.25 | 37.78
320 | 长寿区 | 重庆双象超纤材料有限公司 | 危险废物焚烧废气排放口 | 2025-02-24 |  |  | 100 |  | 300 |  | 30 | [5 empty] | 100 |  |  |  | 60 |  | 上报停产
321 | 长寿区 | 重庆双象超纤材料有限公司 | RTO废气排放口 | 2025-02-24 | 29634 | 1.14 | 550 | 20.65 | 240 | 5.92 | 120 | 10.86 |  |  | 1.42 | 71.07
322 | 长寿区 | 重庆峰圣石化有限公司 | 焚烧炉烟气排放口 | 2025-02-24 |  |  | 100 |  | 300 |  | 30 | [5 empty] | 100 |  |  |  | 60 |  | 上报停产
323 | 长寿区 | 重庆毂运科技有限公司 | 回转窑焚烧烟气排放口(毂运) | 2025-02-24 |  |  | 100 |  | 300 |  | 30 | [5 empty] | 100 |  |  |  | 60 |  | 上报停产
324 | 綦江区 | 重庆松藻电力有限公司 | 3号机组废气排放口 | 2025-02-24 |  |  | 200 | 27.52 | 200 | 38.34 | 30 | 4.48 | [10 empty] | 含无效数据
325 | 綦江区 | 重庆松藻电力有限公司 | 4号机组废气排放口 | 2025-02-24 |  |  | 200 | 26.97 | 200 | 38.13 | 30 | 4.4 | [10 empty] | 含无效数据
326 | 綦江区 | 重庆旗能电铝有限公司 | #1锅炉烟气排口 | 2025-02-24 | 24799514 | 15.87 | 200 | 24.39 | 200 | 41.79 | 30 | 3.43 |  |  | 9.89 | 49.49
327 | 綦江区 | 重庆旗能电铝有限公司 | #2锅炉烟气排口 | 2025-02-24 | 30286156 | 19.13 | 200 | 25.35 | 200 | 42.53 | 30 | 6.46 |  |  | 8.82 | 49.3
328 | 綦江区 | 重庆旗能电铝有限公司 | 电解烟气净化#1排口 | 2025-02-24 | 27391380 | 13.85 | 200 | 21.3 |  |  | 20 | 3.52 |  |  | 7.87 | 26.63 |  |  | 3 | 0.3
329 | 綦江区 | 重庆旗能电铝有限公司 | 电解烟气净化#2排口 | 2025-02-24 | 30882796 | 15.6 | 200 | 16.2 |  |  | 20 | 4.82 |  |  | 7.76 | 26.97 |  |  | 3 | 0.24
330 | 綦江区 | 重庆綦江西南水泥有限公司 | 一期窑尾 | 2025-02-24 |  |  | 35 |  | 100 |  | 10 | [11 empty] | 上报停产
331 | 綦江区 | 重庆綦江西南水泥有限公司 | 二期窑尾 | 2025-02-24 |  |  | 35 |  | 100 |  | 10 | [11 empty] | 上报停产
332 | 綦江区 | 重庆綦江西南水泥有限公司 | 一期窑头 | 2025-02-24 | [6 empty] | 10 | [11 empty] | 上报停产
333 | 綦江区 | 重庆綦江西南水泥有限公司 | 二期窑头 | 2025-02-24 | [6 empty] | 10 | [11 empty] | 上报停产
334 | 綦江区 | 重庆锦旗碳素有限公司 | 煅烧烟囱 | 2025-02-24 |  |  | 400 | 88.41 | 999999 | 92.76 | 100 | 18.43 | [10 empty] | 含无效数据
335 | 綦江区 | 重庆锦旗碳素有限公司 | 焙烧烟囱 | 2025-02-24 |  |  | 400 | 87.66 | 999999 | 35.72 | 30 | 13.61 | [10 empty] | 含无效数据
336 | 綦江区 | 重庆市綦江区三峰环保发电有限公司 | 2#焚烧炉烟气排放口 | 2025-02-24 | 1619638 | 12.77 | 100 | 34.73 | 300 | 198.97 | 30 | 2.3 |  |  | 25.06 | 137.06 | 100 | 2 |  |  | 60 | 18.97
337 | 綦江区 | 重庆市綦江区三峰环保发电有限公司 | 1#焚烧炉烟气排放口 | 2025-02-24 | 1290342 | 10.33 | 100 | 32.54 | 300 | 177.33 | 30 | 2.57 |  |  | 26.02 | 137.98 | 100 | 3.58 |  |  | 60 | 20.59
338 | 綦江区 | 重庆鹏翔铝业有限公司 | 1号熔铸排放口 | 2025-02-24 | 2139178 |  | 150 | 2.73 | 200 | 13.04 | 30 | 3.41
339 | 綦江区 | 重庆鹏翔铝业有限公司 | 3号铝灰处理系统排放口 | 2025-02-24 | 199220 |  | 150 | 2.83 | 200 | 1.75 | 30 | 2.87
340 | 綦江区 | 重庆康祺环保科技有限公司 | 回转窑废气排口 | 2025-02-24 |  |  | 100 |  | 300 | [11 empty] | 60 |  | 上报停产
341 | 綦江区 | 重庆康祺环保科技有限公司 | 铝颗粒熔化废气排口 | 2025-02-24 |  |  | 150 | 4.17 | 200 | 9.75 | 30 | 17.94 | [10 empty] | 含无效数据
342 | 潼南区 | 重庆市万利来化工股份有限公司 | 一段炉废气排口 | 2025-02-24 |  |  | 100 | 6.6 | 180 | 99.13 | 20 | 0.07 | [10 empty] | 含无效数据
343 | 潼南区 | 重庆民丰化工有限责任公司 | 铬酸钠焙烧窑废气排放口 | 2025-02-24 | 3122727 | 4.08 | 400 | 0.5 | 200 | 102.65 | 30 | 7.46 |  |  | 9.57 | 178.06
344 | 潼南区 | 重庆民丰化工有限责任公司 | 吸收塔废气排放口 | 2025-02-24 | 1556102 | 9.7 | 400 | 39.02 | [6 empty] | 1.13 | 18.88
345 | 潼南区 | 重庆民丰化工有限责任公司 | 干燥炉煅烧废气排口1 | 2025-02-24 | 368421 | 20.65 | 400 | 9.46 | 700 | 139.33 | 100 | 24.37 |  |  | 19.47 | 136.88
346 | 潼南区 | 重庆民丰化工有限责任公司 | 民丰化工燃气锅炉废气排口 | 2025-02-24 | 267522 | 4.33 |  |  | 50 | 44.5 |  |  |  |  | 9.11 | 50.59
347 | 潼南区 | 重庆民丰化工有限责任公司 | 铬酸铬铬绿焙烧窑废气排放口 | 2025-02-24 |  |  | 400 |  | 200 |  | 30 | [11 empty] | 上报停产
348 | 潼南区 | 重庆中防德邦防水技术有限公司 | 一号废气排放口 | 2025-02-24 |  |  | 50 |  | 200 |  | 20 | [11 empty] | 上报停产
349 | 潼南区 | 重庆宝禾复合肥有限公司 | FG3氨酸法干燥废气DA004 | 2025-02-24 | [6 empty] | 120 | 42.54 | [10 empty] | 含无效数据
350 | 潼南区 | 重庆宝禾复合肥有限公司 | FG2氨酸法造粒废气DA005 | 2025-02-24 | [6 empty] | 120 | 14.44 | [10 empty] | 含无效数据
351 | 潼南区 | 重庆宝禾复合肥有限公司 | FG8团粒法—干废气DA007 | 2025-02-24 | [6 empty] | 120 | [11 empty] | 上报停产
352 | 潼南区 | 重庆宝禾复合肥有限公司 | FG7团粒法—干废气DA008 | 2025-02-24 | [6 empty] | 120 | [11 empty] | 上报停产
353 | 潼南区 | 重庆宝禾复合肥有限公司 | FG5排气筒DA003 | 2025-02-24 | [6 empty] | 120 | [11 empty] | 上报停产
354 | 潼南区 | 重庆立源化工有限公司 | 废气排口 | 2025-02-24 | 3294274 | 10.74 | 400 | 98.12 | 200 | 130.75 | 30 | 5.01 |  |  | 18.45 | 59.18
355 | 潼南区 | 重庆途维环保科技有限公司 | 废气排口 | 2025-02-24 |  |  | 50 |  | 50 |  | 20 | [11 empty] | 上报停产
356 | 潼南区 | 重庆耀辉环保有限公司 | 烘干、熔炼废气排放口 | 2025-02-24 |  |  | 100 |  | 200 |  | 30 | [9 empty] | 60 |  | 上报停产
357 | 潼南区 | 重庆耀辉环保有限公司 | 熔炼环集废气排放口 | 2025-02-24 |  |  | 100 |  | 200 |  | 30 | [9 empty] | 60 |  | 上报停产
358 | 潼南区 | 重庆金兴防水科技股份有限公司 | 1#RTO排气筒 | 2025-02-24 | 405913 | 5.04 | 200 | 17.03 | 200 | 27.47 | 30 | 4.81 |  |  | 3.88 | 83.15
359 | 潼南区 | 重庆市潼南区东群纳米科技有限公司 | 煅烧废气排放口 | 2025-02-24 |  |  | 400 |  | 200 |  | 30 | [11 empty] | 上报停产
360 | 潼南区 | 重庆市潼南区东群纳米科技有限公司 | 焙烧废气排放口 | 2025-02-24 |  |  | 400 |  | 200 |  | 30 | [11 empty] | 上报停产
361 | 铜梁区 | 重庆铜梁西南水泥有限公司 | 二线窑尾 | 2025-02-24 | 10623477 | 15.39 | 35 | 0.34 | 100 | 91.08 | 10 | 3.17 |  |  | 9.28 | 115.29
362 | 铜梁区 | 重庆铜梁西南水泥有限公司 | 二线窑头 | 2025-02-24 | 11711207 | 7.62 |  |  |  |  | 10 | 5.16 |  |  |  | 100.39
363 | 铜梁区 | 重庆庆龙精细锶盐化工有限公司 | 回转窑废气排放口 | 2025-02-24 | 471496 | 8.62 | 100 | 1.25 | 100 | 73.33 | 10 | 3.6 |  |  | 24.35 | 52.81
364 | 铜梁区 | 重庆庆兰实业有限公司 | G21废气排放口 | 2025-02-24 | 836128 | 11.31 |  |  | 300 | 3.59 | 20 | 7.56 | 60 | 8.09 | 2.85 | 54.26
365 | 铜梁区 | 重庆市铜梁区天楹环保能源有限公司 | 1号焚烧烟气排放口 | 2025-02-24 | 1624568 | 15.16 | 100 | 21.27 | 300 | 193.12 | 30 | 4.56 |  |  | 24.12 | 148.58 | 100 | 2.77 |  |  | 60 | 29.86
366 | 铜梁区 | 重庆市铜梁区天楹环保能源有限公司 | 2号焚烧烟气排放口 | 2025-02-24 | 1741348 | 16.39 | 100 | 16.11 | 300 | 196.18 | 30 | 2.17 |  |  | 24.34 | 150.66 | 100 | 3.27 |  |  | 60 | 35.17
367 | 铜梁区 | 重庆市和京碳素材料有限公司 | 焙烧废气排放口 | 2025-02-24 | 1246601 | 1.3 | 100 | 36.87 | 100 | 42.03 | 10 | 5.42 |  |  | 3.4 | 40.48
368 | 铜梁区 | 重庆市和京碳素材料有限公司 | 煅烧废气排放口 | 2025-02-24 | 408057 | 2.38 | 100 | 19.02 | 100 | 47.16 | 10 | 0.57 |  |  | 4.86 | 42.13
369 | 铜梁区 | 重庆中烁新材料科技有限公司 | 中烁煅烧废气排口 | 2025-02-24 | 813056 | 4.25 | 100 | 29.43 | 100 | 36.62 | 10 | 0.78 |  |  | 9.51 | 46.24
370 | 铜梁区 | 重庆中烁新材料科技有限公司 | 中烁焙烧烟气排口 | 2025-02-24 | 374001 | 0.4 | 100 | 34.73 | 100 | 8.9 | 10 | 1.51 |  |  | 2.69 | 50.41
371 | 大足区 | 重庆大足红蝶锶业有限公司雍溪工厂 | 焙烧窑排口 | 2025-02-24 | 859862 |  | 400 | 178.77 | 200 | 69.5 | 30 | 0.27 |  |  | 10.49 | 52.96
372 | 大足区 | 重庆市平鼎物资有限公司 | 熔炼废气排放口 | 2025-02-24 | 620123 |  | 150 | 16.97 | 200 | 19.74 | 30 | 9.2
373 | 荣昌区 | 重庆永荣矿业有限公司发电厂 | 燃气锅炉废气排放口 | 2025-02-24 |  |  | 50 |  | 50 |  | 20 | [11 empty] | 上报停产
374 | 荣昌区 | 重庆昌元化工集团有限公司 | 燃气锅炉排口 | 2025-02-24 | 68920 | 1.4 | 50 | 0.04 | 50 | 25.29 | 20 | 6.09 |  |  | 12.36 | 50.48
375 | 荣昌区 | 重庆昌元化工集团有限公司 | 硫化塔排口 | 2025-02-24 |  |  | 400 |  | 200 |  | 30 | [11 empty] | 上报停产
376 | 荣昌区 | 重庆渝荣玻璃有限公司 | 玻璃熔窑废气排放口 | 2025-02-24 |  |  | 400 |  | 700 |  | 50 | [11 empty] | 上报停产
377 | 荣昌区 | 重庆唯美陶瓷有限公司 | 脱硫塔排口 | 2025-02-24 | 1010059 | 2.32 | 50 | 4.47 | 180 | 49.84 | 30 | 8.2 |  |  | 15.31 | 51.88
378 | 荣昌区 | 重庆唯美陶瓷有限公司 | 喷雾塔排口 | 2025-02-24 | 6084828 | 5.17 | 50 | 10.55 | 180 | 55.6 | 30 | 1.36 |  |  | 15.91 | 60.03
379 | 荣昌区 | 重庆市荣昌区荣祥佳环保科技有限公司 | 热裂解废气排放口 | 2025-02-24 |  |  | 100 |  | 150 |  | 20 | [11 empty] | 上报停产
380 | 荣昌区 | 重庆市聚洪环保科技有限公司 | 热裂解炉排放口 | 2025-02-24 | 24792 | 1.46 | 100 | 5.4 | 150 | 18.64 | 20 | 0.59 |  |  | 1.41 | 18.06
381 | 荣昌区 | 重庆金曼环保科技有限公司 | 热裂解炉废气排放口 | 2025-02-24 |  |  | 100 |  | 150 |  | 20 | [11 empty] | 上报停产
382 | 荣昌区 | 重庆荣昌三峰新能源发电有限公司 | 废气排放口 | 2025-02-24 | 2281626 | 18.11 | 100 | 16.7 | 300 | 207.61 | 30 | 3.28 |  |  | 25.08 | 144.87 | 100 | 0.64 |  |  | 60 | 26.23
383 | 璧山区 | 冀东水泥璧山有限责任公司 | 窑尾 | 2025-02-24 |  |  | 35 |  | 100 |  | 10 | [11 empty] | 上报停产
384 | 璧山区 | 冀东水泥璧山有限责任公司 | 窑头 | 2025-02-24 | [6 empty] | 10 | [11 empty] | 上报停产
385 | 璧山区 | 重庆创绿环境保护有限公司 | 焚烧炉排气筒 | 2025-02-24 | 229456 | 5.48 | 100 | 13.08 | 300 | 104.28 | 30 | 3.89 |  |  | 25.47 | 121.6 | 100 | 30.84 |  |  | 60 | 2.1
386 | 璧山区 | 重庆恒通客车有限公司(璧山工厂) | 涂装主排气筒 | 2025-02-24 | [10 empty] | 1.3 | 12.36 | [6 empty] | 含无效数据
387 | 璧山区 | 重庆市聚益橡胶制品有限公司 | 脱硫再生烟废气排放口DA006 | 2025-02-24 | 142691 | [5 empty] | 100 | 5.77
388 | 璧山区 | 重庆市聚益橡胶制品有限公司 | 炼胶废气排放口DA007 | 2025-02-24 | 437401 | [5 empty] | 100 | 2.19
389 | 璧山区 | 重庆市广聚源环保科技有限公司 | DA001排气筒排放口 | 2025-02-24 |  |  | 50 |  | 100 |  | 20 | [11 empty] | 上报停产
390 | 梁平区 | 梁平海螺水泥有限责任公司 | 窑头废气排放口 | 2025-02-24 | 5188552 | 7.77 |  |  |  |  | 10 | 8.19 |  |  | 0.67 | 83.52
391 | 梁平区 | 梁平海螺水泥有限责任公司 | 窑尾废气排放口 | 2025-02-24 | 9393890 | 4.99 | 35 | 9.66 | 100 | 37.24 | 10 | 0.85 |  |  | 13.44 | 52.07
392 | 梁平区 | 重庆市海创能源科技有限责任公司 | 焚烧烟气排放口 | 2025-02-24 | 1020197 | 9.56 | 80 | 50.87 | 250 | 157.48 | 20 | 2.43 |  |  | 25.1 | 143.3 | 80 | 5.24 |  |  | 50 | 31.27
393 | 丰都县 | 东方希望重庆水泥有限公司 | 二线窑尾 | 2025-02-24 | 10758498 | 13.69 | 35 | 23.98 | 100 | 80.96 | 10 | 1.42 |  |  | 3.08 | 91.54
394 | 丰都县 | 东方希望重庆水泥有限公司 | 一线窑尾 | 2025-02-24 |  |  | 35 |  | 100 |  | 10 | [11 empty] | 上报停产
395 | 丰都县 | 东方希望重庆水泥有限公司 | 三线窑尾 | 2025-02-24 | 13081898 | 18.59 | 35 | 22.05 | 100 | 86.18 | 10 | 0.67 |  |  | 11.26 | 99.58
396 | 丰都县 | 东方希望重庆水泥有限公司 | 四线窑尾 | 2025-02-24 | 10232909 | 14.05 | 35 | 21.35 | 100 | 80.69 | 10 | 1.71 |  |  | 7.1 | 103.89
397 | 丰都县 | 东方希望重庆水泥有限公司 | 五线窑尾 | 2025-02-24 |  |  | 35 |  | 100 |  | 10 | [11 empty] | 上报停产
398 | 丰都县 | 东方希望重庆水泥有限公司 | 电厂废气排口 | 2025-02-24 | 5952231 | 7.04 | 400 | 5.04 | 200 | 68.33 | 30 | 2.86 |  |  | 9.27 | 44.41
399 | 丰都县 | 东方希望重庆水泥有限公司 | 三线窑头 | 2025-02-24 | 9233744 | 13.77 |  |  |  |  | 10 | 2.23 |  |  |  | 114.63
400 | 丰都县 | 东方希望重庆水泥有限公司 | 四线窑头 | 2025-02-24 | 11039178 | 15.63 |  |  |  |  | 10 | 0.52 |  |  |  | 91.02
401 | 丰都县 | 东方希望重庆水泥有限公司 | 五线窑头 | 2025-02-24 | [6 empty] | 10 | [11 empty] | 上报停产
402 | 丰都县 | 东方希望重庆水泥有限公司 | 一线窑头 | 2025-02-24 | [6 empty] | 10 | [11 empty] | 上报停产
403 | 丰都县 | 东方希望重庆水泥有限公司 | 二线窑头 | 2025-02-24 | 5520790 | 7.99 |  |  |  |  | 10 | 1.01 |  |  |  | 99.26
404 | 丰都县 | 东方希望重庆水泥有限公司 | 六线窑头 | 2025-02-24 | 5043061 | 9.48 |  |  |  |  | 10 | 3.28 |  |  |  | 87.31
405 | 丰都县 | 东方希望重庆水泥有限公司 | 六线窑尾 | 2025-02-24 | 5495839 | 11.4 | 35 | 9.9 | 100 | 44.65 | 30 | 1.37 |  |  | 20.66 | 78.33
406 | 丰都县 | 丰都县凯迪绿色能源开发有限公司 | 废气排口 | 2025-02-24 |  |  | 400 |  | 200 |  | 30 | [11 empty] | 上报停产
407 | 丰都县 | 重庆洁创新能源有限公司 | 焚烧烟气排放口 | 2025-02-24 | 1325609 | 14.71 | 100 | 30.42 | 300 | 232.91 | 30 | 4.34 |  |  | 24.99 | 144.36 | 100 | 2.88 |  |  | 60 | 31.77
408 | 垫江县 | 重庆富源化工有限公司 | 双加压硝酸尾气排放口 | 2025-02-24 |  |  |  |  | 300 | [13 empty] | 上报停产
409 | 垫江县 | 重庆富源化工有限公司 | 两钠尾气排放口 | 2025-02-24 |  |  |  |  | 300 | [13 empty] | 上报停产
410 | 垫江县 | 重庆富源化工有限公司 | 30t/h天然气开工锅炉尾气排放口 | 2025-02-24 |  |  |  |  | 200 | [13 empty] | 上报停产
411 | 垫江县 | 重庆兴发金冠化工有限公司 | 灼烧炉排口 | 2025-02-24 | 297714 | 4.98 | 400 | 185.85 | 200 | 32.93 | 30 | 10.35 |  |  | 16.22 | 164.73
412 | 垫江县 | 重庆市赛德玻璃有限公司 | 炉窑废气排放口 | 2025-02-24 |  |  | 400 |  | 700 |  | 50 | [11 empty] | 上报停产
413 | 垫江县 | 重庆市垫江县梦豪铝业有限公司 | 废气排放口 | 2025-02-24 | 341107 | 5.74 | 150 | 6.27 | 200 | 51.72 | 30 | 1.68 |  |  | 0.5 | 25.03
414 | 垫江县 | 重庆金富源新材料有限公司 | 玻璃熔窑废气排放口 | 2025-02-24 | 1961426 | 9.67 | 400 | 97 | 700 | 148.28 | 50 | 20.8 |  |  | 16.63 | 67.31
415 | 垫江县 | 重庆垫江三峰新能源发电有限公司 | 焚烧烟气排放口 | 2025-02-24 | 1350487 | 15.04 | 100 | 18.09 | 300 | 221.22 | 30 | 1.9 |  |  | 25.94 | 144.45 | 100 | 10.22 |  |  | 60 | 26.91
416 | 垫江县 | 重庆中昆新材料科技有限公司 | 1#排放筒 | 2025-02-24 | 366529 | 2.4 | 400 | 5.43 | 700 | 20.23 | 80 | 4.76 |  |  | 0.21 | 20.42
417 | 武隆区 | 重庆市山拔尔桑水泥有限责任公司 | 窑尾 | 2025-02-24 |  |  | 200 |  | 350 |  | 30 | [11 empty] | 上报停产
418 | 武隆区 | 重庆市山拔尔桑水泥有限责任公司 | 窑头 | 2025-02-24 | [6 empty] | 30 | [11 empty] | 上报停产
419 | 武隆区 | 重庆市武隆区三峰新能源发电有限公司 | 烟气排放口 | 2025-02-24 | 1585360 | 8.68 | 100 | 18.93 | 300 | 138.24 | 30 | 1.47 |  |  | 29.48 | 145.34 | 100 | 41.46 |  |  | 60 | 25.52
420 | 忠县 | 重庆海螺水泥有限责任公司 | 1#窑尾收尘排放口 | 2025-02-24 |  |  | 35 |  | 100 |  | 10 | [11 empty] | 上报停产
421 | 忠县 | 重庆海螺水泥有限责任公司 | 2#窑尾收尘排放口 | 2025-02-24 | 9081200 | 5.33 | 35 | 15.65 | 100 | 41.72 | 10 | 0.22 |  |  | 13.16 | 52.58
422 | 忠县 | 重庆海螺水泥有限责任公司 | 1#窑头收尘排放口 | 2025-02-24 | [6 empty] | 10 | [11 empty] | 上报停产
423 | 忠县 | 重庆海螺水泥有限责任公司 | 2#窑头收尘排放口 | 2025-02-24 | 4394334 | 6.5 |  |  |  |  | 10 | 1.31 |  |  | 2.17 | 81.32
424 | 忠县 | 重庆海螺水泥有限责任公司 | 3#窑尾收尘排放口 | 2025-02-24 | 10645401 | 7.21 | 35 | 5.22 | 100 | 43.28 | 10 | 2.43 |  |  | 12.88 | 56.59
425 | 忠县 | 重庆海螺水泥有限责任公司 | 3#窑头收尘排放口 | 2025-02-24 | 7508854 | 10.34 |  |  |  |  | 10 | 1.05 |  |  | 1.9 | 75.79
426 | 忠县 | 重庆市忠县古屋建材有限公司 | 窑烟废气排放口 | 2025-02-24 |  |  | 50 |  | 180 |  | 30 | [11 empty] | 上报停产
427 | 开州区 | 重庆白鹤电力有限责任公司 | 1号机组 | 2025-02-24 |  |  | 400 |  | 100 |  | 30 | [11 empty] | 上报停产
428 | 开州区 | 重庆白鹤电力有限责任公司 | 2号机组 | 2025-02-24 | 22072282 |  | 400 | 18.6 | 100 | 39.31 | 30 | 4.54 |  |  |  | 68.02
429 | 开州区 | 开县开州水泥有限公司 | 窑尾废气 | 2025-02-24 | 4932105 | 18.81 | 200 | 4.84 | 350 | 75.42 | 30 | 0.19 |  |  |  | 149.55
430 | 开州区 | 开县开州水泥有限公司 | 窑头废气 | 2025-02-24 | 6532538 | 17.13 |  |  |  |  | 30 | 0.21 |  |  |  | 102.44
431 | 开州区 | 重庆绿能新能源有限公司 | 1#炉烟气排放口 | 2025-02-24 | 899363 | 12.89 | 100 | 34.21 | 300 | 118.29 | 30 | 4.35 |  |  | 29.44 | 146.89 | 100 | 37.71 |  |  | 60 | 11.38
432 | 开州区 | 重庆绿能新能源有限公司 | 2#炉烟气排放口 | 2025-02-24 | 1060078 | 14.58 | 100 | 47.37 | 300 | 173.02 | 30 | 0.78 |  |  | 25.7 | 152.95 | 100 | 19.25 |  |  | 60 | 10.17
433 | 云阳县 | 云阳盐化有限公司 | 锅炉废气排放口 | 2025-02-24 | 3567065 | 1.97 | 400 | 10.74 | 200 | 61.81 | 30 | 8.85 |  |  | 9.41 | 45.03
434 | 云阳县 | 重庆市超环科技有限公司 | 2#废气排气筒 | 2025-02-24 |  |  | 80 |  | 250 |  | 20 | [5 empty] | 80 |  |  |  | 50 |  | 上报停产
435 | 奉节县 | 华电国际电力股份有限公司奉节发电厂 | #1机组废气排放口 | 2025-02-24 | 27320238 | 11.17 | 200 | 7.25 | 200 | 40.51 | 30 | 5.65 |  |  | 9.74 | 47.38
436 | 奉节县 | 华电国际电力股份有限公司奉节发电厂 | #2机组废气排放口 | 2025-02-24 | 29640358 | 11.84 | 200 | 9.08 | 200 | 42.64 | 30 | 7.05 |  |  | 7.75 | 46.56
437 | 奉节县 | 重庆三峰夔门新能源有限公司 | 焚烧烟气排放口 | 2025-02-24 | 2405104 | 10.46 | 80 | 69.38 | 250 | 212.56 | 20 | 1.4 |  |  | 19.68 | 122.84 | 80 | 7.28 |  |  | 50 | 3.06
438 | 巫山县 | 巫山县海创环保科技有限责任公司 | 焚烧炉烟气排放口 | 2025-02-24 | 543843 | 6.3 | 80 | 42.72 | 250 | 204.92 | 20 | 4.58 |  |  | 24.37 | 137.03 | 80 | 6.55 |  |  | 50 | 35.97
439 | 巫溪县 | 巫溪县明申肥业有限公司 | 综合废气排放口 | 2025-02-24 | [6 empty] | 100 | [11 empty] | 上报停产
440 | 黔江区 | 重庆弘扬建材集团弘龙水泥有限公司 | 窑尾排放口 | 2025-02-24 |  |  | 200 |  | 350 |  | 30 | [11 empty] | 上报停产
441 | 黔江区 | 重庆弘扬建材集团弘龙水泥有限公司 | 窑头排放口 | 2025-02-24 | [6 empty] | 30 | [11 empty] | 上报停产
442 | 黔江区 | 重庆正阳新材料有限公司 | 窑尾 | 2025-02-24 |  |  | 200 |  | 350 |  | 30 | [11 empty] | 上报停产
443 | 黔江区 | 重庆正阳新材料有限公司 | 窑头 | 2025-02-24 | [6 empty] | 30 | [11 empty] | 上报停产
444 | 黔江区 | 重庆武陵硅业有限公司 | 1#矿热炉废气排放口 | 2025-02-24 | 6087247 | 5.87 |  |  |  |  | 50 | 8.88 |  |  |  | 35.13
445 | 黔江区 | 重庆武陵硅业有限公司 | 2#矿热炉废气排放口 | 2025-02-24 | 5557308 | 5.36 |  |  |  |  | 50 | 12.2 |  |  |  | 39.04
446 | 黔江区 | 重庆黔江三峰环保产业发展有限公司（生活垃圾焚烧发电厂） | 1#废气排放口 | 2025-02-24 | 1405287 | 16.36 | 100 | 24.08 | 300 | 116.1 | 30 | 2.19 |  |  | 28.64 | 157.25 | 100 | 21.83 |  |  | 60 | 29.39
447 | 石柱县 | 重庆石柱西南水泥有限公司 | 水泥窑窑尾废气排放口 | 2025-02-24 | 6953284 |  | 50 | 2.39 | 150 | 91.68 | 10 | 0.71
448 | 石柱县 | 重庆石柱西南水泥有限公司 | 窑头收尘器排放口 | 2025-02-24 | 6542858 | [5 empty] | 10 | 0.97
449 | 石柱县 | 重庆大唐国际石柱发电有限责任公司 | 1号机组 | 2025-02-24 | 24368044 | 12.54 | 400 | 24.71 | 100 | 37.23 | 30 | 2.98 |  |  | 11.96 | 49.57
450 | 石柱县 | 重庆大唐国际石柱发电有限责任公司 | 2号机组 | 2025-02-24 | 25217692 | 12.6 | 400 | 24.81 | 100 | 39.17 | 30 | 1.58 |  |  | 9.14 | 49.92
451 | 石柱县 | 石柱县海创环保科技有限责任公司 | 烟囱 | 2025-02-24 | 1191329 | 10.89 | 100 | 20.82 | 300 | 213.45 | 30 | 2.28 |  |  | 25.1 | 129.4 | 100 | 8.41 |  |  | 60 | 20.76
452 | 秀山县 | 重庆国耀硅业有限公司 | 2号烟气排放口 | 2025-02-24 |  |  | 550 |  | 250 |  | 50 | [11 empty] | 上报停产
453 | 秀山县 | 重庆国耀硅业有限公司 | 1号废气排放口 | 2025-02-24 |  |  | 550 |  | 250 |  | 50 | [11 empty] | 上报停产
454 | 秀山县 | 重庆秀山西南水泥有限公司 | 窑尾废气排放口 | 2025-02-24 |  |  | 50 |  | 150 |  | 10 | [11 empty] | 上报停产
455 | 秀山县 | 重庆秀山西南水泥有限公司 | 窑头废气排放口 | 2025-02-24 | [6 empty] | 10 | [11 empty] | 上报停产
456 | 秀山县 | 重庆武陵兴旺化工有限公司 | 二吸塔尾气 | 2025-02-24 |  |  | 400 | [15 empty] | 上报停产
457 | 秀山县 | 秀山德宏化工有限公司 | 吸收塔废气排放口 | 2025-02-24 | 912130 | 14.78 | 400 | 108.07 | [6 empty] | 3.92 | 16.28
458 | 秀山县 | 秀山龙洋硅业有限公司 | 冶炼废气G1 | 2025-02-24 |  |  | 500 |  | 250 |  | 50 | [11 empty] | 上报停产
459 | 秀山县 | 秀山维隆硅业有限公司 | 冶炼废气G1 | 2025-02-24 |  |  | 600 |  | 260 |  | 50 | [11 empty] | 上报停产
460 | 秀山县 | 秀山县永发硅业有限公司 | 1号烟气排放口 | 2025-02-24 |  |  | 500 |  | 250 |  | 50 | [11 empty] | 上报停产
461 | 秀山县 | 秀山鑫和硅业有限公司 | 1号烟气排放口 | 2025-02-24 |  |  | 400 |  | 150 |  | 50 | [11 empty] | 上报停产
462 | 秀山县 | 重庆森仟烨新材料科技股份有限公司 | 焙烧废气 | 2025-02-24 |  |  | 400 |  | 700 |  | 100 | [11 empty] | 上报停产
463 | 秀山县 | 重庆森仟烨新材料科技股份有限公司 | 煅烧废气 | 2025-02-24 |  |  | 400 |  | 700 |  | 100 | [11 empty] | 上报停产
464 | 秀山县 | 重庆市秀山县三峰新能源有限公司 | 烟气排放口 | 2025-02-24 | 1513241 | 11.98 | 100 | 26.5 | 300 | 195.63 | 30 | 0.87 |  |  | 27.34 | 148.59 | 100 | 3.03 |  |  | 60 | 14.41
465 | 酉阳县 | 重庆九鑫水泥（集团）有限公司 | 窑尾 | 2025-02-24 |  |  | 50 |  | 150 |  | 10 | [11 empty] | 上报停产
466 | 酉阳县 | 重庆九鑫水泥（集团）有限公司 | 窑头 | 2025-02-24 | [6 empty] | 10 | [11 empty] | 上报停产
467 | 酉阳县 | 重庆武陵光伏材料有限公司 | 1号废气排口 | 2025-02-24 |  |  | 400 |  | 700 |  | 80 | [11 empty] | 上报停产
468 | 酉阳县 | 重庆武陵光伏材料有限公司 | 2号废气排口 | 2025-02-24 |  |  | 400 |  | 700 |  | 80 | [11 empty] | 上报停产
469 | 酉阳县 | 重庆武陵光伏材料有限公司 | 3号废气排口 | 2025-02-24 |  |  | 400 |  | 700 |  | 80 | [11 empty] | 上报停产
470 | 酉阳县 | 酉阳县美池新能源有限责任公司 | 焚烧炉烟气排放口 | 2025-02-24 | 597830 | 1.27 | 100 | 3.25 | 300 | 236.03 | 30 | 0.42 |  |  | 13.37 | 165.79 | 100 | 4.35 |  |  | 60 | 14.99
471 | 酉阳县 | 重庆万博再生资源利用有限公司 | 1#烟囱 | 2025-02-24 |  |  | 400 |  | 700 |  | 80 | [11 empty] | 上报停产
472 | 彭水县 | 彭水县茂田能源开发有限公司 | 1#窑尾 | 2025-02-24 |  |  | 50 |  | 150 |  | 10 | [11 empty] | 上报停产
473 | 彭水县 | 彭水县茂田能源开发有限公司 | 2#窑尾 | 2025-02-24 | 5805051 |  | 50 | 1.25 | 150 | 98.74 | 10 | 1.28
474 | 彭水县 | 彭水县茂田能源开发有限公司 | 1#窑头 | 2025-02-24 | [6 empty] | 30 | [11 empty] | 上报停产
475 | 彭水县 | 彭水县茂田能源开发有限公司 | 2#窑头 | 2025-02-24 | 4294743 | [5 empty] | 30 | 0.35
476 | 江津区 | 华能重庆珞璜发电有限责任公司 | 3号烟囱 | 2025-02-24 | 94388248 | 19.76 | 50 | 21.73 | 100 | 43.55 | 20 | 3.2 |  |  | 10.83 | 71.45
477 | 江津区 | 华能重庆珞璜发电有限责任公司 | 1号烟囱 | 2025-02-24 | 53764232 | 16.56 | 50 | 26.89 | 100 | 43.04 | 20 | 2.43 |  |  | 9.68 | 74.12
478 | 江津区 | 华能重庆珞璜发电有限责任公司 | 2号烟囱 | 2025-02-24 | 36339752 | 11.84 | 50 | 24.49 | 100 | 42.88 | 20 | 3.29 |  |  | 10.79 | 74.83
479 | 江津区 | 玖龙纸业（重庆）有限公司 | 2#机组排放口 | 2025-02-24 | 9851707 | 14.51 | 50 | 1.7 | 100 | 31.12 | 20 | 6.22 |  |  | 16.65 | 56.77
480 | 江津区 | 玖龙纸业（重庆）有限公司 | 3#机组排放口 | 2025-02-24 |  |  | 50 |  | 100 |  | 20 | [11 empty] | 上报停产
481 | 江津区 | 玖龙纸业（重庆）有限公司 | 1#机组排放口 | 2025-02-24 | 5356768 | 7.31 | 50 | 4.37 | 100 | 37.9 | 20 | 0.41 |  |  | 11.54 | 51.64
482 | 江津区 | 玖龙纸业（重庆）有限公司 | 碱回收炉废气排放口 | 2025-02-24 | 2746913 | 14.45 | 50 | 3.64 | 100 | 67.64 | 20 | 1.98 |  |  | 27.73 | 67.18
483 | 江津区 | 玖龙纸业（重庆）有限公司 | 4#机组排口 | 2025-02-24 | 9526237 | 15.11 | 50 | 21.97 | 100 | 38.4 | 20 | 0.38 |  |  | 15.04 | 50.19
484 | 江津区 | 重庆天助水泥（集团）有限公司 | 一线窑尾 | 2025-02-24 |  |  | 35 |  | 100 |  | 10 | [11 empty] | 上报停产
485 | 江津区 | 重庆天助水泥（集团）有限公司 | 二线窑尾 | 2025-02-24 |  |  | 35 |  | 100 |  | 10 | [11 empty] | 上报停产
486 | 江津区 | 重庆天助水泥（集团）有限公司 | 一线窑头 | 2025-02-24 | [6 empty] | 10 | [11 empty] | 上报停产
487 | 江津区 | 重庆天助水泥（集团）有限公司 | 二线窑头 | 2025-02-24 | [6 empty] | 10 | [11 empty] | 上报停产
488 | 江津区 | 冀东水泥重庆江津有限责任公司 | 二线窑尾 | 2025-02-24 |  |  | 35 |  | 100 |  | 10 | [11 empty] | 上报停产
489 | 江津区 | 冀东水泥重庆江津有限责任公司 | 一线窑尾 | 2025-02-24 | 5103091 | 10.7 | 35 | 8.72 | 100 | 43.78 | 10 | 3.28 |  |  | 11.47 | 45.29
490 | 江津区 | 冀东水泥重庆江津有限责任公司 | 二线窑头 | 2025-02-24 | [6 empty] | 10 | [11 empty] | 上报停产
491 | 江津区 | 冀东水泥重庆江津有限责任公司 | 一线窑头 | 2025-02-24 | 4217455 | 6.63 |  |  |  |  | 10 | 1.17 |  |  |  | 65.17
492 | 江津区 | 重庆华新地维水泥有限公司 | 窑尾 | 2025-02-24 | 6289770 | 16.36 | 35 | 5.47 | 100 | 84.32 | 10 | 0.48 |  |  | 9.54 | 103.38
493 | 江津区 | 重庆华新地维水泥有限公司 | 窑头 | 2025-02-24 | 3237016 | 8.31 |  |  |  |  | 10 | 0.35 |  |  |  | 86.04
494 | 江津区 | 海龙再生资源(重庆)有限公司 | 1#炉废气排放口 | 2025-02-24 |  |  | 100 |  | 300 |  | 30 | [5 empty] | 100 |  |  |  | 60 |  | 上报停产
495 | 江津区 | 海龙再生资源(重庆)有限公司 | 2#炉废气排放口 | 2025-02-24 | 7570356 | 14.04 | 100 | 4.34 | 300 | 144.71 | 30 | 0.83 |  |  | 18.96 | 148.86 | 100 | 0.19 |  |  | 60 | 12.35
496 | 江津区 | 重庆金凯特殊钢制品有限公司 | 冶炼炉废气 | 2025-02-24 | 1180728 | 4.17 |  |  |  |  | 15 | 1.91 |  |  |  | 26.57
497 | 江津区 | 赛力斯汽车（湖北）有限公司重庆分公司 | 2#涂装废气总排口 | 2025-02-24 | [18 empty] | 上报停产
498 | 江津区 | 赛力斯汽车（湖北）有限公司重庆分公司 | 1#涂装废气总排口 | 2025-02-24 | 13609218 | 3.46 | [8 empty] | 0.76 | 22.6
499 | 江津区 | 重庆三峰百果园环保发电有限公司 | 焚烧烟气排口1 | 2025-02-24 | 3278548 | 16.08 | 100 | 13.95 | 300 | 135.87 | 30 | 4.74 |  |  | 21.09 | 119.23 | 100 | 4.52 |  |  | 60 | 5.89
500 | 江津区 | 重庆三峰百果园环保发电有限公司 | 焚烧烟气排口3 | 2025-02-24 | 3244323 | 16.05 | 100 | 12.42 | 300 | 143.14 | 30 | 3.61 |  |  | 21.11 | 122.09 | 100 | 3.67 |  |  | 60 | 3.34
501 | 江津区 | 重庆三峰百果园环保发电有限公司 | 焚烧烟气排口4 | 2025-02-24 | 3432786 | 19.12 | 100 | 14.21 | 300 | 103.22 | 30 | 3.95 |  |  | 27.76 | 135.53 | 100 | 5.27 |  |  | 60 | 5.74
502 | 江津区 | 重庆三峰百果园环保发电有限公司 | 焚烧烟气排口5 | 2025-02-24 | 634221 | 1.85 | 100 | 0.38 | 300 | 159.61 | 30 | 12.66 |  |  | 0.51 | 15.35 | 100 | 41.6 |  |  | 60 | 1.45
503 | 江津区 | 重庆三峰百果园环保发电有限公司 | 焚烧烟气排口6 | 2025-02-24 | 3897093 | 21.03 | 100 | 13.37 | 300 | 97.42 | 30 | 3.57 |  |  | 24.71 | 137.35 | 100 | 5.58 |  |  | 60 | 5.25
504 | 江津区 | 重汽（重庆）轻型汽车有限公司 | 废气排放口 | 2025-02-24 | [18 empty] | 上报停产
505 | 江津区 | 重庆三峡油漆股份有限公司 | 通用涂料车间废气总排口 | 2025-02-24 | [6 empty] | 20 | [11 empty] | 上报停产
506 | 江津区 | 潍柴动力股份有限公司重庆分公司 | 试车废气排口 | 2025-02-24 | [18 empty] | 上报停产
507 | 江津区 | 重庆嘉钛昕再生资源综合利用有限公司 | 2#排气筒 | 2025-02-24 | 141686 | 1.4 | 100 | 4.83 | 300 | 4.02 | 30 | 12.06 |  |  | 3.56 | 24.15 |  |  |  |  | 60 | 0.08
508 | 江津区 | 重庆嘉钛昕再生资源综合利用有限公司 | 3#排气筒 | 2025-02-24 |  |  | 100 |  | 100 |  | 10 | [11 empty] | 上报停产
509 | 江津区 | 重庆乾涌再生资源综合利用有限公司 | 6#排气筒 | 2025-02-24 | 236991 | 2.09 | 100 | 1 | 300 | 9.66 | 30 | 3.23 |  |  | 12.7 | 47.13 |  |  |  |  | 100 | 0.93
510 | 江津区 | 重庆乾涌再生资源综合利用有限公司 | 8#排气筒 | 2025-02-24 | 379049 | 10.02 | 150 | 1.72 | 100 | 0.95 | 10 | 0.34 |  |  | 1.01 | 36.42
511 | 江津区 | 武骏重庆光能有限公司 | 武骏熔窑烟气排放口 | 2025-02-24 | 4762155 | 2.61 | 100 | 25.48 | 300 | 184.31 | 20 | 3.39 |  |  | 18.07 | 127.57
512 | 江津区 | 和友重庆光能有限公司 | 和友光能熔窑废气排放口 | 2025-02-24 | 3075384 | 0.98 | 100 | 57.4 | 300 | 238.19 | 20 | 8.6 |  |  | 9.79 | 128.57
513 | 合川区 | 重庆合川发电有限责任公司 | #3锅炉废气排口 | 2025-02-24 | 40600048 | 16.84 | 200 | 24.2 | 100 | 42.65 | 30 | 2.37 |  |  | 18.03 | 53.68
514 | 合川区 | 重庆合川发电有限责任公司 | #4锅炉废气排口 | 2025-02-24 | 46678148 | 17.52 | 200 | 22.03 | 100 | 42.02 | 30 | 2.7 |  |  | 13.22 | 47.77
515 | 合川区 | 重庆合川发电有限责任公司 | #2锅炉废气排口 | 2025-02-24 | 22467244 | 11.8 | 400 | 26.79 | 100 | 43.16 | 30 | 3.51 |  |  | 11.05 | 48.08
516 | 合川区 | 重庆合川发电有限责任公司 | #1锅炉废气排口 | 2025-02-24 |  |  | 400 |  | 100 |  | 30 | [11 empty] | 上报停产
517 | 合川区 | 重庆市富丰水泥集团特种水泥有限公司 | 水泥窑-窑尾排口 | 2025-02-24 | 9522030 | 24.26 | 35 | 20.39 | 100 | 58.45 | 10 | 5.87 |  |  | 2.78 | 128.72
518 | 合川区 | 重庆市富丰水泥集团特种水泥有限公司 | 冷却机-窑头排口 | 2025-02-24 | 7710485 | [5 empty] | 10 | 1.83 |  |  | 3.15 | 108.23
519 | 合川区 | 重庆金九建材集团有限公司 | 一期窑尾 | 2025-02-24 |  |  | 35 |  | 100 |  | 10 | [11 empty] | 上报停产
520 | 合川区 | 重庆金九建材集团有限公司 | 二期窑尾 | 2025-02-24 | 6642306 | 17.28 | 35 | 4.72 | 100 | 70.9 | 10 | 3.14 |  |  | 6.9 | 128.46
521 | 合川区 | 重庆金九建材集团有限公司 | 一期窑头 | 2025-02-24 | [6 empty] | 10 | [11 empty] | 上报停产
522 | 合川区 | 重庆金九建材集团有限公司 | 二期窑头 | 2025-02-24 | 3939263 | [5 empty] | 10 | 1.75 |  |  | 1.52 | 101.15
523 | 合川区 | 台泥（重庆）水泥有限公司 | 一期窑尾 | 2025-02-24 |  |  | 35 |  | 100 |  | 10 | [11 empty] | 上报停产
524 | 合川区 | 台泥（重庆）水泥有限公司 | 二期窑尾 | 2025-02-24 | 6746697 | 3.7 | 35 | 2.67 | 100 | 42.36 | 10 | 1.85 |  |  | 11.69 | 49.54
525 | 合川区 | 台泥（重庆）水泥有限公司 | 二期窑头 | 2025-02-24 | 5352727 | [5 empty] | 10 | 0.46 |  |  | 0.8 | 87.1
526 | 合川区 | 台泥（重庆）水泥有限公司 | 一期窑头 | 2025-02-24 | [6 empty] | 10 | [11 empty] | 上报停产
527 | 合川区 | 冀东水泥重庆合川有限责任公司 | 窑尾 | 2025-02-24 |  |  | 35 |  | 100 |  | 10 | [11 empty] | 上报停产
528 | 合川区 | 冀东水泥重庆合川有限责任公司 | 窑头 | 2025-02-24 | [6 empty] | 10 | [11 empty] | 上报停产
529 | 合川区 | 重庆华新盐井水泥有限公司 | 烧成窑尾 | 2025-02-24 |  |  | 100 |  | 320 |  | 20 | [11 empty] | 上报停产
530 | 合川区 | 重庆华新盐井水泥有限公司 | 烧成窑头 | 2025-02-24 | [6 empty] | 20 | [11 empty] | 上报停产
531 | 合川区 | 重庆合川盐化工业有限公司 | 锅炉废气总排口 | 2025-02-24 | 2602932 | 2.69 | 50 | 14.57 | 100 | 35.45 | 20 | 4.55 |  |  | 12.08 | 42.44
532 | 合川区 | 重庆顺博铝合金股份有限公司 | 炒灰1号排口 | 2025-02-24 | 1540239 | 3.96 | 100 | 0.74 | 100 | 1.49 | 10 | 0.48 |  |  | 0.98 | 21.33
533 | 合川区 | 重庆顺博铝合金股份有限公司 | 熔炼精炼2号排口 | 2025-02-24 |  |  | 100 |  | 100 |  | 10 | [11 empty] | 上报停产
534 | 合川区 | 重庆顺博铝合金股份有限公司 | 熔炼精炼3号排口 | 2025-02-24 | 2992285 | 4.55 | 100 | 6.4 | 100 | 38.3 | 10 | 0.67 |  |  | 1.79 | 64.74
535 | 合川区 | 重庆顺博铝合金股份有限公司 | 炒灰4号排口 | 2025-02-24 | 2068003 | 5.52 | 100 | 0.23 | 100 | 1.19 | 10 | 0.76 |  |  | 3.04 | 26.41
536 | 合川区 | 重庆顺博铝合金股份有限公司 | 熔炼精炼5号排口 | 2025-02-24 | 2190021 | 6.07 | 100 | 2.48 | 100 | 15.08 | 10 | 0.55 |  |  | 1.35 | 43.06
537 | 合川区 | 重庆合川三峰新能源发电有限公司 | 1#焚烧炉烟气排放口 | 2025-02-24 | 2172908 | 20.92 | 100 | 28.32 | 300 | 151.94 | 30 | 3.07 |  |  | 23.18 | 158.3 | 100 | 8.65 |  |  | 60 | 21.7
538 | 合川区 | 重庆合川三峰新能源发电有限公司 | 2#焚烧炉烟气排放口 | 2025-02-24 | 2145066 | 19.16 | 100 | 48.76 | 300 | 197.12 | 30 | 3.03 |  |  | 24.47 | 129.85 | 100 | 2.77 |  |  | 60 | 9.88
539 | 合川区 | 重庆速仕达金属材料有限公司 | 废气排放口 | 2025-02-24 |  |  | 100 |  | 100 |  | 10 | [11 empty] | 上报停产
540 | 合川区 | 重庆莲心金属厂 | 1#废气排放口 | 2025-02-24 |  |  | 100 |  | 100 |  | 10 | [11 empty] | 上报停产
541 | 永川区 | 重庆华新参天水泥有限公司 | 窑尾废气排放口 | 2025-02-24 |  |  | 35 |  | 100 |  | 10 | [11 empty] | 上报停产
542 | 永川区 | 重庆理文造纸有限公司 | 电站2#烟囱废气排口 | 2025-02-24 | 4289195 | 9.66 | 35 | 4.43 | 50 | 38.8 | 10 | 3.04 |  |  | 9.56 | 52.19
543 | 永川区 | 重庆理文造纸有限公司 | 电站1#烟囱废气排口 | 2025-02-24 | 14218937 | 9.52 | 35 | 6.99 | 50 | 31.91 | 10 | 1.43 |  |  | 10.29 | 48.95
544 | 永川区 | 重庆理文造纸有限公司 | 碱炉废气排口 | 2025-02-24 | 4326596 | 10.16 | 35 | 21.73 | 100 | 79.16 | 10 | 0.44 |  |  | 24.84 | 65.62
545 | 永川区 | 重庆理文造纸有限公司 | 焚烧炉废气排放口 | 2025-02-24 | 3744857 | 16.27 | 100 | 7.1 | 300 | 171.67 | 30 | 1.93 |  |  | 16.46 | 143.41 | 100 | 9.99 |  |  | 60 | 33.18
546 | 永川区 | 信义玻璃（重庆）有限公司 | 二期废气排口 | 2025-02-24 |  |  | 100 |  | 300 |  | 20 | [11 empty] | 上报停产
547 | 永川区 | 信义玻璃（重庆）有限公司 | 一期废气排口 | 2025-02-24 |  |  | 100 |  | 300 |  | 20 | [11 empty] | 上报停产
548 | 永川区 | 重庆中明港桥环保有限责任公司 | 回转窑焚烧尾气排放口 | 2025-02-24 | 801904 | 15.58 | 100 | 6.67 | 300 | 88.91 | 30 | 8.33 |  |  | 26.43 | 105.18 | 100 | 13.53 |  |  | 60 | 3.78
549 | 永川区 | 重庆理文制浆有限公司 | 理文制浆碱炉烟囱废气排口 | 2025-02-24 | 4359993 | 9.63 | 400 | 12.45 | 200 | 169.07 | 30 | 16.32 |  |  | 19.13 | 138.31
550 | 永川区 | 重庆新格有色金属有限公司 | 1#和4#铝熔炼线废气排放口 | 2025-02-24 | 943722 | 3.81 | 150 | 2.69 | 200 | 8.01 | 30 | 1.73 |  |  | 0.18 | 21.74
551 | 永川区 | 重庆新格有色金属有限公司 | 2#铝熔炼线废气排放口 | 2025-02-24 |  |  | 150 |  | 200 |  | 30 | [11 empty] | 上报停产
552 | 永川区 | 重庆新格有色金属有限公司 | 回转炉废气排口 | 2025-02-24 |  |  | 150 |  | 200 |  | 30 | [11 empty] | 上报停产
553 | 永川区 | 重庆新格有色金属有限公司 | 3#铝熔炼线废气排放口 | 2025-02-24 | 603472 | 2.4 | 150 | 0.11 | 200 | 2.1 | 30 | 3.14 |  |  |  | 20.82 | [6 empty] | 含无效数据
554 | 永川区 | 重庆市永川区三峰环保发电有限公司 | 焚烧炉烟气排放口 | 2025-02-24 | 2578522 | 15.85 | 100 | 36.49 | 300 | 184.09 | 30 | 2.4 |  |  | 25.6 | 142.25 | 100 | 3.64 |  |  | 60 | 4.95
555 | 永川区 | 重庆泽渝建材有限公司 | 窑尾排放口 | 2025-02-24 |  |  | 400 |  | 700 |  | 100 | [9 empty] | 10 |  | 上报停产
556 | 永川区 | 重庆红源活性炭有限公司 | 再生活化废气G3 | 2025-02-24 |  |  | 100 |  | 300 | [13 empty] | 上报停产
557 | 永川区 | 重庆中明硕清再生资源综合利用有限公司 | 回转炉废气排放口 | 2025-02-24 |  |  | 150 |  | 200 |  | 30 | [7 empty] | 3 |  | 30 |  | 上报停产
558 | 永川区 | 重庆天泰热力有限公司 | 发电烟囱 | 2025-02-24 |  |  | 35 |  | 50 |  | 50 | [11 empty] | 上报停产
559 | 永川区 | 重庆天泰热力有限公司 | 备用锅炉废气排放口 | 2025-02-24 |  |  |  |  | 100 | [13 empty] | 上报停产
560 | 南川区 | 重庆市新嘉南建材有限责任公司 | 窑尾 | 2025-02-24 |  |  | 35 |  | 100 |  | 10 | [11 empty] | 上报停产
561 | 南川区 | 重庆市新嘉南建材有限责任公司 | 窑头 | 2025-02-24 | [6 empty] | 30 | [11 empty] | 上报停产
562 | 南川区 | 重庆市凤华玻璃厂 | 废气排口 | 2025-02-24 | 1113128 | 2.8 | 400 | 49.28 | 700 | 109.41 | 50 | 3.51 |  |  | 5.16 | 177.83
563 | 南川区 | 重庆鸿庆达产业有限公司 | 石灰生产窑废气 | 2025-02-24 | 839063 | 6.92 | 200 | 99.64 | 300 | 123.4 | 20 | 1.77 |  |  | 0.44 | 114.6
564 | 南川区 | 重庆鸿庆达产业有限公司 | 备用炭材烘干窑废气 | 2025-02-24 |  |  | 200 |  | 300 |  | 30 | [11 empty] | 上报停产
565 | 南川区 | 重庆鸿庆达产业有限公司 | 鸿庆达2#石灰窑窑尾废气排口 | 2025-02-24 | 1516058 | 7.05 | 200 | 37.71 | 300 | 78.3 | 20 | 8.14 |  |  | 0.03 | 63.48
566 | 南川区 | 重庆鸿庆达产业有限公司 | 新炭材烘干烟气 | 2025-02-24 | 1909610 | 6.74 | 200 | 1 | 300 | 39.57 | 30 | 0.74 |  |  | 5.35 | 52.15
567 | 南川区 | 重庆市南川区晨曦化工有限公司 | 转炉废气排放口 | 2025-02-24 | 2144222 | 8.8 | 400 | 11.22 | 200 | 19.97 | 30 | 9.87 |  |  | 13.8 | 43.13
568 | 南川区 | 重庆市中涪南热电有限公司 | 废气排放口 | 2025-02-24 | 33538916 | 22.65 | 35 | 27.05 | 50 | 40.47 | 10 | 6.33 |  |  | 14.01 | 51.14
569 | 南川区 | 重庆吉鑫再生资源有限公司 | 吉鑫再生有组织废气排放口 | 2025-02-24 |  |  | 150 |  | 200 |  | 30 | [11 empty] | 上报停产
570 | 南川区 | 重庆吉鑫再生资源有限公司 | 吉鑫再生厂房负压抽风废气排放口 | 2025-02-24 |  |  | 150 |  | 200 |  | 30 | [11 empty] | 上报停产
571 | 南川区 | 重庆市江陆机械制造有限公司 | 废气排放口 | 2025-02-24 | 238759 | 5.5 | 150 | 4.23 | 200 | 9.19 | 30 | 4.48 |  |  | 2.19 | 19.37
572 | 南川区 | 南川区家容铸造厂 | 熔炼、精炼废气排放口 | 2025-02-24 | 105107 | 1.19 | 150 | 1.23 | 200 | 3.78 | 30 | 5.89 |  |  | 0.99 | 14.99