## 2.26_废气
废气国家重点监控企业自动监控数据
日期：2025-02-26
序号 | 区县 | 企业名称 | 监测点名称 | 监测日期 | 流量(m3) | 流速(m/s) | SO2标准值(mg/m3) | SO2日均值(mg/m3) | NOx标准值(mg/m3) | NOx日均值(mg/m3) | 烟尘标准值(mg/m3) | 烟尘日均值(mg/m3) | VOCS标准值(mg/m3) | VOCS日均值(mg/m3) | 烟气湿度(％RH) | 烟气温度(℃) | Co标准值(mg/m3) | Co日均值(mg/m3) | 氟化物标准值(mg/m3) | 氟化物日均值(mg/m3) | HCL标准值(mg/m3) | HCL日均值(mg/m3) | 备注
1 | 万州区 | 重庆索特盐化股份有限公司 | 1#脱硫塔排口 | 2025-02-26 |  |  | 400 |  | 200 |  | 30 | [11 empty] | 上报停产
2 | 万州区 | 重庆索特盐化股份有限公司 | 2#脱硫塔排口 | 2025-02-26 |  |  | 400 |  | 200 |  | 30 | [11 empty] | 上报停产
3 | 万州区 | 重庆索特盐化股份有限公司 | 3#脱硫塔排口 | 2025-02-26 | 11036275 |  | 400 | 0.82 | 200 | 27.6 | 30 | 3.54
4 | 万州区 | 重庆湘渝盐化股份有限公司 | 硫回收尾气排放口 | 2025-02-26 | 30335 | 1.99 | 100 | 20.42 | 150 | 28.75 | 20 | 11.68 |  |  | 16.13 | 47.54
5 | 万州区 | 重庆万州西南水泥有限公司 | 一期窑尾_2500新型干法 | 2025-02-26 |  |  | 35 |  | 100 |  | 10 | [11 empty] | 上报停产
6 | 万州区 | 重庆万州西南水泥有限公司 | 二期窑尾_4000T | 2025-02-26 | 11473937 |  | 35 | 11.63 | 100 | 75.02 | 10 | 8.68
7 | 万州区 | 重庆万州西南水泥有限公司 | 一期窑头 | 2025-02-26 | [6 empty] | 10 | [11 empty] | 上报停产
8 | 万州区 | 重庆万州西南水泥有限公司 | 二期窑头 | 2025-02-26 | 5797519 | [5 empty] | 10 | 1.02
9 | 万州区 | 重庆市万州区三峰环保发电有限公司 | 1#焚烧炉排口 | 2025-02-26 | 1449422 |  | 100 | 44.63 | 300 | 205.2 | 30 | 3.9 |  |  |  |  | 100 | 2.54 |  |  | 60 | 15.96
10 | 万州区 | 重庆市万州区三峰环保发电有限公司 | 2#焚烧炉排口 | 2025-02-26 | 1415258 |  | 100 | 45.66 | 300 | 208.38 | 30 | 1.59 |  |  |  |  | 100 | 4.78 |  |  | 60 | 7.37
11 | 万州区 | 重庆华歌生物化学有限公司 | 废水燃烧废气排口 | 2025-02-26 |  |  | 200 |  | 500 |  | 65 | [9 empty] | 100 |  | 上报停产
12 | 万州区 | 重庆华歌生物化学有限公司 | 废气燃烧废气排口 | 2025-02-26 | 267929 |  | 550 | 2.55 | 240 | 2.26 | 120 | 3.38
13 | 万州区 | 重庆华歌生物化学有限公司 | 钠盐装置废气排气筒 | 2025-02-26 |  |  | 100 |  | 300 |  | 30 | [11 empty] | 上报停产
14 | 万州区 | 国能重庆万州电力有限责任公司 | 1号机组 | 2025-02-26 |  |  | 200 | 17.78 | 100 | 37.55 | 30 | 2.9 | [10 empty] | 含无效数据
15 | 万州区 | 国能重庆万州电力有限责任公司 | 2号机组 | 2025-02-26 |  |  | 200 | 16.46 | 100 | 40.55 | 30 | 1.98 | [10 empty] | 含无效数据
16 | 万州区 | 重庆长安跨越车辆有限公司 | 废气排放口 | 2025-02-26 | 8971769 | [7 empty] | 50 | 11.53
17 | 万州区 | 重庆索科斯铝业有限公司 | 废气总排放口 | 2025-02-26 | 512750 |  | 150 | 3.6 | 200 | 48.06 | 30 | 4.42
18 | 万州区 | 重庆市万州区万源玻璃有限公司 | 辊道窑废气排放口 | 2025-02-26 | 90955 | 4.84 | 50 | 7.28 | 180 | 45.04 | 30 | 1.2
19 | 万州区 | 重庆博联热电有限公司 | 2#锅炉烟气排放口 | 2025-02-26 | 10240860 | 17.95 | 35 | 11.4 | 50 | 34.23 | 10 | 1.78 |  |  | 17.19 | 50.76
20 | 万州区 | 重庆博联热电有限公司 | 3#烟气锅炉排放口 | 2025-02-26 | 9230526 | 16.48 | 35 | 12.95 | 50 | 31.96 | 10 | 3.14 |  |  | 18.6 | 51.73
21 | 万州区 | 重庆博联热电有限公司 | 1#锅炉烟气排放口 | 2025-02-26 | 11356208 | 19.31 | 35 | 14.4 | 50 | 31.08 | 10 | 4.2 |  |  | 13.92 | 52.89
22 | 万州区 | 重庆市九龙万博新材料科技有限公司 | 1#焙烧炉废气排放口 | 2025-02-26 | 7783752 | 8.33 | 25 | 4.56 | 65 | 22.79 | 10 | 2.23 |  |  | 35.51 | 171.36
23 | 万州区 | 重庆市九龙万博新材料科技有限公司 | 2#焙烧炉废气排放口 | 2025-02-26 | 10305438 | 8.38 | 25 | 3.61 | 65 | 48.6 | 10 | 3.75 |  |  | 12.53 | 185.32
24 | 万州区 | 重庆市九龙万博新材料科技有限公司 | 3#焙烧炉废气排放口 | 2025-02-26 | 9893240 | 8.92 | 25 | 7.03 | 65 | 41.25 | 10 | 3.53 |  |  | 20.66 | 187.66
25 | 万州区 | 中国石油西南油气田分公司天然气净化总厂（万州分厂） | 1#锅炉废气排放口 | 2025-02-26 |  |  |  |  | 50 | [13 empty] | 上报停产
26 | 万州区 | 中国石油西南油气田分公司天然气净化总厂（万州分厂） | 3#锅炉废气排放口 | 2025-02-26 | 306010 | 8.76 |  |  | 50 | 30.77
27 | 万州区 | 中国石油西南油气田分公司天然气净化总厂（万州分厂） | 2#锅炉废气排放口 | 2025-02-26 |  |  |  |  | 50 | [13 empty] | 上报停产
28 | 涪陵区 | 重庆建峰化工股份有限公司 | 二化快装锅炉2废气排放口 | 2025-02-26 | 462643 | 4.9 |  |  | 50 | 41.72 |  |  |  |  | 16.52 | 146.35
29 | 涪陵区 | 重庆建峰化工股份有限公司 | 熔盐炉废气排放口 | 2025-02-26 | 212020 | 1.62 |  |  | 180 | 40.95 |  |  |  |  | 18.25 | 101.91
30 | 涪陵区 | 重庆建峰化工股份有限公司 | 二化快装锅炉1废气排放口 | 2025-02-26 |  |  |  |  | 50 | [13 empty] | 上报停产
31 | 涪陵区 | 重庆建峰化工股份有限公司 | 熔盐炉1废气排放口 | 2025-02-26 | 385041 | 6.92 |  |  | 180 | 39.57 |  |  |  |  | 16.57 | 113.43
32 | 涪陵区 | 重庆市蓬威石化有限责任公司 | 烟囱排放口 | 2025-02-26 |  |  | 35 |  | 50 |  | 10 | [11 empty] | 上报停产
33 | 涪陵区 | 华新水泥重庆涪陵有限公司 | 窑头废气排放口 | 2025-02-26 | [6 empty] | 30 | [11 empty] | 上报停产
34 | 涪陵区 | 华新水泥重庆涪陵有限公司 | 窑尾废气排放口 | 2025-02-26 |  |  | 200 |  | 350 |  | 30 | [11 empty] | 上报停产
35 | 涪陵区 | 重庆华峰化工有限公司 | 1号烟囱 | 2025-02-26 | 22396600 | 18.71 | 200 | 17.61 | 100 | 27.78 | 30 | 1.42 |  |  | 13.09 | 48.57
36 | 涪陵区 | 重庆华峰化工有限公司 | 2号烟囱 | 2025-02-26 | 24502892 | 19.09 | 200 | 116.66 | 100 | 49.75 | 30 | 1.78 |  |  | 9.89 | 51.62
37 | 涪陵区 | 重庆华峰化工有限公司 | （一期）纯碱焚烧炉废气排放口 | 2025-02-26 |  |  | 100 |  | 300 |  | 30 | [11 empty] | 上报停产
38 | 涪陵区 | 重庆华峰化工有限公司 | 硝酸装置尾气（一期）排放口 | 2025-02-26 |  |  |  |  | 300 | [13 empty] | 上报停产
39 | 涪陵区 | 重庆华峰化工有限公司 | 硝酸装置尾气（二期）排放口 | 2025-02-26 | 3900171 | 33.68 |  |  | 300 | 23.14 |  |  |  |  | 2.05 | 130.92
40 | 涪陵区 | 重庆华峰化工有限公司 | 硝酸装置尾气（五期）排放口 | 2025-02-26 | 3953394 | 23.49 |  |  | 300 | 34.82 |  |  |  |  | 2.07 | 115.28
41 | 涪陵区 | 重庆华峰化工有限公司 | 硝酸装置尾气（四期）排放口 | 2025-02-26 | 3853213 | 25.55 |  |  | 300 | 45.2 |  |  |  |  | 6.84 | 120.8
42 | 涪陵区 | 重庆陕渝临港热电有限公司 | 烟囱 | 2025-02-26 | 20357344 | 11.15 | 400 | 22.41 | 200 | 41.14 | 30 | 2.82 |  |  | 11.4 | 49.71
43 | 涪陵区 | 重庆建峰新材料有限责任公司能通分公司 | 白涛化工（热岛）排口 | 2025-02-26 | 9281762 | 7.19 | 400 | 80.72 | 200 | 11.62 | 30 | 1.45 |  |  | 3.1 | 47.02
44 | 涪陵区 | 重庆建峰新材料有限责任公司弛源化工分公司 | 焚烧炉环保节能改造项目废气排放口 | 2025-02-26 |  |  | 100 |  | 300 |  | 30 | [5 empty] | 100 |  |  |  | 60 |  | 上报停产
45 | 涪陵区 | 重庆建峰新材料有限责任公司弛源化工分公司 | 非含盐焚烧炉废气排放口 | 2025-02-26 | 1714131 | 9.25 | 100 | 9.27 | 300 | 178.95 | 30 | 3.41 |  |  | 9.65 | 124.45 | 100 | 1.83 |  |  | 60 | 4.25
46 | 涪陵区 | 重庆国丰实业有限公司 | 废气排放口 | 2025-02-26 | 16559468 | 9.1 | 200 | 73.45 |  |  | 20 | 1.78 |  |  | 4.39 | 50.8
47 | 涪陵区 | 重庆龙海石化有限公司 | 原料预处理废气排放口 | 2025-02-26 |  |  | 100 |  | 150 |  | 20 | [11 empty] | 上报停产
48 | 涪陵区 | 重庆龙海石化有限公司 | 焦化废气排放口 | 2025-02-26 |  |  | 100 |  | 150 |  | 20 | [11 empty] | 上报停产
49 | 涪陵区 | 重庆龙海石化有限公司 | 制加氢废气排放口 | 2025-02-26 |  |  | 100 |  | 150 |  | 20 | [11 empty] | 上报停产
50 | 涪陵区 | 重庆龙海石化有限公司 | 硫磺回收废气排放口 | 2025-02-26 |  |  | 400 |  | 150 |  | 20 | [11 empty] | 上报停产
51 | 涪陵区 | 重庆龙海石化有限公司 | 2号锅炉烟囱 | 2025-02-26 |  |  | 50 |  | 50 |  | 20 | [11 empty] | 上报停产
52 | 涪陵区 | 重庆龙海石化有限公司 | 1号锅炉烟囱 | 2025-02-26 |  |  | 50 |  | 50 |  | 20 | [11 empty] | 上报停产
53 | 涪陵区 | 重庆天原化工有限公司 | 裂解尾气排放口 | 2025-02-26 |  |  | 100 |  | 300 |  | 30 | [5 empty] | 100 |  |  |  | 60 |  | 上报停产
54 | 涪陵区 | 重庆建峰新材料有限责任公司新氟科技分公司 | 焚烧装置排放口 | 2025-02-26 |  |  | 100 |  | 300 |  | 30 | [11 empty] | 上报停产
55 | 涪陵区 | 重庆市涪陵区三峰环保发电有限公司 | 1号焚烧炉废气排放口 | 2025-02-26 | 1696107 | 11.97 | 100 | 10.72 | 300 | 184.45 | 30 | 1.32 |  |  | 21.83 | 132.5 | 100 | 6.83 |  |  | 60 | 0.52
56 | 涪陵区 | 重庆市涪陵区三峰环保发电有限公司 | 2号焚烧炉废气排放口 | 2025-02-26 | 1670549 | 12.61 | 100 | 2.68 | 300 | 122 | 30 | 3.51 |  |  | 25.47 | 138.56 | 100 | 10.03 |  |  | 60 | 3.94
57 | 涪陵区 | 重庆万凯新材料科技有限公司 | 导热油炉废气排放口 | 2025-02-26 | 797264 | 2.47 | 50 | 2.07 | 50 | 46.17 | 20 | 0.18 |  |  | 10.09 | 115.99
58 | 涪陵区 | 重庆万凯新材料科技有限公司 | 二期导热油炉排放口 | 2025-02-26 | 1085250 | 3.15 | 50 | 6.45 | 50 | 42 | 20 | 0.37 |  |  | 9.7 | 93.53
59 | 涪陵区 | 重庆万凯新材料科技有限公司 | 三期导热油炉废气排放口 | 2025-02-26 | 1702053 | 2.11 | 50 | 3.51 | 50 | 42.65 | 20 | 0.93 |  |  | 13.41 | 92.37
60 | 涪陵区 | 重庆剑涛铝业有限公司 | 1号废气排放口 | 2025-02-26 | 1153372 | 6.05 | 150 | 27.36 | 200 | 1.77 | 30 | 0.31 |  |  | 5.55 | 32.43
61 | 涪陵区 | 重庆剑涛铝业有限公司 | 4号废气排放口 | 2025-02-26 | 1976562 | 10.95 | 150 | 9.85 | 200 | 16.14 | 30 | 0.57 |  |  | 0.45 | 57.58
62 | 涪陵区 | 重庆剑涛铝业有限公司 | 5号废气排放口 | 2025-02-26 | 3010979 | 8.25 | 150 | 32.42 | 200 | 53.99 | 30 | 6.63 |  |  | 0.31 | 42.47
63 | 涪陵区 | 重庆大朗冶金新材料有限公司 | 焙烧机机头废气排气筒 | 2025-02-26 | 3557137 | 8.44 | 200 | 39.97 | 300 | 246.13 | 50 | 11.02 |  |  | 28.78 | 47.36
64 | 涪陵区 | 重庆大朗冶金新材料有限公司 | 锅炉烟气排气筒 | 2025-02-26 | 4940835 | 14.07 | 100 | 0.2 | 200 | 47.34 | 10 | 0.83 |  |  | 11.79 | 145.11
65 | 涪陵区 | 重庆鹏凯精细化工有限公司 | 24#焚烧尾气排放口 | 2025-02-26 | 55106 | 6.1 | 100 | 4.15 | 300 | 159.87 | 30 | 2.98 | 120 | 1.03 | 5.68 | 47.83 |  |  |  |  | 60 | 1.79
66 | 涪陵区 | 华峰重庆氨纶有限公司 | 导热油炉烟气排放口（燃煤） | 2025-02-26 | 1549016 | 1.96 | 550 | 253.2 | 80 | 37.94 | 80 | 5.11 |  |  | 10.99 | 63.95
67 | 涪陵区 | 华峰重庆氨纶有限公司 | 导热油炉烟气排放口（燃气） | 2025-02-26 | 591900 | 7.31 |  |  | 50 | 42.33 |  |  |  |  | 16.73 | 100.58
68 | 涪陵区 | 华峰重庆氨纶有限公司 | 焚烧烟气排放口 | 2025-02-26 | 197784 | 11.82 | 100 | 0.58 | 300 | 88.6 | 30 | 2.26 |  |  | 21.85 | 174.8 | 100 | 1.76 |  |  | 60 | 1.57
69 | 涪陵区 | 华峰重庆氨纶有限公司 | 燃气导热油炉（五期）废气排放口G-L-30 | 2025-02-26 | 623421 | 3.03 |  |  | 50 | 27.13 |  |  |  |  | 13.91 | 81.97
70 | 涪陵区 | 重庆华峰聚酰胺有限公司 | 焚烧炉废气排放口 | 2025-02-26 |  |  | 100 |  | 300 |  | 30 | [5 empty] | 100 | [5 empty] | 上报停产
71 | 涪陵区 | 重庆华峰聚酰胺有限公司 | 三期焚烧炉排放口 | 2025-02-26 | 572235 | 7.07 | 100 | 2.89 | 300 | 151.83 | 30 | 2.4 |  |  | 20.44 | 131.51 | 100 | 9.72
72 | 涪陵区 | 重庆元利科技有限公司 | 导热油炉燃烧废气排放口 | 2025-02-26 | 199748 | 2.95 |  |  | 80 | 37.93 |  |  |  |  | 11.85 | 124.75
73 | 涪陵区 | 重庆元利科技有限公司 | 焚烧炉废气排放口 | 2025-02-26 |  |  | 300 |  | 500 |  | 80 | [11 empty] | 上报停产
74 | 涪陵区 | 重庆元利科技有限公司 | 制氢装置加热转化炉废气 | 2025-02-26 | 239112 | 2.9 |  |  | 700 | 22.51 |  |  |  |  | 6.32 | 139.43
75 | 涪陵区 | 中化重庆涪陵化工有限公司（白涛） | 硫酸尾气排放口 | 2025-02-26 | 4214048 | 10.21 | 400 | 162.94 | [6 empty] | 1.82 | 23.96
76 | 涪陵区 | 中化重庆涪陵化工有限公司（白涛） | 氟硅酸钠尾气排放口 | 2025-02-26 | 277550 | 19.66 |  |  |  |  | 120 | 0.06 |  |  | 9.59 | 28.97
77 | 涪陵区 | 中化重庆涪陵化工有限公司（白涛） | 多元素酸性肥尾气排放口 | 2025-02-26 | 85287 | 0.35 |  |  |  |  | 120 | 0.55 |  |  | 20.37 | 14.2
78 | 涪陵区 | 中化重庆涪陵化工有限公司（白涛） | 氯基缓释专用肥尾气排放口 | 2025-02-26 | 3356288 | 10.64 |  |  |  |  | 120 | 0.22 |  |  | 10.23 | 43.78
79 | 涪陵区 | 中化重庆涪陵化工有限公司（白涛） | 硫基/硝硫基缓释肥尾气排放口 | 2025-02-26 | 1855837 | 11.93 |  |  |  |  | 120 |  |  |  | 0.49 | 28.34 | [6 empty] | 含无效数据
80 | 涪陵区 | 重庆东攀碳材料科技有限公司 | 煅烧烟气排放 | 2025-02-26 | 2072516 | 10.12 | 400 | 12.35 | 240 | 25.22 | 100 | 0.64 |  |  | 3.75 | 50.16
81 | 涪陵区 | 重庆东攀碳材料科技有限公司 | 焙烧烟气排放 | 2025-02-26 |  |  | 400 |  | 240 |  | 30 | [11 empty] | 上报停产
82 | 涪陵区 | 重庆东攀碳材料科技有限公司 | 新焙烧烟气排放 | 2025-02-26 | 1248463 | 12.07 | 400 | 57.16 | 240 | 45.19 | 30 | 0.09 |  |  | 8.13 | 29.26
83 | 涪陵区 | 重庆建峰浩康化工有限公司 | 总排口 | 2025-02-26 | 2446594 | 8.32 |  |  |  |  | 30 | 4.22 | 100 | 11.62 | 0.09 | 30.91
84 | 涪陵区 | 重庆攀华板材有限公司 | 加热炉排口1 | 2025-02-26 |  |  | 50 |  | 200 |  | 10 | [11 empty] | 上报停产
85 | 涪陵区 | 重庆攀华板材有限公司 | 加热炉排口3 | 2025-02-26 |  |  | 50 |  | 200 |  | 10 | [11 empty] | 上报停产
86 | 涪陵区 | 重庆汉固固体废物治理有限公司 | P5 | 2025-02-26 |  |  | 100 |  | 300 |  | 30 | [9 empty] | 60 |  | 上报停产
87 | 涪陵区 | 重庆煅鼎环境科技有限公司 | 3#排气筒 | 2025-02-26 |  |  | 100 |  | 300 |  | 30 | [9 empty] | 60 |  | 上报停产
88 | 大渡口区 | 重庆国际复合材料股份有限公司 | 1、2、3号生产线窑炉 | 2025-02-26 | 192536 | 4.33 | 100 | 0.2 | 500 | 37.61 | 50 |  |  |  | 19.31 | 62.86
89 | 大渡口区 | 重庆国际复合材料股份有限公司 | 5号6号生产线窑炉 | 2025-02-26 | 494095 | 10.49 | 100 | 1.96 | 500 | 44.01 | 50 |  |  |  | 14.8 | 53.53
90 | 大渡口区 | 重庆小南海水泥厂 | 三期窑尾 | 2025-02-26 | 8644100 | 18.21 | 150 | 23.91 | 250 | 80.03 | 15 | 2.67 |  |  | 6.63 | 99.02
91 | 大渡口区 | 重庆小南海水泥厂 | 三期窑头 | 2025-02-26 | 7694531 | 14.38 |  |  |  |  | 30 | 0.7 |  |  |  | 78.91
92 | 大渡口区 | 宝武特冶航研科技有限公司 | 宝武中频炉废气排口 | 2025-02-26 | 7511 | 0.33 |  |  |  |  | 15 | 0.91 |  |  | 2.04 | 15.51
93 | 江北区 | 重庆顺泰铁塔制造有限公司 | 顺泰废气监测 | 2025-02-26 | 111230 | 4.49 | 100 | 0.65 | 300 | 18.21 | 30 | 0.07 |  |  | 7.25 | 107.39
94 | 沙坪坝区 | 重庆青鹏水泥有限公司 | 窑尾 | 2025-02-26 |  |  | 150 |  | 250 |  | 15 | [11 empty] | 上报停产
95 | 沙坪坝区 | 重庆青鹏水泥有限公司 | 窑头 | 2025-02-26 | [6 empty] | 15 | [11 empty] | 上报停产
96 | 沙坪坝区 | 赛力斯汽车有限公司重庆沙坪坝分公司 | 涂装车间主排气筒 | 2025-02-26 |  |  | 200 |  | 200 |  | 10 | [11 empty] | 上报停产
97 | 九龙坡区 | 重庆和友实业股份有限公司 | 75吨锅炉排口 | 2025-02-26 | 2860492 | 3.4 | 35 | 8.59 | 50 | 23.34 | 10 | 1.58 |  |  | 10.63 | 76.37
98 | 九龙坡区 | 庆铃汽车股份有限公司 | 涂装废气排口 | 2025-02-26 | 6696935 | [7 empty] | 30 | 1.45
99 | 九龙坡区 | 重庆天泰铝业股份有限公司 | 废气1排口 | 2025-02-26 | 7020565 |  | 100 | 75.93 |  |  | 10 | 4 | [6 empty] | 3 | 1.42
100 | 九龙坡区 | 重庆天泰铝业股份有限公司 | 废气2排口 | 2025-02-26 | 8332175 |  | 100 | 74.74 |  |  | 10 | 3.05 | [6 empty] | 3 | 1.53
101 | 九龙坡区 | 重庆建设雅马哈摩托车有限公司 | 涂装VOCs废气治理设备废气排放口 | 2025-02-26 | 2325439 | [7 empty] | 50 | 8.01
102 | 九龙坡区 | 重庆精炼铝业有限公司 | 收尘系统排气筒 | 2025-02-26 | 105174 |  | 100 | 1.62 | 500 | 48.54 | 50 | 7.46
103 | 九龙坡区 | 重庆琳颉铝业有限公司 | 废气排口 | 2025-02-26 |  |  | 100 |  | 100 |  | 10 | [11 empty] | 上报停产
104 | 九龙坡区 | 重庆西铝金属制品加工厂 | 排气口1 | 2025-02-26 | 108090 |  | 100 | 1.76 | 300 | 5.81 | 50 | 0.28
105 | 九龙坡区 | 重庆西铝庆丰金属材料有限公司 | 废气排放口1 | 2025-02-26 | 291834 |  | 100 | 8.28 | 300 | 41.41 | 50 | 6.86
106 | 九龙坡区 | 重庆西铝庆丰金属材料有限公司 | 废气排放口2 | 2025-02-26 | 696126 |  | 100 | 6.76 | 300 | 7.7 | 30 | 5.23
107 | 九龙坡区 | 重庆发琳铝业有限责任公司 | 收尘系统排气筒 | 2025-02-26 | 719943 |  | 100 | 10.72 | 100 | 16.4 | 10 | 2.55
108 | 九龙坡区 | 重庆市西南铝实业有限公司（铸造二车间） | 排气筒1 | 2025-02-26 | 1142572 | 4.96 | 100 | 1.27 | 100 | 10.01 | 10 | 0.55
109 | 九龙坡区 | 重庆天泰精炼金属铸造有限公司 | 废气排口 | 2025-02-26 | 1056141 |  | 100 | 3.37 | 300 | 33 | 30 | 4.05
110 | 九龙坡区 | 重庆银浩铝业有限公司 | 废气排口 | 2025-02-26 | 277763 |  | 100 | 0.55 | 500 | 3.73 | 30 | 7.21
111 | 九龙坡区 | 重庆天泰观复新材料有限公司 | 熔保炉组及铝灰处理废气 | 2025-02-26 | 1575305 | 6.61 | 100 | 1.81 | 300 | 51.57 | 50 | 5.34 |  |  | 0.9 | 31.46
112 | 九龙坡区 | 九龙坡区西彭镇晨曦金属制品厂 | 熔炼炉废气排放口 | 2025-02-26 | 2878 | 0.07 | 100 |  | 100 |  | 10 | [11 empty] | 含无效数据
113 | 南岸区 | 重庆昊晟玻璃股份有限公司 | 炉窑废气排放口 | 2025-02-26 | 508422 | 11.92 | 100 | 2.86 | 350 | 154.68 | 20 | 6.02 |  |  | 15.12 | 175.95
114 | 北碚区 | 重庆富皇建材有限公司 | 滩口窑尾废气排放口 | 2025-02-26 | 7756946 |  | 35 | 12.97 | 100 | 27.13 | 10 | 1.95 |  |  | 20.53 | 51.58
115 | 北碚区 | 重庆富皇建材有限公司 | 滩口窑头废气排放口 | 2025-02-26 | 3591925 | 7.88 |  |  |  |  | 20 | 3.79 |  |  | 3.85 | 81.58
116 | 北碚区 | 重庆三圣实业股份有限公司 | 1#线窑尾二吸塔 | 2025-02-26 |  |  | 200 |  | 200 |  | 30 | [11 empty] | 上报停产
117 | 北碚区 | 重庆三圣实业股份有限公司 | 1#线窑头 | 2025-02-26 | [6 empty] | 10 | [11 empty] | 上报停产
118 | 北碚区 | 重庆三圣实业股份有限公司 | 2#线窑尾二吸塔 | 2025-02-26 |  |  | 200 |  | 200 |  | 30 | [11 empty] | 上报停产
119 | 北碚区 | 重庆三圣实业股份有限公司 | 2#线窑头 | 2025-02-26 | [6 empty] | 10 | [11 empty] | 上报停产
120 | 北碚区 | 重庆同兴垃圾处理有限公司 | 焚烧废气排放口1# | 2025-02-26 | 2519291 | 7.46 | 100 | 26.54 | 300 | 133.7 | 30 | 1.62 |  |  | 26.45 | 140.63 | 100 | 11.3 |  |  | 60 | 13.34
121 | 万盛经开区 | 国电重庆恒泰发电有限公司 | #1机组废气排放口 | 2025-02-26 |  |  | 400 |  | 100 |  | 30 | [11 empty] | 上报停产
122 | 万盛经开区 | 国电重庆恒泰发电有限公司 | #2机组废气排放口 | 2025-02-26 |  |  | 400 |  | 100 |  | 30 | [11 empty] | 上报停产
123 | 万盛经开区 | 重庆市南桐特种水泥有限责任公司 | 窑头 | 2025-02-26 | 10383014 | 14.24 |  |  |  |  | 30 | 2.54 |  |  | 0.56 | 131.46
124 | 万盛经开区 | 重庆万盛煤化有限责任公司 | 烟囱 | 2025-02-26 | 6403271 | 4.65 | 400 | 42.59 | 200 | 76.82 | 30 | 4.25 |  |  | 9.27 | 49.95
125 | 万盛经开区 | 重庆万盛浮法玻璃有限公司 | 二线排口 | 2025-02-26 | 1045072 | 2.34 | 100 | 6.36 | 300 | 107.14 | 20 | 4.78 |  |  | 3.4 | 161.84
126 | 万盛经开区 | 重庆万盛浮法玻璃有限公司 | 一线排口 | 2025-02-26 | 1261127 | 4.04 | 100 | 5.22 | 300 | 90.5 | 20 | 1.42 |  |  | 6.81 | 327.98
127 | 万盛经开区 | 重庆万盛川东化工有限公司 | 磷酸钠盐生产混合废气排放口 | 2025-02-26 | 1298109 |  | 400 | 12.65 | 700 | 58.9 | 100 | 17.96 |  |  | 14.01 | 93.82
128 | 万盛经开区 | 国能重庆电厂有限公司 | 国能#1机组废气排放口 | 2025-02-26 | 33969368 | 14.52 | 200 | 11.87 | 100 | 36.06 | 30 | 1.28 |  |  | 11.82 | 50.39
129 | 万盛经开区 | 国能重庆电厂有限公司 | 国能#2机组废气排放口 | 2025-02-26 | 39392208 | 16.42 | 200 | 18.62 | 100 | 32.97 | 30 | 1.1 |  |  | 9.97 | 48.67
130 | 万盛经开区 | 重庆淋琅环保科技有限公司 | 3#排气筒 | 2025-02-26 |  |  | 150 |  | 200 |  | 30 | [11 empty] | 上报停产
131 | 万盛经开区 | 重庆淋琅环保科技有限公司 | 2#排气筒 | 2025-02-26 | 486338 | 3.17 | 100 | 0.24 | 300 | 104.37 | 30 | 7.07 |  |  | 1.51 | 23.64 |  |  |  |  | 60 | 0.16
132 | 双桥经开区 | 双钱集团（重庆）轮胎有限公司 | 锅炉废气排放口 | 2025-02-26 | 403531 | 5.74 | 50 | 3.61 | 50 | 48.49 | 20 | 0.45 |  |  | 10.26 | 67.34
133 | 双桥经开区 | 双钱集团（重庆）轮胎有限公司 | 双钱炼胶废气排口 | 2025-02-26 | 1278767 | 5.37 |  |  |  |  | 12 | 3.15 | 10 | 3.9 | 2.74 | 29.15
134 | 双桥经开区 | 双钱集团（重庆）轮胎有限公司 | 双钱胶片冷却废气排口 | 2025-02-26 | 4201327 | 6.88 | [6 empty] | 10 | 4.84 | 2.71 | 28.81
135 | 双桥经开区 | 双钱集团（重庆）轮胎有限公司 | 双钱压延压出废气排放口 | 2025-02-26 | 412295 | 3.02 | [6 empty] | 10 | 2.26 | 3.04 | 22.25
136 | 双桥经开区 | 双钱集团（重庆）轮胎有限公司 | 双钱硫化废气排放口 | 2025-02-26 | 1863294 | 4.95 | [6 empty] | 10 | 0.97 | 3.09 | 24.52
137 | 双桥经开区 | 重庆足航钒钛钢铁集团有限公司 | 电炉有组织排放口1 | 2025-02-26 | 7001702 | 8.76 | 700 | 3.81 | 400 | 5.82 | 20 | 0.96 |  |  | 4.63 | 55.12
138 | 双桥经开区 | 重庆足航钒钛钢铁集团有限公司 | 电炉有组织排放口2 | 2025-02-26 | 5124450 | 6.45 | 400 | 3.26 | 700 | 4.59 | 20 | 9.22 |  |  | 5.32 | 54.78
139 | 双桥经开区 | 重庆足航钒钛钢铁集团有限公司 | 有组织排放口4 | 2025-02-26 | 2866263 | 5.24 | 400 | 5.75 | 700 | 3.19 | 20 | 2.88 |  |  | 2.27 | 20.72
140 | 双桥经开区 | 重庆足航钒钛钢铁集团有限公司 | 有组织排口3 | 2025-02-26 | 15263845 | 8.05 | 400 | 6.68 | 700 | 4.38 | 20 | 7.55 |  |  | 2.64 | 48.27
141 | 双桥经开区 | 昶宝电子科技（重庆）有限公司 | 昶宝E5车间喷漆废气排口 | 2025-02-26 | [6 empty] | 20 |  | 120 | [9 empty] | 上报停产
142 | 双桥经开区 | 昶宝电子科技（重庆）有限公司 | 昶宝D6车间喷漆废气排口 | 2025-02-26 | [6 empty] | 20 |  | 120 | [9 empty] | 上报停产
143 | 双桥经开区 | 昶宝电子科技（重庆）有限公司 | 昶宝E7车间喷漆废气排口 | 2025-02-26 | 5446550 | 7.47 |  |  |  |  | 20 | 13.09 | 120 | 25.46 | 0.9 | 36.84
144 | 双桥经开区 | 昶宝电子科技（重庆）有限公司 | 昶宝D7车间喷漆废气排口 | 2025-02-26 | 7198884 | 9.52 |  |  |  |  | 20 | 0.38 | 120 | 10.66 | 1.2 | 27.24
145 | 双桥经开区 | 重庆德能再生资源股份有限公司 | 熔炼、精炼废气排放口 | 2025-02-26 |  |  | 150 |  | 200 |  | 30 | [11 empty] | 上报停产
146 | 双桥经开区 | 重庆胜远威陶瓷有限责任公司 | 胜远威喷雾干燥塔废气排放口 | 2025-02-26 | 2759877 | 2.19 | 30 | 13.24 | 100 | 10.72 | 15 | 10.46 |  |  | 5.26 | 58.67
147 | 双桥经开区 | 重庆春兴再生资源有限公司 | 熔炼炉烟囱 | 2025-02-26 |  |  | 100 |  | 100 |  | 10 | [11 empty] | 上报停产
148 | 双桥经开区 | 重庆春兴再生资源有限公司 | 天然气燃烧废气排气筒 | 2025-02-26 |  |  | 100 |  | 100 |  | 10 | [11 empty] | 上报停产
149 | 双桥经开区 | 重庆春兴再生资源有限公司 | 2号排气筒 | 2025-02-26 |  |  | 100 |  | 100 |  | 10 | [11 empty] | 上报停产
150 | 双桥经开区 | 重庆春兴再生资源有限公司 | 3号排气筒 | 2025-02-26 |  |  | 100 |  | 100 |  | 10 | [11 empty] | 上报停产
151 | 双桥经开区 | 重庆新霆易环保科技有限公司 | 热裂解烟气排放口 | 2025-02-26 | 120665 | 6.2 | 100 | 2.2 | 150 | 4.5 | 20 | 3.84 |  |  |  | 66.31 | [6 empty] | 含无效数据
152 | 双桥经开区 | 重庆顺博环保新材料有限公司 | 顺博2#排气筒 | 2025-02-26 |  |  | 400 |  | 200 |  | 30 | [11 empty] | 上报停产
153 | 双桥经开区 | 重庆嘉锐铝业有限公司 | 熔炼、精炼、铝渣处理废气排气筒 | 2025-02-26 | 2238221 | 9.75 | 150 | 5.58 | 200 | 37.27 | 30 | 8.02 |  |  | 1.88 | 42.39
154 | 渝北区 | 重庆三峰御临环保发电有限公司 | 1号焚烧炉焚烧烟气排放口 | 2025-02-26 | 3136542 | 13.07 | 50 | 1.57 | 200 | 135.58 | 10 | 0.37 |  |  | 23.74 | 64.93 | 50 | 2.68 |  |  | 10 | 0.17
155 | 渝北区 | 重庆三峰御临环保发电有限公司 | 3号焚烧炉焚烧烟气排放口 | 2025-02-26 | 3176621 | 14.04 | 50 | 0.95 | 200 | 139.03 | 10 | 0.36 |  |  | 27.97 | 66.33 | 50 | 2.1 |  |  | 4 | 0.67
156 | 渝北区 | 重庆三峰御临环保发电有限公司 | 4号焚烧炉 | 2025-02-26 | 3663848 | 14.97 | 50 | 5.52 | 200 | 138.51 | 10 | 0.35 |  |  | 22.18 | 65.33 | 50 | 3.3 |  |  | 10 | 0.28
157 | 渝北区 | 重庆三峰御临环保发电有限公司 | 2号焚烧炉焚烧烟气排放口 | 2025-02-26 | 2983032 | 12.22 | 50 | 2.13 | 200 | 138.93 | 10 | 0.32 |  |  | 22.35 | 65.36 | 50 | 3.01 |  |  | 10 | 0.32
158 | 渝北区 | 帅翼驰铝合金新材料（重庆）有限公司 | 热脱漆、熔炼精炼废气排放口 | 2025-02-26 | 2700435 | 11.02 | 100 | 3.27 | 100 | 8.71 | 10 | 3.04 |  |  | 1.07 | 25.92
159 | 渝北区 | 帅翼驰铝合金新材料（重庆）有限公司 | 熔炼精炼、铝灰渣处理废气排放口 | 2025-02-26 | 4094564 | 16.73 | 100 | 2.97 | 100 | 3.91 | 10 | 1.06 |  |  | 1.36 | 25.66
160 | 渝北区 | 重庆琴江铝合金有限公司 | 琴江铝合金废气排放口 | 2025-02-26 | 1347010 | 10.49 | 100 | 3.2 | 100 | 9.81 | 10 | 1.94 |  |  | 3.97 | 38.51
161 | 渝北区 | 重庆长安汽车股份有限公司渝北工厂新厂区 | 涂装烘干废气排放口 | 2025-02-26 | 1888334 | 13.07 | 200 | 3.49 | 200 | 13.27 | 50 | 1.78 | 30 | 4.48
162 | 渝北区 | 重庆长安汽车股份有限公司渝北工厂新厂区 | 涂装45m废气排放口 | 2025-02-26 | 8795993 | 4.63 | 200 | 1.6 | 200 | 1.9 | 50 | 1.95 | 30 | 7.29
163 | 巴南区 | 攀钢集团重庆钛业有限公司 | 二吸塔尾气排放口 | 2025-02-26 | 1406197 | 12.84 | 200 | 157.95 | [6 empty] | 3.27 | 43.98
164 | 巴南区 | 攀钢集团重庆钛业有限公司 | 煅烧尾气烟囱 | 2025-02-26 | 1697625 | 1.56 | 100 | 10.3 | 300 | 275.75 | 50 | 5.85 |  |  | 10.45 | 51.15
165 | 巴南区 | 攀钢集团重庆钛业有限公司 | 锅炉废气排放口 | 2025-02-26 | 3221508 | 1.31 | 50 | 11.23 | 100 | 6.2 | 20 |  |  |  | 8.25 | 42.72 | [6 empty] | 含无效数据
166 | 巴南区 | 重庆丰盛三峰环保发电有限公司 | 1#焚烧炉排放口 | 2025-02-26 | 2116976 | 13.4 | 100 | 7.98 | 300 | 131.44 | 30 | 5.94 |  |  | 20.88 | 142.81 | 100 | 6.98 |  |  | 60 | 16.5
167 | 巴南区 | 重庆丰盛三峰环保发电有限公司 | 2#焚烧炉排放口 | 2025-02-26 | 1905774 | 12.31 | 100 | 11.4 | 300 | 128.28 | 30 | 5.52 |  |  | 21.63 | 147.47 | 100 | 3.59 |  |  | 60 | 14.36
168 | 巴南区 | 重庆丰盛三峰环保发电有限公司 | 3#焚烧炉排放口 | 2025-02-26 | 2328499 | 14.86 | 100 | 3.2 | 300 | 112.52 | 30 | 5.35 |  |  | 20.59 | 146.21 | 100 | 0.5 |  |  | 60 | 14.73
169 | 巴南区 | 重庆丰盛三峰环保发电有限公司 | 4#焚烧炉排放口 | 2025-02-26 | 2003200 | 12.1 | 100 | 14.11 | 300 | 144.22 | 30 | 6.44 |  |  | 18.43 | 136.18 | 100 | 1 |  |  | 60 | 20.7
170 | 巴南区 | 重庆惠科金渝光电科技有限公司 | 有机废气排放口1 | 2025-02-26 | [8 empty] | 120 | [9 empty] | 上报停产
171 | 巴南区 | 重庆惠科金渝光电科技有限公司 | 有机废气排放口2 | 2025-02-26 | 299075 | 3.06 | [6 empty] | 120 | 14.26 | 0.68 | 35.2
172 | 巴南区 | 重庆惠科金渝光电科技有限公司 | 有机废气排放口3 | 2025-02-26 | 940095 | 9.63 | [6 empty] | 120 | 3.08 | 1.11 | 38.34
173 | 巴南区 | 重庆惠科金渝光电科技有限公司 | 剥离废气排放口1 | 2025-02-26 | [8 empty] | 120 | [9 empty] | 上报停产
174 | 巴南区 | 重庆惠科金渝光电科技有限公司 | 剥离废气排放口2 | 2025-02-26 | 245067 | 5.65 | [6 empty] | 120 | 1.84 | 1.56 | 15.64
175 | 巴南区 | 重庆惠科金渝光电科技有限公司 | 剥离废气排放口3 | 2025-02-26 | 267024 | 6.15 | [6 empty] | 120 | 4.45 | 1.64 | 15.53
176 | 巴南区 | 重庆赛科龙摩托车制造有限公司 | 1#喷漆废气排气筒 | 2025-02-26 | 1733145 | 5.63 | 200 | 3.26 | 200 | 6.1 | 10 | 0.72 |  |  | 1.82 | 18.15
177 | 巴南区 | 重庆汇仁有色金属有限责任公司 | 汇仁排放口 | 2025-02-26 | 534357 | 8.88 | 100 | 0.53 | 100 | 0.23 | 10 | 0.47 |  |  | 1.53 | 25.02
178 | 巴南区 | 重庆锦晖陶瓷有限公司 | 锦晖陶瓷废气排口 | 2025-02-26 | 85565 | 2.93 | 100 | 7.39 | 300 | 9.61 | 30 | 3.05 |  |  | 7.12 | 104.13
179 | 巴南区 | 重庆众强有色金属有限公司 | 众强废气排口 | 2025-02-26 | 664465 | 5.45 | 100 | 1.82 | 100 | 11.38 | 10 | 4.39 |  |  | 1.48 | 24.85
180 | 两江新区 | 北大医药重庆大新药业股份有限公司 | 9号排气筒（208单体） | 2025-02-26 | [6 empty] | 20 | [11 empty] | 上报停产
181 | 两江新区 | 上汽红岩汽车有限公司（江北基地） | 驾驶室涂装废气排放口 | 2025-02-26 | 1661051 | 0.9 | 200 | 1.43 | 200 | 2.21 | 10 | 0.44 |  |  | 5.26 | 21.85
182 | 两江新区 | 美尔森石墨工业（重庆）有限公司 | 排口 | 2025-02-26 | 718034 | 6.86 | 100 | 2.81 | 300 | 6.2 | 50 | 5.71 |  |  | 5.08 | 45.95
183 | 两江新区 | 长安福特汽车有限公司（二工厂） | P41自动喷涂段TNV燃烧废气 | 2025-02-26 |  |  | 200 |  | 200 | [13 empty] | 上报停产
184 | 两江新区 | 长安福特汽车有限公司（三工厂） | 三工厂P29热脱附废气排气 | 2025-02-26 | 58307 | 4.91 | 200 | 0.14 | 200 | 15.12 | 50 | 4.53 |  |  | 7.31 | 160.01
185 | 两江新区 | 华能重庆两江燃机发电有限责任公司 | 1#余热锅炉 | 2025-02-26 |  |  | 35 |  | 50 |  | 5 | [11 empty] | 上报停产
186 | 两江新区 | 华能重庆两江燃机发电有限责任公司 | 2#余热锅炉 | 2025-02-26 |  |  | 35 |  | 50 |  | 5 | [11 empty] | 上报停产
187 | 两江新区 | 华能重庆两江燃机发电有限责任公司 | 1#启动锅炉 | 2025-02-26 |  |  |  |  | 50 | [13 empty] | 上报停产
188 | 两江新区 | 华能重庆两江燃机发电有限责任公司 | 2#启动锅炉 | 2025-02-26 |  |  |  |  | 50 | [13 empty] | 上报停产
189 | 两江新区 | 上汽通用五菱汽车股份有限公司重庆分公司 | 面漆烘干废气排放口 | 2025-02-26 | 21392 | 1.97 | 100 | 3.16 | 500 | 69.68 | 50 | 1.55 |  |  | 8.7 | 106.45
190 | 两江新区 | 重庆凌达压缩机有限公司 | 锅炉废气排放口 | 2025-02-26 |  |  | 20 |  | 50 |  | 20 | [11 empty] | 上报停产
191 | 两江新区 | 重庆长安汽车股份有限公司（两江工厂一厂区） | 涂装喷漆室废气排放口 | 2025-02-26 | 8439400 | 1.67 | 200 | 2.2 | 200 | 1.75 | 10 | 3.53 |  |  | 1.75 | 28.45
192 | 两江新区 | 重庆京东方光电科技有限公司 | 彩膜成盒工程有机废气排放口 | 2025-02-26 | 1682711 | 7.53 | 200 | 0.76 | 200 | 2.21 | 50 | 4.54 | 100 | 20.69 | 2.32 | 51.19
193 | 两江新区 | 重庆京东方光电科技有限公司 | 阵列工程有机废气排放口 | 2025-02-26 | 2101979 | 9.3 | 200 |  | 200 |  | 50 |  | 100 | 43.66 | 1.7 | 49.15
194 | 两江新区 | 奥特斯科技（重庆）有限公司 | 奥特斯废气排口 | 2025-02-26 | 67944 | 2.57 | 50 | 0.22 | 30 | 24.48 | 20 | 0.68 |  |  | 4.4 | 39.91
195 | 两江新区 | 重庆莱宝科技有限公司 | 图形车间酸碱废气处理设施（1#、2#酸雾净化处理设施） | 2025-02-26 | 1164585 | 12.97 |  |  | 200 | 6.22 |  |  |  |  | 0.75 | 21.26
196 | 两江新区 | 重庆韩泰轮胎有限公司 | 密炼废气CFRTO1-1#排放口 | 2025-02-26 | 2890535 | 7.1 |  |  |  |  | 12 | 0.22 |  |  | 2.5 | 33.09
197 | 两江新区 | 重庆长安汽车股份有限公司（两江工厂二厂区） | 涂胶烘干工序废气排放口 | 2025-02-26 | 255947 | 9.26 | 200 | 1.84 | 200 | 49.01 | 50 | 0.96 |  |  | 5.66 | 120.31
198 | 两江新区 | 重庆长安汽车股份有限公司江北发动机工厂 | 铸六H熔炼废气排口 | 2025-02-26 |  |  | 200 |  | 200 |  | 50 | [11 empty] | 上报停产
199 | 两江新区 | 重庆光能荣能汽车配件有限公司（黄茅坪厂） | 光能荣能大线废气排放口 | 2025-02-26 | 481152 | 12.09 | 200 | 1.84 | 200 | 11.62 | 10 | 1.79 | 60 |  | 0.85 | 98.93
200 | 两江新区 | 重庆八菱汽车配件有限责任公司 | 喷涂线废气排放口 | 2025-02-26 | 761196 | 9.38 | 200 | 0.62 | 200 | 1.72 | 10 | 0.44 |  |  | 0.9 | 49.31
201 | 两江新区 | 重庆秦川实业（集团）股份有限公司 | 涂装废气 | 2025-02-26 | 233429 | 4.3 |  |  |  |  | 10 | 3.42 |  |  | 1.11 | 29.51
202 | 两江新区 | 重庆霍富汽车部件有限公司 | 102RTO废气 | 2025-02-26 | 213877 | 10.78 | 200 | 1.33 | 200 | 1.53 | 10 | 0.07 |  |  | 0.26 | 57.92
203 | 两江新区 | 上汽菲亚特红岩动力总成有限公司 | 菲亚特涂装喷漆废气排放口 | 2025-02-26 | 286795 | 1.55 |  |  |  |  | 10 | 0.28 |  |  | 2.36 | 12.33
204 | 两江新区 | 重庆顶正包材有限公司 | 淋膜废气排放口 | 2025-02-26 | 487986 | 5.38 |  |  |  |  | 50 | 29.39 |  |  | 1.89 | 23.32
205 | 两江新区 | 重庆卡福汽车制动转向系统有限公司 | 喷漆废气排口 | 2025-02-26 | 751165 | 5.57 | 200 | 1.45 | 200 | 5.24 | 10 | 0.29 |  |  | 1.66 | 20.64
206 | 两江新区 | 重庆延锋彼欧富维汽车外饰有限公司 | 涂装烘干废气排放口 | 2025-02-26 | 219465 | 3.5 | 200 | 0.66 | 200 | 28.25 |  |  |  |  | 8.07 | 128.99
207 | 两江新区 | 重庆大江东阳塑料制品有限公司 | D4涂装线废气排放口 | 2025-02-26 | 2281791 | 3.98 | 200 | 0.7 | 200 | 1.26 | 10 | 0.51 |  |  | 1.52 | 41.21
208 | 两江新区 | 重庆万国半导体科技有限公司 | FAB有机废气排放口1 | 2025-02-26 |  |  | 200 |  | 200 |  | 50 |  | 20 | [9 empty] | 上报停产
209 | 两江新区 | 重庆万国半导体科技有限公司 | 万国半导体AT有机废气排口 | 2025-02-26 | 554726 | 6.55 | [6 empty] | 20 | 2.83 | 1.32 | 26.65
210 | 两江新区 | 重庆万国半导体科技有限公司 | FAB有机废气排口2 | 2025-02-26 | 297704 | 15.71 | [6 empty] | 20 | 3.39 | 1.56 | 71.77
211 | 两江新区 | 重庆长安汽车股份有限公司（两江工厂三厂区） | 涂胶烘干工序 | 2025-02-26 | 195882 | 7.16 | 200 | 0.59 | 200 | 38.93 | 50 | 1.37 |  |  | 5.76 | 106.39
212 | 两江新区 | 重庆川页科技发展有限公司 | 电泳烘干工序废气排放口 | 2025-02-26 | 57826 | 5.58 | 200 | 2.96 | 200 | 10.18 | 50 | 15.01 |  |  | 1.87 | 103.91
213 | 两江新区 | 华域视觉科技（重庆）有限公司 | 喷涂及烘干 | 2025-02-26 | 1722444 | 9.7 |  |  |  |  | 10 | 4.7 |  |  | 1.34 | 21.42
214 | 两江新区 | 重庆北汽模塑科技有限公司 | 北汽模塑RTO废气排口 | 2025-02-26 | 564119 | 10.75 | 100 | 4.53 | 200 | 2.3 |  |  |  |  | 2.42 | 70.75
215 | 两江新区 | 赛力斯汽车有限公司 | 中涂烘干工序 | 2025-02-26 | 228015 | 8.46 | 200 | 2.25 | 200 | 41.92 | 50 | 0.2 |  |  | 1.85 | 149.86
216 | 两江新区 | 重庆凯瑞传动技术有限公司 | 凯瑞喷漆燃烧 | 2025-02-26 | 3016 | 0.2 | 200 | 0.5 | 200 | 0.93 | 50 | 7.96 |  |  | 2.32 | 24.29
217 | 两江新区 | 重庆凯瑞传动技术有限公司 | 凯瑞传动喷漆废气排放口 | 2025-02-26 | 973461 | 5.61 | [6 empty] | 60 | 4.8 | 1.9 | 13.2
218 | 两江新区 | 重庆正泽汽车零部件有限公司 | 全自动喷涂线 | 2025-02-26 |  |  | 200 |  | 200 |  | 10 | [11 empty] | 上报停产
219 | 两江新区 | 重庆正泽汽车零部件有限公司 | 新RTO排放口 | 2025-02-26 | 1541382 | 9.79 | 200 | 1.24 | 200 | 0.03 | 10 | 0.34 | 60 |  | 0.4 | 26.58
220 | 两江新区 | 重庆中车长客轨道车辆有限公司 | 中车长客喷漆废气 | 2025-02-26 | 110558 | 0.57 |  |  |  |  | 50 | 23.09 |  |  | 1.48 | 16.75
221 | 两江新区 | 重庆长安汽车股份有限公司江北发动机工厂二工厂 | 高温铸造保温、精炼废气排放口 | 2025-02-26 |  |  | 100 |  | 500 |  | 50 | [11 empty] | 上报停产
222 | 两江新区 | 重庆重报印务有限公司 | 烘干炉废气排口 | 2025-02-26 | 113473 | 4.53 | 100 |  | 300 | 85.91 | 50 | 1.11 |  |  | 5.18 | 291.18 | [6 empty] | 含无效数据
223 | 两江新区 | 重庆京东方显示技术有限公司 | 1号有机废气排放口 | 2025-02-26 | 777877 | 2.08 | 200 | 0.4 | 200 | 1.96 | 50 | 0.76 | 120 |  | 6.06 | 25.61
224 | 两江新区 | 赛力斯汽车有限公司重庆两江分公司 | 赛力斯两江分公司喷漆40m主排气筒 | 2025-02-26 | 3600323 | 2.33 | 200 | 0.23 | 200 | 0.09 | 50 | 0.79 |  |  | 0.25 | 24.74
225 | 两江新区 | 重庆京东方B12区域分布式能源站分厂 | 1#排气筒 | 2025-02-26 |  |  | 35 |  | 50 |  | 5 | [11 empty] | 上报停产
226 | 两江新区 | 重庆京东方B12区域分布式能源站分厂 | 2#排气筒 | 2025-02-26 |  |  | 35 |  | 50 |  | 5 | [11 empty] | 上报停产
227 | 两江新区 | 重庆京东方B12区域分布式能源站分厂 | 3#排气筒 | 2025-02-26 |  |  | 35 |  | 50 |  | 5 | [11 empty] | 上报停产
228 | 两江新区 | 重庆京东方B12区域分布式能源站分厂 | 4#排气筒 | 2025-02-26 |  |  | 35 |  | 50 |  | 5 | [11 empty] | 上报停产
229 | 两江新区 | 重庆京东方B12区域分布式能源站分厂 | 5#排气筒 | 2025-02-26 |  |  | 35 |  | 50 |  | 5 | [11 empty] | 上报停产
230 | 高新区 | 鸿富锦精密电子（重庆）有限公司 | D01-3#排放口 | 2025-02-26 | 724220 | 1.54 | [6 empty] | 120 | 43.21 | 1.67 | 23.1
231 | 高新区 | 中电科芯片技术（集团）有限公司 | 1#有机废物排放口 | 2025-02-26 | 247792 | 4.02 | [6 empty] | 120 | 16.45 | 1.03 | 24.55
232 | 高新区 | 中电科芯片技术（集团）有限公司 | 2#有机废物排放口 | 2025-02-26 | 478440 | 7.71 | [6 empty] | 120 | 20.68 | 0.66 | 23.39
233 | 高新区 | 鑫源汽车有限公司高新区分公司 | 废气排放口 | 2025-02-26 | [8 empty] | 30 | [9 empty] | 上报停产
234 | 高新区 | 隆鑫通用动力股份有限公司（C区） | 7#塑胶手动涂装线废气排口 | 2025-02-26 | 4166134 | 2.08 | [6 empty] | 50 | 4.43 | 2.3 | 12.52
235 | 高新区 | 爱思开海力士半导体（重庆）有限公司 | 小水洗塔排放口 | 2025-02-26 | 156330 | 6.94 |  |  |  |  | 50 | 0.16 |  |  | 1.4 | 17.65
236 | 高新区 | 华润微电子（重庆）有限公司 | 有机废气排放口 | 2025-02-26 | 1485022 | 8.36 | [6 empty] | 120 | 29.97 | 0.9 | 25.25
237 | 高新区 | 华润微电子（重庆）有限公司 | 氧化炉废气排口 | 2025-02-26 | 44313 | 2.03 | 200 | 4.07 | 200 | 45.48 | 50 | 1.13 | 120 | 48.64 | 3.48 | 74.6
238 | 高新区 | 达丰（重庆）电脑有限公司 | 废气排放口 | 2025-02-26 | 2827032 | 9.64 | [6 empty] | 120 | 55.84 | 3.33 | 49.62
239 | 高新区 | 重庆方正高密电子有限公司 | 有机废气排口 | 2025-02-26 | 288151 | 2.39 | [6 empty] | 120 | 10.17 | 3.55 | 17.22
240 | 高新区 | 徐工重庆建机工程机械有限公司 | 面漆废气排放口 | 2025-02-26 | [8 empty] | 120 | [9 empty] | 上报停产
241 | 高新区 | 徐工重庆建机工程机械有限公司 | 底漆废气排放口 | 2025-02-26 | [8 empty] | 120 | [9 empty] | 上报停产
242 | 高新区 | 重庆鑫源摩托车股份有限公司 | 废气排放口 | 2025-02-26 | 120622 | 0.46 | [6 empty] | 50 | 5.08 | 1.75 | 12.44
243 | 高新区 | 重庆赛力盟电机有限责任公司 | 涂装废气排放口 | 2025-02-26 | 558323 | 2.66 | [6 empty] | 120 | 9.31 | 4.11 | 12.74
244 | 高新区 | 重庆长安跨越商用车有限公司 | 1#RTO炉废气排口 | 2025-02-26 | 2318919 | 1.97 | [6 empty] | 30 | 5.26 | 0.12 | 16.27
245 | 高新区 | 重庆庆铃专用汽车有限公司 | 有机废气排放口DA006 | 2025-02-26 | 538368 | 4.39 | [6 empty] | 30 | 4.92 | 1.54 | 17.98
246 | 高新区 | 重庆红旗弹簧有限公司 | 有机废气排放口 | 2025-02-26 | 966193 | 10.84 | [6 empty] | 50 | 3.93 | 0.89 | 19.46
247 | 长寿区 | 中国石化集团重庆川维化工有限公司 | 1#2#锅炉烟囱 | 2025-02-26 | 15214164 | 2 | 400 | 3.75 | 100 | 24.52 | 30 | 5.25 |  |  | 6.83 | 43.05
248 | 长寿区 | 中国石化集团重庆川维化工有限公司 | 3#锅炉烟囱 | 2025-02-26 | 10054498 | 7.93 | 400 | 11.94 | 100 | 30.58 | 30 | 2.01 |  |  | 12.52 | 47.01
249 | 长寿区 | 中国石化集团重庆川维化工有限公司 | 5#9#锅炉烟囱 | 2025-02-26 | 8703824 | 7.13 | 400 | 11.79 | 100 | 21.15 | 30 | 6.14 |  |  | 9.31 | 46.04
250 | 长寿区 | 中国石化集团重庆川维化工有限公司 | 11#锅炉废气排放口 | 2025-02-26 | 1321321 | 9.06 | 100 | 3.71 | 50 | 30.21 | 30 | 0.43 |  |  | 8.26 | 77.13
251 | 长寿区 | 威立雅长扬热能（重庆）有限责任公司 | 烟道 | 2025-02-26 | 9969925 | 2.43 | 35 | 6.68 | 50 | 42.69 | 10 | 5.33 |  |  | 10.2 | 42.4
252 | 长寿区 | 重庆钢铁股份有限公司 | 烧结机头净化系统1 | 2025-02-26 | 26814546 | 6.12 | 200 | 15.69 | 300 | 29.62 | 50 | 6.63 |  |  | 15.15 | 121.62
253 | 长寿区 | 重庆钢铁股份有限公司 | 烧结机头净化系统2 | 2025-02-26 | 23850860 | 5.98 | 200 | 15.74 | 300 | 31.25 | 50 | 2.43 |  |  | 15.62 | 135.69
254 | 长寿区 | 重庆钢铁股份有限公司 | 烧结机头净化系统3 | 2025-02-26 | 20859316 | 4.78 | 200 | 12.54 | 300 | 43.51 | 50 | 7.01 |  |  | 13.6 | 128.98
255 | 长寿区 | 重庆钢铁股份有限公司 | 1#2#焦炉烟囱 | 2025-02-26 | 10551015 | 4.31 | 50 | 12.1 | 500 | 250.78 | 30 | 2.22 |  |  | 23.94 | 158.45
256 | 长寿区 | 重庆钢铁股份有限公司 | 3#4#焦炉烟囱 | 2025-02-26 | 11487365 | 4.29 | 50 | 21.06 | 500 | 85.61 | 30 | 2.26 |  |  | 19.31 | 145.59
257 | 长寿区 | 重庆钢铁股份有限公司 | 5#6#焦炉烟囱 | 2025-02-26 | 12031996 | 4.53 | 50 | 6.49 | 500 | 121.85 | 30 | 0.97 |  |  | 20.26 | 143.59
258 | 长寿区 | 重庆钢铁股份有限公司 | 煤气自发电排口2 | 2025-02-26 | 10718303 | 5.03 | 100 | 24.77 | 200 | 25.18 | 10 | 2.58 |  |  | 13.98 | 102.52
259 | 长寿区 | 重庆钢铁股份有限公司 | 煤气自发电排口1 | 2025-02-26 | 24980844 | 11.33 | 100 | 29.03 | 200 | 60.11 | 10 | 1.96 |  |  | 10.18 | 107.5
260 | 长寿区 | 重庆钢铁股份有限公司 | 烧结机尾净化系统1 | 2025-02-26 | [6 empty] | 30 | [11 empty] | 通讯中断
261 | 长寿区 | 重庆钢铁股份有限公司 | 1#高炉出铁场除尘系统 | 2025-02-26 | 195544 | 0.12 |  |  |  |  | 25 | 1.34 |  |  | 2.09 | 14.8
262 | 长寿区 | 重庆钢铁股份有限公司 | 1#高炉矿槽除尘系统 | 2025-02-26 | 16756860 | 10.83 |  |  |  |  | 25 | 0.73 |  |  | 1.69 | 20.54
263 | 长寿区 | 重庆钢铁股份有限公司 | 3#转炉二次除尘系统 | 2025-02-26 | [6 empty] | 20 | [11 empty] | 通讯中断
264 | 长寿区 | 重庆钢铁股份有限公司 | 2#转炉二次除尘系统 | 2025-02-26 | [6 empty] | 20 | [11 empty] | 通讯中断
265 | 长寿区 | 重庆钢铁股份有限公司 | 1#转炉二次除尘系统 | 2025-02-26 | [6 empty] | 20 | [11 empty] | 通讯中断
266 | 长寿区 | 重庆钢铁股份有限公司 | 2#高炉矿槽除尘系统 | 2025-02-26 | 12819820 | 8.28 |  |  |  |  | 25 | 7.05 |  |  | 1.71 | 20.38
267 | 长寿区 | 重庆钢铁股份有限公司 | 2#高炉出铁场除尘系统 | 2025-02-26 | 20095488 | 12.82 |  |  |  |  | 25 | 2.27 |  |  | 1.73 | 43.33
268 | 长寿区 | 重庆钢铁股份有限公司 | 烧结机尾净化系统2 | 2025-02-26 | [6 empty] | 20 | [11 empty] | 通讯中断
269 | 长寿区 | 重庆钢铁股份有限公司 | 3#高炉出铁场除尘系统 | 2025-02-26 | 13849600 | 8.89 |  |  |  |  | 25 | 1.41 |  |  | 1.95 | 42.52
270 | 长寿区 | 重庆长寿西南水泥有限公司 | 二线窑头废气 | 2025-02-26 | [6 empty] | 10 | [11 empty] | 上报停产
271 | 长寿区 | 重庆长寿西南水泥有限公司 | 二线窑尾废气4800T | 2025-02-26 |  |  | 35 |  | 100 |  | 10 | [11 empty] | 上报停产
272 | 长寿区 | 重庆创绿环境保护有限公司（长寿处置场） | 一期焚烧炉废气排放口 | 2025-02-26 |  |  | 100 |  | 300 |  | 30 | [5 empty] | 100 |  |  |  | 60 |  | 上报停产
273 | 长寿区 | 重庆创绿环境保护有限公司（长寿处置场） | 二期焚烧炉废气排放口 | 2025-02-26 |  |  | 100 |  | 300 |  | 30 | [5 empty] | 100 |  |  |  | 60 |  | 上报停产
274 | 长寿区 | 重庆国际复合材料股份有限公司长寿分公司 | F07/08废气处理排放口 | 2025-02-26 | 749400 | 9.94 | 400 | 0.07 | 700 | 61.8 |  |  |  |  | 4.16 | 65.18
275 | 长寿区 | 重庆国际复合材料股份有限公司长寿分公司 | 新材料废气处理排放口 | 2025-02-26 | 328575 | 4.9 | 400 | 4.12 | 700 | 8.87 |  |  |  |  | 15.56 | 52.38
276 | 长寿区 | 重庆国际复合材料股份有限公司长寿分公司 | F04/10废气处理排放口 | 2025-02-26 | 439777 | 14.53 | 400 | 6.94 | [6 empty] | 22.34 | 200.97
277 | 长寿区 | 重庆国际复合材料股份有限公司长寿分公司 | F11线废气处理排放口 | 2025-02-26 | 342313 | 8.57 | 400 | 1.25 | 700 | 43.56 |  |  |  |  | 26.96 | 69.99
278 | 长寿区 | 重庆国际复合材料股份有限公司长寿分公司 | F12线废气处理排放口 | 2025-02-26 | 841876 | 12.52 | 400 | 16.86 | 700 | 10.6 |  |  |  |  | 22.78 | 203.97
279 | 长寿区 | 重庆卡贝乐化工有限责任公司 | 废气排口 | 2025-02-26 | 1687305 | 1.24 | 550 | 269.75 | 80 | 50.41 | 80 | 14.3 |  |  | 8.62 | 55.95
280 | 长寿区 | 中橡(重庆)炭黑有限公司 | 尾气锅炉排放口 | 2025-02-26 | 813301 | 1.09 | 100 | 0.83 | 50 | 18.16 | 30 | 1.06 |  |  | 1.62 | 43.82
281 | 长寿区 | 中橡(重庆)炭黑有限公司 | EBF滤袋器排放口 | 2025-02-26 |  |  | 550 |  | 240 |  | 18 | [11 empty] | 上报停产
282 | 长寿区 | 重庆钢铁能源环保有限公司 | 5#余热锅炉 | 2025-02-26 | 9886572 | 23.82 | 100 | 14.8 | 120 | 64.17 | 10 | 6.05 |  |  | 11.27 | 129.11
283 | 长寿区 | 重庆钢铁能源环保有限公司 | 3#余热锅炉 | 2025-02-26 |  |  | 100 |  | 120 |  | 10 | [11 empty] | 上报停产
284 | 长寿区 | 重庆钢铁能源环保有限公司 | 130t锅炉 | 2025-02-26 | 2480026 | 3.14 | 100 | 71.49 | 200 | 156.11 | 10 | 1.28 |  |  | 12.04 | 106
285 | 长寿区 | 重庆钢铁能源环保有限公司 | 220t锅炉 | 2025-02-26 | 5113696 | 4.59 | 100 | 62.11 | 200 | 164.39 | 10 | 2.92 |  |  | 22.58 | 97.89
286 | 长寿区 | 重庆钢铁能源环保有限公司 | 7#余热锅炉 | 2025-02-26 |  |  | 100 |  | 120 |  | 10 | [11 empty] | 上报停产
287 | 长寿区 | 重庆钢铁能源环保有限公司 | 1#余热锅炉 | 2025-02-26 |  |  | 100 |  | 120 |  | 10 | [11 empty] | 上报停产
288 | 长寿区 | 巴斯夫聚氨酯（重庆）有限公司 | B215废气排口 | 2025-02-26 | 48303 | 6.26 | 100 |  | 300 | 9.29 | 30 | 6.48 |  |  | 41.24 | 79.9 | [6 empty] | 含无效数据
289 | 长寿区 | 巴斯夫聚氨酯（重庆）有限公司 | C255废气排口 | 2025-02-26 | 245608 | 2.99 | 100 | 1.47 | 300 | 56.08 | 30 | 5.66 |  |  | 16.41 | 150.25
290 | 长寿区 | 巴斯夫聚氨酯（重庆）有限公司 | C258废气排放口（锅炉） | 2025-02-26 | 449202 | 4.91 |  |  | 200 | 154.96 |  |  |  |  | 14.28 | 116.93
291 | 长寿区 | 重庆鑫富化工有限公司 | 焚烧炉尾气 | 2025-02-26 |  |  | 100 |  | 300 |  | 30 | [11 empty] | 上报停产
292 | 长寿区 | 重庆恩力吉投资有限责任公司 | 2号废气排放口 | 2025-02-26 | 11276609 | 18.82 | 200 | 124.55 | 100 | 75.83 | 30 | 4.12 |  |  | 14.64 | 49.32
293 | 长寿区 | 重庆恩力吉投资有限责任公司 | 1号废气排放口 | 2025-02-26 |  |  | 200 |  | 100 |  | 30 | [11 empty] | 上报停产
294 | 长寿区 | 重庆长风化学工业有限公司 | 焚烧废气排气筒 | 2025-02-26 | 69636 | 0.88 | 100 | 2.06 | 300 | 44.72 | 30 | 8.14 |  |  | 7.07 | 42.78
295 | 长寿区 | 重庆紫光国际化工有限责任公司 | 紫光废气排口 | 2025-02-26 | 1212686 | 11.23 | 400 | 297.47 | [6 empty] | 0.01 | 28.41
296 | 长寿区 | 重庆市映天辉氯碱化工有限公司 | 焚烧炉废气排放口 | 2025-02-26 | 111702 | 5.7 |  |  |  |  | 30 | 5.81 |  |  | 8.01 | 39.85
297 | 长寿区 | 重庆云天化天聚新材料有限公司 | 废物焚烧炉废气排放口 | 2025-02-26 | 330416 | 8.44 | 100 | 3.17 | 180 | 44.14 | 30 | 1.26 |  |  | 11.35 | 51.17
298 | 长寿区 | 重庆云天化天聚新材料有限公司 | 锅炉废气排放口 | 2025-02-26 |  |  |  |  | 50 | [13 empty] | 上报停产
299 | 长寿区 | 重庆永航钢铁集团有限公司 | 永航钢铁废气排口 | 2025-02-26 |  |  | 400 |  | 700 |  | 20 | [11 empty] | 上报停产
300 | 长寿区 | 扬子江乙酰化工有限公司 | CO#1转化炉烟囱 | 2025-02-26 | 1339791 | 21.39 | 100 | 5.37 | 180 | 71.84 | 20 | 3.22 |  |  | 17.13 | 142.02
301 | 长寿区 | 扬子江乙酰化工有限公司 | CO#2转化炉烟囱 | 2025-02-26 | 1519542 | 25.58 | 100 | 4.72 | 180 | 76.18 | 20 | 5.16 |  |  | 22.49 | 135.9
302 | 长寿区 | 扬子江乙酰化工有限公司 | 快装锅炉烟囱 | 2025-02-26 | 401253 | 5.72 | 100 | 7.27 | 50 | 22.58 | 30 | 2.49 |  |  | 7.04 | 142.57
303 | 长寿区 | 重庆安盛钾业有限公司 | 干燥废气排放口 | 2025-02-26 | 94019 | 2.47 |  |  |  |  | 10 | 0.16 |  |  | 5.09 | 22.54
304 | 长寿区 | 重庆华渝新材料科技有限公司 | 硝酸吸收塔尾气排放口 | 2025-02-26 | 3850834 | 15.72 |  |  | 300 | 78.82 | [5 empty] | 102.93
305 | 长寿区 | 重庆奕翔化工有限公司 | TO焚烧烟气排放口 | 2025-02-26 | 1426987 | 5.4 | 100 | 53.53 | 300 | 22.06 | 30 | 4.23 |  |  | 15.54 | 155.04 | 100 | 26.23
306 | 长寿区 | 重庆博洲环境治理有限公司 | 1号废气排放口 | 2025-02-26 |  |  | 400 |  | 700 |  | 100 | [9 empty] | 10 |  | 上报停产
307 | 长寿区 | 重庆博洲环境治理有限公司 | 2号废气排放口 | 2025-02-26 |  |  | 400 |  | 700 |  | 100 | [9 empty] | 10 |  | 上报停产
308 | 长寿区 | 重庆博洲环境治理有限公司 | 3号废气排放口 | 2025-02-26 |  |  | 400 |  | 700 |  | 100 | [9 empty] | 10 |  | 上报停产
309 | 长寿区 | 重庆博洲环境治理有限公司 | 4号废气排放口 | 2025-02-26 |  |  | 400 |  | 700 |  | 100 | [9 empty] | 10 |  | 上报停产
310 | 长寿区 | 重庆博洲环境治理有限公司 | 5号烟气排放口 | 2025-02-26 | 384044 | 7.4 | 400 | 267.47 | 700 | 181.11 | 100 | 54.38 |  |  | 8.19 | 123.42
311 | 长寿区 | 重庆博洲环境治理有限公司 | 6号废气排放口 | 2025-02-26 | 369824 | 7.63 | 400 | 263.28 | 700 | 203.33 | 100 | 55.37 |  |  | 8.55 | 150.23
312 | 长寿区 | 重庆中润新材料股份有限公司 | 锅炉烟气排放口 | 2025-02-26 | 271834 | 10.98 |  |  | 50 | 46.45 |  |  |  |  | 2.24 | 194.32
313 | 长寿区 | 重庆信维环保有限公司 | 焚烧烟气排口 | 2025-02-26 | 555773 | 8.73 | 100 | 12.12 | 300 | 144.58 | 30 | 0.88 |  |  | 29.35 | 126.71 | 100 | 16.48 |  |  | 60 | 15.35
314 | 长寿区 | 重庆双象电子材料有限公司 | 1#废气排放口（双象） | 2025-02-26 | 1721408 | 12.97 | 400 | 31.63 | 240 | 8.78 |  |  |  |  | 5.56 | 23.16
315 | 长寿区 | 重庆双象电子材料有限公司 | 2#废气排放口（双象） | 2025-02-26 | 1646562 | 13.08 | 400 | 26.97 | 240 | 142.39 |  |  |  |  | 9.99 | 23.79
316 | 长寿区 | 重庆合汇制药有限公司 | 2#排气筒 | 2025-02-26 | 95766 | 3.58 | 80 | 1.27 | 250 | 118.1 | 20 | 1.05 |  |  | 6.49 | 94.7 | 80 | 0.01
317 | 长寿区 | 重庆鑫盛通化工有限公司 | 焚烧炉烟气 | 2025-02-26 | 65259 | 1.07 | 100 | 3.9 | 300 | 22.6 | 30 | 1.41 |  |  | 7.17 | 116.2 |  |  |  |  | 60 | 2.92
318 | 长寿区 | 弈柯莱生物科技（重庆）有限公司 | 1#废气处理设施排放口(弈柯莱) | 2025-02-26 |  |  | 200 |  | 200 |  | 30 | [11 empty] | 上报停产
319 | 长寿区 | 重庆双象超纤材料有限公司 | 危险废物焚烧废气排放口 | 2025-02-26 |  |  | 100 |  | 300 |  | 30 | [5 empty] | 100 |  |  |  | 60 |  | 上报停产
320 | 长寿区 | 重庆双象超纤材料有限公司 | RTO废气排放口 | 2025-02-26 | 50797 | 2.05 | 550 | 22.84 | 240 | 6.96 | 120 | 12.13 |  |  | 1.8 | 84.34
321 | 长寿区 | 重庆峰圣石化有限公司 | 焚烧炉烟气排放口 | 2025-02-26 |  |  | 100 |  | 300 |  | 30 | [5 empty] | 100 |  |  |  | 60 |  | 上报停产
322 | 长寿区 | 重庆毂运科技有限公司 | 回转窑焚烧烟气排放口(毂运) | 2025-02-26 |  |  | 100 |  | 300 |  | 30 | [5 empty] | 100 |  |  |  | 60 |  | 上报停产
323 | 綦江区 | 重庆松藻电力有限公司 | 3号机组废气排放口 | 2025-02-26 |  |  | 200 | 28.55 | 200 | 41.04 | 30 | 4.82 | [10 empty] | 含无效数据
324 | 綦江区 | 重庆松藻电力有限公司 | 4号机组废气排放口 | 2025-02-26 |  |  | 200 | 27.54 | 200 | 37.93 | 30 | 4.87 | [10 empty] | 含无效数据
325 | 綦江区 | 重庆旗能电铝有限公司 | #1锅炉烟气排口 | 2025-02-26 | 25060018 | 16.22 | 200 | 25.33 | 200 | 42.12 | 30 | 4.09 |  |  | 10.61 | 50.6
326 | 綦江区 | 重庆旗能电铝有限公司 | #2锅炉烟气排口 | 2025-02-26 | 30243400 | 19.16 | 200 | 24.88 | 200 | 41.51 | 30 | 6.71 |  |  | 9.06 | 49.48
327 | 綦江区 | 重庆旗能电铝有限公司 | 电解烟气净化#1排口 | 2025-02-26 | 27015988 | 13.74 | 200 | 20.8 |  |  | 20 | 3.58 |  |  | 8.15 | 27.6 |  |  | 3 | 0.27
328 | 綦江区 | 重庆旗能电铝有限公司 | 电解烟气净化#2排口 | 2025-02-26 | 30379936 | 15.49 | 200 | 20.07 |  |  | 20 | 5.03 |  |  | 8.2 | 28.17 |  |  | 3 | 0.23
329 | 綦江区 | 重庆綦江西南水泥有限公司 | 一期窑尾 | 2025-02-26 |  |  | 35 |  | 100 |  | 10 | [11 empty] | 上报停产
330 | 綦江区 | 重庆綦江西南水泥有限公司 | 二期窑尾 | 2025-02-26 |  |  | 35 |  | 100 |  | 10 | [11 empty] | 上报停产
331 | 綦江区 | 重庆綦江西南水泥有限公司 | 一期窑头 | 2025-02-26 | [6 empty] | 10 | [11 empty] | 上报停产
332 | 綦江区 | 重庆綦江西南水泥有限公司 | 二期窑头 | 2025-02-26 | [6 empty] | 10 | [11 empty] | 上报停产
333 | 綦江区 | 重庆锦旗碳素有限公司 | 煅烧烟囱 | 2025-02-26 |  |  | 400 | 84.93 | 999999 | 92.41 | 100 | 21.03 | [10 empty] | 含无效数据
334 | 綦江区 | 重庆锦旗碳素有限公司 | 焙烧烟囱 | 2025-02-26 |  |  | 400 | 65.04 | 999999 | 35.2 | 30 | 17.8 | [10 empty] | 含无效数据
335 | 綦江区 | 重庆市綦江区三峰环保发电有限公司 | 2#焚烧炉烟气排放口 | 2025-02-26 | 1588089 | 12.3 | 100 | 40.44 | 300 | 192.02 | 30 | 2.21 |  |  | 23.79 | 136.54 | 100 | 2.75 |  |  | 60 | 22.8
336 | 綦江区 | 重庆市綦江区三峰环保发电有限公司 | 1#焚烧炉烟气排放口 | 2025-02-26 | 1307525 | 10.16 | 100 | 32.23 | 300 | 194.01 | 30 | 2.59 |  |  | 24.17 | 136.02 | 100 | 2.07 |  |  | 60 | 21.62
337 | 綦江区 | 重庆鹏翔铝业有限公司 | 1号熔铸排放口 | 2025-02-26 | 2204998 |  | 150 | 4.05 | 200 | 16.18 | 30 | 3.63
338 | 綦江区 | 重庆鹏翔铝业有限公司 | 3号铝灰处理系统排放口 | 2025-02-26 | 7616919 |  | 150 | 1.55 | 200 | 0.74 | 30 | 2.78
339 | 綦江区 | 重庆康祺环保科技有限公司 | 回转窑废气排口 | 2025-02-26 |  |  | 100 |  | 300 | [11 empty] | 60 |  | 上报停产
340 | 綦江区 | 重庆康祺环保科技有限公司 | 铝颗粒熔化废气排口 | 2025-02-26 |  |  | 150 | 7.86 | 200 | 16.83 | 30 | 17.54 | [10 empty] | 含无效数据
341 | 潼南区 | 重庆市万利来化工股份有限公司 | 一段炉废气排口 | 2025-02-26 |  |  | 100 | 4.47 | 180 | 90.86 | 20 | 0.07 | [10 empty] | 含无效数据
342 | 潼南区 | 重庆民丰化工有限责任公司 | 铬酸钠焙烧窑废气排放口 | 2025-02-26 | 3232498 | 4.23 | 400 | 0.48 | 200 | 112.05 | 30 | 9.5 |  |  | 9.24 | 180.41
343 | 潼南区 | 重庆民丰化工有限责任公司 | 吸收塔废气排放口 | 2025-02-26 | 1546640 | 9.77 | 400 | 30.68 | [6 empty] | 2.28 | 19.64
344 | 潼南区 | 重庆民丰化工有限责任公司 | 干燥炉煅烧废气排口1 | 2025-02-26 | 356764 | 20.35 | 400 | 10.93 | 700 | 134.42 | 100 | 23.1 |  |  | 20.05 | 141.01
345 | 潼南区 | 重庆民丰化工有限责任公司 | 民丰化工燃气锅炉废气排口 | 2025-02-26 | 237150 | 3.77 |  |  | 50 | 31.72 |  |  |  |  | 8.32 | 50.56
346 | 潼南区 | 重庆民丰化工有限责任公司 | 铬酸铬铬绿焙烧窑废气排放口 | 2025-02-26 |  |  | 400 |  | 200 |  | 30 | [11 empty] | 上报停产
347 | 潼南区 | 重庆中防德邦防水技术有限公司 | 一号废气排放口 | 2025-02-26 |  |  | 50 |  | 200 |  | 20 | [11 empty] | 上报停产
348 | 潼南区 | 重庆宝禾复合肥有限公司 | FG3氨酸法干燥废气DA004 | 2025-02-26 | [6 empty] | 120 | 3.4 | [10 empty] | 含无效数据
349 | 潼南区 | 重庆宝禾复合肥有限公司 | FG2氨酸法造粒废气DA005 | 2025-02-26 | [6 empty] | 120 | 6.06 | [10 empty] | 含无效数据
350 | 潼南区 | 重庆宝禾复合肥有限公司 | FG8团粒法—干废气DA007 | 2025-02-26 | [6 empty] | 120 | [11 empty] | 上报停产
351 | 潼南区 | 重庆宝禾复合肥有限公司 | FG7团粒法—干废气DA008 | 2025-02-26 | [6 empty] | 120 | [11 empty] | 上报停产
352 | 潼南区 | 重庆宝禾复合肥有限公司 | FG5排气筒DA003 | 2025-02-26 | [6 empty] | 120 | [11 empty] | 上报停产
353 | 潼南区 | 重庆立源化工有限公司 | 废气排口 | 2025-02-26 | 3261707 | 10.52 | 400 | 132.01 | 200 | 107.39 | 30 | 5.21 |  |  | 17.55 | 59.46
354 | 潼南区 | 重庆途维环保科技有限公司 | 废气排口 | 2025-02-26 |  |  | 50 |  | 50 |  | 20 | [11 empty] | 上报停产
355 | 潼南区 | 重庆耀辉环保有限公司 | 烘干、熔炼废气排放口 | 2025-02-26 |  |  | 100 |  | 200 |  | 30 | [9 empty] | 60 |  | 上报停产
356 | 潼南区 | 重庆耀辉环保有限公司 | 熔炼环集废气排放口 | 2025-02-26 |  |  | 100 |  | 200 |  | 30 | [9 empty] | 60 |  | 上报停产
357 | 潼南区 | 重庆金兴防水科技股份有限公司 | 1#RTO排气筒 | 2025-02-26 | 394892 | 4.76 | 200 | 9.51 | 200 | 29.43 | 30 | 4.39 |  |  | 3.59 | 77.95
358 | 潼南区 | 重庆市潼南区东群纳米科技有限公司 | 煅烧废气排放口 | 2025-02-26 |  |  | 400 |  | 200 |  | 30 | [11 empty] | 上报停产
359 | 潼南区 | 重庆市潼南区东群纳米科技有限公司 | 焙烧废气排放口 | 2025-02-26 |  |  | 400 |  | 200 |  | 30 | [11 empty] | 上报停产
360 | 铜梁区 | 重庆铜梁西南水泥有限公司 | 二线窑尾 | 2025-02-26 | 10720234 | 15.59 | 35 |  | 100 | 20.2 | 10 |  |  |  | 9.28 | 116.78 | [6 empty] | 含无效数据
361 | 铜梁区 | 重庆铜梁西南水泥有限公司 | 二线窑头 | 2025-02-26 | 10737606 | 6.98 |  |  |  |  | 10 | 4.19 |  |  |  | 103.15
362 | 铜梁区 | 重庆庆龙精细锶盐化工有限公司 | 回转窑废气排放口 | 2025-02-26 | 467282 | 8.63 | 100 | 1.15 | 100 | 76.35 | 10 | 3.66 |  |  | 24.83 | 54.08
363 | 铜梁区 | 重庆庆兰实业有限公司 | G21废气排放口 | 2025-02-26 | 1471903 | 20.08 |  |  | 300 | 6.69 | 20 | 4.61 | 60 | 14.52 | 1.78 | 84.02
364 | 铜梁区 | 重庆市铜梁区天楹环保能源有限公司 | 1号焚烧烟气排放口 | 2025-02-26 | 1603730 | 14.96 | 100 | 17.39 | 300 | 187.73 | 30 | 4.68 |  |  | 24.01 | 149.13 | 100 | 2.43 |  |  | 60 | 26.56
365 | 铜梁区 | 重庆市铜梁区天楹环保能源有限公司 | 2号焚烧烟气排放口 | 2025-02-26 | 1748866 | 16.45 | 100 | 13.77 | 300 | 196.69 | 30 | 2.19 |  |  | 23.93 | 152.88 | 100 | 3.72 |  |  | 60 | 31.42
366 | 铜梁区 | 重庆市和京碳素材料有限公司 | 焙烧废气排放口 | 2025-02-26 | 1081120 | 1.2 | 100 | 32.4 | 100 | 40.42 | 10 | 5.28 |  |  | 3.69 | 41.65
367 | 铜梁区 | 重庆市和京碳素材料有限公司 | 煅烧废气排放口 | 2025-02-26 | 393704 | 2.31 | 100 | 25.63 | 100 | 50.62 | 10 | 1.09 |  |  | 4.92 | 42.14
368 | 铜梁区 | 重庆中烁新材料科技有限公司 | 中烁煅烧废气排口 | 2025-02-26 | 847700 | 4.46 | 100 | 33.68 | 100 | 36.11 | 10 | 0.91 |  |  | 9.96 | 46.98
369 | 铜梁区 | 重庆中烁新材料科技有限公司 | 中烁焙烧烟气排口 | 2025-02-26 | 818468 | 0.87 | 100 | 30.73 | 100 | 5.14 | 10 | 3.24 |  |  | 3.05 | 47.64
370 | 大足区 | 重庆大足红蝶锶业有限公司雍溪工厂 | 焙烧窑排口 | 2025-02-26 | 835942 |  | 400 | 196.49 | 200 | 49.36 | 30 | 0.27 |  |  | 12.02 | 54.18
371 | 大足区 | 重庆市平鼎物资有限公司 | 熔炼废气排放口 | 2025-02-26 | 706097 |  | 150 | 30.41 | 200 | 20.96 | 30 | 8.31
372 | 荣昌区 | 重庆永荣矿业有限公司发电厂 | 燃气锅炉废气排放口 | 2025-02-26 |  |  | 50 |  | 50 |  | 20 | [11 empty] | 上报停产
373 | 荣昌区 | 重庆昌元化工集团有限公司 | 燃气锅炉排口 | 2025-02-26 | 70924 | 1.45 | 50 | 1 | 50 | 23.54 | 20 | 7.64 |  |  | 13.08 | 52.15
374 | 荣昌区 | 重庆昌元化工集团有限公司 | 硫化塔排口 | 2025-02-26 |  |  | 400 |  | 200 |  | 30 | [11 empty] | 上报停产
375 | 荣昌区 | 重庆渝荣玻璃有限公司 | 玻璃熔窑废气排放口 | 2025-02-26 |  |  | 400 |  | 700 |  | 50 | [11 empty] | 上报停产
376 | 荣昌区 | 重庆唯美陶瓷有限公司 | 脱硫塔排口 | 2025-02-26 | 981611 | 2.24 | 50 | 3.45 | 180 | 49.2 | 30 | 8.31 |  |  | 14.79 | 51.76
377 | 荣昌区 | 重庆唯美陶瓷有限公司 | 喷雾塔排口 | 2025-02-26 | 5331689 | 4.31 | 50 | 13.41 | 180 | 53.31 | 30 | 3.78 |  |  | 12.96 | 54.23
378 | 荣昌区 | 重庆市荣昌区荣祥佳环保科技有限公司 | 热裂解废气排放口 | 2025-02-26 |  |  | 100 |  | 150 |  | 20 | [11 empty] | 上报停产
379 | 荣昌区 | 重庆市聚洪环保科技有限公司 | 热裂解炉排放口 | 2025-02-26 | 27938 | 1.65 | 100 | 7.12 | 150 | 5.17 | 20 | 0.49 |  |  | 1.17 | 21.79
380 | 荣昌区 | 重庆金曼环保科技有限公司 | 热裂解炉废气排放口 | 2025-02-26 |  |  | 100 |  | 150 |  | 20 | [11 empty] | 上报停产
381 | 荣昌区 | 重庆荣昌三峰新能源发电有限公司 | 废气排放口 | 2025-02-26 | 2449537 | 18.47 | 100 | 40.1 | 300 | 214.25 | 30 | 2.29 |  |  | 24.23 | 145.09 | 100 | 0.66 |  |  | 60 | 35.22
382 | 璧山区 | 冀东水泥璧山有限责任公司 | 窑尾 | 2025-02-26 |  |  | 35 |  | 100 |  | 10 | [11 empty] | 上报停产
383 | 璧山区 | 冀东水泥璧山有限责任公司 | 窑头 | 2025-02-26 | [6 empty] | 10 | [11 empty] | 上报停产
384 | 璧山区 | 重庆创绿环境保护有限公司 | 焚烧炉排气筒 | 2025-02-26 | 222599 | 5.35 | 100 | 14.13 | 300 | 111.34 | 30 | 3.74 |  |  | 25.64 | 122.01 | 100 | 24.26 |  |  | 60 | 2
385 | 璧山区 | 重庆恒通客车有限公司(璧山工厂) | 涂装主排气筒 | 2025-02-26 | 136166 | 0.05 | [8 empty] | 1.4 | 17.34
386 | 璧山区 | 重庆市聚益橡胶制品有限公司 | 脱硫再生烟废气排放口DA006 | 2025-02-26 | 163689 | [5 empty] | 100 | 4.74
387 | 璧山区 | 重庆市聚益橡胶制品有限公司 | 炼胶废气排放口DA007 | 2025-02-26 | 348610 | [5 empty] | 100 | 2.44
388 | 璧山区 | 重庆市广聚源环保科技有限公司 | DA001排气筒排放口 | 2025-02-26 | 20265 |  | 50 | 0.5 | 100 | 22.78 | 20 | 0.99
389 | 梁平区 | 梁平海螺水泥有限责任公司 | 窑头废气排放口 | 2025-02-26 | 5252420 | 7.87 |  |  |  |  | 10 | 8.25 |  |  | 0.7 | 83.56
390 | 梁平区 | 梁平海螺水泥有限责任公司 | 窑尾废气排放口 | 2025-02-26 | 9409184 | 5.02 | 35 | 6.28 | 100 | 38.7 | 10 | 1.07 |  |  | 13.04 | 54.91
391 | 梁平区 | 重庆市海创能源科技有限责任公司 | 焚烧烟气排放口 | 2025-02-26 | 947196 | 9.18 | 80 | 56.27 | 250 | 164.31 | 20 | 2.74 |  |  | 25.34 | 140.8 | 80 | 1.52 |  |  | 50 | 31.49
392 | 丰都县 | 东方希望重庆水泥有限公司 | 二线窑尾 | 2025-02-26 | 11042732 | 15.27 | 35 | 19.81 | 100 | 80.57 | 10 | 1.71 |  |  | 1.64 | 131.43
393 | 丰都县 | 东方希望重庆水泥有限公司 | 一线窑尾 | 2025-02-26 |  |  | 35 |  | 100 |  | 10 | [11 empty] | 上报停产
394 | 丰都县 | 东方希望重庆水泥有限公司 | 三线窑尾 | 2025-02-26 | 13040746 | 18.2 | 35 | 27.05 | 100 | 97.22 | 10 | 0.66 |  |  | 10.24 | 97.43
395 | 丰都县 | 东方希望重庆水泥有限公司 | 四线窑尾 | 2025-02-26 | 10084767 | 14.15 | 35 | 24.58 | 100 | 76.49 | 10 | 2.09 |  |  | 8.56 | 106.07
396 | 丰都县 | 东方希望重庆水泥有限公司 | 五线窑尾 | 2025-02-26 |  |  | 35 |  | 100 |  | 10 | [11 empty] | 上报停产
397 | 丰都县 | 东方希望重庆水泥有限公司 | 电厂废气排口 | 2025-02-26 | 8434955 | 9.92 | 400 | 11.67 | 200 | 99.33 | 30 | 3.27 |  |  | 8.98 | 43.97
398 | 丰都县 | 东方希望重庆水泥有限公司 | 三线窑头 | 2025-02-26 | 9837062 | 14.73 |  |  |  |  | 10 | 2.61 |  |  |  | 116.13
399 | 丰都县 | 东方希望重庆水泥有限公司 | 四线窑头 | 2025-02-26 | 10942879 | 15.46 |  |  |  |  | 10 | 0.52 |  |  |  | 89.73
400 | 丰都县 | 东方希望重庆水泥有限公司 | 五线窑头 | 2025-02-26 | [6 empty] | 10 | [11 empty] | 上报停产
401 | 丰都县 | 东方希望重庆水泥有限公司 | 一线窑头 | 2025-02-26 | [6 empty] | 10 | [11 empty] | 上报停产
402 | 丰都县 | 东方希望重庆水泥有限公司 | 二线窑头 | 2025-02-26 | 5495500 | 7.95 |  |  |  |  | 10 | 1.04 |  |  |  | 98.63
403 | 丰都县 | 东方希望重庆水泥有限公司 | 六线窑头 | 2025-02-26 | 4830085 | 9.08 |  |  |  |  | 10 | 3.16 |  |  |  | 85.2
404 | 丰都县 | 东方希望重庆水泥有限公司 | 六线窑尾 | 2025-02-26 | 5419003 | 12 | 35 | 12.69 | 100 | 44.5 | 30 | 1.45 |  |  | 19.67 | 103.43
405 | 丰都县 | 丰都县凯迪绿色能源开发有限公司 | 废气排口 | 2025-02-26 |  |  | 400 |  | 200 |  | 30 | [11 empty] | 上报停产
406 | 丰都县 | 重庆洁创新能源有限公司 | 焚烧烟气排放口 | 2025-02-26 | 1253818 | 13.72 | 100 | 45.78 | 300 | 213.86 | 30 | 4.32 |  |  | 24.94 | 139.5 | 100 | 4.25 |  |  | 60 | 39.1
407 | 垫江县 | 重庆富源化工有限公司 | 双加压硝酸尾气排放口 | 2025-02-26 |  |  |  |  | 300 | [13 empty] | 上报停产
408 | 垫江县 | 重庆富源化工有限公司 | 两钠尾气排放口 | 2025-02-26 | 323137 |  |  |  | 300 | 22.77 | [5 empty] | 64.57
409 | 垫江县 | 重庆富源化工有限公司 | 30t/h天然气开工锅炉尾气排放口 | 2025-02-26 |  |  |  |  | 200 | [13 empty] | 上报停产
410 | 垫江县 | 重庆兴发金冠化工有限公司 | 灼烧炉排口 | 2025-02-26 | 286848 | 4.92 | 400 | 190.7 | 200 | 33.42 | 30 | 10.2 |  |  | 18.11 | 166.9
411 | 垫江县 | 重庆市赛德玻璃有限公司 | 炉窑废气排放口 | 2025-02-26 |  |  | 400 |  | 700 |  | 50 | [11 empty] | 上报停产
412 | 垫江县 | 重庆市垫江县梦豪铝业有限公司 | 废气排放口 | 2025-02-26 | 400865 | 6.81 | 150 | 8.98 | 200 | 51.04 | 30 | 5.16 |  |  | 0.4 | 30.14
413 | 垫江县 | 重庆金富源新材料有限公司 | 玻璃熔窑废气排放口 | 2025-02-26 | 2268853 | 10.98 | 400 | 95.37 | 700 | 122.68 | 50 | 40.19 |  |  | 15.26 | 64.54
414 | 垫江县 | 重庆垫江三峰新能源发电有限公司 | 焚烧烟气排放口 | 2025-02-26 | 1392845 | 14.89 | 100 | 13.63 | 300 | 223 | 30 | 2.13 |  |  | 25.37 | 140.21 | 100 | 16.5 |  |  | 60 | 31.67
415 | 垫江县 | 重庆中昆新材料科技有限公司 | 1#排放筒 | 2025-02-26 | 428302 | 2.79 | 400 | 8.71 | 700 | 19.21 | 80 | 5.17 |  |  | 0.29 | 21.53
416 | 武隆区 | 重庆市山拔尔桑水泥有限责任公司 | 窑尾 | 2025-02-26 |  |  | 200 |  | 350 |  | 30 | [11 empty] | 上报停产
417 | 武隆区 | 重庆市山拔尔桑水泥有限责任公司 | 窑头 | 2025-02-26 | [6 empty] | 30 | [11 empty] | 上报停产
418 | 武隆区 | 重庆市武隆区三峰新能源发电有限公司 | 烟气排放口 | 2025-02-26 | 1488981 | 8.32 | 100 | 19.09 | 300 | 135.49 | 30 | 1.44 |  |  | 29.03 | 145.94 | 100 | 44.46 |  |  | 60 | 25.85
419 | 忠县 | 重庆海螺水泥有限责任公司 | 1#窑尾收尘排放口 | 2025-02-26 |  |  | 35 |  | 100 |  | 10 | [11 empty] | 上报停产
420 | 忠县 | 重庆海螺水泥有限责任公司 | 2#窑尾收尘排放口 | 2025-02-26 | 9284058 | 5.47 | 35 | 14.68 | 100 | 40.26 | 10 | 0.25 |  |  | 13.4 | 53.34
421 | 忠县 | 重庆海螺水泥有限责任公司 | 1#窑头收尘排放口 | 2025-02-26 | [6 empty] | 10 | [11 empty] | 上报停产
422 | 忠县 | 重庆海螺水泥有限责任公司 | 2#窑头收尘排放口 | 2025-02-26 | 4528618 | 6.74 |  |  |  |  | 10 | 1.36 |  |  | 2.35 | 82.81
423 | 忠县 | 重庆海螺水泥有限责任公司 | 3#窑尾收尘排放口 | 2025-02-26 | 10917823 | 7.34 | 35 | 0.8 | 100 | 42.5 | 10 | 0.9 |  |  | 12.29 | 56.36
424 | 忠县 | 重庆海螺水泥有限责任公司 | 3#窑头收尘排放口 | 2025-02-26 | 7609884 | 10.51 |  |  |  |  | 10 | 1.08 |  |  | 1.91 | 76.78
425 | 忠县 | 重庆市忠县古屋建材有限公司 | 窑烟废气排放口 | 2025-02-26 |  |  | 50 |  | 180 |  | 30 | [11 empty] | 上报停产
426 | 开州区 | 重庆白鹤电力有限责任公司 | 1号机组 | 2025-02-26 |  |  | 400 |  | 100 |  | 30 | [11 empty] | 上报停产
427 | 开州区 | 重庆白鹤电力有限责任公司 | 2号机组 | 2025-02-26 | 21968408 |  | 400 | 21.03 | 100 | 39.91 | 30 | 5.35 |  |  |  | 69
428 | 开州区 | 开县开州水泥有限公司 | 窑尾废气 | 2025-02-26 | 4838044 | 18.71 | 200 | 8.26 | 350 | 75.85 | 30 | 0.2 |  |  |  | 144.21
429 | 开州区 | 开县开州水泥有限公司 | 窑头废气 | 2025-02-26 | 6523639 | 17.39 |  |  |  |  | 30 | 0.2 |  |  |  | 108.57
430 | 开州区 | 重庆绿能新能源有限公司 | 1#炉烟气排放口 | 2025-02-26 | 803048 | 11.48 | 100 | 26.98 | 300 | 88.66 | 30 | 4.05 |  |  | 29.07 | 148.57 | 100 | 28.09 |  |  | 60 | 9.68
431 | 开州区 | 重庆绿能新能源有限公司 | 2#炉烟气排放口 | 2025-02-26 | 1061284 | 14.47 | 100 | 35.27 | 300 | 149.98 | 30 | 0.82 |  |  | 25.25 | 152.23 | 100 | 22.68 |  |  | 60 | 7.18
432 | 云阳县 | 云阳盐化有限公司 | 锅炉废气排放口 | 2025-02-26 | 3611732 | 2 | 400 | 15.35 | 200 | 66.22 | 30 | 13.58 |  |  | 9.43 | 46.51
433 | 云阳县 | 重庆市超环科技有限公司 | 2#废气排气筒 | 2025-02-26 |  |  | 80 |  | 250 |  | 20 | [5 empty] | 80 |  |  |  | 50 |  | 上报停产
434 | 奉节县 | 华电国际电力股份有限公司奉节发电厂 | #1机组废气排放口 | 2025-02-26 | 30992294 | 12.79 | 200 | 16.62 | 200 | 37.67 | 30 | 4.92 |  |  | 10.5 | 48.21
435 | 奉节县 | 华电国际电力股份有限公司奉节发电厂 | #2机组废气排放口 | 2025-02-26 | 34385340 | 13.96 | 200 | 24.37 | 200 | 39.43 | 30 | 5.91 |  |  | 8.73 | 48.61
436 | 奉节县 | 重庆三峰夔门新能源有限公司 | 焚烧烟气排放口 | 2025-02-26 | 2562495 | 11.39 | 80 | 68.9 | 250 | 223.42 | 20 | 1.6 |  |  | 19.8 | 130.52 | 80 | 4.1 |  |  | 50 | 3.96
437 | 巫山县 | 巫山县海创环保科技有限责任公司 | 焚烧炉烟气排放口 | 2025-02-26 | 529943 | 6 | 80 | 58.55 | 250 | 205 | 20 | 3.96 |  |  | 23.43 | 132.51 | 80 | 5.32 |  |  | 50 | 34.97
438 | 巫溪县 | 巫溪县明申肥业有限公司 | 综合废气排放口 | 2025-02-26 | [6 empty] | 100 | [11 empty] | 上报停产
439 | 黔江区 | 重庆弘扬建材集团弘龙水泥有限公司 | 窑尾排放口 | 2025-02-26 |  |  | 200 |  | 350 |  | 30 | [11 empty] | 上报停产
440 | 黔江区 | 重庆弘扬建材集团弘龙水泥有限公司 | 窑头排放口 | 2025-02-26 | [6 empty] | 30 | [11 empty] | 上报停产
441 | 黔江区 | 重庆正阳新材料有限公司 | 窑尾 | 2025-02-26 | 8210295 | 23.31 | 200 | 22.71 | 350 | 81.32 | 30 | 5.67 |  |  | 8.99 | 158.32
442 | 黔江区 | 重庆正阳新材料有限公司 | 窑头 | 2025-02-26 | 2708956 | 6.65 |  |  |  |  | 30 | 5.48 |  |  | 1.3 | 78.31
443 | 黔江区 | 重庆武陵硅业有限公司 | 1#矿热炉废气排放口 | 2025-02-26 | 4142620 | 3.99 |  |  |  |  | 50 | 6.53 |  |  |  | 21.93
444 | 黔江区 | 重庆武陵硅业有限公司 | 2#矿热炉废气排放口 | 2025-02-26 | 5615257 | 5.42 |  |  |  |  | 50 | 13.15 |  |  |  | 40.01
445 | 黔江区 | 重庆黔江三峰环保产业发展有限公司（生活垃圾焚烧发电厂） | 1#废气排放口 | 2025-02-26 | 1333459 | 15.85 | 100 | 18.65 | 300 | 114.44 | 30 | 2.2 |  |  | 29.24 | 162.96 | 100 | 14.39 |  |  | 60 | 21.59
446 | 石柱县 | 重庆石柱西南水泥有限公司 | 水泥窑窑尾废气排放口 | 2025-02-26 | 6114594 |  | 50 | 0.56 | 150 | 94.52 | 10 | 0.7
447 | 石柱县 | 重庆石柱西南水泥有限公司 | 窑头收尘器排放口 | 2025-02-26 | 6631854 | [5 empty] | 10 | 1.05
448 | 石柱县 | 重庆大唐国际石柱发电有限责任公司 | 1号机组 | 2025-02-26 | 26785590 | 13.81 | 400 | 22.43 | 100 | 36.88 | 30 | 1.76 |  |  | 11.96 | 49.37
449 | 石柱县 | 重庆大唐国际石柱发电有限责任公司 | 2号机组 | 2025-02-26 | 27773052 | 13.94 | 400 | 22.25 | 100 | 36.73 | 30 | 1.46 |  |  | 9.39 | 50.75
450 | 石柱县 | 石柱县海创环保科技有限责任公司 | 烟囱 | 2025-02-26 | 1250768 | 11.46 | 100 | 20.39 | 300 | 225.71 | 30 | 2.28 |  |  | 25.2 | 130.1 | 100 | 5.34 |  |  | 60 | 19.22
451 | 秀山县 | 重庆国耀硅业有限公司 | 2号烟气排放口 | 2025-02-26 |  |  | 550 |  | 250 |  | 50 | [11 empty] | 上报停产
452 | 秀山县 | 重庆国耀硅业有限公司 | 1号废气排放口 | 2025-02-26 |  |  | 550 |  | 250 |  | 50 | [11 empty] | 上报停产
453 | 秀山县 | 重庆秀山西南水泥有限公司 | 窑尾废气排放口 | 2025-02-26 |  |  | 50 |  | 150 |  | 10 | [11 empty] | 上报停产
454 | 秀山县 | 重庆秀山西南水泥有限公司 | 窑头废气排放口 | 2025-02-26 | [6 empty] | 10 | [11 empty] | 上报停产
455 | 秀山县 | 重庆武陵兴旺化工有限公司 | 二吸塔尾气 | 2025-02-26 |  |  | 400 | [15 empty] | 上报停产
456 | 秀山县 | 秀山德宏化工有限公司 | 吸收塔废气排放口 | 2025-02-26 | 901745 | 14.57 | 400 | 100.12 | [6 empty] | 4.04 | 15.39
457 | 秀山县 | 秀山龙洋硅业有限公司 | 冶炼废气G1 | 2025-02-26 |  |  | 500 |  | 250 |  | 50 | [11 empty] | 上报停产
458 | 秀山县 | 秀山维隆硅业有限公司 | 冶炼废气G1 | 2025-02-26 |  |  | 600 |  | 260 |  | 50 | [11 empty] | 上报停产
459 | 秀山县 | 秀山县永发硅业有限公司 | 1号烟气排放口 | 2025-02-26 |  |  | 500 |  | 250 |  | 50 | [11 empty] | 上报停产
460 | 秀山县 | 秀山鑫和硅业有限公司 | 1号烟气排放口 | 2025-02-26 |  |  | 400 |  | 150 |  | 50 | [11 empty] | 上报停产
461 | 秀山县 | 重庆森仟烨新材料科技股份有限公司 | 焙烧废气 | 2025-02-26 | 8383727 | 5.65 | 400 | 323.88 | 700 | 28.22 | 100 | 29.24 |  |  | 0.32 | 37.54
462 | 秀山县 | 重庆森仟烨新材料科技股份有限公司 | 煅烧废气 | 2025-02-26 |  |  | 400 |  | 700 |  | 100 | [11 empty] | 上报停产
463 | 秀山县 | 重庆市秀山县三峰新能源有限公司 | 烟气排放口 | 2025-02-26 | 1648373 | 12.7 | 100 | 31.98 | 300 | 197.7 | 30 | 1.03 |  |  | 26.84 | 144.31 | 100 | 2.06 |  |  | 60 | 11.44
464 | 酉阳县 | 重庆九鑫水泥（集团）有限公司 | 窑尾 | 2025-02-26 |  |  | 50 |  | 150 |  | 10 | [11 empty] | 上报停产
465 | 酉阳县 | 重庆九鑫水泥（集团）有限公司 | 窑头 | 2025-02-26 | [6 empty] | 10 | [11 empty] | 上报停产
466 | 酉阳县 | 重庆武陵光伏材料有限公司 | 1号废气排口 | 2025-02-26 |  |  | 400 |  | 700 |  | 80 | [11 empty] | 上报停产
467 | 酉阳县 | 重庆武陵光伏材料有限公司 | 2号废气排口 | 2025-02-26 |  |  | 400 |  | 700 |  | 80 | [11 empty] | 上报停产
468 | 酉阳县 | 重庆武陵光伏材料有限公司 | 3号废气排口 | 2025-02-26 |  |  | 400 |  | 700 |  | 80 | [11 empty] | 上报停产
469 | 酉阳县 | 酉阳县美池新能源有限责任公司 | 焚烧炉烟气排放口 | 2025-02-26 | 640580 | 1.39 | 100 | 3.21 | 300 | 216.04 | 30 | 0.44 |  |  | 14.39 | 170.44 | 100 | 5.19 |  |  | 60 | 17.43
470 | 酉阳县 | 重庆万博再生资源利用有限公司 | 1#烟囱 | 2025-02-26 |  |  | 400 |  | 700 |  | 80 | [11 empty] | 上报停产
471 | 彭水县 | 彭水县茂田能源开发有限公司 | 1#窑尾 | 2025-02-26 |  |  | 50 |  | 150 |  | 10 | [11 empty] | 上报停产
472 | 彭水县 | 彭水县茂田能源开发有限公司 | 2#窑尾 | 2025-02-26 | 5830180 |  | 50 | 0.61 | 150 | 97.11 | 10 | 1.62
473 | 彭水县 | 彭水县茂田能源开发有限公司 | 1#窑头 | 2025-02-26 | [6 empty] | 30 | [11 empty] | 上报停产
474 | 彭水县 | 彭水县茂田能源开发有限公司 | 2#窑头 | 2025-02-26 | 4254284 | [5 empty] | 30 | 0.34
475 | 江津区 | 华能重庆珞璜发电有限责任公司 | 3号烟囱 | 2025-02-26 | 107765632 | 22.86 | 50 | 20.49 | 100 | 43.9 | 20 | 3.23 |  |  | 11.64 | 73.24
476 | 江津区 | 华能重庆珞璜发电有限责任公司 | 1号烟囱 | 2025-02-26 | 58450972 | 18.14 | 50 | 26.93 | 100 | 42.48 | 20 | 2.39 |  |  | 10.27 | 74.63
477 | 江津区 | 华能重庆珞璜发电有限责任公司 | 2号烟囱 | 2025-02-26 | 38641152 | 12.72 | 50 | 24.16 | 100 | 40.54 | 20 | 2.76 |  |  | 11.33 | 76.36
478 | 江津区 | 玖龙纸业（重庆）有限公司 | 2#机组排放口 | 2025-02-26 | 9735447 | 14.07 | 50 | 1.42 | 100 | 30.62 | 20 | 3.48 |  |  | 15.29 | 56.04
479 | 江津区 | 玖龙纸业（重庆）有限公司 | 3#机组排放口 | 2025-02-26 |  |  | 50 |  | 100 |  | 20 | [11 empty] | 上报停产
480 | 江津区 | 玖龙纸业（重庆）有限公司 | 1#机组排放口 | 2025-02-26 | 6241047 | 8.57 | 50 | 3.11 | 100 | 30.13 | 20 | 0.16 |  |  | 12.07 | 51.64
481 | 江津区 | 玖龙纸业（重庆）有限公司 | 碱回收炉废气排放口 | 2025-02-26 | 2855661 | 15.03 | 50 | 5.03 | 100 | 66.48 | 20 | 1.47 |  |  | 27.71 | 67.32
482 | 江津区 | 玖龙纸业（重庆）有限公司 | 4#机组排口 | 2025-02-26 | 171881312 | 12.36 | 50 | 14.27 | 100 | 27.54 | 20 | 0.4 |  |  | 14.9 | 50.04
483 | 江津区 | 重庆天助水泥（集团）有限公司 | 一线窑尾 | 2025-02-26 |  |  | 35 |  | 100 |  | 10 | [11 empty] | 上报停产
484 | 江津区 | 重庆天助水泥（集团）有限公司 | 二线窑尾 | 2025-02-26 |  |  | 35 |  | 100 |  | 10 | [11 empty] | 上报停产
485 | 江津区 | 重庆天助水泥（集团）有限公司 | 一线窑头 | 2025-02-26 | [6 empty] | 10 | [11 empty] | 上报停产
486 | 江津区 | 重庆天助水泥（集团）有限公司 | 二线窑头 | 2025-02-26 | [6 empty] | 10 | [11 empty] | 上报停产
487 | 江津区 | 冀东水泥重庆江津有限责任公司 | 二线窑尾 | 2025-02-26 |  |  | 35 |  | 100 |  | 10 | [11 empty] | 上报停产
488 | 江津区 | 冀东水泥重庆江津有限责任公司 | 一线窑尾 | 2025-02-26 | 4812706 | 10.11 | 35 | 6.88 | 100 | 53.18 | 10 | 2.37 |  |  | 12.02 | 44.46
489 | 江津区 | 冀东水泥重庆江津有限责任公司 | 二线窑头 | 2025-02-26 | [6 empty] | 10 | [11 empty] | 上报停产
490 | 江津区 | 冀东水泥重庆江津有限责任公司 | 一线窑头 | 2025-02-26 | 4705415 | 7.68 |  |  |  |  | 10 | 1.57 |  |  |  | 77.5
491 | 江津区 | 重庆华新地维水泥有限公司 | 窑尾 | 2025-02-26 | 5444766 | 16 | 35 | 7.94 | 100 | 82.54 | 10 | 0.61 |  |  | 9.65 | 117.82
492 | 江津区 | 重庆华新地维水泥有限公司 | 窑头 | 2025-02-26 | 3455314 | 8.95 |  |  |  |  | 10 | 0.4 |  |  |  | 89.35
493 | 江津区 | 海龙再生资源(重庆)有限公司 | 1#炉废气排放口 | 2025-02-26 |  |  | 100 |  | 300 |  | 30 | [5 empty] | 100 |  |  |  | 60 |  | 上报停产
494 | 江津区 | 海龙再生资源(重庆)有限公司 | 2#炉废气排放口 | 2025-02-26 | 5279552 | 13.81 | 100 | 4.45 | 300 | 137.55 | 30 | 0.83 |  |  | 19.29 | 146.62 | 100 | 1.1 |  |  | 60 | 13.76
495 | 江津区 | 重庆金凯特殊钢制品有限公司 | 冶炼炉废气 | 2025-02-26 | 1303419 | 4.65 |  |  |  |  | 15 | 2.26 |  |  |  | 31.72
496 | 江津区 | 赛力斯汽车（湖北）有限公司重庆分公司 | 2#涂装废气总排口 | 2025-02-26 | 1925294 | 0.48 | [8 empty] | 0.66 | 13.92
497 | 江津区 | 赛力斯汽车（湖北）有限公司重庆分公司 | 1#涂装废气总排口 | 2025-02-26 | 13910320 | 3.55 | [8 empty] | 0.82 | 23.66
498 | 江津区 | 重庆三峰百果园环保发电有限公司 | 焚烧烟气排口1 | 2025-02-26 | 3254426 | 15.97 | 100 | 16.13 | 300 | 139.09 | 30 | 4.65 |  |  | 20.98 | 119.7 | 100 | 3.41 |  |  | 60 | 6.73
499 | 江津区 | 重庆三峰百果园环保发电有限公司 | 焚烧烟气排口3 | 2025-02-26 | 3279871 | 16.46 | 100 | 12.45 | 300 | 140.15 | 30 | 3.61 |  |  | 22.12 | 123.02 | 100 | 4.57 |  |  | 60 | 4.83
500 | 江津区 | 重庆三峰百果园环保发电有限公司 | 焚烧烟气排口5 | 2025-02-26 | 3358795 | 18.11 | 100 | 16.93 | 300 | 143.29 | 30 | 2.07 |  |  | 25.18 | 135.91 | 100 | 7.32 |  |  | 60 | 6.94
501 | 江津区 | 重庆三峰百果园环保发电有限公司 | 焚烧烟气排口6 | 2025-02-26 | 3741347 | 20.28 | 100 | 19.12 | 300 | 111.86 | 30 | 3.51 |  |  | 25.25 | 137.1 | 100 | 4.01 |  |  | 60 | 5.48
502 | 江津区 | 重汽（重庆）轻型汽车有限公司 | 废气排放口 | 2025-02-26 | [18 empty] | 上报停产
503 | 江津区 | 重庆三峡油漆股份有限公司 | 通用涂料车间废气总排口 | 2025-02-26 | [6 empty] | 20 | [11 empty] | 上报停产
504 | 江津区 | 潍柴动力股份有限公司重庆分公司 | 试车废气排口 | 2025-02-26 | [18 empty] | 上报停产
505 | 江津区 | 重庆嘉钛昕再生资源综合利用有限公司 | 2#排气筒 | 2025-02-26 | 426385 | 4.51 | 100 | 14.56 | 300 | 232.75 | 30 | 25.69 |  |  | 7.04 | 34.56 |  |  |  |  | 60 | 0.36
506 | 江津区 | 重庆嘉钛昕再生资源综合利用有限公司 | 3#排气筒 | 2025-02-26 |  |  | 100 |  | 100 |  | 10 | [11 empty] | 上报停产
507 | 江津区 | 重庆乾涌再生资源综合利用有限公司 | 6#排气筒 | 2025-02-26 | 262994 | 2.27 | 100 | 0.39 | 300 | 14.89 | 30 | 1.42 |  |  | 11.25 | 46.06 |  |  |  |  | 100 | 0.72
508 | 江津区 | 重庆乾涌再生资源综合利用有限公司 | 8#排气筒 | 2025-02-26 | 354849 | 9.28 | 150 | 0.97 | 100 | 0.38 | 10 | 0.58 |  |  | 1.05 | 32.93
509 | 江津区 | 武骏重庆光能有限公司 | 武骏熔窑烟气排放口 | 2025-02-26 | 4670228 | 2.55 | 100 | 23.42 | 300 | 177.73 | 20 | 3.73 |  |  | 17.93 | 127.24
510 | 江津区 | 和友重庆光能有限公司 | 和友光能熔窑废气排放口 | 2025-02-26 | 3515446 | 1.12 | 100 | 53.37 | 300 | 216.92 | 20 | 8.32 |  |  | 9.95 | 128.64
511 | 合川区 | 重庆合川发电有限责任公司 | #3锅炉废气排口 | 2025-02-26 | 45144820 | 18.7 | 200 | 21.78 | 100 | 42.88 | 30 | 4.77 |  |  | 17.89 | 53.91
512 | 合川区 | 重庆合川发电有限责任公司 | #4锅炉废气排口 | 2025-02-26 | 51591340 | 19.55 | 200 | 24.12 | 100 | 41.8 | 30 | 2.52 |  |  | 13.83 | 48.6
513 | 合川区 | 重庆合川发电有限责任公司 | #2锅炉废气排口 | 2025-02-26 | 23046542 | 12.18 | 400 | 24.28 | 100 | 42.23 | 30 | 2.31 |  |  | 11.45 | 48.72
514 | 合川区 | 重庆合川发电有限责任公司 | #1锅炉废气排口 | 2025-02-26 | 16381713 | 8.75 | 400 | 22.27 | 100 | 39.22 | 30 | 1.93 |  |  | 9.74 | 58.61
515 | 合川区 | 重庆市富丰水泥集团特种水泥有限公司 | 水泥窑-窑尾排口 | 2025-02-26 | 9278240 | 24.2 | 35 | 29.19 | 100 | 68.77 | 10 | 8.58 |  |  | 6.03 | 126.06
516 | 合川区 | 重庆市富丰水泥集团特种水泥有限公司 | 冷却机-窑头排口 | 2025-02-26 | 7454696 | [5 empty] | 10 | 2.22 |  |  | 3.49 | 111.34
517 | 合川区 | 重庆金九建材集团有限公司 | 一期窑尾 | 2025-02-26 |  |  | 35 |  | 100 |  | 10 | [11 empty] | 上报停产
518 | 合川区 | 重庆金九建材集团有限公司 | 二期窑尾 | 2025-02-26 |  |  | 35 |  | 100 |  | 10 | [11 empty] | 上报停产
519 | 合川区 | 重庆金九建材集团有限公司 | 一期窑头 | 2025-02-26 | [6 empty] | 10 | [11 empty] | 上报停产
520 | 合川区 | 重庆金九建材集团有限公司 | 二期窑头 | 2025-02-26 | [6 empty] | 10 | [11 empty] | 上报停产
521 | 合川区 | 台泥（重庆）水泥有限公司 | 一期窑尾 | 2025-02-26 |  |  | 35 |  | 100 |  | 10 | [11 empty] | 上报停产
522 | 合川区 | 台泥（重庆）水泥有限公司 | 二期窑尾 | 2025-02-26 | 6658948 | 3.67 | 35 | 4.06 | 100 | 44.8 | 10 | 1.66 |  |  | 12.06 | 49.93
523 | 合川区 | 台泥（重庆）水泥有限公司 | 二期窑头 | 2025-02-26 | 5230799 | [5 empty] | 10 | 0.54 |  |  | 0.9 | 87.3
524 | 合川区 | 台泥（重庆）水泥有限公司 | 一期窑头 | 2025-02-26 | [6 empty] | 10 | [11 empty] | 上报停产
525 | 合川区 | 冀东水泥重庆合川有限责任公司 | 窑尾 | 2025-02-26 |  |  | 35 |  | 100 |  | 10 | [11 empty] | 上报停产
526 | 合川区 | 冀东水泥重庆合川有限责任公司 | 窑头 | 2025-02-26 | [6 empty] | 10 | [11 empty] | 上报停产
527 | 合川区 | 重庆华新盐井水泥有限公司 | 烧成窑尾 | 2025-02-26 |  |  | 100 |  | 320 |  | 20 | [11 empty] | 上报停产
528 | 合川区 | 重庆华新盐井水泥有限公司 | 烧成窑头 | 2025-02-26 | [6 empty] | 20 | [11 empty] | 上报停产
529 | 合川区 | 重庆合川盐化工业有限公司 | 锅炉废气总排口 | 2025-02-26 | 2609631 | 2.68 | 50 | 13.71 | 100 | 30.94 | 20 | 2.77 |  |  | 11.8 | 41.85
530 | 合川区 | 重庆顺博铝合金股份有限公司 | 炒灰1号排口 | 2025-02-26 | 1808686 | 4.69 | 100 | 0.66 | 100 | 1.62 | 10 | 0.48 |  |  | 1.13 | 23.18
531 | 合川区 | 重庆顺博铝合金股份有限公司 | 熔炼精炼2号排口 | 2025-02-26 |  |  | 100 |  | 100 |  | 10 | [11 empty] | 上报停产
532 | 合川区 | 重庆顺博铝合金股份有限公司 | 熔炼精炼3号排口 | 2025-02-26 | 2720045 | 4.18 | 100 | 5.91 | 100 | 41.17 | 10 | 0.67 |  |  | 1.83 | 68.07
533 | 合川区 | 重庆顺博铝合金股份有限公司 | 炒灰4号排口 | 2025-02-26 | 2027762 | 5.44 | 100 | 0.85 | 100 | 2.06 | 10 | 0.73 |  |  | 2.97 | 27.7
534 | 合川区 | 重庆顺博铝合金股份有限公司 | 熔炼精炼5号排口 | 2025-02-26 | 2252373 | 6.35 | 100 | 2.75 | 100 | 16.77 | 10 | 0.57 |  |  | 1.5 | 47.4
535 | 合川区 | 重庆合川三峰新能源发电有限公司 | 1#焚烧炉烟气排放口 | 2025-02-26 | 2105132 | 20.26 | 100 | 30.55 | 300 | 158.92 | 30 | 3.01 |  |  | 24.24 | 153.18 | 100 | 11.48 |  |  | 60 | 15.93
536 | 合川区 | 重庆合川三峰新能源发电有限公司 | 2#焚烧炉烟气排放口 | 2025-02-26 | 2084717 | 18.68 | 100 | 44.69 | 300 | 186.97 | 30 | 2.97 |  |  | 24.98 | 128.48 | 100 | 2.46 |  |  | 60 | 8.69
537 | 合川区 | 重庆速仕达金属材料有限公司 | 废气排放口 | 2025-02-26 |  |  | 100 |  | 100 |  | 10 | [11 empty] | 上报停产
538 | 合川区 | 重庆莲心金属厂 | 1#废气排放口 | 2025-02-26 |  |  | 100 |  | 100 |  | 10 | [11 empty] | 上报停产
539 | 永川区 | 重庆华新参天水泥有限公司 | 窑尾废气排放口 | 2025-02-26 |  |  | 35 |  | 100 |  | 10 | [11 empty] | 上报停产
540 | 永川区 | 重庆理文造纸有限公司 | 电站2#烟囱废气排口 | 2025-02-26 | 4875662 | 10.86 | 35 | 6.22 | 50 | 26.02 | 10 | 3.1 |  |  | 11.98 | 52.94
541 | 永川区 | 重庆理文造纸有限公司 | 电站1#烟囱废气排口 | 2025-02-26 | 15483961 | 9.97 | 35 | 6.06 | 50 | 31.4 | 10 | 1.44 |  |  | 10.35 | 49.55
542 | 永川区 | 重庆理文造纸有限公司 | 碱炉废气排口 | 2025-02-26 | 4132070 | 10.15 | 35 | 24.66 | 100 | 70.08 | 10 | 1.78 |  |  | 28.09 | 65.96
543 | 永川区 | 重庆理文造纸有限公司 | 焚烧炉废气排放口 | 2025-02-26 | 3904119 | 16.9 | 100 | 8.18 | 300 | 179.46 | 30 | 1.81 |  |  | 15.65 | 146.51 | 100 | 8.7 |  |  | 60 | 35.75
544 | 永川区 | 信义玻璃（重庆）有限公司 | 二期废气排口 | 2025-02-26 |  |  | 100 |  | 300 |  | 20 | [11 empty] | 上报停产
545 | 永川区 | 信义玻璃（重庆）有限公司 | 一期废气排口 | 2025-02-26 |  |  | 100 |  | 300 |  | 20 | [11 empty] | 上报停产
546 | 永川区 | 重庆中明港桥环保有限责任公司 | 回转窑焚烧尾气排放口 | 2025-02-26 | 691998 | 14.66 | 100 | 10.14 | 300 | 69.73 | 30 | 9.42 |  |  | 31.7 | 110.24 | 100 | 20.69 |  |  | 60 | 6.83
547 | 永川区 | 重庆理文制浆有限公司 | 理文制浆碱炉烟囱废气排口 | 2025-02-26 | 4336595 | 9.68 | 400 | 17.32 | 200 | 155.58 | 30 | 14.94 |  |  | 19.76 | 139.44
548 | 永川区 | 重庆新格有色金属有限公司 | 1#和4#铝熔炼线废气排放口 | 2025-02-26 | 2223494 | 9.09 | 150 | 4.37 | 200 | 16.09 | 30 | 1.88 |  |  | 0.13 | 28.84
549 | 永川区 | 重庆新格有色金属有限公司 | 2#铝熔炼线废气排放口 | 2025-02-26 |  |  | 150 |  | 200 |  | 30 | [11 empty] | 上报停产
550 | 永川区 | 重庆新格有色金属有限公司 | 回转炉废气排口 | 2025-02-26 |  |  | 150 |  | 200 |  | 30 | [11 empty] | 上报停产
551 | 永川区 | 重庆新格有色金属有限公司 | 3#铝熔炼线废气排放口 | 2025-02-26 | 1112461 | 4.58 | 150 | 2.64 | 200 | 1.33 | 30 | 5.03 |  |  | 0.51 | 28.3
552 | 永川区 | 重庆市永川区三峰环保发电有限公司 | 焚烧炉烟气排放口 | 2025-02-26 | 2650553 | 16.34 | 100 | 37.51 | 300 | 198.36 | 30 | 2.3 |  |  | 25.59 | 143.46 | 100 | 1.16 |  |  | 60 | 7.55
553 | 永川区 | 重庆泽渝建材有限公司 | 窑尾排放口 | 2025-02-26 |  |  | 400 |  | 700 |  | 100 | [9 empty] | 10 |  | 上报停产
554 | 永川区 | 重庆红源活性炭有限公司 | 再生活化废气G3 | 2025-02-26 |  |  | 100 |  | 300 | [13 empty] | 上报停产
555 | 永川区 | 重庆中明硕清再生资源综合利用有限公司 | 回转炉废气排放口 | 2025-02-26 |  |  | 150 |  | 200 |  | 30 | [7 empty] | 3 |  | 30 |  | 上报停产
556 | 永川区 | 重庆天泰热力有限公司 | 发电烟囱 | 2025-02-26 |  |  | 35 |  | 50 |  | 50 | [11 empty] | 上报停产
557 | 永川区 | 重庆天泰热力有限公司 | 备用锅炉废气排放口 | 2025-02-26 |  |  |  |  | 100 | [13 empty] | 上报停产
558 | 南川区 | 重庆市新嘉南建材有限责任公司 | 窑尾 | 2025-02-26 |  |  | 35 |  | 100 |  | 10 | [11 empty] | 上报停产
559 | 南川区 | 重庆市新嘉南建材有限责任公司 | 窑头 | 2025-02-26 | [6 empty] | 30 | [11 empty] | 上报停产
560 | 南川区 | 重庆市南川区金鑫纸业有限公司 | 金鑫纸业废气排放口 | 2025-02-26 | 385403 | 2.52 | 550 | 159.65 | 80 | 44.55 | 80 | 6.6 |  |  | 6.91 | 58.81
561 | 南川区 | 重庆市凤华玻璃厂 | 废气排口 | 2025-02-26 | 1149478 | 2.87 | 400 | 53.64 | 700 | 95.72 | 50 | 5.09 |  |  | 5.08 | 176.08
562 | 南川区 | 重庆鸿庆达产业有限公司 | 石灰生产窑废气 | 2025-02-26 | 750838 | 6.33 | 200 | 95.29 | 300 | 113.45 | 20 | 2.26 |  |  | 0.39 | 124.38
563 | 南川区 | 重庆鸿庆达产业有限公司 | 备用炭材烘干窑废气 | 2025-02-26 |  |  | 200 |  | 300 |  | 30 | [11 empty] | 上报停产
564 | 南川区 | 重庆鸿庆达产业有限公司 | 鸿庆达2#石灰窑窑尾废气排口 | 2025-02-26 | 1695103 | 8.04 | 200 | 40.07 | 300 | 89.02 | 20 | 7.65 |  |  | 0.03 | 76.31
565 | 南川区 | 重庆鸿庆达产业有限公司 | 新炭材烘干烟气 | 2025-02-26 |  |  | 200 |  | 300 |  | 30 | [11 empty] | 上报停产
566 | 南川区 | 重庆市南川区晨曦化工有限公司 | 转炉废气排放口 | 2025-02-26 | 2079172 | 8.48 | 400 | 25.33 | 200 | 39.26 | 30 | 12.16 |  |  | 13.35 | 43.07
567 | 南川区 | 重庆市中涪南热电有限公司 | 废气排放口 | 2025-02-26 |  |  | 35 |  | 50 |  | 10 | [11 empty] | 上报停产
568 | 南川区 | 重庆吉鑫再生资源有限公司 | 吉鑫再生有组织废气排放口 | 2025-02-26 |  |  | 150 |  | 200 |  | 30 | [11 empty] | 上报停产
569 | 南川区 | 重庆吉鑫再生资源有限公司 | 吉鑫再生厂房负压抽风废气排放口 | 2025-02-26 |  |  | 150 |  | 200 |  | 30 | [11 empty] | 上报停产
570 | 南川区 | 重庆市江陆机械制造有限公司 | 废气排放口 | 2025-02-26 | 466411 | 10.75 | 150 | 5.75 | 200 | 15.03 | 30 | 6.51 |  |  | 3.16 | 35.33
571 | 南川区 | 南川区家容铸造厂 | 熔炼、精炼废气排放口 | 2025-02-26 | 134324 | 1.54 | 150 | 3.03 | 200 | 7.48 | 30 | 5.82 |  |  | 1.04 | 23.08