## 3.5_废气
废气国家重点监控企业自动监控数据
日期：2025-03-05
序号 | 区县 | 企业名称 | 监测点名称 | 监测日期 | 流量(m3) | 流速(m/s) | SO2标准值(mg/m3) | SO2日均值(mg/m3) | NOx标准值(mg/m3) | NOx日均值(mg/m3) | 烟尘标准值(mg/m3) | 烟尘日均值(mg/m3) | VOCS标准值(mg/m3) | VOCS日均值(mg/m3) | 烟气湿度(％RH) | 烟气温度(℃) | Co标准值(mg/m3) | Co日均值(mg/m3) | 氟化物标准值(mg/m3) | 氟化物日均值(mg/m3) | HCL标准值(mg/m3) | HCL日均值(mg/m3) | 备注
1 | 万州区 | 重庆索特盐化股份有限公司 | 1#脱硫塔排口 | 2025-03-05 |  |  | 400 |  | 200 |  | 30 | [11 empty] | 上报停产
2 | 万州区 | 重庆索特盐化股份有限公司 | 2#脱硫塔排口 | 2025-03-05 |  |  | 400 |  | 200 |  | 30 | [11 empty] | 上报停产
3 | 万州区 | 重庆索特盐化股份有限公司 | 3#脱硫塔排口 | 2025-03-05 | 11220986 |  | 400 | 1.87 | 200 | 33.33 | 30 | 2.9
4 | 万州区 | 重庆湘渝盐化股份有限公司 | 硫回收尾气排放口 | 2025-03-05 | 31557 | 1.68 | 100 | 21.08 | 150 | 25.63 | 20 | 9.94 |  |  | 5.63 | 46.87
5 | 万州区 | 重庆万州西南水泥有限公司 | 一期窑尾_2500新型干法 | 2025-03-05 |  |  | 35 |  | 100 |  | 10 | [11 empty] | 上报停产
6 | 万州区 | 重庆万州西南水泥有限公司 | 二期窑尾_4000T | 2025-03-05 |  |  | 35 |  | 100 |  | 10 | [11 empty] | 上报停产
7 | 万州区 | 重庆万州西南水泥有限公司 | 一期窑头 | 2025-03-05 | [6 empty] | 10 | [11 empty] | 上报停产
8 | 万州区 | 重庆万州西南水泥有限公司 | 二期窑头 | 2025-03-05 | [6 empty] | 10 | [11 empty] | 上报停产
9 | 万州区 | 重庆市万州区三峰环保发电有限公司 | 1#焚烧炉排口 | 2025-03-05 | 1417086 |  | 100 | 34.83 | 300 | 198.47 | 30 | 4.19 |  |  |  |  | 100 | 3.46 |  |  | 60 | 20.66
10 | 万州区 | 重庆市万州区三峰环保发电有限公司 | 2#焚烧炉排口 | 2025-03-05 | 1412071 |  | 100 | 41.58 | 300 | 203.71 | 30 | 1.21 |  |  |  |  | 100 | 5.45 |  |  | 60 | 8.6
11 | 万州区 | 重庆华歌生物化学有限公司 | 废水燃烧废气排口 | 2025-03-05 |  |  | 200 |  | 500 |  | 65 | [9 empty] | 100 |  | 上报停产
12 | 万州区 | 重庆华歌生物化学有限公司 | 废气燃烧废气排口 | 2025-03-05 | 232766 |  | 550 | 17.16 | 240 | 3.01 | 120 | 1.64
13 | 万州区 | 重庆华歌生物化学有限公司 | 钠盐装置废气排气筒 | 2025-03-05 |  |  | 100 |  | 300 |  | 30 | [11 empty] | 上报停产
14 | 万州区 | 国能重庆万州电力有限责任公司 | 1号机组 | 2025-03-05 |  |  | 200 | 15.55 | 100 | 39.8 | 30 | 3.27 | [10 empty] | 含无效数据
15 | 万州区 | 国能重庆万州电力有限责任公司 | 2号机组 | 2025-03-05 |  |  | 200 | 11.48 | 100 | 39.76 | 30 | 2.14 | [10 empty] | 含无效数据
16 | 万州区 | 重庆长安跨越车辆有限公司 | 废气排放口 | 2025-03-05 | 9781189 | [7 empty] | 50 | 10.53
17 | 万州区 | 重庆索科斯铝业有限公司 | 废气总排放口 | 2025-03-05 | 487944 |  | 150 | 9.62 | 200 | 42.53 | 30 | 4.2
18 | 万州区 | 重庆市万州区万源玻璃有限公司 | 辊道窑废气排放口 | 2025-03-05 | 85728 | 4.56 | 50 | 2.65 | 180 | 61.03 | 30 | 0.81
19 | 万州区 | 重庆博联热电有限公司 | 2#锅炉烟气排放口 | 2025-03-05 | 9614041 | 17.07 | 35 | 13.14 | 50 | 35.28 | 10 | 2.26 |  |  | 18.22 | 51.31
20 | 万州区 | 重庆博联热电有限公司 | 3#烟气锅炉排放口 | 2025-03-05 | 8925434 | 15.94 | 35 | 13.98 | 50 | 30.28 | 10 | 1.62 |  |  | 18.69 | 52.05
21 | 万州区 | 重庆博联热电有限公司 | 1#锅炉烟气排放口 | 2025-03-05 | 11009999 | 18.82 | 35 | 13.78 | 50 | 32.34 | 10 | 3.94 |  |  | 14.26 | 52.64
22 | 万州区 | 重庆市九龙万博新材料科技有限公司 | 1#焙烧炉废气排放口 | 2025-03-05 | 7670704 | 6.96 | 25 | 2.25 | 65 | 18.49 | 10 | 1.79 |  |  | 24.53 | 146.78
23 | 万州区 | 重庆市九龙万博新材料科技有限公司 | 2#焙烧炉废气排放口 | 2025-03-05 | 10232167 | 8.11 | 25 | 6.36 | 65 | 44.53 | 10 | 3.77 |  |  | 10.71 | 183.31
24 | 万州区 | 重庆市九龙万博新材料科技有限公司 | 3#焙烧炉废气排放口 | 2025-03-05 | 9258909 | 8.35 | 25 | 1.83 | 65 | 27.27 | 10 | 3.53 |  |  | 20.66 | 187.87
25 | 万州区 | 中国石油西南油气田分公司天然气净化总厂（万州分厂） | 1#锅炉废气排放口 | 2025-03-05 |  |  |  |  | 50 | [13 empty] | 上报停产
26 | 万州区 | 中国石油西南油气田分公司天然气净化总厂（万州分厂） | 3#锅炉废气排放口 | 2025-03-05 | 301040 | 8.72 |  |  | 50 | 28.29
27 | 万州区 | 中国石油西南油气田分公司天然气净化总厂（万州分厂） | 2#锅炉废气排放口 | 2025-03-05 |  |  |  |  | 50 | [13 empty] | 上报停产
28 | 涪陵区 | 重庆建峰化工股份有限公司 | 二化快装锅炉2废气排放口 | 2025-03-05 | 485307 | 5.17 |  |  | 50 | 41.25 |  |  |  |  | 16.72 | 147.88
29 | 涪陵区 | 重庆建峰化工股份有限公司 | 熔盐炉废气排放口 | 2025-03-05 | 267791 | 2.02 |  |  | 180 | 28.5 |  |  |  |  | 18.04 | 97.87
30 | 涪陵区 | 重庆建峰化工股份有限公司 | 二化快装锅炉1废气排放口 | 2025-03-05 |  |  |  |  | 50 | [13 empty] | 上报停产
31 | 涪陵区 | 重庆建峰化工股份有限公司 | 熔盐炉1废气排放口 | 2025-03-05 | 334957 | 5.93 |  |  | 180 | 33.31 |  |  |  |  | 16.12 | 108.2
32 | 涪陵区 | 重庆市蓬威石化有限责任公司 | 烟囱排放口 | 2025-03-05 |  |  | 35 |  | 50 |  | 10 | [11 empty] | 上报停产
33 | 涪陵区 | 华新水泥重庆涪陵有限公司 | 窑头废气排放口 | 2025-03-05 | 1565933 | 1.96 |  |  |  |  | 30 | 2.99 |  |  | 0.08 | 78.82
34 | 涪陵区 | 华新水泥重庆涪陵有限公司 | 窑尾废气排放口 | 2025-03-05 | 9051872 | 11.83 | 200 | 25.26 | 350 | 93.58 | 30 | 2.07 |  |  | 10.64 | 53.33
35 | 涪陵区 | 重庆华峰化工有限公司 | 1号烟囱 | 2025-03-05 | 22277980 | 18.79 | 200 | 19.16 | 100 | 27.85 | 30 | 2.97 |  |  | 13.94 | 49.25
36 | 涪陵区 | 重庆华峰化工有限公司 | 2号烟囱 | 2025-03-05 | 24089500 | 18.67 | 200 | 115.72 | 100 | 25.93 | 30 | 2.01 |  |  | 9.6 | 51.15
37 | 涪陵区 | 重庆华峰化工有限公司 | （一期）纯碱焚烧炉废气排放口 | 2025-03-05 | 1789560 | 4.01 | 100 | 0.93 | 300 | 46.26 | 30 | 1.15 |  |  | 23.57 | 184.08
38 | 涪陵区 | 重庆华峰化工有限公司 | 硝酸装置尾气（一期）排放口 | 2025-03-05 | 1592428 | 23.58 |  |  | 300 | 25.78 |  |  |  |  | 1.18 | 116.27
39 | 涪陵区 | 重庆华峰化工有限公司 | 硝酸装置尾气（二期）排放口 | 2025-03-05 | 3568570 | 31.39 |  |  | 300 | 29.12 |  |  |  |  | 2.09 | 133.54
40 | 涪陵区 | 重庆华峰化工有限公司 | 硝酸装置尾气（五期）排放口 | 2025-03-05 | 3749193 | 22.37 |  |  | 300 | 43.43 |  |  |  |  | 2.07 | 117
41 | 涪陵区 | 重庆华峰化工有限公司 | 硝酸装置尾气（四期）排放口 | 2025-03-05 | 3725350 | 25.47 |  |  | 300 | 48.09 |  |  |  |  | 6.8 | 120.41
42 | 涪陵区 | 重庆陕渝临港热电有限公司 | 烟囱 | 2025-03-05 | 20361918 | 11.24 | 400 | 21.03 | 200 | 37.63 | 30 | 2.78 |  |  | 11.99 | 50.13
43 | 涪陵区 | 重庆建峰新材料有限责任公司能通分公司 | 白涛化工（热岛）排口 | 2025-03-05 | 7172702 | 6.62 | 400 | 255.29 | 200 | 42.45 | 30 | 7.69 |  |  | 18.56 | 47.6
44 | 涪陵区 | 重庆建峰新材料有限责任公司弛源化工分公司 | 焚烧炉环保节能改造项目废气排放口 | 2025-03-05 | 535137 | 4.55 | 100 | 1.98 | 300 | 30.38 | 30 | 1.36 |  |  | 6.24 | 68.74 | 100 | 9.14 |  |  | 60 | 0.9
45 | 涪陵区 | 重庆建峰新材料有限责任公司弛源化工分公司 | 非含盐焚烧炉废气排放口 | 2025-03-05 | 1678924 | 9.07 | 100 | 9.8 | 300 | 181.37 | 30 | 3.94 |  |  | 9.9 | 123.6 | 100 | 1.82 |  |  | 60 | 3.06
46 | 涪陵区 | 重庆国丰实业有限公司 | 废气排放口 | 2025-03-05 | 16177972 | 8.96 | 200 | 71.11 |  |  | 20 | 1.87 |  |  | 4.59 | 52.62
47 | 涪陵区 | 重庆龙海石化有限公司 | 原料预处理废气排放口 | 2025-03-05 |  |  | 100 |  | 150 |  | 20 | [11 empty] | 上报停产
48 | 涪陵区 | 重庆龙海石化有限公司 | 焦化废气排放口 | 2025-03-05 |  |  | 100 |  | 150 |  | 20 | [11 empty] | 上报停产
49 | 涪陵区 | 重庆龙海石化有限公司 | 制加氢废气排放口 | 2025-03-05 |  |  | 100 |  | 150 |  | 20 | [11 empty] | 上报停产
50 | 涪陵区 | 重庆龙海石化有限公司 | 硫磺回收废气排放口 | 2025-03-05 |  |  | 400 |  | 150 |  | 20 | [11 empty] | 上报停产
51 | 涪陵区 | 重庆龙海石化有限公司 | 2号锅炉烟囱 | 2025-03-05 |  |  | 50 |  | 50 |  | 20 | [11 empty] | 上报停产
52 | 涪陵区 | 重庆龙海石化有限公司 | 1号锅炉烟囱 | 2025-03-05 |  |  | 50 |  | 50 |  | 20 | [11 empty] | 上报停产
53 | 涪陵区 | 重庆天原化工有限公司 | 裂解尾气排放口 | 2025-03-05 |  |  | 100 |  | 300 |  | 30 | [5 empty] | 100 |  |  |  | 60 |  | 上报停产
54 | 涪陵区 | 重庆建峰新材料有限责任公司新氟科技分公司 | 焚烧装置排放口 | 2025-03-05 |  |  | 100 |  | 300 |  | 30 | [11 empty] | 上报停产
55 | 涪陵区 | 重庆市涪陵区三峰环保发电有限公司 | 1号焚烧炉废气排放口 | 2025-03-05 | 1757054 | 12.42 | 100 | 13.55 | 300 | 179.67 | 30 | 1.36 |  |  | 21.92 | 132.66 | 100 | 7.87 |  |  | 60 | 0.96
56 | 涪陵区 | 重庆市涪陵区三峰环保发电有限公司 | 2号焚烧炉废气排放口 | 2025-03-05 | 1723295 | 12.91 | 100 | 12.82 | 300 | 159.89 | 30 | 3.59 |  |  | 25.11 | 137.6 | 100 | 5.83 |  |  | 60 | 5.4
57 | 涪陵区 | 重庆万凯新材料科技有限公司 | 导热油炉废气排放口 | 2025-03-05 | 784154 | 2.36 | 50 | 1.67 | 50 | 42.74 | 20 | 0.18 |  |  | 9.15 | 109.22
58 | 涪陵区 | 重庆万凯新材料科技有限公司 | 二期导热油炉排放口 | 2025-03-05 | 1007576 | 2.93 | 50 | 6.07 | 50 | 42.59 | 20 | 0.35 |  |  | 10.14 | 92.89
59 | 涪陵区 | 重庆万凯新材料科技有限公司 | 三期导热油炉废气排放口 | 2025-03-05 | 1733347 | 2.14 | 50 | 3.6 | 50 | 43.07 | 20 | 0.78 |  |  | 13.12 | 92.97
60 | 涪陵区 | 重庆剑涛铝业有限公司 | 1号废气排放口 | 2025-03-05 | 1406577 | 7.59 | 150 | 24.44 | 200 | 40.7 | 30 | 0.29 |  |  | 5.93 | 38.39
61 | 涪陵区 | 重庆剑涛铝业有限公司 | 4号废气排放口 | 2025-03-05 | 2220319 | 12.14 | 150 | 31.39 | 200 | 16.59 | 30 | 0.25 |  |  | 0.31 | 50.39
62 | 涪陵区 | 重庆剑涛铝业有限公司 | 5号废气排放口 | 2025-03-05 | 3366172 | 9.12 | 150 | 37.92 | 200 | 52.04 | 30 | 6.3 |  |  | 0.3 | 38.67
63 | 涪陵区 | 重庆大朗冶金新材料有限公司 | 焙烧机机头废气排气筒 | 2025-03-05 | 1115814 | 2.98 | 200 | 7.64 | 300 | 57.43 | 50 | 4.26 |  |  | 33.64 | 23.69
64 | 涪陵区 | 重庆大朗冶金新材料有限公司 | 锅炉烟气排气筒 | 2025-03-05 | 4801433 | 13.47 | 100 | 0.08 | 200 | 47.18 | 10 | 0.74 |  |  | 10.95 | 142.44
65 | 涪陵区 | 重庆鹏凯精细化工有限公司 | 24#焚烧尾气排放口 | 2025-03-05 |  |  | 100 |  | 300 |  | 30 |  | 120 | [7 empty] | 60 |  | 上报停产
66 | 涪陵区 | 华峰重庆氨纶有限公司 | 导热油炉烟气排放口（燃煤） | 2025-03-05 | 1554711 | 1.89 | 550 | 252.83 | 80 | 29.86 | 80 | 6.01 |  |  | 8.57 | 59.22
67 | 涪陵区 | 华峰重庆氨纶有限公司 | 导热油炉烟气排放口（燃气） | 2025-03-05 | 605469 | 7.48 |  |  | 50 | 40.6 |  |  |  |  | 16.75 | 100.74
68 | 涪陵区 | 华峰重庆氨纶有限公司 | 焚烧烟气排放口 | 2025-03-05 | 197651 | 11.87 | 100 | 0.59 | 300 | 77.16 | 30 | 1.01 |  |  | 22.3 | 174.41 | 100 | 1.71 |  |  | 60 | 1.64
69 | 涪陵区 | 华峰重庆氨纶有限公司 | 燃气导热油炉（五期）废气排放口G-L-30 | 2025-03-05 | 649247 | 3.17 |  |  | 50 | 27.72 |  |  |  |  | 13.81 | 83.25
70 | 涪陵区 | 重庆华峰聚酰胺有限公司 | 焚烧炉废气排放口 | 2025-03-05 |  |  | 100 |  | 300 |  | 30 | [5 empty] | 100 | [5 empty] | 上报停产
71 | 涪陵区 | 重庆华峰聚酰胺有限公司 | 三期焚烧炉排放口 | 2025-03-05 | 578313 | 6.83 | 100 | 0.88 | 300 | 89.02 | 30 | 1.67 |  |  | 16.57 | 131.11 | 100 | 11.53
72 | 涪陵区 | 重庆元利科技有限公司 | 导热油炉燃烧废气排放口 | 2025-03-05 | 176503 | 2.6 |  |  | 80 | 39.62 |  |  |  |  | 11.82 | 123.83
73 | 涪陵区 | 重庆元利科技有限公司 | 焚烧炉废气排放口 | 2025-03-05 | 116198 | 1.12 | 300 | 58.05 | 500 | 170.76 | 80 | 1.14 |  |  | 22.82 | 64.51
74 | 涪陵区 | 重庆元利科技有限公司 | 制氢装置加热转化炉废气 | 2025-03-05 | 258632 | 3.12 |  |  | 700 | 28.33 |  |  |  |  | 6.36 | 137.31
75 | 涪陵区 | 中化重庆涪陵化工有限公司（白涛） | 硫酸尾气排放口 | 2025-03-05 | 4306929 | 10.39 | 400 | 161.24 | [6 empty] | 1.83 | 22.76
76 | 涪陵区 | 中化重庆涪陵化工有限公司（白涛） | 氟硅酸钠尾气排放口 | 2025-03-05 | 93853 | 6.79 |  |  |  |  | 120 | 2.08 |  |  | 6.97 | 21.66
77 | 涪陵区 | 中化重庆涪陵化工有限公司（白涛） | 多元素酸性肥尾气排放口 | 2025-03-05 | 2629297 | 13.81 |  |  |  |  | 120 | 0.08 |  |  | 29.77 | 44.22
78 | 涪陵区 | 中化重庆涪陵化工有限公司（白涛） | 氯基缓释专用肥尾气排放口 | 2025-03-05 | 3482949 | 10.73 |  |  |  |  | 120 | 0.2 |  |  | 7.85 | 36.1
79 | 涪陵区 | 中化重庆涪陵化工有限公司（白涛） | 硫基/硝硫基缓释肥尾气排放口 | 2025-03-05 | 2766513 | 18.17 |  |  |  |  | 120 |  |  |  | 0.08 | 39.57 | [6 empty] | 含无效数据
80 | 涪陵区 | 重庆东攀碳材料科技有限公司 | 煅烧烟气排放 | 2025-03-05 | 2094342 | 10.4 | 400 | 13.91 | 240 | 27.47 | 100 | 0.64 |  |  | 5.08 | 51.06
81 | 涪陵区 | 重庆东攀碳材料科技有限公司 | 焙烧烟气排放 | 2025-03-05 | 2667120 | 18.3 | 400 | 98.49 | 240 | 47.28 | 30 | 12.89 |  |  | 0.68 | 33.8
82 | 涪陵区 | 重庆东攀碳材料科技有限公司 | 新焙烧烟气排放 | 2025-03-05 | 1109972 | 10.8 | 400 | 63.17 | 240 | 75.18 | 30 | 0.09 |  |  | 6.03 | 35.18
83 | 涪陵区 | 重庆建峰浩康化工有限公司 | 总排口 | 2025-03-05 | 2398895 | 8.19 |  |  |  |  | 30 | 3.55 | 100 | 12.56 | 0.51 | 30.88
84 | 涪陵区 | 重庆攀华板材有限公司 | 加热炉排口1 | 2025-03-05 |  |  | 50 |  | 200 |  | 10 | [11 empty] | 上报停产
85 | 涪陵区 | 重庆攀华板材有限公司 | 加热炉排口3 | 2025-03-05 |  |  | 50 |  | 200 |  | 10 | [11 empty] | 上报停产
86 | 涪陵区 | 重庆汉固固体废物治理有限公司 | P5 | 2025-03-05 |  |  | 100 |  | 300 |  | 30 | [9 empty] | 60 |  | 上报停产
87 | 涪陵区 | 重庆煅鼎环境科技有限公司 | 3#排气筒 | 2025-03-05 |  |  | 100 |  | 300 |  | 30 | [9 empty] | 60 |  | 上报停产
88 | 大渡口区 | 重庆国际复合材料股份有限公司 | 1、2、3号生产线窑炉 | 2025-03-05 | 189606 | 4.3 | 100 | 0.39 | 500 | 53.06 | 50 |  |  |  | 20.27 | 62.15
89 | 大渡口区 | 重庆国际复合材料股份有限公司 | 5号6号生产线窑炉 | 2025-03-05 | 461322 | 9.84 | 100 | 2.19 | 500 | 47.67 | 50 |  |  |  | 15.12 | 53.71
90 | 大渡口区 | 重庆小南海水泥厂 | 三期窑尾 | 2025-03-05 | 9334304 | 19.81 | 150 | 12.44 | 250 | 78.92 | 15 | 3.7 |  |  | 6.93 | 100.62
91 | 大渡口区 | 重庆小南海水泥厂 | 三期窑头 | 2025-03-05 | 8111973 | 15.21 |  |  |  |  | 30 | 1.05 |  |  |  | 79.72
92 | 大渡口区 | 宝武特冶航研科技有限公司 | 宝武中频炉废气排口 | 2025-03-05 | 84716 | 3.79 |  |  |  |  | 15 | 0.18 |  |  | 1.89 | 16.11
93 | 江北区 | 重庆顺泰铁塔制造有限公司 | 顺泰废气监测 | 2025-03-05 |  |  | 100 |  | 300 |  | 30 | [11 empty] | 上报停产
94 | 沙坪坝区 | 重庆青鹏水泥有限公司 | 窑尾 | 2025-03-05 |  |  | 150 |  | 250 |  | 15 | [11 empty] | 上报停产
95 | 沙坪坝区 | 重庆青鹏水泥有限公司 | 窑头 | 2025-03-05 | [6 empty] | 15 | [11 empty] | 上报停产
96 | 沙坪坝区 | 赛力斯汽车有限公司重庆沙坪坝分公司 | 涂装车间主排气筒 | 2025-03-05 |  |  | 200 |  | 200 |  | 10 | [11 empty] | 上报停产
97 | 九龙坡区 | 重庆和友实业股份有限公司 | 75吨锅炉排口 | 2025-03-05 | 3005698 | 3.59 | 35 | 7.43 | 50 | 28.33 | 10 | 1.58 |  |  | 10.83 | 76.47
98 | 九龙坡区 | 庆铃汽车股份有限公司 | 涂装废气排口 | 2025-03-05 | 882145 | [7 empty] | 30 | 0.39
99 | 九龙坡区 | 重庆天泰铝业股份有限公司 | 废气1排口 | 2025-03-05 | 6994445 |  | 100 | 78.42 |  |  | 10 | 3.98 | [6 empty] | 3 | 1.42
100 | 九龙坡区 | 重庆天泰铝业股份有限公司 | 废气2排口 | 2025-03-05 | 8585356 |  | 100 | 84.79 |  |  | 10 | 1.5 | [6 empty] | 3 | 1.53
101 | 九龙坡区 | 重庆建设雅马哈摩托车有限公司 | 涂装VOCs废气治理设备废气排放口 | 2025-03-05 | 32906 | [7 empty] | 50 | 0.73
102 | 九龙坡区 | 重庆精炼铝业有限公司 | 收尘系统排气筒 | 2025-03-05 | 49386 |  | 100 | 1.46 | 500 | 14.39 | 50 | 6.33
103 | 九龙坡区 | 重庆琳颉铝业有限公司 | 废气排口 | 2025-03-05 |  |  | 100 |  | 100 |  | 10 | [11 empty] | 上报停产
104 | 九龙坡区 | 重庆西铝金属制品加工厂 | 排气口1 | 2025-03-05 | 81144 |  | 100 | 3.04 | 300 | 10.07 | 50 | 0.26
105 | 九龙坡区 | 重庆西铝庆丰金属材料有限公司 | 废气排放口1 | 2025-03-05 | 336107 |  | 100 | 15.87 | 300 | 38.76 | 50 | 6.42
106 | 九龙坡区 | 重庆西铝庆丰金属材料有限公司 | 废气排放口2 | 2025-03-05 | 721478 |  | 100 | 1.4 | 300 | 6.25 | 30 | 6.01
107 | 九龙坡区 | 重庆发琳铝业有限责任公司 | 收尘系统排气筒 | 2025-03-05 | 626918 |  | 100 | 8.44 | 100 | 12.78 | 10 | 2.59
108 | 九龙坡区 | 重庆市西南铝实业有限公司（铸造二车间） | 排气筒1 | 2025-03-05 | 868867 | 3.84 | 100 | 1.13 | 100 | 24.2 | 10 | 1.27
109 | 九龙坡区 | 重庆天泰精炼金属铸造有限公司 | 废气排口 | 2025-03-05 | 1048903 |  | 100 | 1.89 | 300 | 44.18 | 30 | 4.04
110 | 九龙坡区 | 重庆银浩铝业有限公司 | 废气排口 | 2025-03-05 | 306380 |  | 100 | 1.71 | 500 | 10.82 | 30 | 7.39
111 | 九龙坡区 | 重庆天泰观复新材料有限公司 | 熔保炉组及铝灰处理废气 | 2025-03-05 | 1526714 | 6.55 | 100 | 3.24 | 300 | 76.85 | 50 | 5.08 |  |  | 1.49 | 35.8
112 | 九龙坡区 | 九龙坡区西彭镇晨曦金属制品厂 | 熔炼炉废气排放口 | 2025-03-05 | 2925 | 0.07 | 100 |  | 100 |  | 10 | [11 empty] | 含无效数据
113 | 南岸区 | 重庆昊晟玻璃股份有限公司 | 炉窑废气排放口 | 2025-03-05 | 511005 | 11.95 | 100 | 0.75 | 350 | 155.16 | 20 | 3.53 |  |  | 13.31 | 184.19
114 | 北碚区 | 重庆富皇建材有限公司 | 滩口窑尾废气排放口 | 2025-03-05 | 7801040 |  | 35 | 3.97 | 100 | 34.1 | 10 | 1.8 |  |  | 21.96 | 51.26
115 | 北碚区 | 重庆富皇建材有限公司 | 滩口窑头废气排放口 | 2025-03-05 | 4533927 | 10.61 |  |  |  |  | 20 | 3.99 |  |  | 3.4 | 108.04
116 | 北碚区 | 重庆三圣实业股份有限公司 | 1#线窑尾二吸塔 | 2025-03-05 |  |  | 200 |  | 200 |  | 30 | [11 empty] | 上报停产
117 | 北碚区 | 重庆三圣实业股份有限公司 | 1#线窑头 | 2025-03-05 | [6 empty] | 10 | [11 empty] | 上报停产
118 | 北碚区 | 重庆三圣实业股份有限公司 | 2#线窑尾二吸塔 | 2025-03-05 |  |  | 200 |  | 200 |  | 30 | [11 empty] | 上报停产
119 | 北碚区 | 重庆三圣实业股份有限公司 | 2#线窑头 | 2025-03-05 | [6 empty] | 10 | [11 empty] | 上报停产
120 | 北碚区 | 重庆同兴垃圾处理有限公司 | 焚烧废气排放口1# | 2025-03-05 | 2440898 | 7.37 | 100 | 21.56 | 300 | 136.87 | 30 | 1.65 |  |  | 27.42 | 143.5 | 100 | 8.31 |  |  | 60 | 14.91
121 | 万盛经开区 | 国电重庆恒泰发电有限公司 | #1机组废气排放口 | 2025-03-05 | 30681288 | 15.7 | 400 | 24.83 | 100 | 43.33 | 30 | 1.36 |  |  | 11.12 | 48.69
122 | 万盛经开区 | 国电重庆恒泰发电有限公司 | #2机组废气排放口 | 2025-03-05 | 32341200 | 16.75 | 400 | 24.97 | 100 | 39.49 | 30 | 0.48 |  |  | 9.66 | 47.01
123 | 万盛经开区 | 重庆市南桐特种水泥有限责任公司 | 窑尾 | 2025-03-05 |  |  | 35 |  | 100 |  | 10 | [11 empty] | 上报停产
124 | 万盛经开区 | 重庆市南桐特种水泥有限责任公司 | 窑头 | 2025-03-05 | [6 empty] | 30 | [11 empty] | 上报停产
125 | 万盛经开区 | 重庆万盛煤化有限责任公司 | 烟囱 | 2025-03-05 | 6457022 | 4.68 | 400 | 22.48 | 200 | 78.49 | 30 | 6.07 |  |  | 9.1 | 49.94
126 | 万盛经开区 | 重庆万盛浮法玻璃有限公司 | 二线排口 | 2025-03-05 | 1022957 | 2.33 | 100 | 0.93 | 300 | 161.49 | 20 | 5.86 |  |  | 4.04 | 164.96
127 | 万盛经开区 | 重庆万盛浮法玻璃有限公司 | 一线排口 | 2025-03-05 | 1282837 | 4.14 | 100 | 41.83 | 300 | 153.96 | 20 | 1.17 |  |  | 6.5 | 333.16
128 | 万盛经开区 | 重庆万盛川东化工有限公司 | 磷酸钠盐生产混合废气排放口 | 2025-03-05 | 1251644 |  | 400 | 8.5 | 700 | 54.6 | 100 | 15.94 |  |  | 10.91 | 95.24
129 | 万盛经开区 | 国能重庆电厂有限公司 | 国能#1机组废气排放口 | 2025-03-05 | 29037110 | 12.5 | 200 | 12.7 | 100 | 35.8 | 30 | 1.44 |  |  | 12.78 | 49.27
130 | 万盛经开区 | 国能重庆电厂有限公司 | 国能#2机组废气排放口 | 2025-03-05 | 39014224 | 16.23 | 200 | 14.04 | 100 | 29.31 | 30 | 1.15 |  |  | 9.86 | 48.38
131 | 万盛经开区 | 重庆淋琅环保科技有限公司 | 3#排气筒 | 2025-03-05 |  |  | 150 |  | 200 |  | 30 | [11 empty] | 上报停产
132 | 万盛经开区 | 重庆淋琅环保科技有限公司 | 2#排气筒 | 2025-03-05 |  |  | 100 |  | 300 |  | 30 | [9 empty] | 60 |  | 上报停产
133 | 双桥经开区 | 双钱集团（重庆）轮胎有限公司 | 锅炉废气排放口 | 2025-03-05 | 387955 | 5.46 | 50 | 5.5 | 50 | 46.03 | 20 | 0.17 |  |  | 9.68 | 65.97
134 | 双桥经开区 | 双钱集团（重庆）轮胎有限公司 | 双钱炼胶废气排口 | 2025-03-05 | 1296148 | 5.37 |  |  |  |  | 12 | 0.06 | 10 | 3.04 | 2.86 | 24.83
135 | 双桥经开区 | 双钱集团（重庆）轮胎有限公司 | 双钱胶片冷却废气排口 | 2025-03-05 | 4491118 | 7.36 | [6 empty] | 10 | 4.31 | 3.01 | 28.13
136 | 双桥经开区 | 双钱集团（重庆）轮胎有限公司 | 双钱压延压出废气排放口 | 2025-03-05 | 411270 | 3 | [6 empty] | 10 | 2.37 | 3.29 | 20.23
137 | 双桥经开区 | 双钱集团（重庆）轮胎有限公司 | 双钱硫化废气排放口 | 2025-03-05 | 1820170 | 4.82 | [6 empty] | 10 | 0.72 | 3.29 | 23.22
138 | 双桥经开区 | 重庆足航钒钛钢铁集团有限公司 | 电炉有组织排放口1 | 2025-03-05 | 7090195 | 8.77 | 700 | 3.13 | 400 | 5.12 | 20 | 0.8 |  |  | 5.01 | 50.68
139 | 双桥经开区 | 重庆足航钒钛钢铁集团有限公司 | 电炉有组织排放口2 | 2025-03-05 | 5282048 | 6.51 | 400 | 2.67 | 700 | 3.69 | 20 | 9.19 |  |  | 5.61 | 48.24
140 | 双桥经开区 | 重庆足航钒钛钢铁集团有限公司 | 有组织排放口4 | 2025-03-05 | 2778255 | 5.16 | 400 | 2.56 | 700 | 2.25 | 20 | 2.92 |  |  | 2.68 | 20.65
141 | 双桥经开区 | 重庆足航钒钛钢铁集团有限公司 | 有组织排口3 | 2025-03-05 | 14096738 | 7.63 | 400 | 4.15 | 700 | 5.48 | 20 | 7.04 |  |  | 2.95 | 51.57
142 | 双桥经开区 | 昶宝电子科技（重庆）有限公司 | 昶宝E5车间喷漆废气排口 | 2025-03-05 | [6 empty] | 20 |  | 120 | [9 empty] | 上报停产
143 | 双桥经开区 | 昶宝电子科技（重庆）有限公司 | 昶宝D6车间喷漆废气排口 | 2025-03-05 | [6 empty] | 20 |  | 120 | [9 empty] | 上报停产
144 | 双桥经开区 | 昶宝电子科技（重庆）有限公司 | 昶宝E7车间喷漆废气排口 | 2025-03-05 | 6919729 | 9.5 |  |  |  |  | 20 | 15.15 | 120 | 24.2 | 1.33 | 34.64
145 | 双桥经开区 | 昶宝电子科技（重庆）有限公司 | 昶宝D7车间喷漆废气排口 | 2025-03-05 | 6766839 | 9.01 |  |  |  |  | 20 | 0.35 | 120 | 13.33 | 0.96 | 30.13
146 | 双桥经开区 | 重庆德能再生资源股份有限公司 | 熔炼、精炼废气排放口 | 2025-03-05 |  |  | 150 |  | 200 |  | 30 | [11 empty] | 上报停产
147 | 双桥经开区 | 重庆胜远威陶瓷有限责任公司 | 胜远威喷雾干燥塔废气排放口 | 2025-03-05 | 2136867 | 1.68 | 30 | 8 | 100 | 9.31 | 15 | 6.78 |  |  | 5.06 | 58.88
148 | 双桥经开区 | 重庆春兴再生资源有限公司 | 熔炼炉烟囱 | 2025-03-05 |  |  | 100 |  | 100 |  | 10 | [11 empty] | 上报停产
149 | 双桥经开区 | 重庆春兴再生资源有限公司 | 天然气燃烧废气排气筒 | 2025-03-05 |  |  | 100 |  | 100 |  | 10 | [11 empty] | 上报停产
150 | 双桥经开区 | 重庆春兴再生资源有限公司 | 2号排气筒 | 2025-03-05 |  |  | 100 |  | 100 |  | 10 | [11 empty] | 上报停产
151 | 双桥经开区 | 重庆春兴再生资源有限公司 | 3号排气筒 | 2025-03-05 |  |  | 100 |  | 100 |  | 10 | [11 empty] | 上报停产
152 | 双桥经开区 | 重庆新霆易环保科技有限公司 | 热裂解烟气排放口 | 2025-03-05 | 272538 | 15.22 | 100 | 2.65 | 150 | 3.12 | 20 | 1.91 |  |  |  | 95.94 | [6 empty] | 含无效数据
153 | 双桥经开区 | 重庆顺博环保新材料有限公司 | 顺博2#排气筒 | 2025-03-05 |  |  | 400 |  | 200 |  | 30 | [11 empty] | 上报停产
154 | 双桥经开区 | 重庆嘉锐铝业有限公司 | 熔炼、精炼、铝渣处理废气排气筒 | 2025-03-05 | 1898776 | 8.35 | 150 | 6.2 | 200 | 40.16 | 30 | 8.84 |  |  | 1.59 | 44.65
155 | 渝北区 | 重庆三峰御临环保发电有限公司 | 1号焚烧炉焚烧烟气排放口 | 2025-03-05 | 3282363 | 13.72 | 50 | 1.75 | 200 | 110.63 | 10 | 0.54 |  |  | 23.89 | 65.11 | 50 | 1.15 |  |  | 10 | 0.18
156 | 渝北区 | 重庆三峰御临环保发电有限公司 | 3号焚烧炉焚烧烟气排放口 | 2025-03-05 | 3276604 | 14.37 | 50 | 1.17 | 200 | 96.74 | 10 | 0.38 |  |  | 27.33 | 65.77 | 50 | 2.32 |  |  | 4 | 0.63
157 | 渝北区 | 重庆三峰御临环保发电有限公司 | 4号焚烧炉 | 2025-03-05 | 2984879 | 13.1 | 50 | 6.09 | 200 | 123.87 | 10 | 0.38 |  |  | 27.29 | 65.72 | 50 | 2.11 |  |  | 10 | 0.17
158 | 渝北区 | 重庆三峰御临环保发电有限公司 | 2号焚烧炉焚烧烟气排放口 | 2025-03-05 | 3227139 | 13.29 | 50 | 1.45 | 200 | 109.5 | 10 | 0.32 |  |  | 22.67 | 65.67 | 50 | 5.68 |  |  | 10 | 0.31
159 | 渝北区 | 帅翼驰铝合金新材料（重庆）有限公司 | 热脱漆、熔炼精炼废气排放口 | 2025-03-05 | 353191 | 1.37 | 100 | 1.13 | 100 | 2.04 | 10 | 4.07 |  |  | 0.99 | 10.32
160 | 渝北区 | 帅翼驰铝合金新材料（重庆）有限公司 | 熔炼精炼、铝灰渣处理废气排放口 | 2025-03-05 | 3136321 | 13.36 | 100 | 5.86 | 100 | 6.14 | 10 | 1.22 |  |  | 2.09 | 35.64
161 | 渝北区 | 重庆琴江铝合金有限公司 | 琴江铝合金废气排放口 | 2025-03-05 | 1301716 | 10.41 | 100 | 4.29 | 100 | 13.89 | 10 | 2.1 |  |  | 4.81 | 43.42
162 | 渝北区 | 重庆长安汽车股份有限公司渝北工厂新厂区 | 涂装烘干废气排放口 | 2025-03-05 | 1819288 | 13.5 | 200 | 1.72 | 200 | 14.22 | 50 | 1.97 | 30 | 4.89
163 | 渝北区 | 重庆长安汽车股份有限公司渝北工厂新厂区 | 涂装45m废气排放口 | 2025-03-05 | 9082942 | 4.78 | 200 | 1.64 | 200 | 3.12 | 50 | 2.06 | 30 | 7.59
164 | 巴南区 | 攀钢集团重庆钛业有限公司 | 二吸塔尾气排放口 | 2025-03-05 | 1499646 | 14.43 | 200 | 64.02 | [6 empty] | 6.77 | 48.78
165 | 巴南区 | 攀钢集团重庆钛业有限公司 | 煅烧尾气烟囱 | 2025-03-05 | 3876383 | 3.64 | 100 | 7.58 | 300 | 255.65 | 50 | 1.42 |  |  | 10.83 | 52.09
166 | 巴南区 | 攀钢集团重庆钛业有限公司 | 锅炉废气排放口 | 2025-03-05 | 2885433 | 1.18 | 50 | 6.56 | 100 | 6.93 | 20 | 8.78 |  |  | 9 | 42.97
167 | 巴南区 | 重庆丰盛三峰环保发电有限公司 | 1#焚烧炉排放口 | 2025-03-05 | 1988202 | 12.98 | 100 | 4.86 | 300 | 114.85 | 30 | 6.74 |  |  | 22.88 | 144.81 | 100 | 9.15 |  |  | 60 | 9.59
168 | 巴南区 | 重庆丰盛三峰环保发电有限公司 | 2#焚烧炉排放口 | 2025-03-05 | 2233682 | 14.54 | 100 | 12.99 | 300 | 144.15 | 30 | 6.68 |  |  | 21.85 | 149.49 | 100 | 2.12 |  |  | 60 | 12.45
169 | 巴南区 | 重庆丰盛三峰环保发电有限公司 | 3#焚烧炉排放口 | 2025-03-05 | 2661146 | 16.83 | 100 | 7.4 | 300 | 135.51 | 30 | 5.75 |  |  | 20.29 | 144.15 | 100 | 1.84 |  |  | 60 | 18.86
170 | 巴南区 | 重庆丰盛三峰环保发电有限公司 | 4#焚烧炉排放口 | 2025-03-05 | 1955263 | 12.03 | 100 | 10.55 | 300 | 133.71 | 30 | 8.18 |  |  | 19.66 | 137.04 | 100 | 4.42 |  |  | 60 | 14.22
171 | 巴南区 | 重庆惠科金渝光电科技有限公司 | 有机废气排放口1 | 2025-03-05 | [8 empty] | 120 | [9 empty] | 上报停产
172 | 巴南区 | 重庆惠科金渝光电科技有限公司 | 有机废气排放口2 | 2025-03-05 | 892150 | 9.13 | [6 empty] | 120 | 13.52 | 0.74 | 32.07
173 | 巴南区 | 重庆惠科金渝光电科技有限公司 | 有机废气排放口3 | 2025-03-05 | 935208 | 9.58 | [6 empty] | 120 | 4 | 1.24 | 35.48
174 | 巴南区 | 重庆惠科金渝光电科技有限公司 | 剥离废气排放口1 | 2025-03-05 | [8 empty] | 120 | [9 empty] | 上报停产
175 | 巴南区 | 重庆惠科金渝光电科技有限公司 | 剥离废气排放口2 | 2025-03-05 | 294085 | 6.78 | [6 empty] | 120 | 1.61 | 1.63 | 15.14
176 | 巴南区 | 重庆惠科金渝光电科技有限公司 | 剥离废气排放口3 | 2025-03-05 | 250993 | 5.78 | [6 empty] | 120 | 4.7 | 1.68 | 14.99
177 | 巴南区 | 重庆赛科龙摩托车制造有限公司 | 1#喷漆废气排气筒 | 2025-03-05 | 2005654 | 6.52 | 200 | 3.37 | 200 | 6.37 | 10 | 0.74 |  |  | 2.12 | 19.15
178 | 巴南区 | 重庆汇仁有色金属有限责任公司 | 汇仁排放口 | 2025-03-05 | 276114 | 4.65 | 100 | 0.25 | 100 | 0.33 | 10 | 0.33 |  |  | 1.8 | 15.28
179 | 巴南区 | 重庆锦晖陶瓷有限公司 | 锦晖陶瓷废气排口 | 2025-03-05 | 99206 | 3.36 | 100 | 7.75 | 300 | 12.26 | 30 | 2.09 |  |  | 7.55 | 98.27
180 | 巴南区 | 重庆众强有色金属有限公司 | 众强废气排口 | 2025-03-05 | 660281 | 5.33 | 100 | 1.12 | 100 | 10.38 | 10 | 3.7 |  |  | 1.95 | 24.52
181 | 两江新区 | 北大医药重庆大新药业股份有限公司 | 9号排气筒（208单体） | 2025-03-05 | [6 empty] | 20 | [11 empty] | 上报停产
182 | 两江新区 | 上汽红岩汽车有限公司（江北基地） | 驾驶室涂装废气排放口 | 2025-03-05 | 222062 | 0.11 | 200 | 1.89 | 200 | 1.63 | 10 | 0.29 |  |  | 5.31 | 14.13
183 | 两江新区 | 美尔森石墨工业（重庆）有限公司 | 排口 | 2025-03-05 | 662078 | 5.85 | 100 | 3.95 | 300 | 9.01 | 50 | 4.46 |  |  | 2.89 | 28.78
184 | 两江新区 | 长安福特汽车有限公司（黄茅坪厂区） | P29热脱附废气排气 | 2025-03-05 | 47207 | 3.99 | 200 |  | 200 | 15.95 | 50 | 5.29 |  |  | 6.51 | 135.5 | [6 empty] | 含无效数据
185 | 两江新区 | 长安福特汽车有限公司（黄茅坪厂区） | P41自动喷涂段TNV燃烧废气 | 2025-03-05 |  |  | 200 |  | 200 | [13 empty] | 上报停产
186 | 两江新区 | 华能重庆两江燃机发电有限责任公司 | 1#余热锅炉 | 2025-03-05 |  |  | 35 |  | 50 |  | 5 | [11 empty] | 上报停产
187 | 两江新区 | 华能重庆两江燃机发电有限责任公司 | 2#余热锅炉 | 2025-03-05 |  |  | 35 |  | 50 |  | 5 | [11 empty] | 上报停产
188 | 两江新区 | 华能重庆两江燃机发电有限责任公司 | 1#启动锅炉 | 2025-03-05 |  |  |  |  | 50 | [13 empty] | 上报停产
189 | 两江新区 | 华能重庆两江燃机发电有限责任公司 | 2#启动锅炉 | 2025-03-05 |  |  |  |  | 50 | [13 empty] | 上报停产
190 | 两江新区 | 上汽通用五菱汽车股份有限公司重庆分公司 | 面漆烘干废气排放口 | 2025-03-05 | 21452 | 1.98 | 100 | 3.02 | 500 | 66.82 | 50 | 1.49 |  |  | 8.44 | 106.75
191 | 两江新区 | 重庆凌达压缩机有限公司 | 锅炉废气排放口 | 2025-03-05 |  |  | 20 |  | 50 |  | 20 | [11 empty] | 上报停产
192 | 两江新区 | 重庆长安汽车股份有限公司（两江工厂一厂区） | 涂装喷漆室废气排放口 | 2025-03-05 | 6500538 | 1.3 | 200 | 0.42 | 200 | 0.51 | 10 | 3.55 |  |  | 3.05 | 27.52
193 | 两江新区 | 重庆京东方光电科技有限公司 | 彩膜成盒工程有机废气排放口 | 2025-03-05 | 1716361 | 7.64 | 200 | 0.7 | 200 | 2.26 | 50 | 4.35 | 100 | 22.49 | 2.34 | 49.05
194 | 两江新区 | 重庆京东方光电科技有限公司 | 阵列工程有机废气排放口 | 2025-03-05 | 2095720 | 9.22 | 200 |  | 200 |  | 50 |  | 100 | 46.31 | 1.67 | 47.22
195 | 两江新区 | 奥特斯科技（重庆）有限公司 | 奥特斯废气排口 | 2025-03-05 | 69045 | 2.6 | 50 | 0.23 | 30 | 23.45 | 20 | 0.67 |  |  | 3.7 | 38.38
196 | 两江新区 | 重庆莱宝科技有限公司 | 图形车间酸碱废气处理设施（1#、2#酸雾净化处理设施） | 2025-03-05 | 1164964 | 12.94 |  |  | 200 | 5.39 |  |  |  |  | 0.67 | 20.65
197 | 两江新区 | 重庆韩泰轮胎有限公司 | 密炼废气CFRTO1-1#排放口 | 2025-03-05 | 2921062 | 7.18 |  |  |  |  | 12 | 0.21 |  |  | 2.95 | 31.77
198 | 两江新区 | 重庆韩泰轮胎有限公司 | 锅炉废气1#排放口 | 2025-03-05 | 236774 | 4.14 | 50 | 3.77 | 50 | 28.21 |  |  |  |  | 20.43 | 97.96
199 | 两江新区 | 重庆韩泰轮胎有限公司 | 锅炉废气2#排放口 | 2025-03-05 | 81294 | 1.34 | 50 | 0.01 | 50 | 42.91 |  |  |  |  | 17.48 | 88.6
200 | 两江新区 | 重庆韩泰轮胎有限公司 | 锅炉废气3#排放口 | 2025-03-05 | 113978 | 1.9 | 50 | 6.6 | 50 | 35.87 |  |  |  |  | 17.75 | 92.82
201 | 两江新区 | 重庆韩泰轮胎有限公司 | 锅炉废气4#排放口 | 2025-03-05 |  |  | 50 |  | 50 | [13 empty] | 上报停产
202 | 两江新区 | 重庆长安汽车股份有限公司（两江工厂二厂区） | 涂胶烘干工序废气排放口 | 2025-03-05 | 264605 | 9.71 | 200 | 1.81 | 200 | 42.12 | 50 | 0.7 |  |  | 5.7 | 122.3
203 | 两江新区 | 重庆长安汽车股份有限公司江北发动机工厂 | 铸六H熔炼废气排口 | 2025-03-05 |  |  | 200 |  | 200 |  | 50 | [11 empty] | 上报停产
204 | 两江新区 | 重庆光能荣能汽车配件有限公司（黄茅坪厂） | 光能荣能大线废气排放口 | 2025-03-05 | 487580 | 12.16 | 200 | 4.45 | 200 | 4.48 | 10 | 2.06 | 60 |  | 0.35 | 98.97
205 | 两江新区 | 重庆八菱汽车配件有限责任公司 | 喷涂线废气排放口 | 2025-03-05 | 840199 | 10.43 | 200 | 2.34 | 200 | 1.83 | 10 | 0.42 |  |  | 1.08 | 53.35
206 | 两江新区 | 重庆秦川实业（集团）股份有限公司 | 涂装废气 | 2025-03-05 | 244703 | 4.52 |  |  |  |  | 10 | 3.8 |  |  | 1.38 | 29.3
207 | 两江新区 | 重庆霍富汽车部件有限公司 | 102RTO废气 | 2025-03-05 | 33029 | 1.56 | 200 | 3.14 | 200 | 4.52 | 10 | 0.25 |  |  | 0.32 | 18.24
208 | 两江新区 | 上汽菲亚特红岩动力总成有限公司 | 菲亚特涂装喷漆废气排放口 | 2025-03-05 | 531568 | 2.82 |  |  |  |  | 10 | 0.71 |  |  | 2.7 | 12.83
209 | 两江新区 | 重庆顶正包材有限公司 | 淋膜废气排放口 | 2025-03-05 | 675885 | 7.43 |  |  |  |  | 50 | 27.71 |  |  | 1.91 | 22.21
210 | 两江新区 | 重庆卡福汽车制动转向系统有限公司 | 喷漆废气排口 | 2025-03-05 | 609903 | 4.53 | 200 | 2.11 | 200 | 6.32 | 10 | 0.3 |  |  | 1.67 | 29.32
211 | 两江新区 | 重庆延锋彼欧富维汽车外饰有限公司 | 涂装烘干废气排放口 | 2025-03-05 | 219589 | 3.57 | 200 | 0.34 | 200 | 31.68 |  |  |  |  | 10.56 | 137.7
212 | 两江新区 | 重庆大江东阳塑料制品有限公司 | D4涂装线废气排放口 | 2025-03-05 | 2074636 | 3.5 | 200 | 0.8 | 200 | 0.78 | 10 | 0.48 |  |  | 1.66 | 33.77
213 | 两江新区 | 重庆万国半导体科技有限公司 | FAB有机废气排放口1 | 2025-03-05 |  |  | 200 |  | 200 |  | 50 |  | 20 | [9 empty] | 上报停产
214 | 两江新区 | 重庆万国半导体科技有限公司 | 万国半导体AT有机废气排口 | 2025-03-05 | 551891 | 6.45 | [6 empty] | 20 | 3.53 | 1.35 | 24.82
215 | 两江新区 | 重庆万国半导体科技有限公司 | FAB有机废气排口2 | 2025-03-05 | 305184 | 16.16 | [6 empty] | 20 | 3.79 | 1.69 | 72.43
216 | 两江新区 | 重庆长安汽车股份有限公司（两江工厂三厂区） | 涂胶烘干工序 | 2025-03-05 | 170055 | 6.55 | 200 | 0.66 | 200 | 33.91 | 50 | 1.54 |  |  | 5.77 | 130.23
217 | 两江新区 | 重庆川页科技发展有限公司 | 电泳烘干工序废气排放口 | 2025-03-05 | 52558 | 5.07 | 200 | 1.77 | 200 | 12.94 | 50 | 15.58 |  |  | 1.71 | 102.13
218 | 两江新区 | 华域视觉科技（重庆）有限公司 | 喷涂及烘干 | 2025-03-05 | 1635285 | 9.17 |  |  |  |  | 10 | 4.32 |  |  | 1.73 | 18.84
219 | 两江新区 | 重庆北汽模塑科技有限公司 | 北汽模塑RTO废气排口 | 2025-03-05 | 579911 | 11.09 | 100 | 6.67 | 200 | 1.88 |  |  |  |  | 2.56 | 71.44
220 | 两江新区 | 赛力斯汽车有限公司 | 中涂烘干工序 | 2025-03-05 | 262246 | 10.31 | 200 | 1.34 | 200 | 73.36 | 50 | 0.07 |  |  | 2.57 | 180.64
221 | 两江新区 | 重庆凯瑞传动技术有限公司 | 凯瑞喷漆燃烧 | 2025-03-05 | 299 | 0.02 | 200 | 0.33 | 200 | 1.12 | 50 | 8.48 |  |  | 1.99 | 15.22
222 | 两江新区 | 重庆凯瑞传动技术有限公司 | 凯瑞传动喷漆废气排放口 | 2025-03-05 | 938037 | 5.4 | [6 empty] | 60 | 1.96 | 1.9 | 12.71
223 | 两江新区 | 重庆正泽汽车零部件有限公司 | 全自动喷涂线 | 2025-03-05 |  |  | 200 |  | 200 |  | 10 | [11 empty] | 上报停产
224 | 两江新区 | 重庆正泽汽车零部件有限公司 | 新RTO排放口 | 2025-03-05 | 1477864 | 9.4 | 200 | 0.75 | 200 | 1.44 | 10 | 0.09 | 60 |  | 0.62 | 26.44
225 | 两江新区 | 重庆中车长客轨道车辆有限公司 | 中车长客喷漆废气 | 2025-03-05 | 404551 | 2.08 |  |  |  |  | 50 | 22.67 |  |  | 1.93 | 16.4
226 | 两江新区 | 重庆长安汽车股份有限公司江北发动机工厂二工厂 | 高温铸造保温、精炼废气排放口 | 2025-03-05 | 271892 | 8.95 | 100 | 3.3 | 500 | 4.5 | 50 | 1.65 |  |  | 1.88 | 20.17
227 | 两江新区 | 重庆重报印务有限公司 | 烘干炉废气排口 | 2025-03-05 | 7267 | 0.29 | 100 | 0.77 | 300 | 0.01 | 50 | 0.77 |  |  | 0.78 | 19.72
228 | 两江新区 | 重庆京东方显示技术有限公司 | 1号有机废气排放口 | 2025-03-05 | 757629 | 2.01 | 200 | 0.43 | 200 | 1.96 | 50 | 0.42 | 120 |  | 6.06 | 22.63
229 | 两江新区 | 重庆京东方B12区域分布式能源站分厂 | 1#排气筒 | 2025-03-05 |  |  | 35 |  | 50 |  | 5 | [11 empty] | 上报停产
230 | 两江新区 | 重庆京东方B12区域分布式能源站分厂 | 2#排气筒 | 2025-03-05 |  |  | 35 |  | 50 |  | 5 | [11 empty] | 上报停产
231 | 两江新区 | 重庆京东方B12区域分布式能源站分厂 | 3#排气筒 | 2025-03-05 |  |  | 35 |  | 50 |  | 5 | [11 empty] | 上报停产
232 | 两江新区 | 重庆京东方B12区域分布式能源站分厂 | 4#排气筒 | 2025-03-05 |  |  | 35 |  | 50 |  | 5 | [11 empty] | 上报停产
233 | 两江新区 | 重庆京东方B12区域分布式能源站分厂 | 5#排气筒 | 2025-03-05 |  |  | 35 |  | 50 |  | 5 | [11 empty] | 上报停产
234 | 高新区 | 鸿富锦精密电子（重庆）有限公司 | D01-3#排放口 | 2025-03-05 | 788408 | 1.68 | [6 empty] | 120 | 33.16 | 2.05 | 23.27
235 | 高新区 | 中电科芯片技术（集团）有限公司 | 1#有机废物排放口 | 2025-03-05 | 247913 | 4.02 | [6 empty] | 120 | 17.07 | 1.1 | 23.74
236 | 高新区 | 中电科芯片技术（集团）有限公司 | 2#有机废物排放口 | 2025-03-05 | 480907 | 7.72 | [6 empty] | 120 | 18.56 | 0.54 | 22.56
237 | 高新区 | 鑫源汽车有限公司高新区分公司 | 废气排放口 | 2025-03-05 | [8 empty] | 30 | [9 empty] | 上报停产
238 | 高新区 | 隆鑫通用动力股份有限公司（C区） | 7#塑胶手动涂装线废气排口 | 2025-03-05 | 4047951 | 2.02 | [6 empty] | 50 | 6.85 | 2.43 | 14.21
239 | 高新区 | 爱思开海力士半导体（重庆）有限公司 | 小水洗塔排放口 | 2025-03-05 | 156469 | 6.94 |  |  |  |  | 50 | 0.07 |  |  | 1.58 | 17
240 | 高新区 | 华润微电子（重庆）有限公司 | 有机废气排放口 | 2025-03-05 | 1463273 | 8.23 | [6 empty] | 120 | 33.43 | 0.96 | 25.3
241 | 高新区 | 华润微电子（重庆）有限公司 | 氧化炉废气排口 | 2025-03-05 | 63474 | 2.88 | 200 | 4.66 | 200 | 43.82 | 50 | 0.99 | 120 | 33.62 | 3.89 | 66.93
242 | 高新区 | 达丰（重庆）电脑有限公司 | 废气排放口 | 2025-03-05 | 2829685 | 9.7 | [6 empty] | 120 | 50.59 | 3.84 | 49.58
243 | 高新区 | 重庆方正高密电子有限公司 | 有机废气排口 | 2025-03-05 | 400997 | 3.33 | [6 empty] | 120 | 7.64 | 4.12 | 15.75
244 | 高新区 | 徐工重庆建机工程机械有限公司 | 面漆废气排放口 | 2025-03-05 | [8 empty] | 120 | [9 empty] | 上报停产
245 | 高新区 | 徐工重庆建机工程机械有限公司 | 底漆废气排放口 | 2025-03-05 | [8 empty] | 120 | [9 empty] | 上报停产
246 | 高新区 | 重庆鑫源摩托车股份有限公司 | 废气排放口 | 2025-03-05 | 602374 | 2.38 | [6 empty] | 50 | 5.32 | 2.18 | 17.28
247 | 高新区 | 重庆赛力盟电机有限责任公司 | 涂装废气排放口 | 2025-03-05 | 419291 | 1.99 | [6 empty] | 120 | 12.04 | 3.64 | 12.41
248 | 高新区 | 重庆长安跨越商用车有限公司 | 1#RTO炉废气排口 | 2025-03-05 | 3769145 | 3.2 | [6 empty] | 30 | 10.92 | 0.39 | 18.44
249 | 高新区 | 重庆庆铃专用汽车有限公司 | 有机废气排放口DA006 | 2025-03-05 | 566791 | 4.44 | [6 empty] | 30 | 5.04 | 1.57 | 18.85
250 | 高新区 | 重庆红旗弹簧有限公司 | 有机废气排放口 | 2025-03-05 | 676999 | 7.7 | [6 empty] | 50 | 18.82 | 2.56 | 19.46
251 | 长寿区 | 中国石化集团重庆川维化工有限公司 | 1#2#锅炉烟囱 | 2025-03-05 | 14541297 | 1.93 | 400 | 1.4 | 100 | 28.05 | 30 | 3.97 |  |  | 7.18 | 43.95
252 | 长寿区 | 中国石化集团重庆川维化工有限公司 | 3#锅炉烟囱 | 2025-03-05 | 10120631 | 8 | 400 | 17.92 | 100 | 24.99 | 30 | 2.42 |  |  | 12.87 | 47.7
253 | 长寿区 | 中国石化集团重庆川维化工有限公司 | 5#9#锅炉烟囱 | 2025-03-05 | 9004139 | 7.42 | 400 | 12.93 | 100 | 26.25 | 30 | 7.78 |  |  | 9.65 | 46.5
254 | 长寿区 | 中国石化集团重庆川维化工有限公司 | 11#锅炉废气排放口 | 2025-03-05 | 1303663 | 9.31 | 100 | 4.46 | 50 | 26.25 | 30 | 0.29 |  |  | 8.53 | 77.03
255 | 长寿区 | 威立雅长扬热能（重庆）有限责任公司 | 烟道 | 2025-03-05 | 9793117 | 2.38 | 35 | 15.59 | 50 | 43.71 | 10 | 3.99 |  |  | 10 | 41.7
256 | 长寿区 | 重庆钢铁股份有限公司 | 烧结机头净化系统1 | 2025-03-05 | 26046110 | 6.04 | 200 | 16.81 | 300 | 37.35 | 50 | 3.71 |  |  | 15.4 | 126.47
257 | 长寿区 | 重庆钢铁股份有限公司 | 烧结机头净化系统2 | 2025-03-05 | 23129812 | 5.83 | 200 | 21.65 | 300 | 32.52 | 50 | 1.52 |  |  | 16.03 | 135.69
258 | 长寿区 | 重庆钢铁股份有限公司 | 烧结机头净化系统3 | 2025-03-05 | 18342362 | 4.45 | 200 | 20.33 | 300 | 39.58 | 50 | 4.22 |  |  | 16.84 | 136.04
259 | 长寿区 | 重庆钢铁股份有限公司 | 1#2#焦炉烟囱 | 2025-03-05 | 9957633 | 4.16 | 50 | 4.6 | 500 | 270.58 | 30 | 2.22 |  |  | 25.68 | 158.96
260 | 长寿区 | 重庆钢铁股份有限公司 | 3#4#焦炉烟囱 | 2025-03-05 | 8136561 | 3.16 | 50 | 14.54 | 500 | 61.9 | 30 | 3.26 |  |  | 20.26 | 157.54
261 | 长寿区 | 重庆钢铁股份有限公司 | 5#6#焦炉烟囱 | 2025-03-05 | 11781107 | 4.51 | 50 | 0.76 | 500 | 115.14 | 30 | 1.44 |  |  | 21.95 | 142.57
262 | 长寿区 | 重庆钢铁股份有限公司 | 煤气自发电排口2 | 2025-03-05 | 10808483 | 5.05 | 100 | 25.08 | 200 | 14.07 | 10 | 2.35 |  |  | 13.92 | 101.45
263 | 长寿区 | 重庆钢铁股份有限公司 | 煤气自发电排口1 | 2025-03-05 | 14974680 | 6.69 | 100 | 44.54 | 200 | 18.09 | 10 | 3.1 |  |  | 8.47 | 105.38
264 | 长寿区 | 重庆钢铁股份有限公司 | 烧结机尾净化系统1 | 2025-03-05 | [6 empty] | 30 | [11 empty] | 通讯中断
265 | 长寿区 | 重庆钢铁股份有限公司 | 1#高炉出铁场除尘系统 | 2025-03-05 | 380564 | 0.22 |  |  |  |  | 25 | 0.45 |  |  | 2.21 | 13.92
266 | 长寿区 | 重庆钢铁股份有限公司 | 1#高炉矿槽除尘系统 | 2025-03-05 | 16664251 | 10.79 |  |  |  |  | 25 | 0.63 |  |  | 2.03 | 20.11
267 | 长寿区 | 重庆钢铁股份有限公司 | 3#转炉二次除尘系统 | 2025-03-05 | [6 empty] | 20 | [11 empty] | 通讯中断
268 | 长寿区 | 重庆钢铁股份有限公司 | 2#转炉二次除尘系统 | 2025-03-05 | [6 empty] | 20 | [11 empty] | 通讯中断
269 | 长寿区 | 重庆钢铁股份有限公司 | 1#转炉二次除尘系统 | 2025-03-05 | [6 empty] | 20 | [11 empty] | 通讯中断
270 | 长寿区 | 重庆钢铁股份有限公司 | 2#高炉矿槽除尘系统 | 2025-03-05 | 12791989 | 8.24 |  |  |  |  | 25 | 6.1 |  |  | 1.88 | 19.06
271 | 长寿区 | 重庆钢铁股份有限公司 | 2#高炉出铁场除尘系统 | 2025-03-05 | 19301490 | 12.51 |  |  |  |  | 25 | 3.21 |  |  | 1.81 | 48.09
272 | 长寿区 | 重庆钢铁股份有限公司 | 烧结机尾净化系统2 | 2025-03-05 | [6 empty] | 20 | [11 empty] | 通讯中断
273 | 长寿区 | 重庆钢铁股份有限公司 | 3#高炉出铁场除尘系统 | 2025-03-05 | 414343 | 0.24 |  |  |  |  | 25 | 0.38 |  |  | 2.3 | 12.63
274 | 长寿区 | 重庆长寿西南水泥有限公司 | 二线窑头废气 | 2025-03-05 | [6 empty] | 10 | [11 empty] | 上报停产
275 | 长寿区 | 重庆长寿西南水泥有限公司 | 二线窑尾废气4800T | 2025-03-05 |  |  | 35 |  | 100 |  | 10 | [11 empty] | 上报停产
276 | 长寿区 | 重庆创绿环境保护有限公司（长寿处置场） | 一期焚烧炉废气排放口 | 2025-03-05 |  |  | 100 |  | 300 |  | 30 | [5 empty] | 100 |  |  |  | 60 |  | 上报停产
277 | 长寿区 | 重庆创绿环境保护有限公司（长寿处置场） | 二期焚烧炉废气排放口 | 2025-03-05 |  |  | 100 |  | 300 |  | 30 | [5 empty] | 100 |  |  |  | 60 |  | 上报停产
278 | 长寿区 | 重庆国际复合材料股份有限公司长寿分公司 | F07/08废气处理排放口 | 2025-03-05 | 771731 | 10.27 | 400 | 4.17 | 700 | 85.65 |  |  |  |  | 4.3 | 66.05
279 | 长寿区 | 重庆国际复合材料股份有限公司长寿分公司 | 新材料废气处理排放口 | 2025-03-05 | 336097 | 5.02 | 400 | 5.1 | 700 | 88.68 |  |  |  |  | 15.64 | 53.31
280 | 长寿区 | 重庆国际复合材料股份有限公司长寿分公司 | F04/10废气处理排放口 | 2025-03-05 | 402328 | 13.43 | 400 | 5.86 | [6 empty] | 23.78 | 196.58
281 | 长寿区 | 重庆国际复合材料股份有限公司长寿分公司 | F11线废气处理排放口 | 2025-03-05 | 332693 | 8.54 | 400 | 1.48 | 700 | 62.44 |  |  |  |  | 28.08 | 71.44
282 | 长寿区 | 重庆国际复合材料股份有限公司长寿分公司 | F12线废气处理排放口 | 2025-03-05 | 859110 | 12.49 | 400 | 13.22 | 700 | 13.54 |  |  |  |  | 21.16 | 203.22
283 | 长寿区 | 重庆卡贝乐化工有限责任公司 | 废气排口 | 2025-03-05 | 1436049 | 1.05 | 550 | 272.16 | 80 | 56.38 | 80 | 13.07 |  |  | 8.44 | 55.75
284 | 长寿区 | 中橡(重庆)炭黑有限公司 | 尾气锅炉排放口 | 2025-03-05 | 807117 | 1.08 | 100 | 2.78 | 50 | 18.98 | 30 | 1.07 |  |  | 1.66 | 43.64
285 | 长寿区 | 中橡(重庆)炭黑有限公司 | EBF滤袋器排放口 | 2025-03-05 |  |  | 550 |  | 240 |  | 18 | [11 empty] | 上报停产
286 | 长寿区 | 重庆钢铁能源环保有限公司 | 5#余热锅炉 | 2025-03-05 | 9301706 | 22.34 | 100 | 23.3 | 120 | 47.08 | 10 | 6.4 |  |  | 11.38 | 128.89
287 | 长寿区 | 重庆钢铁能源环保有限公司 | 3#余热锅炉 | 2025-03-05 | 9810987 | 24.49 | 100 | 24.27 | 120 | 44.61 | 10 | 0.17 |  |  | 9.32 | 153.52
288 | 长寿区 | 重庆钢铁能源环保有限公司 | 130t锅炉 | 2025-03-05 | 2717450 | 3.52 | 100 | 76.3 | 200 | 109.83 | 10 | 1.12 |  |  | 12.04 | 114.51
289 | 长寿区 | 重庆钢铁能源环保有限公司 | 220t锅炉 | 2025-03-05 | 5186162 | 4.66 | 100 | 78.3 | 200 | 107.8 | 10 | 2.56 |  |  | 22.9 | 95.98
290 | 长寿区 | 重庆钢铁能源环保有限公司 | 7#余热锅炉 | 2025-03-05 | 7731402 | 19.92 | 100 | 22.2 | 120 | 47.32 | 10 | 3.92 |  |  | 9.99 | 144.95
291 | 长寿区 | 重庆钢铁能源环保有限公司 | 1#余热锅炉 | 2025-03-05 |  |  | 100 |  | 120 |  | 10 | [11 empty] | 上报停产
292 | 长寿区 | 巴斯夫聚氨酯（重庆）有限公司 | B215废气排口 | 2025-03-05 | 46245 | 6.01 | 100 |  | 300 | 8.29 | 30 | 6.72 |  |  | 41.34 | 79.95 | [6 empty] | 含无效数据
293 | 长寿区 | 巴斯夫聚氨酯（重庆）有限公司 | C255废气排口 | 2025-03-05 | 245083 | 2.99 | 100 | 1.87 | 300 | 55.33 | 30 | 5.81 |  |  | 16.25 | 152.19
294 | 长寿区 | 巴斯夫聚氨酯（重庆）有限公司 | C258废气排放口（锅炉） | 2025-03-05 | 443925 | 4.9 |  |  | 200 | 157.01 |  |  |  |  | 13.76 | 123.26
295 | 长寿区 | 重庆鑫富化工有限公司 | 焚烧炉尾气 | 2025-03-05 |  |  | 100 |  | 300 |  | 30 | [11 empty] | 上报停产
296 | 长寿区 | 重庆恩力吉投资有限责任公司 | 2号废气排放口 | 2025-03-05 | 11159314 | 19.15 | 200 | 98.71 | 100 | 70.46 | 30 | 5.88 |  |  | 16.91 | 49.73
297 | 长寿区 | 重庆恩力吉投资有限责任公司 | 1号废气排放口 | 2025-03-05 |  |  | 200 |  | 100 |  | 30 | [11 empty] | 上报停产
298 | 长寿区 | 重庆长风化学工业有限公司 | 焚烧废气排气筒 | 2025-03-05 | 83651 | 1.06 | 100 | 1.79 | 300 | 46.02 | 30 | 9.52 |  |  | 6.92 | 41.3
299 | 长寿区 | 重庆紫光国际化工有限责任公司 | 紫光废气排口 | 2025-03-05 | 513800 | 5.05 | 400 | 274.81 | [6 empty] | 0.01 | 27.48
300 | 长寿区 | 重庆市映天辉氯碱化工有限公司 | 焚烧炉废气排放口 | 2025-03-05 | 115216 | 5.82 |  |  |  |  | 30 | 4.67 |  |  | 7.61 | 37.93
301 | 长寿区 | 重庆云天化天聚新材料有限公司 | 废物焚烧炉废气排放口 | 2025-03-05 | 331414 | 8.47 | 100 | 2.98 | 180 | 44.42 | 30 | 1.1 |  |  | 11.55 | 50.97
302 | 长寿区 | 重庆云天化天聚新材料有限公司 | 锅炉废气排放口 | 2025-03-05 |  |  |  |  | 50 | [13 empty] | 上报停产
303 | 长寿区 | 重庆永航钢铁集团有限公司 | 永航钢铁废气排口 | 2025-03-05 |  |  | 400 |  | 700 |  | 20 | [11 empty] | 上报停产
304 | 长寿区 | 扬子江乙酰化工有限公司 | CO#1转化炉烟囱 | 2025-03-05 | 1408185 | 22.57 | 100 | 4.7 | 180 | 75.78 | 20 | 2.6 |  |  | 17.15 | 143.37
305 | 长寿区 | 扬子江乙酰化工有限公司 | CO#2转化炉烟囱 | 2025-03-05 | 1552816 | 26.67 | 100 | 4.76 | 180 | 74.73 | 20 | 4.16 |  |  | 23.73 | 137.56
306 | 长寿区 | 扬子江乙酰化工有限公司 | 快装锅炉烟囱 | 2025-03-05 | 408817 | 5.94 | 100 | 8.01 | 50 | 33.04 | 30 | 2.83 |  |  | 8.35 | 144.07
307 | 长寿区 | 重庆安盛钾业有限公司 | 干燥废气排放口 | 2025-03-05 | 377713 | 9.94 |  |  |  |  | 10 | 0.15 |  |  |  | 51.77 | [6 empty] | 含无效数据
308 | 长寿区 | 重庆华渝新材料科技有限公司 | 硝酸吸收塔尾气排放口 | 2025-03-05 | 3840299 | 15.68 |  |  | 300 | 44.99 | [5 empty] | 101.56
309 | 长寿区 | 重庆奕翔化工有限公司 | TO焚烧烟气排放口 | 2025-03-05 |  |  | 100 |  | 300 |  | 30 | [5 empty] | 100 | [5 empty] | 上报停产
310 | 长寿区 | 重庆博洲环境治理有限公司 | 1号废气排放口 | 2025-03-05 |  |  | 400 |  | 700 |  | 100 | [9 empty] | 10 |  | 上报停产
311 | 长寿区 | 重庆博洲环境治理有限公司 | 2号废气排放口 | 2025-03-05 |  |  | 400 |  | 700 |  | 100 | [9 empty] | 10 |  | 上报停产
312 | 长寿区 | 重庆博洲环境治理有限公司 | 3号废气排放口 | 2025-03-05 |  |  | 400 |  | 700 |  | 100 | [9 empty] | 10 |  | 上报停产
313 | 长寿区 | 重庆博洲环境治理有限公司 | 4号废气排放口 | 2025-03-05 |  |  | 400 |  | 700 |  | 100 | [9 empty] | 10 |  | 上报停产
314 | 长寿区 | 重庆博洲环境治理有限公司 | 5号烟气排放口 | 2025-03-05 |  |  | 400 |  | 700 |  | 100 | [11 empty] | 上报停产
315 | 长寿区 | 重庆博洲环境治理有限公司 | 6号废气排放口 | 2025-03-05 |  |  | 400 |  | 700 |  | 100 | [11 empty] | 上报停产
316 | 长寿区 | 重庆中润新材料股份有限公司 | 锅炉烟气排放口 | 2025-03-05 | 287983 | 11.66 |  |  | 50 | 46.6 |  |  |  |  | 2.27 | 195.4
317 | 长寿区 | 重庆信维环保有限公司 | 焚烧烟气排口 | 2025-03-05 | 602227 | 8.94 | 100 | 7.48 | 300 | 135.34 | 30 | 0.62 |  |  | 26.36 | 120.98 | 100 | 28.32 |  |  | 60 | 23.3
318 | 长寿区 | 重庆双象电子材料有限公司 | 1#废气排放口（双象） | 2025-03-05 | 1737907 | 12.98 | 400 | 34.58 | 240 | 11.91 |  |  |  |  | 4.66 | 23.34
319 | 长寿区 | 重庆双象电子材料有限公司 | 2#废气排放口（双象） | 2025-03-05 | 1604155 | 12.65 | 400 | 36.76 | 240 | 125.06 |  |  |  |  | 9.34 | 24.67
320 | 长寿区 | 重庆合汇制药有限公司 | 2#排气筒 | 2025-03-05 | 79584 | 2.97 | 80 | 1.23 | 250 | 97.84 | 20 | 2.2 |  |  | 5.7 | 76.31 | 80 | [5 empty] | 含无效数据
321 | 长寿区 | 重庆鑫盛通化工有限公司 | 焚烧炉烟气 | 2025-03-05 | 107656 | 1.73 | 100 | 5.13 | 300 | 19.35 | 30 | 1.68 |  |  | 6.07 | 110.98 |  |  |  |  | 60 | 3.82
322 | 长寿区 | 弈柯莱生物科技（重庆）有限公司 | 1#废气处理设施排放口(弈柯莱) | 2025-03-05 |  |  | 200 |  | 200 |  | 30 | [11 empty] | 上报停产
323 | 长寿区 | 重庆双象超纤材料有限公司 | 危险废物焚烧废气排放口 | 2025-03-05 |  |  | 100 |  | 300 |  | 30 | [5 empty] | 100 |  |  |  | 60 |  | 上报停产
324 | 长寿区 | 重庆双象超纤材料有限公司 | RTO废气排放口 | 2025-03-05 | 40471 | 1.55 | 550 | 1.65 | 240 | 1.35 | 120 | 11.44 |  |  | 1.55 | 68
325 | 长寿区 | 重庆峰圣石化有限公司 | 焚烧炉烟气排放口 | 2025-03-05 |  |  | 100 |  | 300 |  | 30 | [5 empty] | 100 |  |  |  | 60 |  | 上报停产
326 | 长寿区 | 重庆毂运科技有限公司 | 回转窑焚烧烟气排放口(毂运) | 2025-03-05 |  |  | 100 |  | 300 |  | 30 | [5 empty] | 100 |  |  |  | 60 |  | 上报停产
327 | 綦江区 | 重庆松藻电力有限公司 | 3号机组废气排放口 | 2025-03-05 |  |  | 200 | 28.9 | 200 | 42.29 | 30 | 4.99 | [10 empty] | 含无效数据
328 | 綦江区 | 重庆松藻电力有限公司 | 4号机组废气排放口 | 2025-03-05 |  |  | 200 | 27.47 | 200 | 41.98 | 30 | 4.77 | [10 empty] | 含无效数据
329 | 綦江区 | 重庆旗能电铝有限公司 | #1锅炉烟气排口 | 2025-03-05 | 24960434 | 16.01 | 200 | 24.57 | 200 | 44.93 | 30 | 7.39 |  |  | 9.94 | 50.17
330 | 綦江区 | 重庆旗能电铝有限公司 | #2锅炉烟气排口 | 2025-03-05 | 29729458 | 18.89 | 200 | 26.43 | 200 | 41.64 | 30 | 5.98 |  |  | 9.28 | 49.64
331 | 綦江区 | 重庆旗能电铝有限公司 | 电解烟气净化#1排口 | 2025-03-05 | 27152916 | 13.92 | 200 | 23.79 |  |  | 20 | 3.35 |  |  | 8.6 | 28.69 |  |  | 3 | 0.3
332 | 綦江区 | 重庆旗能电铝有限公司 | 电解烟气净化#2排口 | 2025-03-05 | 30044498 | 15.39 | 200 | 19.98 |  |  | 20 | 4.46 |  |  | 8.45 | 28.7 |  |  | 3 | 0.32
333 | 綦江区 | 重庆綦江西南水泥有限公司 | 一期窑尾 | 2025-03-05 |  |  | 35 |  | 100 |  | 10 | [11 empty] | 上报停产
334 | 綦江区 | 重庆綦江西南水泥有限公司 | 二期窑尾 | 2025-03-05 |  |  | 35 |  | 100 |  | 10 | [11 empty] | 上报停产
335 | 綦江区 | 重庆綦江西南水泥有限公司 | 一期窑头 | 2025-03-05 | [6 empty] | 10 | [11 empty] | 上报停产
336 | 綦江区 | 重庆綦江西南水泥有限公司 | 二期窑头 | 2025-03-05 | [6 empty] | 10 | [11 empty] | 上报停产
337 | 綦江区 | 重庆锦旗碳素有限公司 | 煅烧烟囱 | 2025-03-05 |  |  | 400 | 94.89 | 999999 | 92.24 | 100 | 2.23 | [10 empty] | 含无效数据
338 | 綦江区 | 重庆锦旗碳素有限公司 | 焙烧烟囱 | 2025-03-05 |  |  | 400 | 68.87 | 999999 | 42.61 | 30 | 18.58 | [10 empty] | 含无效数据
339 | 綦江区 | 重庆市綦江区三峰环保发电有限公司 | 2#焚烧炉烟气排放口 | 2025-03-05 | 1572407 | 12.29 | 100 | 33.73 | 300 | 199.88 | 30 | 2.16 |  |  | 24.64 | 135.51 | 100 | 3.11 |  |  | 60 | 23.28
340 | 綦江区 | 重庆市綦江区三峰环保发电有限公司 | 1#焚烧炉烟气排放口 | 2025-03-05 | 1376335 | 10.8 | 100 | 30.3 | 300 | 192.29 | 30 | 2.85 |  |  | 24.58 | 138.07 | 100 | 3.45 |  |  | 60 | 27.11
341 | 綦江区 | 重庆鹏翔铝业有限公司 | 1号熔铸排放口 | 2025-03-05 | 2060583 |  | 150 | 3.12 | 200 | 13.8 | 30 | 3.59
342 | 綦江区 | 重庆鹏翔铝业有限公司 | 3号铝灰处理系统排放口 | 2025-03-05 | 782275 |  | 150 | 0.62 | 200 | 0.13 | 30 | 2.86
343 | 綦江区 | 重庆康祺环保科技有限公司 | 回转窑废气排口 | 2025-03-05 |  |  | 100 |  | 300 | [11 empty] | 60 |  | 上报停产
344 | 綦江区 | 重庆康祺环保科技有限公司 | 铝颗粒熔化废气排口 | 2025-03-05 |  |  | 150 |  | 200 |  | 30 | [11 empty] | 上报停产
345 | 潼南区 | 重庆市万利来化工股份有限公司 | 一段炉废气排口 | 2025-03-05 |  |  | 100 | 3.24 | 180 | 96.63 | 20 | 0.09 | [10 empty] | 含无效数据
346 | 潼南区 | 重庆民丰化工有限责任公司 | 铬酸钠焙烧窑废气排放口 | 2025-03-05 | 2935968 | 3.91 | 400 | 0.25 | 200 | 110.5 | 30 | 8.19 |  |  | 10.34 | 182.11
347 | 潼南区 | 重庆民丰化工有限责任公司 | 吸收塔废气排放口 | 2025-03-05 | 1636453 | 10.31 | 400 | 30.49 | [6 empty] | 2.21 | 19.13
348 | 潼南区 | 重庆民丰化工有限责任公司 | 干燥炉煅烧废气排口1 | 2025-03-05 | 380925 | 21.48 | 400 | 2.8 | 700 | 122.13 | 100 | 24.62 |  |  | 19.33 | 140.16
349 | 潼南区 | 重庆民丰化工有限责任公司 | 铬酸铬铬绿焙烧窑废气排放口 | 2025-03-05 |  |  | 400 |  | 200 |  | 30 | [11 empty] | 上报停产
350 | 潼南区 | 重庆中防德邦防水技术有限公司 | 一号废气排放口 | 2025-03-05 |  |  | 50 |  | 200 |  | 20 | [11 empty] | 上报停产
351 | 潼南区 | 重庆宝禾复合肥有限公司 | FG3氨酸法干燥废气DA004 | 2025-03-05 | [6 empty] | 120 | 0.9 | [10 empty] | 含无效数据
352 | 潼南区 | 重庆宝禾复合肥有限公司 | FG2氨酸法造粒废气DA005 | 2025-03-05 | [6 empty] | 120 | 0.21 | [10 empty] | 含无效数据
353 | 潼南区 | 重庆宝禾复合肥有限公司 | FG8团粒法—干废气DA007 | 2025-03-05 | [6 empty] | 120 | [11 empty] | 上报停产
354 | 潼南区 | 重庆宝禾复合肥有限公司 | FG7团粒法—干废气DA008 | 2025-03-05 | [6 empty] | 120 | [11 empty] | 上报停产
355 | 潼南区 | 重庆宝禾复合肥有限公司 | FG5排气筒DA003 | 2025-03-05 | [6 empty] | 120 | [11 empty] | 上报停产
356 | 潼南区 | 重庆立源化工有限公司 | 废气排口 | 2025-03-05 | 3574288 | 10.98 | 400 |  | 200 | 81.95 | 30 | 5.6 |  |  | 14.27 | 56.08 | [6 empty] | 含无效数据
357 | 潼南区 | 重庆途维环保科技有限公司 | 废气排口 | 2025-03-05 |  |  | 50 |  | 50 |  | 20 | [11 empty] | 上报停产
358 | 潼南区 | 重庆耀辉环保有限公司 | 耀辉环保烘干、熔炼废气排放口 | 2025-03-05 |  |  | 100 |  | 200 |  | 30 | [9 empty] | 60 |  | 上报停产
359 | 潼南区 | 重庆耀辉环保有限公司 | 耀辉环保熔炼环集废气排放口 | 2025-03-05 |  |  | 100 |  | 200 |  | 30 | [9 empty] | 60 |  | 上报停产
360 | 潼南区 | 重庆金兴防水科技股份有限公司 | 1#RTO排气筒 | 2025-03-05 |  |  | 200 |  | 200 |  | 30 | [11 empty] | 上报停产
361 | 潼南区 | 重庆市潼南区东群纳米科技有限公司 | 煅烧废气排放口 | 2025-03-05 |  |  | 400 |  | 200 |  | 30 | [11 empty] | 上报停产
362 | 潼南区 | 重庆市潼南区东群纳米科技有限公司 | 焙烧废气排放口 | 2025-03-05 |  |  | 400 |  | 200 |  | 30 | [11 empty] | 上报停产
363 | 铜梁区 | 重庆铜梁西南水泥有限公司 | 二线窑尾 | 2025-03-05 | 10249248 | 15.37 | 35 | 0.87 | 100 | 87.01 | 10 | 3.77 |  |  | 8.03 | 134.59
364 | 铜梁区 | 重庆铜梁西南水泥有限公司 | 二线窑头 | 2025-03-05 | 11688684 | 7.6 |  |  |  |  | 10 | 4.59 |  |  |  | 100.4
365 | 铜梁区 | 重庆庆龙精细锶盐化工有限公司 | 回转窑废气排放口 | 2025-03-05 | 410459 | 7.57 | 100 | 0.74 | 100 | 52.86 | 10 | 3.73 |  |  | 25.15 | 52.35
366 | 铜梁区 | 重庆庆兰实业有限公司 | G21废气排放口 | 2025-03-05 | 1216010 | 16.44 |  |  | 300 | 8.84 | 20 | 6.21 | 60 | 23.01 | 2.39 | 78.62
367 | 铜梁区 | 重庆市铜梁区天楹环保能源有限公司 | 1号焚烧烟气排放口 | 2025-03-05 | 1638892 | 15.29 | 100 | 22.45 | 300 | 188.1 | 30 | 4.39 |  |  | 24.06 | 148.82 | 100 | 2.54 |  |  | 60 | 28.06
368 | 铜梁区 | 重庆市铜梁区天楹环保能源有限公司 | 2号焚烧烟气排放口 | 2025-03-05 | 1767689 | 16.66 | 100 | 22.16 | 300 | 196.21 | 30 | 2.07 |  |  | 24.37 | 151.29 | 100 | 3.7 |  |  | 60 | 31.5
369 | 铜梁区 | 重庆市和京碳素材料有限公司 | 焙烧废气排放口 | 2025-03-05 | 1041787 | 1.16 | 100 | 30.29 | 100 | 36.09 | 10 | 6.08 |  |  | 3.91 | 41.8
370 | 铜梁区 | 重庆市和京碳素材料有限公司 | 煅烧废气排放口 | 2025-03-05 | 429814 | 2.51 | 100 | 41.31 | 100 | 44.44 | 10 | 0.99 |  |  | 4.44 | 40.51
371 | 铜梁区 | 重庆中烁新材料科技有限公司 | 中烁煅烧废气排口 | 2025-03-05 | 863854 | 4.58 | 100 | 29.25 | 100 | 36.82 | 10 | 0.56 |  |  | 10.8 | 46.3
372 | 铜梁区 | 重庆中烁新材料科技有限公司 | 中烁焙烧烟气排口 | 2025-03-05 | 327787 | 0.34 | 100 | 41.08 | 100 | 5.45 | 10 | 0.86 |  |  | 2.86 | 43.6
373 | 大足区 | 重庆大足红蝶锶业有限公司雍溪工厂 | 焙烧窑排口 | 2025-03-05 | 844476 |  | 400 | 151.51 | 200 | 46.15 | 30 | 0.26 |  |  | 11.33 | 54.18
374 | 大足区 | 重庆市平鼎物资有限公司 | 熔炼废气排放口 | 2025-03-05 | 392595 |  | 150 | 20.68 | 200 | 9.26 | 30 | 11.51
375 | 荣昌区 | 重庆永荣矿业有限公司发电厂 | 燃气锅炉废气排放口 | 2025-03-05 |  |  | 50 |  | 50 |  | 20 | [11 empty] | 上报停产
376 | 荣昌区 | 重庆昌元化工集团有限公司 | 燃气锅炉排口 | 2025-03-05 |  |  | 50 |  | 50 |  | 20 | [11 empty] | 上报停产
377 | 荣昌区 | 重庆昌元化工集团有限公司 | 硫化塔排口 | 2025-03-05 |  |  | 400 |  | 200 |  | 30 | [11 empty] | 上报停产
378 | 荣昌区 | 重庆渝荣玻璃有限公司 | 玻璃熔窑废气排放口 | 2025-03-05 |  |  | 400 |  | 700 |  | 50 | [11 empty] | 上报停产
379 | 荣昌区 | 重庆唯美陶瓷有限公司 | 脱硫塔排口 | 2025-03-05 | 945200 | 2.17 | 50 | 4.7 | 180 | 49.57 | 30 | 6.87 |  |  | 15.28 | 52.46
380 | 荣昌区 | 重庆唯美陶瓷有限公司 | 喷雾塔排口 | 2025-03-05 | 7686266 | 6.86 | 50 | 7.2 | 180 | 45.62 | 30 | 1.44 |  |  | 19.53 | 62.33
381 | 荣昌区 | 重庆市荣昌区荣祥佳环保科技有限公司 | 热裂解废气排放口 | 2025-03-05 |  |  | 100 |  | 150 |  | 20 | [11 empty] | 上报停产
382 | 荣昌区 | 重庆市聚洪环保科技有限公司 | 热裂解炉排放口 | 2025-03-05 | 28283 | 1.67 | 100 | 4.37 | 150 | 18.74 | 20 | 0.56 |  |  | 1.52 | 22.32
383 | 荣昌区 | 重庆金曼环保科技有限公司 | 热裂解炉废气排放口 | 2025-03-05 |  |  | 100 |  | 150 |  | 20 | [11 empty] | 上报停产
384 | 荣昌区 | 重庆荣昌三峰新能源发电有限公司 | 废气排放口 | 2025-03-05 | 1936304 | 14.48 | 100 | 13.68 | 300 | 208.51 | 30 | 1.48 |  |  | 24.12 | 141.14 | 100 | 0.68 |  |  | 60 | 39.71
385 | 璧山区 | 冀东水泥璧山有限责任公司 | 窑尾 | 2025-03-05 |  |  | 35 |  | 100 |  | 10 | [11 empty] | 上报停产
386 | 璧山区 | 冀东水泥璧山有限责任公司 | 窑头 | 2025-03-05 | [6 empty] | 10 | [11 empty] | 上报停产
387 | 璧山区 | 重庆创绿环境保护有限公司 | 焚烧炉排气筒 | 2025-03-05 | 218616 | 5.35 | 100 | 3.63 | 300 | 122.3 | 30 | 3.63 |  |  | 26.18 | 127.31 | 100 | 18.77 |  |  | 60 | 1.96
388 | 璧山区 | 重庆恒通客车有限公司(璧山工厂) | 涂装主排气筒 | 2025-03-05 | 138457 | 0.05 | [8 empty] | 1.64 | 15.75
389 | 璧山区 | 重庆市聚益橡胶制品有限公司 | 脱硫再生烟废气排放口DA006 | 2025-03-05 | 130796 | [5 empty] | 100 | 4.05
390 | 璧山区 | 重庆市聚益橡胶制品有限公司 | 炼胶废气排放口DA007 | 2025-03-05 | 373908 | [5 empty] | 100 | 2.2
391 | 璧山区 | 重庆市广聚源环保科技有限公司 | DA001排气筒排放口 | 2025-03-05 | 10057 |  | 50 | 0.33 | 100 | 41.22 | 20 | 0.24
392 | 梁平区 | 梁平海螺水泥有限责任公司 | 窑头废气排放口 | 2025-03-05 | 6264157 | 9.36 |  |  |  |  | 10 | 4.09 |  |  | 0.86 | 81.65
393 | 梁平区 | 梁平海螺水泥有限责任公司 | 窑尾废气排放口 | 2025-03-05 | 10685890 | 5.61 | 35 | 7.84 | 100 | 38.26 | 10 | 0.97 |  |  | 12.27 | 52.44
394 | 梁平区 | 重庆市海创能源科技有限责任公司 | 焚烧烟气排放口 | 2025-03-05 | 848242 | 8.25 | 80 | 57.94 | 250 | 139.58 | 20 | 2.5 |  |  | 25.02 | 140.05 | 80 | 5.28 |  |  | 50 | 30.74
395 | 丰都县 | 东方希望重庆水泥有限公司 | 二线窑尾 | 2025-03-05 | 10005745 | 13.4 | 35 | 10.23 | 100 | 83.93 | 10 | 1.78 |  |  | 9.68 | 84.68
396 | 丰都县 | 东方希望重庆水泥有限公司 | 一线窑尾 | 2025-03-05 |  |  | 35 |  | 100 |  | 10 | [11 empty] | 上报停产
397 | 丰都县 | 东方希望重庆水泥有限公司 | 三线窑尾 | 2025-03-05 | 12683900 | 18.09 | 35 | 24.99 | 100 | 93.07 | 10 | 0.91 |  |  | 11.16 | 100.87
398 | 丰都县 | 东方希望重庆水泥有限公司 | 四线窑尾 | 2025-03-05 | 9469939 | 14.54 | 35 | 17.84 | 100 | 90.52 | 10 | 2.75 |  |  | 10.97 | 130.98
399 | 丰都县 | 东方希望重庆水泥有限公司 | 五线窑尾 | 2025-03-05 |  |  | 35 |  | 100 |  | 10 | [11 empty] | 上报停产
400 | 丰都县 | 东方希望重庆水泥有限公司 | 电厂废气排口 | 2025-03-05 | 10069605 | 12.2 | 400 | 20.92 | 200 | 120.97 | 30 | 2.72 |  |  | 10.84 | 46.36
401 | 丰都县 | 东方希望重庆水泥有限公司 | 三线窑头 | 2025-03-05 | 11115082 | 18.99 |  |  |  |  | 10 | 3.06 |  |  |  | 169.45
402 | 丰都县 | 东方希望重庆水泥有限公司 | 四线窑头 | 2025-03-05 | 11887335 | 17.15 |  |  |  |  | 10 | 0.53 |  |  |  | 96.36
403 | 丰都县 | 东方希望重庆水泥有限公司 | 五线窑头 | 2025-03-05 | [6 empty] | 10 | [11 empty] | 上报停产
404 | 丰都县 | 东方希望重庆水泥有限公司 | 一线窑头 | 2025-03-05 | [6 empty] | 10 | [11 empty] | 上报停产
405 | 丰都县 | 东方希望重庆水泥有限公司 | 二线窑头 | 2025-03-05 | 5967812 | 8.84 |  |  |  |  | 10 | 0.77 |  |  |  | 103.42
406 | 丰都县 | 东方希望重庆水泥有限公司 | 六线窑头 | 2025-03-05 | 5482547 | 10.3 |  |  |  |  | 10 | 3.07 |  |  |  | 93.9
407 | 丰都县 | 东方希望重庆水泥有限公司 | 六线窑尾 | 2025-03-05 | 5529639 | 11.47 | 35 | 6.78 | 100 | 44.4 | 30 | 1.29 |  |  | 20.85 | 77.6
408 | 丰都县 | 丰都县凯迪绿色能源开发有限公司 | 废气排口 | 2025-03-05 |  |  | 400 |  | 200 |  | 30 | [11 empty] | 上报停产
409 | 丰都县 | 重庆洁创新能源有限公司 | 焚烧烟气排放口 | 2025-03-05 | 1329019 | 15.02 | 100 | 43.86 | 300 | 217.11 | 30 | 5.41 |  |  | 24.12 | 166.32 | 100 | 2.02 |  |  | 60 | 36.13
410 | 垫江县 | 重庆富源化工有限公司 | 双加压硝酸尾气排放口 | 2025-03-05 | 1445205 |  |  |  | 300 | 72.75 | [5 empty] | 119.01
411 | 垫江县 | 重庆富源化工有限公司 | 两钠尾气排放口 | 2025-03-05 | 362882 |  |  |  | 300 | 29.08 | [5 empty] | 74.75
412 | 垫江县 | 重庆富源化工有限公司 | 30t/h天然气开工锅炉尾气排放口 | 2025-03-05 |  |  |  |  | 200 | [13 empty] | 上报停产
413 | 垫江县 | 重庆兴发金冠化工有限公司 | 灼烧炉排口 | 2025-03-05 | 303995 | 5.14 | 400 | 180.28 | 200 | 29.62 | 30 | 10.13 |  |  | 17.21 | 163.59
414 | 垫江县 | 重庆市赛德玻璃有限公司 | 炉窑废气排放口 | 2025-03-05 |  |  | 400 |  | 700 |  | 50 | [11 empty] | 上报停产
415 | 垫江县 | 重庆市垫江县梦豪铝业有限公司 | 废气排放口 | 2025-03-05 | 221845 | 3.69 | 150 | 2.72 | 200 | 31.03 | 30 | 4.05 |  |  | 0.2 | 21.5
416 | 垫江县 | 重庆垫江三峰新能源发电有限公司 | 焚烧烟气排放口 | 2025-03-05 | 1281903 | 13.97 | 100 | 26 | 300 | 224.1 | 30 | 1.95 |  |  | 25.93 | 144.63 | 100 | 9.29 |  |  | 60 | 32.13
417 | 垫江县 | 重庆中昆新材料科技有限公司 | 1#排放筒 | 2025-03-05 | 378181 | 2.48 | 400 | 8.52 | 700 | 39.85 | 80 | 6.07 |  |  | 0.63 | 22.65
418 | 武隆区 | 重庆市山拔尔桑水泥有限责任公司 | 窑尾 | 2025-03-05 |  |  | 200 |  | 350 |  | 30 | [11 empty] | 上报停产
419 | 武隆区 | 重庆市山拔尔桑水泥有限责任公司 | 窑头 | 2025-03-05 | [6 empty] | 30 | [11 empty] | 上报停产
420 | 忠县 | 重庆海螺水泥有限责任公司 | 1#窑尾收尘排放口 | 2025-03-05 |  |  | 35 |  | 100 |  | 10 | [11 empty] | 上报停产
421 | 忠县 | 重庆海螺水泥有限责任公司 | 2#窑尾收尘排放口 | 2025-03-05 | 9232242 | 5.45 | 35 | 12.64 | 100 | 40.22 | 10 | 0.21 |  |  | 13.48 | 53.57
422 | 忠县 | 重庆海螺水泥有限责任公司 | 1#窑头收尘排放口 | 2025-03-05 | [6 empty] | 10 | [11 empty] | 上报停产
423 | 忠县 | 重庆海螺水泥有限责任公司 | 2#窑头收尘排放口 | 2025-03-05 | 4278951 | 6.35 |  |  |  |  | 10 | 1.31 |  |  | 2.69 | 80.48
424 | 忠县 | 重庆海螺水泥有限责任公司 | 3#窑尾收尘排放口 | 2025-03-05 | 10932597 | 7.45 | 35 | 7.96 | 100 | 44.02 | 10 | 2.7 |  |  | 12.77 | 57.04
425 | 忠县 | 重庆海螺水泥有限责任公司 | 3#窑头收尘排放口 | 2025-03-05 | 7256673 | 10.04 |  |  |  |  | 10 | 1.1 |  |  | 2.29 | 76.17
426 | 忠县 | 重庆市忠县古屋建材有限公司 | 窑烟废气排放口 | 2025-03-05 |  |  | 50 |  | 180 |  | 30 | [11 empty] | 上报停产
427 | 开州区 | 重庆白鹤电力有限责任公司 | 1号机组 | 2025-03-05 | 25399544 |  | 400 | 21.5 | 100 | 40.06 | 30 | 3.25 |  |  |  | 67.93
428 | 开州区 | 重庆白鹤电力有限责任公司 | 2号机组 | 2025-03-05 | 23609228 |  | 400 | 21.96 | 100 | 39.86 | 30 | 5.08 |  |  |  | 71.4
429 | 开州区 | 开县开州水泥有限公司 | 窑尾废气 | 2025-03-05 | 4357525 | 16.59 | 200 | 4.6 | 350 | 79.13 | 30 | 1.02 |  |  |  | 138.53
430 | 开州区 | 开县开州水泥有限公司 | 窑头废气 | 2025-03-05 | 6759073 | 17.85 |  |  |  |  | 30 | 0.21 |  |  |  | 104.98
431 | 开州区 | 重庆绿能新能源有限公司 | 1#炉烟气排放口 | 2025-03-05 | 766437 | 10.69 | 100 | 43.99 | 300 | 142.36 | 30 | 3.98 |  |  | 28.01 | 144.19 | 100 | 16.55 |  |  | 60 | 12.29
432 | 开州区 | 重庆绿能新能源有限公司 | 2#炉烟气排放口 | 2025-03-05 | 1092549 | 14.57 | 100 | 54.26 | 300 | 199.29 | 30 | 0.77 |  |  | 24.35 | 147.8 | 100 | 22.31 |  |  | 60 | 7.39
433 | 云阳县 | 云阳盐化有限公司 | 锅炉废气排放口 | 2025-03-05 | 3441397 | 1.94 | 400 | 10.73 | 200 | 66.64 | 30 | 13.98 |  |  | 10.97 | 46.85
434 | 云阳县 | 重庆市超环科技有限公司 | 2#废气排气筒 | 2025-03-05 |  |  | 80 |  | 250 |  | 20 | [5 empty] | 80 |  |  |  | 50 |  | 上报停产
435 | 奉节县 | 华电国际电力股份有限公司奉节发电厂 | #1机组废气排放口 | 2025-03-05 | 28317500 | 11.78 | 200 | 6.43 | 200 | 40.4 | 30 | 5.51 |  |  | 11.09 | 48.66
436 | 奉节县 | 华电国际电力股份有限公司奉节发电厂 | #2机组废气排放口 | 2025-03-05 | 31139640 | 12.47 | 200 | 16.12 | 200 | 42.59 | 30 | 8.05 |  |  | 7.77 | 47.56
437 | 奉节县 | 重庆三峰夔门新能源有限公司 | 焚烧烟气排放口 | 2025-03-05 | 2503071 | 11.02 | 80 | 66.24 | 250 | 215.33 | 20 | 1.83 |  |  | 19.18 | 129.99 | 80 | 6.06 |  |  | 50 | 3.47
438 | 巫山县 | 巫山县海创环保科技有限责任公司 | 焚烧炉烟气排放口 | 2025-03-05 | 584335 | 6.72 | 80 | 51.87 | 250 | 224.93 | 20 | 4.03 |  |  | 23.52 | 138.24 | 80 | 2.22 |  |  | 50 | 27.5
439 | 巫溪县 | 巫溪县明申肥业有限公司 | 综合废气排放口 | 2025-03-05 | [6 empty] | 100 | [11 empty] | 上报停产
440 | 黔江区 | 重庆弘扬建材集团弘龙水泥有限公司 | 窑尾排放口 | 2025-03-05 |  |  | 200 |  | 350 |  | 30 | [11 empty] | 上报停产
441 | 黔江区 | 重庆弘扬建材集团弘龙水泥有限公司 | 窑头排放口 | 2025-03-05 | [6 empty] | 30 | [11 empty] | 上报停产
442 | 黔江区 | 重庆正阳新材料有限公司 | 窑尾 | 2025-03-05 |  |  | 200 |  | 350 |  | 30 | [11 empty] | 上报停产
443 | 黔江区 | 重庆正阳新材料有限公司 | 窑头 | 2025-03-05 | [6 empty] | 30 | [11 empty] | 上报停产
444 | 黔江区 | 重庆武陵硅业有限公司 | 1#矿热炉废气排放口 | 2025-03-05 | 5988051 | 5.77 |  |  |  |  | 50 | 9.26 |  |  |  | 34.79
445 | 黔江区 | 重庆武陵硅业有限公司 | 2#矿热炉废气排放口 | 2025-03-05 | 5659938 | 5.46 |  |  |  |  | 50 | 11.57 |  |  |  | 40.08
446 | 黔江区 | 重庆黔江三峰环保产业发展有限公司（生活垃圾焚烧发电厂） | 1#废气排放口 | 2025-03-05 | 1389345 | 16.26 | 100 | 26 | 300 | 107.46 | 30 | 2.13 |  |  | 28.96 | 157.66 | 100 | 21.5 |  |  | 60 | 23.71
447 | 石柱县 | 重庆石柱西南水泥有限公司 | 水泥窑窑尾废气排放口 | 2025-03-05 |  |  | 50 |  | 150 |  | 10 | [11 empty] | 上报停产
448 | 石柱县 | 重庆石柱西南水泥有限公司 | 窑头收尘器排放口 | 2025-03-05 | [6 empty] | 10 | [11 empty] | 上报停产
449 | 石柱县 | 重庆大唐国际石柱发电有限责任公司 | 1号机组 | 2025-03-05 | 25445928 | 13.13 | 400 | 23.29 | 100 | 38.74 | 30 | 1.57 |  |  | 12.18 | 49.98
450 | 石柱县 | 重庆大唐国际石柱发电有限责任公司 | 2号机组 | 2025-03-05 | 26321696 | 13.32 | 400 | 26.45 | 100 | 38.21 | 30 | 1.67 |  |  | 10.24 | 50.97
451 | 石柱县 | 石柱县海创环保科技有限责任公司 | 烟囱 | 2025-03-05 | 1198797 | 11.08 | 100 | 31.37 | 300 | 201.63 | 30 | 3.65 |  |  | 25.5 | 131.8 | 100 | 7.79 |  |  | 60 | 19.48
452 | 秀山县 | 重庆国耀硅业有限公司 | 2号烟气排放口 | 2025-03-05 |  |  | 550 |  | 250 |  | 50 | [11 empty] | 上报停产
453 | 秀山县 | 重庆国耀硅业有限公司 | 1号废气排放口 | 2025-03-05 |  |  | 550 |  | 250 |  | 50 | [11 empty] | 上报停产
454 | 秀山县 | 重庆秀山西南水泥有限公司 | 窑尾废气排放口 | 2025-03-05 |  |  | 50 |  | 150 |  | 10 | [11 empty] | 上报停产
455 | 秀山县 | 重庆秀山西南水泥有限公司 | 窑头废气排放口 | 2025-03-05 | [6 empty] | 10 | [11 empty] | 上报停产
456 | 秀山县 | 重庆武陵兴旺化工有限公司 | 二吸塔尾气 | 2025-03-05 |  |  | 400 | [15 empty] | 上报停产
457 | 秀山县 | 秀山德宏化工有限公司 | 吸收塔废气排放口 | 2025-03-05 | 879897 | 14.37 | 400 | 64.7 | [6 empty] | 3.74 | 19
458 | 秀山县 | 秀山龙洋硅业有限公司 | 冶炼废气G1 | 2025-03-05 |  |  | 500 |  | 250 |  | 50 | [11 empty] | 上报停产
459 | 秀山县 | 秀山维隆硅业有限公司 | 冶炼废气G1 | 2025-03-05 | 851 |  | 600 | 0.92 | 260 |  | 50 | 5.73 |  |  | 3.23 | 2.39 | [6 empty] | 含无效数据
460 | 秀山县 | 秀山县永发硅业有限公司 | 1号烟气排放口 | 2025-03-05 |  |  | 500 |  | 250 |  | 50 | [11 empty] | 上报停产
461 | 秀山县 | 秀山鑫和硅业有限公司 | 1号烟气排放口 | 2025-03-05 |  |  | 400 |  | 150 |  | 50 | [11 empty] | 通讯中断
462 | 秀山县 | 重庆森仟烨新材料科技股份有限公司 | 焙烧废气 | 2025-03-05 |  |  | 400 |  | 700 |  | 100 | [11 empty] | 上报停产
463 | 秀山县 | 重庆森仟烨新材料科技股份有限公司 | 煅烧废气 | 2025-03-05 |  |  | 400 |  | 700 |  | 100 | [11 empty] | 上报停产
464 | 秀山县 | 重庆市秀山县三峰新能源有限公司 | 烟气排放口 | 2025-03-05 | 1592879 | 12.19 | 100 | 37 | 300 | 207.67 | 30 | 0.88 |  |  | 26.66 | 142.15 | 100 | 2.76 |  |  | 60 | 7.97
465 | 酉阳县 | 重庆九鑫水泥（集团）有限公司 | 窑尾 | 2025-03-05 |  |  | 50 |  | 150 |  | 10 | [11 empty] | 上报停产
466 | 酉阳县 | 重庆九鑫水泥（集团）有限公司 | 窑头 | 2025-03-05 | [6 empty] | 10 | [11 empty] | 上报停产
467 | 酉阳县 | 重庆武陵光伏材料有限公司 | 1号废气排口 | 2025-03-05 |  |  | 400 |  | 700 |  | 80 | [11 empty] | 上报停产
468 | 酉阳县 | 重庆武陵光伏材料有限公司 | 2号废气排口 | 2025-03-05 |  |  | 400 |  | 700 |  | 80 | [11 empty] | 上报停产
469 | 酉阳县 | 重庆武陵光伏材料有限公司 | 3号废气排口 | 2025-03-05 |  |  | 400 |  | 700 |  | 80 | [11 empty] | 上报停产
470 | 酉阳县 | 酉阳县美池新能源有限责任公司 | 焚烧炉烟气排放口 | 2025-03-05 | 188650 | 0.46 | 100 | 7.98 | 300 | 214.24 | 30 | 3.36 |  |  | 16.08 | 156.16 | 100 | 3.29 |  |  | 60 | 14.03
471 | 酉阳县 | 重庆万博再生资源利用有限公司 | 1#烟囱 | 2025-03-05 |  |  | 400 |  | 700 |  | 80 | [11 empty] | 上报停产
472 | 彭水县 | 彭水县茂田能源开发有限公司 | 1#窑尾 | 2025-03-05 |  |  | 50 |  | 150 |  | 10 | [11 empty] | 上报停产
473 | 彭水县 | 彭水县茂田能源开发有限公司 | 2#窑尾 | 2025-03-05 |  |  | 50 |  | 150 |  | 10 | [11 empty] | 上报停产
474 | 彭水县 | 彭水县茂田能源开发有限公司 | 1#窑头 | 2025-03-05 | [6 empty] | 30 | [11 empty] | 上报停产
475 | 彭水县 | 彭水县茂田能源开发有限公司 | 2#窑头 | 2025-03-05 | [6 empty] | 30 | [11 empty] | 上报停产
476 | 江津区 | 华能重庆珞璜发电有限责任公司 | 3号烟囱 | 2025-03-05 | 96676592 | 20.23 | 50 | 21.94 | 100 | 43.11 | 20 | 3.06 |  |  | 10.78 | 71.57
477 | 江津区 | 华能重庆珞璜发电有限责任公司 | 1号烟囱 | 2025-03-05 | 60690436 | 18.73 | 50 | 27.21 | 100 | 42.51 | 20 | 2.21 |  |  | 10.14 | 73.25
478 | 江津区 | 华能重庆珞璜发电有限责任公司 | 2号烟囱 | 2025-03-05 | 27860638 | 8.94 | 50 | 17.5 | 100 | 40.86 | 20 | 2.83 |  |  | 10.43 | 71.57
479 | 江津区 | 玖龙纸业（重庆）有限公司 | 2#机组排放口 | 2025-03-05 | 10579280 | 15.38 | 50 | 0.93 | 100 | 29.77 | 20 | 5.05 |  |  | 15.67 | 56.19
480 | 江津区 | 玖龙纸业（重庆）有限公司 | 3#机组排放口 | 2025-03-05 |  |  | 50 |  | 100 |  | 20 | [11 empty] | 上报停产
481 | 江津区 | 玖龙纸业（重庆）有限公司 | 1#机组排放口 | 2025-03-05 | 4912291 | 7.4 | 50 | 5.22 | 100 | 33.71 | 20 | 0.29 |  |  | 12.48 | 52.12
482 | 江津区 | 玖龙纸业（重庆）有限公司 | 碱回收炉废气排放口 | 2025-03-05 | 2833234 | 14.75 | 50 | 10.63 | 100 | 70.08 | 20 | 2.36 |  |  | 27.02 | 67.02
483 | 江津区 | 玖龙纸业（重庆）有限公司 | 4#机组排口 | 2025-03-05 | 7783194 | 12.89 | 50 | 19.19 | 100 | 36.83 | 20 | 0.26 |  |  | 14.96 | 50.17
484 | 江津区 | 重庆天助水泥（集团）有限公司 | 一线窑尾 | 2025-03-05 |  |  | 35 |  | 100 |  | 10 | [11 empty] | 上报停产
485 | 江津区 | 重庆天助水泥（集团）有限公司 | 二线窑尾 | 2025-03-05 |  |  | 35 |  | 100 |  | 10 | [11 empty] | 上报停产
486 | 江津区 | 重庆天助水泥（集团）有限公司 | 一线窑头 | 2025-03-05 | [6 empty] | 10 | [11 empty] | 上报停产
487 | 江津区 | 重庆天助水泥（集团）有限公司 | 二线窑头 | 2025-03-05 | [6 empty] | 10 | [11 empty] | 上报停产
488 | 江津区 | 冀东水泥重庆江津有限责任公司 | 二线窑尾 | 2025-03-05 | 5917245 | 14.11 | 35 | 11.45 | 100 | 71.68 | 10 | 8.36 |  |  | 15.91 | 52.06
489 | 江津区 | 冀东水泥重庆江津有限责任公司 | 一线窑尾 | 2025-03-05 |  |  | 35 |  | 100 |  | 10 | [11 empty] | 上报停产
490 | 江津区 | 冀东水泥重庆江津有限责任公司 | 二线窑头 | 2025-03-05 | 3404429 | 7.53 |  |  |  |  | 10 | 5.24 |  |  |  | 87.18
491 | 江津区 | 冀东水泥重庆江津有限责任公司 | 一线窑头 | 2025-03-05 | [6 empty] | 10 | [11 empty] | 上报停产
492 | 江津区 | 重庆华新地维水泥有限公司 | 窑尾 | 2025-03-05 |  |  | 35 |  | 100 |  | 10 | [11 empty] | 上报停产
493 | 江津区 | 重庆华新地维水泥有限公司 | 窑头 | 2025-03-05 | [6 empty] | 10 | [11 empty] | 上报停产
494 | 江津区 | 海龙再生资源(重庆)有限公司 | 1#炉废气排放口 | 2025-03-05 |  |  | 100 |  | 300 |  | 30 | [5 empty] | 100 |  |  |  | 60 |  | 上报停产
495 | 江津区 | 海龙再生资源(重庆)有限公司 | 2#炉废气排放口 | 2025-03-05 | 6202919 | 11.74 | 100 | 2.13 | 300 | 120.82 | 30 | 0.94 |  |  | 16.06 | 135.21 | 100 | 1.27 |  |  | 60 | 10.59
496 | 江津区 | 重庆金凯特殊钢制品有限公司 | 冶炼炉废气 | 2025-03-05 | 311224 | 1.04 |  |  |  |  | 15 | 0.96 |  |  |  | 14.6
497 | 江津区 | 赛力斯汽车（湖北）有限公司重庆分公司 | 2#涂装废气总排口 | 2025-03-05 | 7790228 | 1.98 | [8 empty] | 0.94 | 21.33
498 | 江津区 | 赛力斯汽车（湖北）有限公司重庆分公司 | 1#涂装废气总排口 | 2025-03-05 | 13873540 | 3.55 | [8 empty] | 1.06 | 23.57
499 | 江津区 | 重庆三峰百果园环保发电有限公司 | 焚烧烟气排口1 | 2025-03-05 | 3238539 | 16.17 | 100 | 14.12 | 300 | 139.57 | 30 | 5.35 |  |  | 22.4 | 119.6 | 100 | 5.67 |  |  | 60 | 5.44
500 | 江津区 | 重庆三峰百果园环保发电有限公司 | 焚烧烟气排口3 | 2025-03-05 | 3204218 | 16.15 | 100 | 12.59 | 300 | 140.3 | 30 | 3.76 |  |  | 22.13 | 124.8 | 100 | 2.17 |  |  | 60 | 2.24
501 | 江津区 | 重庆三峰百果园环保发电有限公司 | 焚烧烟气排口5 | 2025-03-05 | 3317234 | 17.93 | 100 | 14.55 | 300 | 140.47 | 30 | 2.63 |  |  | 25.3 | 136.39 | 100 | 6.03 |  |  | 60 | 6.92
502 | 江津区 | 重庆三峰百果园环保发电有限公司 | 焚烧烟气排口6 | 2025-03-05 | 3775108 | 20.71 | 100 | 14.31 | 300 | 98.59 | 30 | 4.23 |  |  | 25.92 | 137.95 | 100 | 7.36 |  |  | 60 | 3.81
503 | 江津区 | 重汽（重庆）轻型汽车有限公司 | 废气排放口 | 2025-03-05 | [18 empty] | 上报停产
504 | 江津区 | 重庆三峡油漆股份有限公司 | 通用涂料车间废气总排口 | 2025-03-05 | [6 empty] | 20 | [11 empty] | 上报停产
505 | 江津区 | 潍柴动力股份有限公司重庆分公司 | 试车废气排口 | 2025-03-05 | [18 empty] | 上报停产
506 | 江津区 | 重庆嘉钛昕再生资源综合利用有限公司 | 2#排气筒 | 2025-03-05 | 176134 | 1.94 | 100 | 1.17 | 300 | 40.32 | 30 | 7.02 |  |  | 5.86 | 30.74 |  |  |  |  | 60 | 0.08
507 | 江津区 | 重庆嘉钛昕再生资源综合利用有限公司 | 3#排气筒 | 2025-03-05 |  |  | 100 |  | 100 |  | 10 | [11 empty] | 上报停产
508 | 江津区 | 重庆乾涌再生资源综合利用有限公司 | 6#排气筒 | 2025-03-05 |  |  | 100 |  | 300 |  | 30 | [9 empty] | 100 |  | 上报停产
509 | 江津区 | 重庆乾涌再生资源综合利用有限公司 | 8#排气筒 | 2025-03-05 | 374716 | 9.83 | 150 | 1.79 | 100 | 0.69 | 10 | 0.5 |  |  | 1.11 | 34.18
510 | 江津区 | 武骏重庆光能有限公司 | 武骏熔窑烟气排放口 | 2025-03-05 | 5088134 | 2.8 | 100 | 20.97 | 300 | 189.94 | 20 | 3.44 |  |  | 18.14 | 128.91
511 | 江津区 | 和友重庆光能有限公司 | 和友光能熔窑废气排放口 | 2025-03-05 | 4209635 | 1.36 | 100 | 65 | 300 | 231.72 | 20 | 10.38 |  |  | 10.77 | 128.65
512 | 合川区 | 重庆合川发电有限责任公司 | #3锅炉废气排口 | 2025-03-05 | 35821128 | 14.5 | 200 | 21.41 | 100 | 43.99 | 30 | 4.02 |  |  | 16.4 | 52.43
513 | 合川区 | 重庆合川发电有限责任公司 | #4锅炉废气排口 | 2025-03-05 | 41018668 | 15.27 | 200 | 22.03 | 100 | 41.7 | 30 | 3.28 |  |  | 13.04 | 45.86
514 | 合川区 | 重庆合川发电有限责任公司 | #2锅炉废气排口 | 2025-03-05 | 20475616 | 10.59 | 400 | 22.81 | 100 | 41.25 | 30 | 2.01 |  |  | 10.05 | 46.69
515 | 合川区 | 重庆合川发电有限责任公司 | #1锅炉废气排口 | 2025-03-05 |  |  | 400 |  | 100 |  | 30 | [11 empty] | 上报停产
516 | 合川区 | 重庆市富丰水泥集团特种水泥有限公司 | 水泥窑-窑尾排口 | 2025-03-05 |  |  | 35 |  | 100 |  | 10 | [11 empty] | 上报停产
517 | 合川区 | 重庆市富丰水泥集团特种水泥有限公司 | 冷却机-窑头排口 | 2025-03-05 | [6 empty] | 10 | [11 empty] | 上报停产
518 | 合川区 | 重庆金九建材集团有限公司 | 一期窑尾 | 2025-03-05 |  |  | 35 |  | 100 |  | 10 | [11 empty] | 上报停产
519 | 合川区 | 重庆金九建材集团有限公司 | 二期窑尾 | 2025-03-05 | 6808187 | 17.71 | 35 | 9.58 | 100 | 66.33 | 10 | 3.69 |  |  | 7.08 | 128.41
520 | 合川区 | 重庆金九建材集团有限公司 | 一期窑头 | 2025-03-05 | [6 empty] | 10 | [11 empty] | 上报停产
521 | 合川区 | 重庆金九建材集团有限公司 | 二期窑头 | 2025-03-05 | 4122697 | [5 empty] | 10 | 1.32 |  |  | 1.92 | 97.34
522 | 合川区 | 台泥（重庆）水泥有限公司 | 一期窑尾 | 2025-03-05 | 9160329 | 9 | 35 | 7.21 | 100 | 45.14 | 10 | 1.48 |  |  | 12.91 | 47.59
523 | 合川区 | 台泥（重庆）水泥有限公司 | 二期窑尾 | 2025-03-05 |  |  | 35 |  | 100 |  | 10 | [11 empty] | 上报停产
524 | 合川区 | 台泥（重庆）水泥有限公司 | 二期窑头 | 2025-03-05 | [6 empty] | 10 | [11 empty] | 上报停产
525 | 合川区 | 台泥（重庆）水泥有限公司 | 一期窑头 | 2025-03-05 | 6768728 | [5 empty] | 10 | 0.43 |  |  | 1.58 | 95.74
526 | 合川区 | 冀东水泥重庆合川有限责任公司 | 窑尾 | 2025-03-05 |  |  | 35 |  | 100 |  | 10 | [11 empty] | 上报停产
527 | 合川区 | 冀东水泥重庆合川有限责任公司 | 窑头 | 2025-03-05 | [6 empty] | 10 | [11 empty] | 上报停产
528 | 合川区 | 重庆华新盐井水泥有限公司 | 烧成窑尾 | 2025-03-05 |  |  | 35 |  | 100 |  | 10 | [11 empty] | 上报停产
529 | 合川区 | 重庆华新盐井水泥有限公司 | 烧成窑头 | 2025-03-05 | [6 empty] | 10 | [11 empty] | 上报停产
530 | 合川区 | 重庆合川盐化工业有限公司 | 锅炉废气总排口 | 2025-03-05 | 2579507 | 2.65 | 50 | 17.82 | 100 | 38.01 | 20 | 3.77 |  |  | 11.87 | 42.31
531 | 合川区 | 重庆顺博铝合金股份有限公司 | 炒灰1号排口 | 2025-03-05 | 2052247 | 5.47 | 100 | 0.69 | 100 | 1.47 | 10 | 0.6 |  |  | 1.18 | 31.35
532 | 合川区 | 重庆顺博铝合金股份有限公司 | 熔炼精炼2号排口 | 2025-03-05 |  |  | 100 |  | 100 |  | 10 | [11 empty] | 上报停产
533 | 合川区 | 重庆顺博铝合金股份有限公司 | 熔炼精炼3号排口 | 2025-03-05 | 2920039 | 4.45 | 100 | 9.5 | 100 | 36.86 | 10 | 0.65 |  |  | 2.02 | 65.22
534 | 合川区 | 重庆顺博铝合金股份有限公司 | 炒灰4号排口 | 2025-03-05 | 3092929 | 8.34 | 100 | 0.8 | 100 | 1.84 | 10 | 0.63 |  |  | 3.38 | 28.22
535 | 合川区 | 重庆顺博铝合金股份有限公司 | 熔炼精炼5号排口 | 2025-03-05 | 2176550 | 6.2 | 100 | 3.71 | 100 | 12.09 | 10 | 0.53 |  |  | 1.84 | 49.2
536 | 合川区 | 重庆合川三峰新能源发电有限公司 | 1#焚烧炉烟气排放口 | 2025-03-05 | 2228538 | 20.91 | 100 | 23.4 | 300 | 156.03 | 30 | 2.93 |  |  | 22.97 | 158.41 | 100 | 7.17 |  |  | 60 | 15.78
537 | 合川区 | 重庆合川三峰新能源发电有限公司 | 2#焚烧炉烟气排放口 | 2025-03-05 | 2015652 | 19.1 | 100 | 45.76 | 300 | 206.78 | 30 | 3.08 |  |  | 24.98 | 133.97 | 100 | 2.12 |  |  | 60 | 12.03
538 | 合川区 | 重庆速仕达金属材料有限公司 | 废气排放口 | 2025-03-05 | 1157324 | 11.08 | 100 | 7.19 | 100 | 7.02 | 10 | 1.82 |  |  | 11.85 | 33.47
539 | 合川区 | 重庆莲心金属厂 | 1#废气排放口 | 2025-03-05 | 1082 | 0.03 | 100 | 0.14 | 100 | 6.75 | 10 | 0.06 |  |  | 1.25 | 10.28
540 | 永川区 | 重庆华新参天水泥有限公司 | 窑尾废气排放口 | 2025-03-05 |  |  | 35 |  | 100 |  | 10 | [11 empty] | 上报停产
541 | 永川区 | 重庆理文造纸有限公司 | 电站2#烟囱废气排口 | 2025-03-05 | 4602925 | 10.34 | 35 | 6.3 | 50 | 26.66 | 10 | 2.7 |  |  | 12.96 | 52.2
542 | 永川区 | 重庆理文造纸有限公司 | 电站1#烟囱废气排口 | 2025-03-05 | 15061116 | 9.69 | 35 | 4.05 | 50 | 34.28 | 10 | 1.29 |  |  | 10.21 | 48.73
543 | 永川区 | 重庆理文造纸有限公司 | 碱炉废气排口 | 2025-03-05 | 4236678 | 10.15 | 35 | 20.79 | 100 | 68.43 | 10 | 1.57 |  |  | 27.47 | 60.25
544 | 永川区 | 重庆理文造纸有限公司 | 焚烧炉废气排放口 | 2025-03-05 | 4054926 | 17.15 | 100 | 15.15 | 300 | 203.41 | 30 | 1.99 |  |  | 14.02 | 144.57 | 100 | 2.56 |  |  | 60 | 38.82
545 | 永川区 | 信义玻璃（重庆）有限公司 | 二期废气排口 | 2025-03-05 |  |  | 100 |  | 300 |  | 20 | [11 empty] | 上报停产
546 | 永川区 | 信义玻璃（重庆）有限公司 | 一期废气排口 | 2025-03-05 |  |  | 100 |  | 300 |  | 20 | [11 empty] | 上报停产
547 | 永川区 | 重庆中明港桥环保有限责任公司 | 回转窑焚烧尾气排放口 | 2025-03-05 | 643214 | 14.17 | 100 | 11.55 | 300 | 87.4 | 30 | 9.89 |  |  | 34.43 | 109.52 | 100 | 12.65 |  |  | 60 | 9.11
548 | 永川区 | 重庆理文制浆有限公司 | 理文制浆碱炉烟囱废气排口 | 2025-03-05 | 4341743 | 9.77 | 400 | 23.43 | 200 | 147.83 | 30 | 14.68 |  |  | 20.41 | 139.47
549 | 永川区 | 重庆新格有色金属有限公司 | 1#和4#铝熔炼线废气排放口 | 2025-03-05 | 1842601 | 7.8 | 150 | 2.29 | 200 | 21.18 | 30 | 1.68 |  |  | 0.48 | 40.1
550 | 永川区 | 重庆新格有色金属有限公司 | 2#铝熔炼线废气排放口 | 2025-03-05 |  |  | 150 |  | 200 |  | 30 | [11 empty] | 上报停产
551 | 永川区 | 重庆新格有色金属有限公司 | 回转炉废气排口 | 2025-03-05 |  |  | 150 |  | 200 |  | 30 | [11 empty] | 上报停产
552 | 永川区 | 重庆新格有色金属有限公司 | 3#铝熔炼线废气排放口 | 2025-03-05 | 1216650 | 5.14 | 150 | 4.72 | 200 | 10.93 | 30 | 6.77 |  |  | 2.01 | 33.32
553 | 永川区 | 重庆市永川区三峰环保发电有限公司 | 焚烧炉烟气排放口 | 2025-03-05 | 2653577 | 16.55 | 100 | 35.81 | 300 | 185.32 | 30 | 2.8 |  |  | 26.12 | 145.43 | 100 | 1.82 |  |  | 60 | 10.98
554 | 永川区 | 重庆泽渝建材有限公司 | 窑尾排放口 | 2025-03-05 |  |  | 400 |  | 700 |  | 100 | [9 empty] | 10 |  | 上报停产
555 | 永川区 | 重庆红源活性炭有限公司 | 再生活化废气G3 | 2025-03-05 |  |  | 100 |  | 300 | [13 empty] | 上报停产
556 | 永川区 | 重庆中明硕清再生资源综合利用有限公司 | 回转炉废气排放口 | 2025-03-05 |  |  | 150 |  | 200 |  | 30 | [7 empty] | 3 |  | 30 |  | 上报停产
557 | 永川区 | 重庆天泰热力有限公司 | 发电烟囱 | 2025-03-05 |  |  | 35 |  | 50 |  | 50 | [11 empty] | 上报停产
558 | 永川区 | 重庆天泰热力有限公司 | 备用锅炉废气排放口 | 2025-03-05 |  |  |  |  | 100 | [13 empty] | 上报停产
559 | 南川区 | 重庆市新嘉南建材有限责任公司 | 窑尾 | 2025-03-05 |  |  | 35 |  | 100 |  | 10 | [11 empty] | 上报停产
560 | 南川区 | 重庆市新嘉南建材有限责任公司 | 窑头 | 2025-03-05 | [6 empty] | 30 | [11 empty] | 上报停产
561 | 南川区 | 重庆市南川区金鑫纸业有限公司 | 金鑫纸业废气排放口 | 2025-03-05 | 410806 | 2.68 | 550 | 297.99 | 80 | 71.21 | 80 | 1.85 |  |  | 7.38 | 57.23
562 | 南川区 | 重庆市凤华玻璃厂 | 废气排口 | 2025-03-05 | 1122237 | 2.8 | 400 | 57.3 | 700 | 106.82 | 50 | 2.83 |  |  | 5.4 | 173.31
563 | 南川区 | 重庆鸿庆达产业有限公司 | 石灰生产窑废气 | 2025-03-05 | 1112895 | 9.22 | 200 | 90.68 | 300 | 107.96 | 20 | 3.39 |  |  | 0.35 | 117.1
564 | 南川区 | 重庆鸿庆达产业有限公司 | 备用炭材烘干窑废气 | 2025-03-05 |  |  | 200 |  | 300 |  | 30 | [11 empty] | 上报停产
565 | 南川区 | 重庆鸿庆达产业有限公司 | 鸿庆达2#石灰窑窑尾废气排口 | 2025-03-05 |  |  | 200 |  | 300 |  | 20 | [11 empty] | 上报停产
566 | 南川区 | 重庆鸿庆达产业有限公司 | 新炭材烘干烟气 | 2025-03-05 | 2445922 | 8.86 | 200 | 1.89 | 300 | 52.32 | 30 | 1.16 |  |  | 6.15 | 60.06
567 | 南川区 | 重庆市南川区晨曦化工有限公司 | 转炉废气排放口 | 2025-03-05 | 2041228 | 8.48 | 400 | 60.43 | 200 | 58.61 | 30 | 17.08 |  |  | 14.79 | 43.46
568 | 南川区 | 重庆市中涪南热电有限公司 | 废气排放口 | 2025-03-05 |  |  | 35 |  | 50 |  | 10 | [11 empty] | 上报停产
569 | 南川区 | 重庆吉鑫再生资源有限公司 | 吉鑫再生有组织废气排放口 | 2025-03-05 |  |  | 150 |  | 200 |  | 30 | [11 empty] | 上报停产
570 | 南川区 | 重庆吉鑫再生资源有限公司 | 吉鑫再生厂房负压抽风废气排放口 | 2025-03-05 |  |  | 150 |  | 200 |  | 30 | [11 empty] | 上报停产
571 | 南川区 | 重庆市江陆机械制造有限公司 | 废气排放口 | 2025-03-05 | 450540 | 10.38 | 150 | 4.71 | 200 | 11.21 | 30 | 7.2 |  |  | 3.06 | 31.1
572 | 南川区 | 南川区家容铸造厂 | 熔炼、精炼废气排放口 | 2025-03-05 | 57653 | 0.62 | 150 | 4.88 | 200 | 0.57 | 30 | 4.19 |  |  | 1 | 9.5