## 3.11_废气
废气国家重点监控企业自动监控数据
日期：2025-03-11
序号 | 区县 | 企业名称 | 监测点名称 | 监测日期 | 流量(m3) | 流速(m/s) | SO2标准值(mg/m3) | SO2日均值(mg/m3) | NOx标准值(mg/m3) | NOx日均值(mg/m3) | 烟尘标准值(mg/m3) | 烟尘日均值(mg/m3) | VOCS标准值(mg/m3) | VOCS日均值(mg/m3) | 烟气湿度(％RH) | 烟气温度(℃) | Co标准值(mg/m3) | Co日均值(mg/m3) | 氟化物标准值(mg/m3) | 氟化物日均值(mg/m3) | HCL标准值(mg/m3) | HCL日均值(mg/m3) | 备注
1 | 万州区 | 重庆索特盐化股份有限公司 | 1#脱硫塔排口 | 2025-03-11 |  |  | 400 |  | 200 |  | 30 | [11 empty] | 上报停产
2 | 万州区 | 重庆索特盐化股份有限公司 | 2#脱硫塔排口 | 2025-03-11 |  |  | 400 |  | 200 |  | 30 | [11 empty] | 上报停产
3 | 万州区 | 重庆索特盐化股份有限公司 | 3#脱硫塔排口 | 2025-03-11 | 11118658 |  | 400 | 0.14 | 200 | 33.45 | 30 | 3.1
4 | 万州区 | 重庆湘渝盐化股份有限公司 | 硫回收尾气排放口 | 2025-03-11 | 35473 | 1.82 | 100 | 21.8 | 150 | 22.68 | 20 | 10.3 |  |  | 5.81 | 47.34
5 | 万州区 | 重庆万州西南水泥有限公司 | 一期窑尾_2500新型干法 | 2025-03-11 |  |  | 35 |  | 100 |  | 10 | [11 empty] | 上报停产
6 | 万州区 | 重庆万州西南水泥有限公司 | 二期窑尾_4000T | 2025-03-11 |  |  | 35 |  | 100 |  | 10 | [11 empty] | 上报停产
7 | 万州区 | 重庆万州西南水泥有限公司 | 一期窑头 | 2025-03-11 | [6 empty] | 10 | [11 empty] | 上报停产
8 | 万州区 | 重庆万州西南水泥有限公司 | 二期窑头 | 2025-03-11 | [6 empty] | 10 | [11 empty] | 上报停产
9 | 万州区 | 重庆市万州区三峰环保发电有限公司 | 1#焚烧炉排口 | 2025-03-11 | 1435739 |  | 100 | 44.96 | 300 | 199.38 | 30 | 4.6 |  |  |  |  | 100 | 3.67 |  |  | 60 | 10.28
10 | 万州区 | 重庆市万州区三峰环保发电有限公司 | 2#焚烧炉排口 | 2025-03-11 | 1428972 |  | 100 | 52.12 | 300 | 198.51 | 30 | 1.32 |  |  |  |  | 100 | 4.79 |  |  | 60 | 6.66
11 | 万州区 | 重庆华歌生物化学有限公司 | 废水燃烧废气排口 | 2025-03-11 |  |  | 200 |  | 500 |  | 65 | [9 empty] | 100 |  | 上报停产
12 | 万州区 | 重庆华歌生物化学有限公司 | 废气燃烧废气排口 | 2025-03-11 | 236733 |  | 550 | 3.3 | 240 | 2.16 | 120 | 1.64
13 | 万州区 | 重庆华歌生物化学有限公司 | 钠盐装置废气排气筒 | 2025-03-11 |  |  | 100 |  | 300 |  | 30 | [11 empty] | 上报停产
14 | 万州区 | 国能重庆万州电力有限责任公司 | 1号机组 | 2025-03-11 |  |  | 200 | 22.73 | 100 | 40.57 | 30 | 3.04 | [10 empty] | 含无效数据
15 | 万州区 | 国能重庆万州电力有限责任公司 | 2号机组 | 2025-03-11 |  |  | 200 | 19.38 | 100 | 41.39 | 30 | 2.05 | [10 empty] | 含无效数据
16 | 万州区 | 重庆长安跨越车辆有限公司 | 废气排放口 | 2025-03-11 | 9102552 | [7 empty] | 50 | 14.69
17 | 万州区 | 重庆索科斯铝业有限公司 | 废气总排放口 | 2025-03-11 | 518472 |  | 150 | 7.25 | 200 | 42.87 | 30 | 4.44
18 | 万州区 | 重庆市万州区万源玻璃有限公司 | 辊道窑废气排放口 | 2025-03-11 | 69242 | 3.68 | 50 | 7.27 | 180 | 48.27 | 30 | 6.53
19 | 万州区 | 重庆博联热电有限公司 | 2#锅炉烟气排放口 | 2025-03-11 | 8812175 | 15.5 | 35 | 14.52 | 50 | 33.83 | 10 | 2.09 |  |  | 17.51 | 50.78
20 | 万州区 | 重庆博联热电有限公司 | 3#烟气锅炉排放口 | 2025-03-11 | 7899250 | 14.02 | 35 | 13.8 | 50 | 30.97 | 10 | 3.53 |  |  | 18.31 | 51.58
21 | 万州区 | 重庆博联热电有限公司 | 1#锅炉烟气排放口 | 2025-03-11 | 9242229 | 15.84 | 35 | 12.37 | 50 | 32.84 | 10 | 4.22 |  |  | 14.21 | 54.4
22 | 万州区 | 重庆市九龙万博新材料科技有限公司 | 1#焙烧炉废气排放口 | 2025-03-11 |  |  | 25 |  | 65 |  | 10 | [11 empty] | 上报停产
23 | 万州区 | 重庆市九龙万博新材料科技有限公司 | 2#焙烧炉废气排放口 | 2025-03-11 | 10021322 | 8.05 | 25 | 6.59 | 65 | 50.03 | 10 | 4.15 |  |  | 11.53 | 185.17
24 | 万州区 | 重庆市九龙万博新材料科技有限公司 | 3#焙烧炉废气排放口 | 2025-03-11 | 9438393 | 8.53 | 25 | 3.44 | 65 | 36.72 | 10 | 3.41 |  |  | 21.17 | 186.29
25 | 万州区 | 中国石油西南油气田分公司天然气净化总厂（万州分厂） | 1#锅炉废气排放口 | 2025-03-11 |  |  |  |  | 50 | [13 empty] | 上报停产
26 | 万州区 | 中国石油西南油气田分公司天然气净化总厂（万州分厂） | 3#锅炉废气排放口 | 2025-03-11 | 284096 | 8.19 |  |  | 50 | 27
27 | 万州区 | 中国石油西南油气田分公司天然气净化总厂（万州分厂） | 2#锅炉废气排放口 | 2025-03-11 |  |  |  |  | 50 | [13 empty] | 上报停产
28 | 涪陵区 | 重庆建峰化工股份有限公司 | 二化快装锅炉2废气排放口 | 2025-03-11 | 530566 | 5.66 |  |  | 50 | 40.47 |  |  |  |  | 16.27 | 150.48
29 | 涪陵区 | 重庆建峰化工股份有限公司 | 熔盐炉废气排放口 | 2025-03-11 | 314838 | 2.4 |  |  | 180 | 30.33 |  |  |  |  | 18.33 | 101.49
30 | 涪陵区 | 重庆建峰化工股份有限公司 | 二化快装锅炉1废气排放口 | 2025-03-11 |  |  |  |  | 50 | [13 empty] | 上报停产
31 | 涪陵区 | 重庆建峰化工股份有限公司 | 熔盐炉1废气排放口 | 2025-03-11 | 338420 | 6.38 |  |  | 180 | 36.48 |  |  |  |  | 17.15 | 113.06
32 | 涪陵区 | 重庆市蓬威石化有限责任公司 | 烟囱排放口 | 2025-03-11 |  |  | 35 |  | 50 |  | 10 | [11 empty] | 上报停产
33 | 涪陵区 | 华新水泥重庆涪陵有限公司 | 窑头废气排放口 | 2025-03-11 | 2770382 | 3.62 |  |  |  |  | 30 | 2.86 |  |  | 0.08 | 80.15
34 | 涪陵区 | 华新水泥重庆涪陵有限公司 | 窑尾废气排放口 | 2025-03-11 | 20431064 | 12.57 | 200 | 21.13 | 350 | 93.93 | 30 | 1.81 |  |  | 8.05 | 52.46
35 | 涪陵区 | 重庆华峰化工有限公司 | 1号烟囱 | 2025-03-11 | 21690428 | 18.42 | 200 | 15.48 | 100 | 22.65 | 30 | 2.18 |  |  | 14.4 | 49.7
36 | 涪陵区 | 重庆华峰化工有限公司 | 2号烟囱 | 2025-03-11 | 23402502 | 18.26 | 200 | 112.99 | 100 | 32.89 | 30 | 2.33 |  |  | 9.98 | 51.87
37 | 涪陵区 | 重庆华峰化工有限公司 | （一期）纯碱焚烧炉废气排放口 | 2025-03-11 | 2021735 | 3.87 | 100 | 2.25 | 300 | 84.28 | 30 | 0.96 |  |  | 10.19 | 185.41
38 | 涪陵区 | 重庆华峰化工有限公司 | 硝酸装置尾气（一期）排放口 | 2025-03-11 | 1566800 | 23.32 |  |  | 300 | 29.71 |  |  |  |  | 1.16 | 118.56
39 | 涪陵区 | 重庆华峰化工有限公司 | 硝酸装置尾气（二期）排放口 | 2025-03-11 | 3502546 | 30.91 |  |  | 300 | 30.71 |  |  |  |  | 2.12 | 134
40 | 涪陵区 | 重庆华峰化工有限公司 | 硝酸装置尾气（五期）排放口 | 2025-03-11 | 3706254 | 22.17 |  |  | 300 | 34.96 |  |  |  |  | 2.13 | 117.76
41 | 涪陵区 | 重庆华峰化工有限公司 | 硝酸装置尾气（四期）排放口 | 2025-03-11 | 3811340 | 25.15 |  |  | 300 | 37.85 |  |  |  |  | 6.79 | 121.72
42 | 涪陵区 | 重庆陕渝临港热电有限公司 | 烟囱 | 2025-03-11 | 20164298 | 11.16 | 400 | 21.57 | 200 | 37.4 | 30 | 1.87 |  |  | 12.13 | 50.37
43 | 涪陵区 | 重庆建峰新材料有限责任公司能通分公司 | 白涛化工（热岛）排口 | 2025-03-11 | 7444702 | 6.47 | 400 | 234.77 | 200 | 39.86 | 30 | 7.85 |  |  | 13.43 | 47.98
44 | 涪陵区 | 重庆建峰新材料有限责任公司弛源化工分公司 | 焚烧炉环保节能改造项目废气排放口 | 2025-03-11 | 512705 | 4.38 | 100 | 1.22 | 300 | 35.88 | 30 | 1.67 |  |  | 6.65 | 69.22 | 100 | 44.65 |  |  | 60 | 0.87
45 | 涪陵区 | 重庆建峰新材料有限责任公司弛源化工分公司 | 非含盐焚烧炉废气排放口 | 2025-03-11 | 1662681 | 9.04 | 100 |  | 300 |  | 30 |  |  |  | 10.01 | 125.44 | 100 |  |  |  | 60 |  | 含无效数据
46 | 涪陵区 | 重庆国丰实业有限公司 | 废气排放口 | 2025-03-11 | 16228014 | 9 | 200 | 72.87 |  |  | 20 | 1.96 |  |  | 4.74 | 52.93
47 | 涪陵区 | 重庆龙海石化有限公司 | 原料预处理废气排放口 | 2025-03-11 |  |  | 100 |  | 150 |  | 20 | [11 empty] | 上报停产
48 | 涪陵区 | 重庆龙海石化有限公司 | 焦化废气排放口 | 2025-03-11 |  |  | 100 |  | 150 |  | 20 | [11 empty] | 上报停产
49 | 涪陵区 | 重庆龙海石化有限公司 | 制加氢废气排放口 | 2025-03-11 |  |  | 100 |  | 150 |  | 20 | [11 empty] | 上报停产
50 | 涪陵区 | 重庆龙海石化有限公司 | 硫磺回收废气排放口 | 2025-03-11 |  |  | 400 |  | 150 |  | 20 | [11 empty] | 上报停产
51 | 涪陵区 | 重庆龙海石化有限公司 | 2号锅炉烟囱 | 2025-03-11 |  |  | 50 |  | 50 |  | 20 | [11 empty] | 上报停产
52 | 涪陵区 | 重庆龙海石化有限公司 | 1号锅炉烟囱 | 2025-03-11 |  |  | 50 |  | 50 |  | 20 | [11 empty] | 上报停产
53 | 涪陵区 | 重庆天原化工有限公司 | 裂解尾气排放口 | 2025-03-11 |  |  | 100 |  | 300 |  | 30 | [5 empty] | 100 |  |  |  | 60 |  | 上报停产
54 | 涪陵区 | 重庆建峰新材料有限责任公司新氟科技分公司 | 焚烧装置排放口 | 2025-03-11 |  |  | 100 |  | 300 |  | 30 | [11 empty] | 上报停产
55 | 涪陵区 | 重庆市涪陵区三峰环保发电有限公司 | 1号焚烧炉废气排放口 | 2025-03-11 | 1714194 | 12.17 | 100 | 10.7 | 300 | 169.07 | 30 | 1.3 |  |  | 22.3 | 132.65 | 100 | 9.13 |  |  | 60 | 0.65
56 | 涪陵区 | 重庆市涪陵区三峰环保发电有限公司 | 2号焚烧炉废气排放口 | 2025-03-11 | 1803260 | 13.75 | 100 | 4.16 | 300 | 135.39 | 30 | 3.55 |  |  | 26.09 | 139.17 | 100 | 9.58 |  |  | 60 | 3.34
57 | 涪陵区 | 重庆万凯新材料科技有限公司 | 导热油炉废气排放口 | 2025-03-11 | 816396 | 2.46 | 50 | 1.85 | 50 | 44.9 | 20 |  |  |  | 9.11 | 109.54 | [6 empty] | 含无效数据
58 | 涪陵区 | 重庆万凯新材料科技有限公司 | 二期导热油炉排放口 | 2025-03-11 | 1037954 | 3.02 | 50 | 6.65 | 50 | 40.83 | 20 | 0.4 |  |  | 9.98 | 93.57
59 | 涪陵区 | 重庆万凯新材料科技有限公司 | 三期导热油炉废气排放口 | 2025-03-11 | 1742035 | 2.18 | 50 | 3.54 | 50 | 41.1 | 20 | 0.96 |  |  | 13.58 | 95.6
60 | 涪陵区 | 重庆剑涛铝业有限公司 | 1号废气排放口 | 2025-03-11 | 2446839 | 13.98 | 150 | 3.13 | 200 | 17.14 | 30 | 0.81 |  |  | 6.1 | 55.1
61 | 涪陵区 | 重庆剑涛铝业有限公司 | 4号废气排放口 | 2025-03-11 | 2420861 | 13.42 | 150 | 3.55 | 200 | 10.06 | 30 | 0.4 |  |  | 0.31 | 57.71
62 | 涪陵区 | 重庆剑涛铝业有限公司 | 5号废气排放口 | 2025-03-11 | 2296174 | 6.36 | 150 | 13.18 | 200 | 16.71 | 30 | 5.17 |  |  | 0.3 | 46.53
63 | 涪陵区 | 重庆大朗冶金新材料有限公司 | 焙烧机机头废气排气筒 | 2025-03-11 | 2710473 | 5.31 | 200 | 16.62 | 300 | 136.6 | 50 | 3.59 |  |  | 10.63 | 35.46
64 | 涪陵区 | 重庆大朗冶金新材料有限公司 | 锅炉烟气排气筒 | 2025-03-11 | 4969069 | 14.15 | 100 | 0.24 | 200 | 47.17 | 10 | 0.78 |  |  | 11.51 | 146.25
65 | 涪陵区 | 重庆鹏凯精细化工有限公司 | 24#焚烧尾气排放口 | 2025-03-11 |  |  | 100 |  | 300 |  | 30 |  | 120 | [7 empty] | 60 |  | 上报停产
66 | 涪陵区 | 华峰重庆氨纶有限公司 | 导热油炉烟气排放口（燃煤） | 2025-03-11 | 1607541 | 1.96 | 550 | 351.02 | 80 | 45.25 | 80 | 5.04 |  |  | 8.14 | 61.52
67 | 涪陵区 | 华峰重庆氨纶有限公司 | 导热油炉烟气排放口（燃气） | 2025-03-11 | 598497 | 7.43 |  |  | 50 | 43.84 |  |  |  |  | 16.72 | 102.48
68 | 涪陵区 | 华峰重庆氨纶有限公司 | 焚烧烟气排放口 | 2025-03-11 | 205622 | 12.68 | 100 |  | 300 | 66.16 | 30 | 3.34 |  |  | 23.92 | 177.19 | 100 | 1.58 |  |  | 60 | 1.02 | 含无效数据
69 | 涪陵区 | 华峰重庆氨纶有限公司 | 燃气导热油炉（五期）废气排放口G-L-30 | 2025-03-11 | 624354 | 3.06 |  |  | 50 | 24.92 |  |  |  |  | 13.7 | 85.22
70 | 涪陵区 | 重庆华峰聚酰胺有限公司 | 焚烧炉废气排放口 | 2025-03-11 |  |  | 100 |  | 300 |  | 30 | [5 empty] | 100 | [5 empty] | 上报停产
71 | 涪陵区 | 重庆华峰聚酰胺有限公司 | 三期焚烧炉排放口 | 2025-03-11 | 637983 | 7.23 | 100 | 0.43 | 300 | 99.3 | 30 | 1.08 |  |  | 13.81 | 132.1 | 100 | 3.42
72 | 涪陵区 | 重庆元利科技有限公司 | 导热油炉燃烧废气排放口 | 2025-03-11 | 184612 | 2.75 |  |  | 80 | 40.56 |  |  |  |  | 12.33 | 125.22
73 | 涪陵区 | 重庆元利科技有限公司 | 焚烧炉废气排放口 | 2025-03-11 | 112414 | 1.01 | 300 | 52.99 | 500 | 240.04 | 80 | 1.46 |  |  | 21.21 | 63.17
74 | 涪陵区 | 重庆元利科技有限公司 | 制氢装置加热转化炉废气 | 2025-03-11 | 268398 | 3.29 |  |  | 700 | 27.35 |  |  |  |  | 6.66 | 141.11
75 | 涪陵区 | 中化重庆涪陵化工有限公司（白涛） | 硫酸尾气排放口 | 2025-03-11 | 4114042 | 10.1 | 400 | 160.36 | [6 empty] | 2.42 | 26.04
76 | 涪陵区 | 中化重庆涪陵化工有限公司（白涛） | 氟硅酸钠尾气排放口 | 2025-03-11 | 278407 | 19.05 |  |  |  |  | 120 | 3.26 |  |  | 5.96 | 30.58
77 | 涪陵区 | 中化重庆涪陵化工有限公司（白涛） | 多元素酸性肥尾气排放口 | 2025-03-11 | 2241662 | 11.09 |  |  |  |  | 120 | 1.53 |  |  | 24.31 | 36.64
78 | 涪陵区 | 中化重庆涪陵化工有限公司（白涛） | 氯基缓释专用肥尾气排放口 | 2025-03-11 | 3526500 | 11.62 |  |  |  |  | 120 | 20.81 |  |  | 10.53 | 42.33
79 | 涪陵区 | 中化重庆涪陵化工有限公司（白涛） | 硫基/硝硫基缓释肥尾气排放口 | 2025-03-11 | 2624268 | 17.6 |  |  |  |  | 120 | 0.34 |  |  | 0.39 | 45.7
80 | 涪陵区 | 重庆东攀碳材料科技有限公司 | 煅烧烟气排放 | 2025-03-11 | 1896667 | 8.7 | 400 | 2.83 | 240 | 11.67 | 100 | 0.6 |  |  | 1.18 | 38.34
81 | 涪陵区 | 重庆东攀碳材料科技有限公司 | 焙烧烟气排放 | 2025-03-11 | 2717840 | 18.67 | 400 | 127.03 | 240 | 33.04 | 30 | 4.28 |  |  | 0.77 | 33.93
82 | 涪陵区 | 重庆东攀碳材料科技有限公司 | 新焙烧烟气排放 | 2025-03-11 |  |  | 400 |  | 240 |  | 30 | [11 empty] | 上报停产
83 | 涪陵区 | 重庆建峰浩康化工有限公司 | 总排口 | 2025-03-11 | 2368673 | 8.17 |  |  |  |  | 30 | 3.81 | 100 | 15.99 | 0.64 | 33.57
84 | 涪陵区 | 重庆攀华板材有限公司 | 加热炉排口1 | 2025-03-11 |  |  | 50 |  | 200 |  | 10 | [11 empty] | 上报停产
85 | 涪陵区 | 重庆攀华板材有限公司 | 加热炉排口3 | 2025-03-11 |  |  | 50 |  | 200 |  | 10 | [11 empty] | 上报停产
86 | 涪陵区 | 重庆汉固固体废物治理有限公司 | P5 | 2025-03-11 |  |  | 100 |  | 300 |  | 30 | [9 empty] | 60 |  | 上报停产
87 | 涪陵区 | 重庆煅鼎环境科技有限公司 | 3#排气筒 | 2025-03-11 |  |  | 100 |  | 300 |  | 30 | [9 empty] | 60 |  | 上报停产
88 | 大渡口区 | 重庆国际复合材料股份有限公司 | 1、2、3号生产线窑炉 | 2025-03-11 | 181661 | 4.26 | 100 | 0.45 | 500 | 42.18 | 50 |  |  |  | 22.3 | 64.72
89 | 大渡口区 | 重庆国际复合材料股份有限公司 | 5号6号生产线窑炉 | 2025-03-11 | 458134 | 10 | 100 | 1.03 | 500 | 26.22 | 50 |  |  |  | 16.91 | 54.51
90 | 大渡口区 | 重庆小南海水泥厂 | 三期窑尾 | 2025-03-11 | 9434181 | 19.83 | 150 | 15.73 | 250 | 79.84 | 15 | 2.94 |  |  | 6.42 | 99.19
91 | 大渡口区 | 重庆小南海水泥厂 | 三期窑头 | 2025-03-11 | 7816882 | 14.86 |  |  |  |  | 30 | 0.8 |  |  |  | 84.62
92 | 大渡口区 | 宝武特冶航研科技有限公司 | 宝武中频炉废气排口 | 2025-03-11 | 84474 | 3.85 |  |  |  |  | 15 | 0.5 |  |  | 1.85 | 21.56
93 | 江北区 | 重庆顺泰铁塔制造有限公司 | 顺泰废气监测 | 2025-03-11 | 52250 | 2.07 | 100 | 5.86 | 300 | 32.11 | 30 | 1.29 |  |  | 5.59 | 91.96
94 | 沙坪坝区 | 重庆青鹏水泥有限公司 | 窑尾 | 2025-03-11 |  |  | 150 |  | 250 |  | 15 | [11 empty] | 上报停产
95 | 沙坪坝区 | 重庆青鹏水泥有限公司 | 窑头 | 2025-03-11 | [6 empty] | 15 | [11 empty] | 上报停产
96 | 沙坪坝区 | 赛力斯汽车有限公司重庆沙坪坝分公司 | 涂装车间主排气筒 | 2025-03-11 |  |  | 200 |  | 200 |  | 10 | [11 empty] | 上报停产
97 | 九龙坡区 | 重庆和友实业股份有限公司 | 75吨锅炉排口 | 2025-03-11 | 2773831 | 3.31 | 35 | 4.13 | 50 | 18.67 | 10 | 1.49 |  |  | 10.32 | 76.58
98 | 九龙坡区 | 庆铃汽车股份有限公司 | 涂装废气排口 | 2025-03-11 | 4949476 | [7 empty] | 30 | 2.53
99 | 九龙坡区 | 重庆天泰铝业股份有限公司 | 废气1排口 | 2025-03-11 | 6612869 |  | 100 | 77.28 |  |  | 10 | 4.06 | [6 empty] | 3 | 1.42
100 | 九龙坡区 | 重庆天泰铝业股份有限公司 | 废气2排口 | 2025-03-11 | 8296263 |  | 100 | 83.36 |  |  | 10 | 2.79 | [6 empty] | 3 | 1.53
101 | 九龙坡区 | 重庆建设雅马哈摩托车有限公司 | 涂装VOCs废气治理设备废气排放口 | 2025-03-11 | 2207375 | [7 empty] | 50 | 6.16
102 | 九龙坡区 | 重庆精炼铝业有限公司 | 收尘系统排气筒 | 2025-03-11 | 52396 |  | 100 | 0.7 | 500 | 34.64 | 50 | 7.22
103 | 九龙坡区 | 重庆琳颉铝业有限公司 | 废气排口 | 2025-03-11 |  |  | 100 |  | 100 |  | 10 | [11 empty] | 上报停产
104 | 九龙坡区 | 重庆西铝金属制品加工厂 | 排气口1 | 2025-03-11 | 141157 |  | 100 | 4.45 | 300 | 10.4 | 50 | 0.3
105 | 九龙坡区 | 重庆西铝庆丰金属材料有限公司 | 废气排放口1 | 2025-03-11 | 361650 |  | 100 | 5.41 | 300 | 21.49 | 50 | 6.67
106 | 九龙坡区 | 重庆西铝庆丰金属材料有限公司 | 废气排放口2 | 2025-03-11 | 614460 |  | 100 | 0.16 | 300 | 13.59 | 30 | 4.74
107 | 九龙坡区 | 重庆发琳铝业有限责任公司 | 收尘系统排气筒 | 2025-03-11 | 646995 |  | 100 | 7.31 | 100 | 17.53 | 10 | 2.74
108 | 九龙坡区 | 重庆市西南铝实业有限公司（铸造二车间） | 排气筒1 | 2025-03-11 | 479551 | 2.11 | 100 | 0.79 | 100 | 35.99 | 10 | 0.92
109 | 九龙坡区 | 重庆天泰精炼金属铸造有限公司 | 废气排口 | 2025-03-11 | 1082462 |  | 100 | 7.3 | 300 | 28.28 | 30 | 4.15
110 | 九龙坡区 | 重庆银浩铝业有限公司 | 废气排口 | 2025-03-11 | 278585 |  | 100 | 2.1 | 500 | 4.38 | 30 | 6.93
111 | 九龙坡区 | 重庆天泰观复新材料有限公司 | 熔保炉组及铝灰处理废气 | 2025-03-11 | 1431600 | 6.29 | 100 | 2.01 | 300 | 90.73 | 50 | 1.29 |  |  | 2.01 | 41.37
112 | 九龙坡区 | 九龙坡区西彭镇晨曦金属制品厂 | 熔炼炉废气排放口 | 2025-03-11 | 2603 | 0.06 | 100 |  | 100 |  | 10 | [11 empty] | 含无效数据
113 | 南岸区 | 重庆昊晟玻璃股份有限公司 | 炉窑废气排放口 | 2025-03-11 | 488659 | 11.49 | 100 | 1.77 | 350 | 119.62 | 20 | 6.61 |  |  | 13.84 | 183.74
114 | 北碚区 | 重庆富皇建材有限公司 | 滩口窑尾废气排放口 | 2025-03-11 | 8009846 |  | 35 | 3.41 | 100 | 35.94 | 10 | 1.46 |  |  | 21.5 | 52.05
115 | 北碚区 | 重庆富皇建材有限公司 | 滩口窑头废气排放口 | 2025-03-11 | 4548450 | 10.74 |  |  |  |  | 20 | 4.09 |  |  | 3.88 | 108.89
116 | 北碚区 | 重庆三圣实业股份有限公司 | 1#线窑尾二吸塔 | 2025-03-11 |  |  | 200 |  | 200 |  | 30 | [11 empty] | 上报停产
117 | 北碚区 | 重庆三圣实业股份有限公司 | 1#线窑头 | 2025-03-11 | [6 empty] | 10 | [11 empty] | 上报停产
118 | 北碚区 | 重庆三圣实业股份有限公司 | 2#线窑尾二吸塔 | 2025-03-11 |  |  | 200 |  | 200 |  | 30 | [11 empty] | 上报停产
119 | 北碚区 | 重庆三圣实业股份有限公司 | 2#线窑头 | 2025-03-11 | [6 empty] | 10 | [11 empty] | 上报停产
120 | 北碚区 | 重庆同兴垃圾处理有限公司 | 焚烧废气排放口1# | 2025-03-11 | 2500142 | 7.61 | 100 | 27.79 | 300 | 133.11 | 30 | 1.58 |  |  | 27.82 | 144.59 | 100 | 9.63 |  |  | 60 | 11.52
121 | 万盛经开区 | 国电重庆恒泰发电有限公司 | #1机组废气排放口 | 2025-03-11 |  |  | 400 |  | 100 |  | 30 | [11 empty] | 上报停产
122 | 万盛经开区 | 国电重庆恒泰发电有限公司 | #2机组废气排放口 | 2025-03-11 |  |  | 400 |  | 100 |  | 30 | [11 empty] | 上报停产
123 | 万盛经开区 | 重庆市南桐特种水泥有限责任公司 | 窑尾 | 2025-03-11 |  |  | 35 |  | 100 |  | 10 | [11 empty] | 上报停产
124 | 万盛经开区 | 重庆市南桐特种水泥有限责任公司 | 窑头 | 2025-03-11 | [6 empty] | 30 | [11 empty] | 上报停产
125 | 万盛经开区 | 重庆万盛煤化有限责任公司 | 烟囱 | 2025-03-11 | 6930481 | 5.03 | 400 | 34.59 | 200 | 84.18 | 30 | 4.54 |  |  | 9.16 | 50.18
126 | 万盛经开区 | 重庆万盛浮法玻璃有限公司 | 二线排口 | 2025-03-11 | 1000055 | 2.32 | 100 | 6.42 | 300 | 148.21 | 20 | 6.45 |  |  | 4.31 | 173.68
127 | 万盛经开区 | 重庆万盛浮法玻璃有限公司 | 一线排口 | 2025-03-11 | 1230732 | 3.94 | 100 | 28.31 | 300 | 135.43 | 20 | 1.24 |  |  | 7.46 | 322.36
128 | 万盛经开区 | 重庆万盛川东化工有限公司 | 磷酸钠盐生产混合废气排放口 | 2025-03-11 | 952689 |  | 400 | 18.44 | 700 | 71.64 | 100 | 6.72 |  |  | 23.1 | 100.33
129 | 万盛经开区 | 国能重庆电厂有限公司 | 国能#1机组废气排放口 | 2025-03-11 | 29083344 | 12.57 | 200 | 18.19 | 100 | 35.23 | 30 | 0.93 |  |  | 13.05 | 49.78
130 | 万盛经开区 | 国能重庆电厂有限公司 | 国能#2机组废气排放口 | 2025-03-11 | 36758380 | 15.26 | 200 | 15.61 | 100 | 30.63 | 30 | 1.18 |  |  | 9.83 | 48.07
131 | 万盛经开区 | 重庆淋琅环保科技有限公司 | 3#排气筒 | 2025-03-11 | 536812 | 3.54 | 150 | 4.07 | 200 | 8.16 | 30 | 8.28 |  |  | 1.94 | 33.63
132 | 万盛经开区 | 重庆淋琅环保科技有限公司 | 2#排气筒 | 2025-03-11 |  |  | 100 |  | 300 |  | 30 | [9 empty] | 60 |  | 上报停产
133 | 双桥经开区 | 双钱集团（重庆）轮胎有限公司 | 锅炉废气排放口 | 2025-03-11 | 339305 | 4.83 | 50 | 3.44 | 50 | 43.66 | 20 | 0.2 |  |  | 10.54 | 66.32
134 | 双桥经开区 | 双钱集团（重庆）轮胎有限公司 | 双钱炼胶废气排口 | 2025-03-11 | 1271021 | 5.3 |  |  |  |  | 12 | 0.06 | 10 | 3.71 | 2.88 | 27.03
135 | 双桥经开区 | 双钱集团（重庆）轮胎有限公司 | 双钱胶片冷却废气排口 | 2025-03-11 | 4386476 | 7.25 | [6 empty] | 10 | 4.24 | 2.79 | 31.55
136 | 双桥经开区 | 双钱集团（重庆）轮胎有限公司 | 双钱压延压出废气排放口 | 2025-03-11 | 405302 | 3 | [6 empty] | 10 | 3.19 | 3.31 | 25.16
137 | 双桥经开区 | 双钱集团（重庆）轮胎有限公司 | 双钱硫化废气排放口 | 2025-03-11 | 1757666 | 4.71 | [6 empty] | 10 | 0.7 | 3.19 | 27.15
138 | 双桥经开区 | 重庆足航钒钛钢铁集团有限公司 | 电炉有组织排放口1 | 2025-03-11 | 4913168 | 6.18 | 700 | 4.24 | 400 | 3.17 | 20 | 0.76 |  |  | 4.68 | 47.57
139 | 双桥经开区 | 重庆足航钒钛钢铁集团有限公司 | 电炉有组织排放口2 | 2025-03-11 | 3555640 | 4.48 | 400 | 2.32 | 700 | 3.36 | 20 | 16.04 |  |  | 5.36 | 45.71
140 | 双桥经开区 | 重庆足航钒钛钢铁集团有限公司 | 有组织排放口4 | 2025-03-11 | 1924926 | 3.58 | 400 | 0.75 | 700 | 1.82 | 20 | 2.97 |  |  | 2.62 | 21.4
141 | 双桥经开区 | 重庆足航钒钛钢铁集团有限公司 | 有组织排口3 | 2025-03-11 | 9860511 | 5.33 | 400 | 3.22 | 700 | 2.41 | 20 | 7.29 |  |  | 2.64 | 44.36
142 | 双桥经开区 | 昶宝电子科技（重庆）有限公司 | 昶宝E5车间喷漆废气排口 | 2025-03-11 | [6 empty] | 20 |  | 120 | [9 empty] | 上报停产
143 | 双桥经开区 | 昶宝电子科技（重庆）有限公司 | 昶宝D6车间喷漆废气排口 | 2025-03-11 | [6 empty] | 20 |  | 120 | [9 empty] | 上报停产
144 | 双桥经开区 | 昶宝电子科技（重庆）有限公司 | 昶宝E7车间喷漆废气排口 | 2025-03-11 | 7204391 | 9.97 |  |  |  |  | 20 | 14.86 | 120 | 28.05 | 1.44 | 36.37
145 | 双桥经开区 | 昶宝电子科技（重庆）有限公司 | 昶宝D7车间喷漆废气排口 | 2025-03-11 | 7295467 | 9.79 |  |  |  |  | 20 | 0.39 | 120 | 17.68 | 1.46 | 31.11
146 | 双桥经开区 | 重庆德能再生资源股份有限公司 | 熔炼、精炼废气排放口 | 2025-03-11 |  |  | 150 |  | 200 |  | 30 | [11 empty] | 上报停产
147 | 双桥经开区 | 重庆胜远威陶瓷有限责任公司 | 胜远威喷雾干燥塔废气排放口 | 2025-03-11 | 2287390 | 1.71 | 30 | 2.43 | 100 | 2.3 | 15 | 3.54 |  |  | 1.24 | 56.81
148 | 双桥经开区 | 重庆春兴再生资源有限公司 | 熔炼炉烟囱 | 2025-03-11 |  |  | 100 |  | 100 |  | 10 | [11 empty] | 上报停产
149 | 双桥经开区 | 重庆春兴再生资源有限公司 | 天然气燃烧废气排气筒 | 2025-03-11 |  |  | 100 |  | 100 |  | 10 | [11 empty] | 上报停产
150 | 双桥经开区 | 重庆春兴再生资源有限公司 | 2号排气筒 | 2025-03-11 |  |  | 100 |  | 100 |  | 10 | [11 empty] | 上报停产
151 | 双桥经开区 | 重庆春兴再生资源有限公司 | 3号排气筒 | 2025-03-11 |  |  | 100 |  | 100 |  | 10 | [11 empty] | 上报停产
152 | 双桥经开区 | 重庆新霆易环保科技有限公司 | 热裂解烟气排放口 | 2025-03-11 | 200349 | 11.2 | 100 | 2.57 | 150 | 3.24 | 20 | 7.18 |  |  |  | 96.43 | [6 empty] | 含无效数据
153 | 双桥经开区 | 重庆顺博环保新材料有限公司 | 顺博2#排气筒 | 2025-03-11 |  |  | 400 |  | 200 |  | 30 | [11 empty] | 上报停产
154 | 双桥经开区 | 重庆嘉锐铝业有限公司 | 熔炼、精炼、铝渣处理废气排气筒 | 2025-03-11 | 1446329 | 6.17 | 150 | 3.52 | 200 | 77.78 | 30 | 6.34 |  |  | 1.17 | 36.58
155 | 渝北区 | 重庆三峰御临环保发电有限公司 | 1号焚烧炉焚烧烟气排放口 | 2025-03-11 | 3538737 | 14.97 | 50 | 3.6 | 200 | 131.6 | 10 | 1.52 |  |  | 24.84 | 64.21 | 50 | 4.19 |  |  | 10 | 0.25
156 | 渝北区 | 重庆三峰御临环保发电有限公司 | 3号焚烧炉焚烧烟气排放口 | 2025-03-11 | 3433942 | 14.52 | 50 | 7.95 | 200 | 138.31 | 10 | 1.41 |  |  | 24.85 | 64.49 | 50 | 0.39 |  |  | 4 | 0.07
157 | 渝北区 | 重庆三峰御临环保发电有限公司 | 4号焚烧炉 | 2025-03-11 | 3280833 | 13.71 | 50 | 6.26 | 200 | 28.86 | 10 | 0.34 |  |  | 23.61 | 66.52 | 50 | 2.7 |  |  | 10 | 0.31
158 | 渝北区 | 重庆三峰御临环保发电有限公司 | 2号焚烧炉焚烧烟气排放口 | 2025-03-11 | 3475301 | 15.05 | 50 | 17.05 | 200 | 135.33 | 10 | 1.68 |  |  | 26.58 | 64.96 | 50 | 7.74 |  |  | 10 | 0.4
159 | 渝北区 | 帅翼驰铝合金新材料（重庆）有限公司 | 热脱漆、熔炼精炼废气排放口 | 2025-03-11 | 1240890 | 5.26 | 100 | 1.63 | 100 | 11.45 | 10 | 5.2 |  |  | 1.97 | 34.33
160 | 渝北区 | 帅翼驰铝合金新材料（重庆）有限公司 | 熔炼精炼、铝灰渣处理废气排放口 | 2025-03-11 | 1970100 | 8.56 | 100 | 1.51 | 100 | 5.4 | 10 | 0.71 |  |  | 2.03 | 31.54
161 | 渝北区 | 重庆琴江铝合金有限公司 | 琴江铝合金废气排放口 | 2025-03-11 | 31969 | 0.23 | 100 | 0.89 | 100 | 2.22 | 10 | 2.85 |  |  | 4.12 | 18.5
162 | 渝北区 | 重庆长安汽车股份有限公司渝北工厂新厂区 | 涂装烘干废气排放口 | 2025-03-11 | 1921866 | 13.52 | 200 | 2.39 | 200 | 13.52 | 50 | 1.78 | 30 | 5.01
163 | 渝北区 | 重庆长安汽车股份有限公司渝北工厂新厂区 | 涂装45m废气排放口 | 2025-03-11 | 8570709 | 4.53 | 200 | 2.02 | 200 | 7.6 | 50 | 1.9 | 30 | 7.45
164 | 巴南区 | 攀钢集团重庆钛业有限公司 | 二吸塔尾气排放口 | 2025-03-11 | 1470929 | 13.87 | 200 | 142.81 | [6 empty] | 6.11 | 44.84
165 | 巴南区 | 攀钢集团重庆钛业有限公司 | 煅烧尾气烟囱 | 2025-03-11 | 4333596 | 4.05 | 100 | 19.17 | 300 | 292.22 | 50 | 4.18 |  |  | 10.14 | 53.16
166 | 巴南区 | 攀钢集团重庆钛业有限公司 | 锅炉废气排放口 | 2025-03-11 | 2559918 | 1.04 | 50 | 6.52 | 100 | 5.2 | 20 | 5.29 |  |  | 8.57 | 41.92
167 | 巴南区 | 重庆丰盛三峰环保发电有限公司 | 1#焚烧炉排放口 | 2025-03-11 | 2264348 | 14.2 | 100 | 0.87 | 300 | 128.97 | 30 | 9.04 |  |  | 22.75 | 146.81 | 100 | 4.38 |  |  | 60 | 5.94
168 | 巴南区 | 重庆丰盛三峰环保发电有限公司 | 2#焚烧炉排放口 | 2025-03-11 | 2097585 | 13.15 | 100 | 12.15 | 300 | 92.4 | 30 | 4.56 |  |  | 22.32 | 148.94 | 100 | 3.3 |  |  | 60 | 11.51
169 | 巴南区 | 重庆丰盛三峰环保发电有限公司 | 3#焚烧炉排放口 | 2025-03-11 | 2856766 | 17.45 | 100 | 7.84 | 300 | 112.12 | 30 | 5.2 |  |  | 20.47 | 146.42 | 100 | 4.05 |  |  | 60 | 18.57
170 | 巴南区 | 重庆丰盛三峰环保发电有限公司 | 4#焚烧炉排放口 | 2025-03-11 | 2035712 | 11.9 | 100 | 10.67 | 300 | 144.03 | 30 | 8.13 |  |  | 18.94 | 137.55 | 100 | 2.02 |  |  | 60 | 15.53
171 | 巴南区 | 重庆惠科金渝光电科技有限公司 | 有机废气排放口1 | 2025-03-11 | [8 empty] | 120 | [9 empty] | 上报停产
172 | 巴南区 | 重庆惠科金渝光电科技有限公司 | 有机废气排放口2 | 2025-03-11 | 236095 | 2.42 | [6 empty] | 120 | 11.66 | 0.74 | 35.81
173 | 巴南区 | 重庆惠科金渝光电科技有限公司 | 有机废气排放口3 | 2025-03-11 | 963320 | 9.86 | [6 empty] | 120 | 3.07 | 1.2 | 39.51
174 | 巴南区 | 重庆惠科金渝光电科技有限公司 | 剥离废气排放口1 | 2025-03-11 | [8 empty] | 120 | [9 empty] | 上报停产
175 | 巴南区 | 重庆惠科金渝光电科技有限公司 | 剥离废气排放口2 | 2025-03-11 | 237157 | 5.46 | [6 empty] | 120 | 1.06 | 1.61 | 16.23
176 | 巴南区 | 重庆惠科金渝光电科技有限公司 | 剥离废气排放口3 | 2025-03-11 | 257777 | 5.94 | [6 empty] | 120 | 3.29 | 1.68 | 16.12
177 | 巴南区 | 重庆赛科龙摩托车制造有限公司 | 1#喷漆废气排气筒 | 2025-03-11 | 1667099 | 5.48 | 200 | 3.29 | 200 | 5.95 | 10 | 0.7 |  |  | 2.05 | 22.99
178 | 巴南区 | 重庆汇仁有色金属有限责任公司 | 汇仁排放口 | 2025-03-11 | 534223 | 8.95 | 100 | 0.64 | 100 | 1.22 | 10 | 0.36 |  |  | 1.99 | 24.09
179 | 巴南区 | 重庆锦晖陶瓷有限公司 | 锦晖陶瓷废气排口 | 2025-03-11 | 70550 | 2.42 | 100 | 8.22 | 300 | 19.97 | 30 | 4.64 |  |  | 6.6 | 107.58
180 | 巴南区 | 重庆众强有色金属有限公司 | 众强废气排口 | 2025-03-11 | 662797 | 5.5 | 100 | 0.29 | 100 | 7.54 | 10 | 4.75 |  |  | 1.78 | 27.4
181 | 两江新区 | 北大医药重庆大新药业股份有限公司 | 9号排气筒（208单体） | 2025-03-11 | [6 empty] | 20 | [11 empty] | 上报停产
182 | 两江新区 | 上汽红岩汽车有限公司（江北基地） | 驾驶室涂装废气排放口 | 2025-03-11 | 698656 | 0.37 | 200 | 2.19 | 200 | 2.69 | 10 | 0.32 |  |  | 5.41 | 17.2
183 | 两江新区 | 美尔森石墨工业（重庆）有限公司 | 排口 | 2025-03-11 | 709940 | 6.5 | 100 | 2.61 | 300 | 16.12 | 50 | 4.58 |  |  | 3.78 | 36.95
184 | 两江新区 | 长安福特汽车有限公司（黄茅坪厂区） | P29热脱附废气排气 | 2025-03-11 | 46805 | 3.95 | 200 | 1.93 | 200 | 16.88 | 50 | 4.78 |  |  | 6.19 | 137.72
185 | 两江新区 | 长安福特汽车有限公司（黄茅坪厂区） | P41自动喷涂段TNV燃烧废气 | 2025-03-11 |  |  | 200 |  | 200 | [13 empty] | 上报停产
186 | 两江新区 | 华能重庆两江燃机发电有限责任公司 | 1#余热锅炉 | 2025-03-11 |  |  | 35 |  | 50 |  | 5 | [11 empty] | 上报停产
187 | 两江新区 | 华能重庆两江燃机发电有限责任公司 | 2#余热锅炉 | 2025-03-11 |  |  | 35 |  | 50 |  | 5 | [11 empty] | 上报停产
188 | 两江新区 | 华能重庆两江燃机发电有限责任公司 | 1#启动锅炉 | 2025-03-11 | 482035 | 9.21 |  |  | 50 | 39.65 |  |  |  |  | 16.85 | 82.57
189 | 两江新区 | 华能重庆两江燃机发电有限责任公司 | 2#启动锅炉 | 2025-03-11 |  |  |  |  | 50 | [13 empty] | 上报停产
190 | 两江新区 | 上汽通用五菱汽车股份有限公司重庆分公司 | 面漆烘干废气排放口 | 2025-03-11 | 21576 | 1.99 | 100 | 3.7 | 500 | 65.06 | 50 | 0.99 |  |  | 9.1 | 107.66
191 | 两江新区 | 重庆凌达压缩机有限公司 | 锅炉废气排放口 | 2025-03-11 |  |  | 20 |  | 50 |  | 20 | [11 empty] | 上报停产
192 | 两江新区 | 重庆长安汽车股份有限公司（两江工厂一厂区） | 涂装喷漆室废气排放口 | 2025-03-11 | 8134634 | 1.63 | 200 | 0.06 | 200 | 0.42 | 10 | 3.51 |  |  | 2 | 29.43
193 | 两江新区 | 重庆京东方光电科技有限公司 | 彩膜成盒工程有机废气排放口 | 2025-03-11 | 1742801 | 7.82 | 200 | 0.73 | 200 | 2.43 | 50 | 4.28 | 120 | 22.24 | 2.36 | 51.56
194 | 两江新区 | 重庆京东方光电科技有限公司 | 阵列工程有机废气排放口 | 2025-03-11 | 2159574 | 9.56 | 200 |  | 200 |  | 50 |  | 120 | 42.71 | 1.68 | 49.17
195 | 两江新区 | 奥特斯科技（重庆）有限公司 | 奥特斯废气排口 | 2025-03-11 | 58331 | 2.19 | 50 | 1.56 | 30 | 22.74 | 20 | 0.75 |  |  | 5.13 | 43.14
196 | 两江新区 | 重庆莱宝科技有限公司 | 图形车间酸碱废气处理设施（1#、2#酸雾净化处理设施） | 2025-03-11 | 1140732 | 12.76 |  |  | 200 | 6.49 |  |  |  |  | 0.84 | 22.4
197 | 两江新区 | 重庆韩泰轮胎有限公司 | 密炼废气CFRTO1-1#排放口 | 2025-03-11 | 2950491 | 7.25 |  |  |  |  | 12 | 0.24 |  |  | 2.46 | 32.71
198 | 两江新区 | 重庆韩泰轮胎有限公司 | 锅炉废气1#排放口 | 2025-03-11 |  |  | 50 |  | 50 | [13 empty] | 上报停产
199 | 两江新区 | 重庆韩泰轮胎有限公司 | 锅炉废气2#排放口 | 2025-03-11 |  |  | 50 |  | 50 | [13 empty] | 上报停产
200 | 两江新区 | 重庆韩泰轮胎有限公司 | 锅炉废气3#排放口 | 2025-03-11 |  |  | 50 |  | 50 | [13 empty] | 上报停产
201 | 两江新区 | 重庆韩泰轮胎有限公司 | 锅炉废气4#排放口 | 2025-03-11 |  |  | 50 |  | 50 | [13 empty] | 上报停产
202 | 两江新区 | 重庆长安汽车股份有限公司（两江工厂二厂区） | 涂胶烘干工序废气排放口 | 2025-03-11 | 413779 | 15.42 | 200 | 1.32 | 200 | 69.74 | 50 | 0.78 |  |  | 5.66 | 142.3
203 | 两江新区 | 重庆长安汽车股份有限公司江北发动机工厂 | 铸六H熔炼废气排口 | 2025-03-11 |  |  | 200 |  | 200 |  | 50 | [11 empty] | 上报停产
204 | 两江新区 | 重庆光能荣能汽车配件有限公司（黄茅坪厂） | 光能荣能大线废气排放口 | 2025-03-11 | 477606 | 12.29 | 200 | 10.38 | 200 | 4.61 | 10 | 1.72 | 60 |  | 1.57 | 106.52
205 | 两江新区 | 重庆八菱汽车配件有限责任公司 | 喷涂线废气排放口 | 2025-03-11 | 829684 | 10.36 | 200 | 4.68 | 200 | 3.3 | 10 | 0.59 |  |  | 1.02 | 55.57
206 | 两江新区 | 重庆秦川实业（集团）股份有限公司 | 涂装废气 | 2025-03-11 | 249021 | 4.64 |  |  |  |  | 10 | 3.04 |  |  | 1.4 | 32.23
207 | 两江新区 | 重庆霍富汽车部件有限公司 | 102RTO废气 | 2025-03-11 | 190582 | 9.58 | 200 | 0.57 | 200 | 3.45 | 10 | 0.07 |  |  | 0.32 | 53.54
208 | 两江新区 | 上汽菲亚特红岩动力总成有限公司 | 菲亚特涂装喷漆废气排放口 | 2025-03-11 | 522337 | 2.77 |  |  |  |  | 10 | 0.81 |  |  | 2.7 | 17
209 | 两江新区 | 重庆顶正包材有限公司 | 淋膜废气排放口 | 2025-03-11 | 668556 | 7.42 |  |  |  |  | 50 | 25.82 |  |  | 1.87 | 25.28
210 | 两江新区 | 重庆卡福汽车制动转向系统有限公司 | 喷漆废气排口 | 2025-03-11 | 808728 | 6.05 | 200 | 0.71 | 200 | 7.26 | 10 | 0.29 |  |  | 1.65 | 46.91
211 | 两江新区 | 重庆延锋彼欧富维汽车外饰有限公司 | 涂装烘干废气排放口 | 2025-03-11 | 162491 | 2.58 | 200 | 0.35 | 200 | 22.06 |  |  |  |  | 7.19 | 110.75
212 | 两江新区 | 重庆大江东阳塑料制品有限公司 | D4涂装线废气排放口 | 2025-03-11 | 2188715 | 3.69 | 200 | 3.21 | 200 | 4.88 | 10 | 0.56 |  |  | 1.83 | 44.73
213 | 两江新区 | 重庆万国半导体科技有限公司 | FAB有机废气排放口1 | 2025-03-11 |  |  | 200 |  | 200 |  | 50 |  | 20 | [9 empty] | 上报停产
214 | 两江新区 | 重庆万国半导体科技有限公司 | 万国半导体AT有机废气排口 | 2025-03-11 | 479097 | 6.46 | [6 empty] | 20 | 3.58 | 1.33 | 27.44
215 | 两江新区 | 重庆万国半导体科技有限公司 | FAB有机废气排口2 | 2025-03-11 | 157194 | 9.12 | [6 empty] | 20 | 1.32 | 1.75 | 107.66
216 | 两江新区 | 重庆长安汽车股份有限公司（两江工厂三厂区） | 涂胶烘干工序 | 2025-03-11 | 125887 | 4.44 | 200 | 1.42 | 200 | 20.75 | 50 | 1.39 |  |  | 5.77 | 76.38
217 | 两江新区 | 重庆川页科技发展有限公司 | 电泳烘干工序废气排放口 | 2025-03-11 | 165 | 0.02 | 200 | 4.49 | 200 | 14.94 | 50 | 14.3 |  |  | 1.02 | 58.24
218 | 两江新区 | 华域视觉科技（重庆）有限公司 | 喷涂及烘干 | 2025-03-11 | 1564589 | 8.96 |  |  |  |  | 10 | 2.83 |  |  | 1.59 | 25.45
219 | 两江新区 | 重庆北汽模塑科技有限公司 | 北汽模塑RTO废气排口 | 2025-03-11 | 10376 | 0.17 | 100 | 1.58 | 200 | 2.1 |  |  |  |  | 1.36 | 19.51
220 | 两江新区 | 赛力斯汽车有限公司 | 中涂烘干工序 | 2025-03-11 | 262377 | 10.59 | 200 | 2.12 | 200 | 80.53 | 50 | 0.15 |  |  | 2.56 | 193.17
221 | 两江新区 | 重庆凯瑞传动技术有限公司 | 凯瑞喷漆燃烧 | 2025-03-11 | 5497 | 0.38 | 200 | 0.96 | 200 | 1.14 | 50 | 16.36 |  |  | 2.97 | 31.26
222 | 两江新区 | 重庆凯瑞传动技术有限公司 | 凯瑞传动喷漆废气排放口 | 2025-03-11 | 1053772 | 6.07 | [6 empty] | 60 | 2.56 | 1.9 | 18.81
223 | 两江新区 | 重庆正泽汽车零部件有限公司 | 全自动喷涂线 | 2025-03-11 |  |  | 200 |  | 200 |  | 10 | [11 empty] | 上报停产
224 | 两江新区 | 重庆正泽汽车零部件有限公司 | 新RTO排放口 | 2025-03-11 | 1520037 | 9.77 | 200 | 0.24 | 200 | 1.83 | 10 | 0.08 | 60 |  | 0.61 | 29.56
225 | 两江新区 | 重庆中车长客轨道车辆有限公司 | 中车长客喷漆废气 | 2025-03-11 | 658984 | 3.39 |  |  |  |  | 50 | 22.3 |  |  | 1.57 | 21.17
226 | 两江新区 | 重庆长安汽车股份有限公司江北发动机工厂二工厂 | 高温铸造保温、精炼废气排放口 | 2025-03-11 | 270074 | 9.04 | 100 | 1.76 | 500 | 0.16 | 50 | 0.2 |  |  | 1.78 | 25.6
227 | 两江新区 | 重庆重报印务有限公司 | 烘干炉废气排口 | 2025-03-11 | 5273 | 0.21 | 100 | 3.01 | 300 | 2.18 | 50 | 0.93 |  |  | 0.8 | 24.91
228 | 两江新区 | 重庆京东方显示技术有限公司 | 1号有机废气排放口 | 2025-03-11 | 779107 | 2.1 | 200 | 0.46 | 200 | 1.79 | 50 | 0.52 | 120 |  | 6.07 | 28
229 | 两江新区 | 赛力斯汽车有限公司重庆两江分公司 | 赛力斯两江分公司喷漆40m主排气筒 | 2025-03-11 | 3781954 | 0 | 200 | 1.38 | 200 | 1.55 | 50 | 2.92 |  |  | 0.34 | 25.47
230 | 两江新区 | 重庆京东方B12区域分布式能源站分厂 | 1#排气筒 | 2025-03-11 |  |  | 35 |  | 50 |  | 5 | [11 empty] | 上报停产
231 | 两江新区 | 重庆京东方B12区域分布式能源站分厂 | 2#排气筒 | 2025-03-11 |  |  | 35 |  | 50 |  | 5 | [11 empty] | 上报停产
232 | 两江新区 | 重庆京东方B12区域分布式能源站分厂 | 3#排气筒 | 2025-03-11 |  |  | 35 |  | 50 |  | 5 | [11 empty] | 上报停产
233 | 两江新区 | 重庆京东方B12区域分布式能源站分厂 | 4#排气筒 | 2025-03-11 |  |  | 35 |  | 50 |  | 5 | [11 empty] | 上报停产
234 | 两江新区 | 重庆京东方B12区域分布式能源站分厂 | 5#排气筒 | 2025-03-11 |  |  | 35 |  | 50 |  | 5 | [11 empty] | 上报停产
235 | 高新区 | 鸿富锦精密电子（重庆）有限公司 | D01-3#排放口 | 2025-03-11 | 150537 | 0.32 | [6 empty] | 120 | 41.91 | 2 | 26.18
236 | 高新区 | 中电科芯片技术（集团）有限公司 | 1#有机废物排放口 | 2025-03-11 | 243589 | 3.99 | [6 empty] | 120 | 18.55 | 1.19 | 26.44
237 | 高新区 | 中电科芯片技术（集团）有限公司 | 2#有机废物排放口 | 2025-03-11 | 478130 | 7.75 | [6 empty] | 120 | 21.2 | 0.97 | 24.28
238 | 高新区 | 鑫源汽车有限公司高新区分公司 | 废气排放口 | 2025-03-11 | [8 empty] | 30 | [9 empty] | 上报停产
239 | 高新区 | 爱思开海力士半导体（重庆）有限公司 | 小水洗塔排放口 | 2025-03-11 | 155177 | 6.96 |  |  |  |  | 50 | 0.27 |  |  | 1.64 | 19.84
240 | 高新区 | 华润微电子（重庆）有限公司 | 有机废气排放口 | 2025-03-11 | 1475283 | 8.36 | [6 empty] | 120 | 39.73 | 1.02 | 26.74
241 | 高新区 | 华润微电子（重庆）有限公司 | 氧化炉废气排口 | 2025-03-11 | 45072 | 2.08 | 200 | 3.11 | 200 | 39 | 50 | 1.31 | 120 | 34.99 | 1.84 | 85.56
242 | 高新区 | 达丰（重庆）电脑有限公司 | 废气排放口 | 2025-03-11 | 2912849 | 9.89 | [6 empty] | 120 | 47.49 | 3.54 | 47.39
243 | 高新区 | 重庆方正高密电子有限公司 | 有机废气排口 | 2025-03-11 | 408693 | 3.41 | [6 empty] | 120 | 10.98 | 3.71 | 18.33
244 | 高新区 | 徐工重庆建机工程机械有限公司 | 面漆废气排放口 | 2025-03-11 | [8 empty] | 120 | [9 empty] | 上报停产
245 | 高新区 | 徐工重庆建机工程机械有限公司 | 底漆废气排放口 | 2025-03-11 | [8 empty] | 120 | [9 empty] | 上报停产
246 | 高新区 | 重庆鑫源摩托车股份有限公司 | 废气排放口 | 2025-03-11 | 816190 | 3.26 | [6 empty] | 50 | 4.7 | 2.18 | 24.25
247 | 高新区 | 重庆赛力盟电机有限责任公司 | 涂装废气排放口 | 2025-03-11 | 537982 | 2.56 | [6 empty] | 120 | 12.3 | 4.14 | 18.15
248 | 高新区 | 重庆长安跨越商用车有限公司 | 1#RTO炉废气排口 | 2025-03-11 | 3264224 | 2.8 | [6 empty] | 30 | 7.89 | 4.24 | 21.43
249 | 高新区 | 重庆庆铃专用汽车有限公司 | 有机废气排放口DA006 | 2025-03-11 | 530016 | 4.28 | [6 empty] | 30 | 4.64 | 1.55 | 24.15
250 | 高新区 | 重庆红旗弹簧有限公司 | 有机废气排放口 | 2025-03-11 | 958751 | 11.06 | [6 empty] | 50 | 17.98 | 2.25 | 24.54
251 | 长寿区 | 中国石化集团重庆川维化工有限公司 | 1#2#锅炉烟囱 | 2025-03-11 | 15390308 | 2.06 | 400 | 14.62 | 100 | 23.55 | 30 | 3.33 |  |  | 7.7 | 44.91
252 | 长寿区 | 中国石化集团重庆川维化工有限公司 | 3#锅炉烟囱 | 2025-03-11 | 10070356 | 7.91 | 400 | 14.82 | 100 | 27.09 | 30 | 1.67 |  |  | 12.82 | 47.67
253 | 长寿区 | 中国石化集团重庆川维化工有限公司 | 5#9#锅炉烟囱 | 2025-03-11 | 8803967 | 7.29 | 400 | 9.46 | 100 | 24.11 | 30 | 7.45 |  |  | 9.99 | 47.24
254 | 长寿区 | 中国石化集团重庆川维化工有限公司 | 11#锅炉废气排放口 | 2025-03-11 | 1307247 | 9.02 | 100 | 9.92 | 50 | 30.63 | 30 | 0.36 |  |  | 8.41 | 79.01
255 | 长寿区 | 威立雅长扬热能（重庆）有限责任公司 | 烟道 | 2025-03-11 | 7859987 | 2.32 | 35 | 10.08 | 50 | 43.72 | 10 | 3.19 |  |  | 10.7 | 42.8
256 | 长寿区 | 重庆钢铁股份有限公司 | 烧结机头净化系统1 | 2025-03-11 | 27765226 | 6.23 | 200 | 17.88 | 300 | 33.08 | 50 | 3.47 |  |  | 13.79 | 120.98
257 | 长寿区 | 重庆钢铁股份有限公司 | 烧结机头净化系统2 | 2025-03-11 | 23412378 | 5.92 | 200 | 11.59 | 300 | 36.62 | 50 | 1.28 |  |  | 16.75 | 133.75
258 | 长寿区 | 重庆钢铁股份有限公司 | 烧结机头净化系统3 | 2025-03-11 | 19721148 | 4.83 | 200 | 9.75 | 300 | 36.12 | 50 | 4.19 |  |  | 18.42 | 132.16
259 | 长寿区 | 重庆钢铁股份有限公司 | 1#2#焦炉烟囱 | 2025-03-11 | 11341656 | 4.73 | 50 | 4.92 | 500 | 196.64 | 30 | 2.23 |  |  | 24.47 | 164.59
260 | 长寿区 | 重庆钢铁股份有限公司 | 3#4#焦炉烟囱 | 2025-03-11 | 11706526 | 4.4 | 50 | 18.57 | 500 | 55.42 | 30 | 2.42 |  |  | 16.53 | 162.92
261 | 长寿区 | 重庆钢铁股份有限公司 | 5#6#焦炉烟囱 | 2025-03-11 | 12448922 | 4.64 | 50 | 2.13 | 500 | 82.35 | 30 | 1.52 |  |  | 18.76 | 147.77
262 | 长寿区 | 重庆钢铁股份有限公司 | 煤气自发电排口2 | 2025-03-11 | 11242303 | 5.36 | 100 | 17.67 | 200 | 13.88 | 10 | 3.66 |  |  | 13.71 | 110.34
263 | 长寿区 | 重庆钢铁股份有限公司 | 烧结机尾净化系统1 | 2025-03-11 | [6 empty] | 30 | [11 empty] | 通讯中断
264 | 长寿区 | 重庆钢铁股份有限公司 | 1#高炉出铁场除尘系统 | 2025-03-11 | 603248 | 0.36 |  |  |  |  | 25 | 1.07 |  |  | 2.18 | 19.34
265 | 长寿区 | 重庆钢铁股份有限公司 | 1#高炉矿槽除尘系统 | 2025-03-11 | 15419520 | 10.14 |  |  |  |  | 25 | 0.77 |  |  | 1.96 | 24.67
266 | 长寿区 | 重庆钢铁股份有限公司 | 3#转炉二次除尘系统 | 2025-03-11 | [6 empty] | 20 | [11 empty] | 通讯中断
267 | 长寿区 | 重庆钢铁股份有限公司 | 2#转炉二次除尘系统 | 2025-03-11 | [6 empty] | 20 | [11 empty] | 通讯中断
268 | 长寿区 | 重庆钢铁股份有限公司 | 1#转炉二次除尘系统 | 2025-03-11 | [6 empty] | 20 | [11 empty] | 通讯中断
269 | 长寿区 | 重庆钢铁股份有限公司 | 2#高炉矿槽除尘系统 | 2025-03-11 | 12692882 | 8.3 |  |  |  |  | 25 | 6.81 |  |  | 1.83 | 23.79
270 | 长寿区 | 重庆钢铁股份有限公司 | 2#高炉出铁场除尘系统 | 2025-03-11 | 12962133 | 8.58 |  |  |  |  | 25 | 0.86 |  |  | 1.8 | 42.89
271 | 长寿区 | 重庆钢铁股份有限公司 | 烧结机尾净化系统2 | 2025-03-11 | [6 empty] | 20 | [11 empty] | 通讯中断
272 | 长寿区 | 重庆钢铁股份有限公司 | 3#高炉出铁场除尘系统 | 2025-03-11 | 940247 | 0.56 |  |  |  |  | 25 | 0.58 |  |  | 2.42 | 18.98
273 | 长寿区 | 重庆长寿西南水泥有限公司 | 二线窑头废气 | 2025-03-11 | 2493860 | 4.01 |  |  |  |  | 10 | 0.28 |  |  | 1 | 87.91
274 | 长寿区 | 重庆长寿西南水泥有限公司 | 二线窑尾废气4800T | 2025-03-11 | 8642546 | 18.69 | 35 | 6.71 | 100 | 38.57 | 10 | 2.18 |  |  | 10.57 | 93.56
275 | 长寿区 | 重庆创绿环境保护有限公司（长寿处置场） | 一期焚烧炉废气排放口 | 2025-03-11 |  |  | 100 |  | 300 |  | 30 | [5 empty] | 100 |  |  |  | 60 |  | 上报停产
276 | 长寿区 | 重庆创绿环境保护有限公司（长寿处置场） | 二期焚烧炉废气排放口 | 2025-03-11 |  |  | 100 |  | 300 |  | 30 | [5 empty] | 100 |  |  |  | 60 |  | 上报停产
277 | 长寿区 | 重庆国际复合材料股份有限公司长寿分公司 | F07/08废气处理排放口 | 2025-03-11 | 766814 | 10.41 | 400 | 1.35 | 700 | 85.76 |  |  |  |  | 6.33 | 65.68
278 | 长寿区 | 重庆国际复合材料股份有限公司长寿分公司 | 新材料废气处理排放口 | 2025-03-11 | 396622 | 5.99 | 400 | 1.72 | 700 | 38.46 |  |  |  |  | 16.34 | 54.27
279 | 长寿区 | 重庆国际复合材料股份有限公司长寿分公司 | F04/10废气处理排放口 | 2025-03-11 | 465956 | 15.28 | 400 | 8.14 | [6 empty] | 21.52 | 202.61
280 | 长寿区 | 重庆国际复合材料股份有限公司长寿分公司 | F11线废气处理排放口 | 2025-03-11 | 334425 | 7.68 | 400 | 6.36 | 700 | 58.33 |  |  |  |  | 20.12 | 69.19
281 | 长寿区 | 重庆国际复合材料股份有限公司长寿分公司 | F12线废气处理排放口 | 2025-03-11 | 849001 | 12.52 | 400 | 12.08 | 700 | 23.37 |  |  |  |  | 22.35 | 202.54
282 | 长寿区 | 重庆卡贝乐化工有限责任公司 | 废气排口 | 2025-03-11 |  |  | 550 |  | 80 |  | 80 | [11 empty] | 上报停产
283 | 长寿区 | 中橡(重庆)炭黑有限公司 | 尾气锅炉排放口 | 2025-03-11 | 694086 | 0.94 | 100 | 1.21 | 50 | 19.14 | 30 | 1.02 |  |  | 1.92 | 44.98
284 | 长寿区 | 中橡(重庆)炭黑有限公司 | EBF滤袋器排放口 | 2025-03-11 |  |  | 550 |  | 240 |  | 18 | [11 empty] | 上报停产
285 | 长寿区 | 重庆钢铁能源环保有限公司 | 5#余热锅炉 | 2025-03-11 |  |  | 100 |  | 120 |  | 10 | [11 empty] | 上报停产
286 | 长寿区 | 重庆钢铁能源环保有限公司 | 3#余热锅炉 | 2025-03-11 | 10464254 | 26.19 | 100 | 21.54 | 120 | 52.04 | 10 | 0.78 |  |  | 9.9 | 151.8
287 | 长寿区 | 重庆钢铁能源环保有限公司 | 130t锅炉 | 2025-03-11 | 2690535 | 3.5 | 100 | 81.34 | 200 | 120.87 | 10 | 0.85 |  |  | 12.04 | 116.18
288 | 长寿区 | 重庆钢铁能源环保有限公司 | 220t锅炉 | 2025-03-11 | 5826091 | 5.33 | 100 | 59.15 | 200 | 115.6 | 10 | 2.92 |  |  | 22.98 | 102.79
289 | 长寿区 | 重庆钢铁能源环保有限公司 | 7#余热锅炉 | 2025-03-11 | 8830670 | 21.77 | 100 | 19.56 | 120 | 49.92 | 10 | 3.94 |  |  | 10.31 | 142.41
290 | 长寿区 | 重庆钢铁能源环保有限公司 | 1#余热锅炉 | 2025-03-11 |  |  | 100 |  | 120 |  | 10 | [11 empty] | 上报停产
291 | 长寿区 | 巴斯夫聚氨酯（重庆）有限公司 | B215废气排口 | 2025-03-11 | 48477 | 6.25 | 100 |  | 300 | 8.62 | 30 | 7.45 |  |  | 40.9 | 79.86 | [6 empty] | 含无效数据
292 | 长寿区 | 巴斯夫聚氨酯（重庆）有限公司 | C255废气排口 | 2025-03-11 | 245218 | 2.98 | 100 | 1.85 | 300 | 54.79 | 30 | 5.57 |  |  | 16 | 152.78
293 | 长寿区 | 巴斯夫聚氨酯（重庆）有限公司 | C258废气排放口（锅炉） | 2025-03-11 | 436088 | 4.89 |  |  | 200 | 176.78 |  |  |  |  | 12.37 | 135.88
294 | 长寿区 | 重庆鑫富化工有限公司 | 焚烧炉尾气 | 2025-03-11 |  |  | 100 |  | 300 |  | 30 | [11 empty] | 上报停产
295 | 长寿区 | 重庆恩力吉投资有限责任公司 | 2号废气排放口 | 2025-03-11 | 9239674 | 15.74 | 200 | 116.31 | 100 | 71.12 | 30 | 6.73 |  |  | 16.29 | 48.08
296 | 长寿区 | 重庆恩力吉投资有限责任公司 | 1号废气排放口 | 2025-03-11 |  |  | 200 |  | 100 |  | 30 | [11 empty] | 上报停产
297 | 长寿区 | 重庆长风化学工业有限公司 | 焚烧废气排气筒 | 2025-03-11 | 38282 | 0.49 | 100 | 1.71 | 300 | 55.27 | 30 | 5.64 |  |  | 7.35 | 43.13
298 | 长寿区 | 重庆紫光国际化工有限责任公司 | 紫光废气排口 | 2025-03-11 | 1298053 | 12.05 | 400 | 265.38 | [6 empty] | 0.01 | 28.4
299 | 长寿区 | 重庆市映天辉氯碱化工有限公司 | 焚烧炉废气排放口 | 2025-03-11 | 113032 | 5.83 |  |  |  |  | 30 | 5.27 |  |  | 8.79 | 40.69
300 | 长寿区 | 重庆云天化天聚新材料有限公司 | 废物焚烧炉废气排放口 | 2025-03-11 | 335047 | 8.66 | 100 | 4.94 | 180 | 47.14 | 30 | 0.98 |  |  | 12.16 | 51.96
301 | 长寿区 | 重庆云天化天聚新材料有限公司 | 锅炉废气排放口 | 2025-03-11 |  |  |  |  | 50 | [13 empty] | 上报停产
302 | 长寿区 | 重庆永航钢铁集团有限公司 | 永航钢铁废气排口 | 2025-03-11 |  |  | 400 |  | 700 |  | 20 | [11 empty] | 上报停产
303 | 长寿区 | 扬子江乙酰化工有限公司 | CO#1转化炉烟囱 | 2025-03-11 | 1369175 | 20.88 | 100 | 2.47 | 180 | 71.9 | 20 | 2.56 |  |  | 14.95 | 145.43
304 | 长寿区 | 扬子江乙酰化工有限公司 | CO#2转化炉烟囱 | 2025-03-11 | 1496913 | 25.87 | 100 | 3.34 | 180 | 78.68 | 20 | 5.73 |  |  | 23.96 | 138.94
305 | 长寿区 | 扬子江乙酰化工有限公司 | 快装锅炉烟囱 | 2025-03-11 | 398636 | 5.73 | 100 | 6.92 | 50 | 17.4 | 30 | 2.59 |  |  | 7.79 | 142.6
306 | 长寿区 | 重庆安盛钾业有限公司 | 干燥废气排放口 | 2025-03-11 | 146586 | 3.86 |  |  |  |  | 10 | 0.16 |  |  | 6.86 | 26.39
307 | 长寿区 | 重庆华渝新材料科技有限公司 | 硝酸吸收塔尾气排放口 | 2025-03-11 | 3727092 | 15.22 |  |  | 300 | 84.43 | [5 empty] | 107.23
308 | 长寿区 | 重庆奕翔化工有限公司 | TO焚烧烟气排放口 | 2025-03-11 |  |  | 100 |  | 300 |  | 30 | [5 empty] | 100 | [5 empty] | 上报停产
309 | 长寿区 | 重庆博洲环境治理有限公司 | 1号废气排放口 | 2025-03-11 |  |  | 400 |  | 700 |  | 100 | [9 empty] | 10 |  | 上报停产
310 | 长寿区 | 重庆博洲环境治理有限公司 | 2号废气排放口 | 2025-03-11 |  |  | 400 |  | 700 |  | 100 | [9 empty] | 10 |  | 上报停产
311 | 长寿区 | 重庆博洲环境治理有限公司 | 3号废气排放口 | 2025-03-11 |  |  | 400 |  | 700 |  | 100 | [9 empty] | 10 |  | 上报停产
312 | 长寿区 | 重庆博洲环境治理有限公司 | 4号废气排放口 | 2025-03-11 |  |  | 400 |  | 700 |  | 100 | [9 empty] | 10 |  | 上报停产
313 | 长寿区 | 重庆博洲环境治理有限公司 | 5号烟气排放口 | 2025-03-11 |  |  | 400 |  | 700 |  | 100 | [11 empty] | 上报停产
314 | 长寿区 | 重庆博洲环境治理有限公司 | 6号废气排放口 | 2025-03-11 |  |  | 400 |  | 700 |  | 100 | [11 empty] | 上报停产
315 | 长寿区 | 重庆信维环保有限公司 | 焚烧烟气排口 | 2025-03-11 | 586871 | 9.28 | 100 | 15.42 | 300 | 135.74 | 30 | 0.98 |  |  | 30.56 | 123.5 | 100 | 45.32 |  |  | 60 | 11.83
316 | 长寿区 | 重庆双象电子材料有限公司 | 1#废气排放口（双象） | 2025-03-11 | 1734005 | 13.11 | 400 | 36.18 | 240 | 9.75 |  |  |  |  | 5.51 | 24.3
317 | 长寿区 | 重庆双象电子材料有限公司 | 2#废气排放口（双象） | 2025-03-11 | 1633717 | 12.96 | 400 | 37.48 | 240 | 101.93 |  |  |  |  | 9.61 | 25.5
318 | 长寿区 | 重庆合汇制药有限公司 | 2#排气筒 | 2025-03-11 | 97630 | 3.65 | 80 | 1.55 | 250 | 95.3 | 20 | 1.75 |  |  | 14.89 | 97.42 | 80 | 0.63
319 | 长寿区 | 重庆鑫盛通化工有限公司 | 焚烧炉烟气 | 2025-03-11 | 81683 | 1.4 | 100 | 5.01 | 300 | 23.16 | 30 | 1.79 |  |  | 6.63 | 118.32 |  |  |  |  | 60 | 3.39
320 | 长寿区 | 弈柯莱生物科技（重庆）有限公司 | 1#废气处理设施排放口(弈柯莱) | 2025-03-11 |  |  | 200 |  | 200 |  | 30 | [11 empty] | 上报停产
321 | 长寿区 | 重庆双象超纤材料有限公司 | 危险废物焚烧废气排放口 | 2025-03-11 | 245739 | 10.24 | 100 | 12.71 | 300 | 180.96 | 30 | 14.81 |  |  | 26.27 | 101.28 | 100 | 5.5 |  |  | 60 | 16.58
322 | 长寿区 | 重庆双象超纤材料有限公司 | RTO废气排放口 | 2025-03-11 | 47647 | 1.9 | 550 | 14.98 | 240 | 5.92 | 120 | 12.54 |  |  | 1.9 | 80.52
323 | 长寿区 | 重庆峰圣石化有限公司 | 焚烧炉烟气排放口 | 2025-03-11 |  |  | 100 |  | 300 |  | 30 | [5 empty] | 100 |  |  |  | 60 |  | 上报停产
324 | 长寿区 | 重庆毂运科技有限公司 | 回转窑焚烧烟气排放口(毂运) | 2025-03-11 |  |  | 100 |  | 300 |  | 30 | [5 empty] | 100 |  |  |  | 60 |  | 上报停产
325 | 綦江区 | 重庆松藻电力有限公司 | 3号机组废气排放口 | 2025-03-11 |  |  | 200 | 28.23 | 200 | 43.29 | 30 | 4.68 | [10 empty] | 含无效数据
326 | 綦江区 | 重庆松藻电力有限公司 | 4号机组废气排放口 | 2025-03-11 |  |  | 200 | 28.05 | 200 | 41.46 | 30 | 5 | [10 empty] | 含无效数据
327 | 綦江区 | 重庆旗能电铝有限公司 | #1锅炉烟气排口 | 2025-03-11 | 23548148 | 15.25 | 200 | 24.6 | 200 | 41.5 | 30 | 7.83 |  |  | 10.48 | 51.34
328 | 綦江区 | 重庆旗能电铝有限公司 | #2锅炉烟气排口 | 2025-03-11 | 29912432 | 19.13 | 200 | 27.28 | 200 | 43.43 | 30 | 7.21 |  |  | 9.63 | 50.51
329 | 綦江区 | 重庆旗能电铝有限公司 | 电解烟气净化#1排口 | 2025-03-11 | 26578798 | 13.72 | 200 | 23.02 |  |  | 20 | 3.41 |  |  | 8.9 | 29.91 |  |  | 3 | 0.31
330 | 綦江区 | 重庆旗能电铝有限公司 | 电解烟气净化#2排口 | 2025-03-11 | 29351688 | 15.2 | 200 | 18.55 |  |  | 20 | 4.28 |  |  | 8.98 | 30.31 |  |  | 3 | 0.21
331 | 綦江区 | 重庆綦江西南水泥有限公司 | 一期窑尾 | 2025-03-11 |  |  | 35 |  | 100 |  | 10 | [11 empty] | 上报停产
332 | 綦江区 | 重庆綦江西南水泥有限公司 | 二期窑尾 | 2025-03-11 | 10163334 | 23.91 | 35 | 10.2 | 100 | 69.14 | 10 | 4.68 |  |  | 16.19 | 55.13
333 | 綦江区 | 重庆綦江西南水泥有限公司 | 一期窑头 | 2025-03-11 | [6 empty] | 10 | [11 empty] | 上报停产
334 | 綦江区 | 重庆綦江西南水泥有限公司 | 二期窑头 | 2025-03-11 | 3657269 | 9.09 |  |  |  |  | 10 | 3.05 |  |  | 1.47 | 82.29
335 | 綦江区 | 重庆锦旗碳素有限公司 | 煅烧烟囱 | 2025-03-11 |  |  | 400 | 94.9 | 999999 | 97.99 | 100 | 8.07 | [10 empty] | 含无效数据
336 | 綦江区 | 重庆锦旗碳素有限公司 | 焙烧烟囱 | 2025-03-11 |  |  | 400 | 78.47 | 999999 | 39.47 | 30 | 10.23 | [10 empty] | 含无效数据
337 | 綦江区 | 重庆市綦江区三峰环保发电有限公司 | 2#焚烧炉烟气排放口 | 2025-03-11 | 1567995 | 12.35 | 100 | 35.22 | 300 | 188.85 | 30 | 2.23 |  |  | 25.17 | 135.74 | 100 | 3.5 |  |  | 60 | 19.96
338 | 綦江区 | 重庆市綦江区三峰环保发电有限公司 | 1#焚烧炉烟气排放口 | 2025-03-11 | 1336014 | 10.66 | 100 | 31.79 | 300 | 179.79 | 30 | 2.88 |  |  | 25.44 | 140.16 | 100 | 5.94 |  |  | 60 | 21.82
339 | 綦江区 | 重庆鹏翔铝业有限公司 | 1号熔铸排放口 | 2025-03-11 | 2223086 |  | 150 | 4.74 | 200 | 16.63 | 30 | 4.7
340 | 綦江区 | 重庆鹏翔铝业有限公司 | 3号铝灰处理系统排放口 | 2025-03-11 | 331782 |  | 150 | 0.93 | 200 | 0.24 | 30 | 3.09
341 | 綦江区 | 重庆康祺环保科技有限公司 | 回转窑废气排口 | 2025-03-11 |  |  | 100 |  | 300 | [11 empty] | 60 |  | 上报停产
342 | 綦江区 | 重庆康祺环保科技有限公司 | 铝颗粒熔化废气排口 | 2025-03-11 |  |  | 150 |  | 200 |  | 30 | [11 empty] | 上报停产
343 | 潼南区 | 重庆市万利来化工股份有限公司 | 一段炉废气排口 | 2025-03-11 |  |  | 100 | 7.87 | 180 | 88.48 | 20 | 0.2 | [10 empty] | 含无效数据
344 | 潼南区 | 重庆民丰化工有限责任公司 | 铬酸钠焙烧窑废气排放口 | 2025-03-11 | 2937791 | 3.88 | 400 | 0.35 | 200 | 118.4 | 30 | 7.89 |  |  | 9.54 | 182.65
345 | 潼南区 | 重庆民丰化工有限责任公司 | 吸收塔废气排放口 | 2025-03-11 | 1451949 | 9.19 | 400 | 29.32 | [6 empty] | 2.34 | 20
346 | 潼南区 | 重庆民丰化工有限责任公司 | 干燥炉煅烧废气排口1 | 2025-03-11 | 307240 | 17.96 | 400 | 6.91 | 700 | 141.42 | 100 | 22.8 |  |  | 20.38 | 150.39
347 | 潼南区 | 重庆民丰化工有限责任公司 | 民丰化工燃气锅炉废气排口 | 2025-03-11 |  |  |  |  | 50 | [13 empty] | 上报停产
348 | 潼南区 | 重庆民丰化工有限责任公司 | 铬酸铬铬绿焙烧窑废气排放口 | 2025-03-11 |  |  | 400 |  | 200 |  | 30 | [11 empty] | 上报停产
349 | 潼南区 | 重庆中防德邦防水技术有限公司 | 一号废气排放口 | 2025-03-11 |  |  | 50 |  | 200 |  | 20 | [11 empty] | 上报停产
350 | 潼南区 | 重庆宝禾复合肥有限公司 | FG3氨酸法干燥废气DA004 | 2025-03-11 | [6 empty] | 120 | 5 | [10 empty] | 含无效数据
351 | 潼南区 | 重庆宝禾复合肥有限公司 | FG2氨酸法造粒废气DA005 | 2025-03-11 | [6 empty] | 120 | 0.56 | [10 empty] | 含无效数据
352 | 潼南区 | 重庆宝禾复合肥有限公司 | FG8团粒法—干废气DA007 | 2025-03-11 | [6 empty] | 120 | [11 empty] | 上报停产
353 | 潼南区 | 重庆宝禾复合肥有限公司 | FG7团粒法—干废气DA008 | 2025-03-11 | [6 empty] | 120 | [11 empty] | 上报停产
354 | 潼南区 | 重庆宝禾复合肥有限公司 | FG5排气筒DA003 | 2025-03-11 | [6 empty] | 120 | [11 empty] | 上报停产
355 | 潼南区 | 重庆立源化工有限公司 | 废气排口 | 2025-03-11 | 3724240 | 10.98 | 400 | 131.25 | 200 | 106.09 | 30 | 5.07 |  |  | 10.09 | 58.14
356 | 潼南区 | 重庆途维环保科技有限公司 | 废气排口 | 2025-03-11 |  |  | 50 |  | 50 |  | 20 | [11 empty] | 上报停产
357 | 潼南区 | 重庆耀辉环保有限公司 | 耀辉环保烘干、熔炼废气排放口 | 2025-03-11 |  |  | 100 |  | 200 |  | 30 | [9 empty] | 60 |  | 上报停产
358 | 潼南区 | 重庆耀辉环保有限公司 | 耀辉环保熔炼环集废气排放口 | 2025-03-11 |  |  | 100 |  | 200 |  | 30 | [9 empty] | 60 |  | 上报停产
359 | 潼南区 | 重庆金兴防水科技股份有限公司 | 1#RTO排气筒 | 2025-03-11 |  |  | 200 |  | 200 |  | 30 | [11 empty] | 上报停产
360 | 潼南区 | 重庆市潼南区东群纳米科技有限公司 | 煅烧废气排放口 | 2025-03-11 |  |  | 400 |  | 200 |  | 30 | [11 empty] | 上报停产
361 | 潼南区 | 重庆市潼南区东群纳米科技有限公司 | 焙烧废气排放口 | 2025-03-11 |  |  | 400 |  | 200 |  | 30 | [11 empty] | 上报停产
362 | 铜梁区 | 重庆铜梁西南水泥有限公司 | 二线窑尾 | 2025-03-11 |  |  | 35 |  | 100 |  | 10 | [11 empty] | 上报停产
363 | 铜梁区 | 重庆铜梁西南水泥有限公司 | 二线窑头 | 2025-03-11 | [6 empty] | 10 | [11 empty] | 上报停产
364 | 铜梁区 | 重庆庆龙精细锶盐化工有限公司 | 回转窑废气排放口 | 2025-03-11 | 412102 | 7.65 | 100 | 1.76 | 100 | 53.94 | 10 | 3.91 |  |  | 25.3 | 53.91
365 | 铜梁区 | 重庆庆兰实业有限公司 | G21废气排放口 | 2025-03-11 | 1165417 | 15.82 |  |  | 300 | 12.72 | 20 | 5.91 | 60 | 16.71 | 2.27 | 80.44
366 | 铜梁区 | 重庆市铜梁区天楹环保能源有限公司 | 1号焚烧烟气排放口 | 2025-03-11 | 1613012 | 15.13 | 100 | 20.51 | 300 | 194.57 | 30 | 4.29 |  |  | 24.05 | 151.2 | 100 | 3.05 |  |  | 60 | 26.99
367 | 铜梁区 | 重庆市铜梁区天楹环保能源有限公司 | 2号焚烧烟气排放口 | 2025-03-11 | 1789433 | 16.74 | 100 | 15.46 | 300 | 196.81 | 30 | 1.77 |  |  | 23.43 | 153.22 | 100 | 3.65 |  |  | 60 | 30.86
368 | 铜梁区 | 重庆市和京碳素材料有限公司 | 焙烧废气排放口 | 2025-03-11 | 1181900 | 1.32 | 100 | 38.8 | 100 | 37.29 | 10 | 5.34 |  |  | 4.23 | 40.13
369 | 铜梁区 | 重庆市和京碳素材料有限公司 | 煅烧废气排放口 | 2025-03-11 | 428595 | 2.55 | 100 | 35.59 | 100 | 63.8 | 10 | 0.24 |  |  | 5.23 | 42.65
370 | 铜梁区 | 重庆中烁新材料科技有限公司 | 中烁煅烧废气排口 | 2025-03-11 | 722515 | 3.63 | 100 | 17.57 | 100 | 25.19 | 10 | 1.98 |  |  | 6.14 | 41.82
371 | 铜梁区 | 重庆中烁新材料科技有限公司 | 中烁焙烧烟气排口 | 2025-03-11 | 328422 | 0.35 | 100 | 35.69 | 100 | 8.87 | 10 | 2.42 |  |  | 3.01 | 45.05
372 | 大足区 | 重庆大足红蝶锶业有限公司雍溪工厂 | 焙烧窑排口 | 2025-03-11 | 768308 |  | 400 | 172.93 | 200 | 35.85 | 30 | 0.26 |  |  | 12.58 | 55.04
373 | 大足区 | 重庆市平鼎物资有限公司 | 熔炼废气排放口 | 2025-03-11 | 538392 |  | 150 | 26.73 | 200 | 18.34 | 30 | 11.34
374 | 荣昌区 | 重庆永荣矿业有限公司发电厂 | 燃气锅炉废气排放口 | 2025-03-11 |  |  | 50 |  | 50 |  | 20 | [11 empty] | 上报停产
375 | 荣昌区 | 重庆昌元化工集团有限公司 | 燃气锅炉排口 | 2025-03-11 |  |  | 50 |  | 50 |  | 20 | [11 empty] | 上报停产
376 | 荣昌区 | 重庆昌元化工集团有限公司 | 硫化塔排口 | 2025-03-11 |  |  | 400 |  | 200 |  | 30 | [11 empty] | 上报停产
377 | 荣昌区 | 重庆渝荣玻璃有限公司 | 玻璃熔窑废气排放口 | 2025-03-11 |  |  | 400 |  | 700 |  | 50 | [11 empty] | 上报停产
378 | 荣昌区 | 重庆唯美陶瓷有限公司 | 脱硫塔排口 | 2025-03-11 | 863172 | 1.96 | 50 | 5.64 | 180 | 48.26 | 30 | 8.82 |  |  | 14.46 | 52.59
379 | 荣昌区 | 重庆唯美陶瓷有限公司 | 喷雾塔排口 | 2025-03-11 | 5326475 | 4.62 | 50 | 10.91 | 180 | 53.68 | 30 | 2.43 |  |  | 17.4 | 61.06
380 | 荣昌区 | 重庆市荣昌区荣祥佳环保科技有限公司 | 热裂解废气排放口 | 2025-03-11 |  |  | 100 |  | 150 |  | 20 | [11 empty] | 上报停产
381 | 荣昌区 | 重庆市聚洪环保科技有限公司 | 热裂解炉排放口 | 2025-03-11 | 19912 | 1.17 | 100 | 1.8 | 150 | 10.27 | 20 | 0.53 |  |  | 1.36 | 26.19
382 | 荣昌区 | 重庆金曼环保科技有限公司 | 热裂解炉废气排放口 | 2025-03-11 |  |  | 100 |  | 150 |  | 20 | [11 empty] | 上报停产
383 | 荣昌区 | 重庆荣昌三峰新能源发电有限公司 | 废气排放口 | 2025-03-11 | 1963111 | 14.7 | 100 | 25.69 | 300 | 211.63 | 30 | 1.64 |  |  | 24.07 | 142.77 | 100 | 0.69 |  |  | 60 | 35.12
384 | 璧山区 | 冀东水泥璧山有限责任公司 | 窑尾 | 2025-03-11 |  |  | 35 |  | 100 |  | 10 | [11 empty] | 上报停产
385 | 璧山区 | 冀东水泥璧山有限责任公司 | 窑头 | 2025-03-11 | [6 empty] | 10 | [11 empty] | 上报停产
386 | 璧山区 | 重庆创绿环境保护有限公司 | 焚烧炉排气筒 | 2025-03-11 | 234362 | 5.61 | 100 | 4.67 | 300 | 93.78 | 30 | 3.55 |  |  | 24.52 | 127.38 | 100 | 35.12 |  |  | 60 | 1.63
387 | 璧山区 | 重庆恒通客车有限公司(璧山工厂) | 涂装主排气筒 | 2025-03-11 | 5232 | 0 | [8 empty] | 1.64 | 23.85
388 | 璧山区 | 重庆市聚益橡胶制品有限公司 | 脱硫再生烟废气排放口DA006 | 2025-03-11 | 155384 | [5 empty] | 100 | 1.76
389 | 璧山区 | 重庆市聚益橡胶制品有限公司 | 炼胶废气排放口DA007 | 2025-03-11 | 449457 | [5 empty] | 100 | 3.17
390 | 璧山区 | 重庆市广聚源环保科技有限公司 | DA001排气筒排放口 | 2025-03-11 | 6715 |  | 50 | 0.22 | 100 | 31.38 | 20 | 0.28
391 | 梁平区 | 梁平海螺水泥有限责任公司 | 窑头废气排放口 | 2025-03-11 | 5865193 | 9.28 |  |  |  |  | 10 | 4.39 |  |  | 0.87 | 83.52
392 | 梁平区 | 梁平海螺水泥有限责任公司 | 窑尾废气排放口 | 2025-03-11 | 10538878 | 5.84 | 35 | 1.66 | 100 | 39.08 | 10 | 0.92 |  |  | 11.37 | 56.21
393 | 梁平区 | 重庆市海创能源科技有限责任公司 | 焚烧烟气排放口 | 2025-03-11 | 911074 | 8.45 | 80 | 59.26 | 250 | 142.08 | 20 | 2.58 |  |  | 24.86 | 139.53 | 80 | 2.54 |  |  | 50 | 36.17
394 | 丰都县 | 东方希望重庆水泥有限公司 | 二线窑尾 | 2025-03-11 | 10352005 | 14.51 | 35 | 27.76 | 100 | 87.69 | 10 | 2.47 |  |  | 9.15 | 103.54
395 | 丰都县 | 东方希望重庆水泥有限公司 | 一线窑尾 | 2025-03-11 |  |  | 35 |  | 100 |  | 10 | [11 empty] | 上报停产
396 | 丰都县 | 东方希望重庆水泥有限公司 | 三线窑尾 | 2025-03-11 | 13089790 | 18.87 | 35 | 26.66 | 100 | 86.88 | 10 | 0.73 |  |  | 11.22 | 105.27
397 | 丰都县 | 东方希望重庆水泥有限公司 | 四线窑尾 | 2025-03-11 | 9786415 | 13.95 | 35 | 21.82 | 100 | 91.65 | 10 | 2.17 |  |  | 9.93 | 106.48
398 | 丰都县 | 东方希望重庆水泥有限公司 | 五线窑尾 | 2025-03-11 |  |  | 35 |  | 100 |  | 10 | [11 empty] | 上报停产
399 | 丰都县 | 东方希望重庆水泥有限公司 | 电厂废气排口 | 2025-03-11 | 8926085 | 10.97 | 400 | 26.73 | 200 | 72.29 | 30 | 2.27 |  |  | 11.38 | 50.6
400 | 丰都县 | 东方希望重庆水泥有限公司 | 三线窑头 | 2025-03-11 | 9308364 | 13.86 |  |  |  |  | 10 | 2.36 |  |  |  | 114.09
401 | 丰都县 | 东方希望重庆水泥有限公司 | 四线窑头 | 2025-03-11 | 11178604 | 15.97 |  |  |  |  | 10 | 0.54 |  |  |  | 92.08
402 | 丰都县 | 东方希望重庆水泥有限公司 | 五线窑头 | 2025-03-11 | [6 empty] | 10 | [11 empty] | 上报停产
403 | 丰都县 | 东方希望重庆水泥有限公司 | 一线窑头 | 2025-03-11 | [6 empty] | 10 | [11 empty] | 上报停产
404 | 丰都县 | 东方希望重庆水泥有限公司 | 二线窑头 | 2025-03-11 | 5920440 | 8.74 |  |  |  |  | 10 | 1.09 |  |  |  | 100.71
405 | 丰都县 | 东方希望重庆水泥有限公司 | 六线窑头 | 2025-03-11 | 5055081 | 9.5 |  |  |  |  | 10 | 3.6 |  |  |  | 90.66
406 | 丰都县 | 东方希望重庆水泥有限公司 | 六线窑尾 | 2025-03-11 | 5446114 | 11.42 | 35 | 9.88 | 100 | 45.44 | 30 | 1.36 |  |  | 20.73 | 81.08
407 | 丰都县 | 丰都县凯迪绿色能源开发有限公司 | 废气排口 | 2025-03-11 | 3220507 | 13.33 | 400 | 6.13 | 200 | 119.71 | 30 | 3.68 |  |  | 11.05 | 148.96
408 | 丰都县 | 重庆洁创新能源有限公司 | 焚烧烟气排放口 | 2025-03-11 | 1135477 | 12.72 | 100 | 28.36 | 300 | 194.93 | 30 | 3.01 |  |  | 26.84 | 140.45 | 100 | 6.97 |  |  | 60 | 25.3
409 | 垫江县 | 重庆富源化工有限公司 | 双加压硝酸尾气排放口 | 2025-03-11 | 1419487 |  |  |  | 300 | 50.02 | [5 empty] | 120.78
410 | 垫江县 | 重庆富源化工有限公司 | 两钠尾气排放口 | 2025-03-11 | 358313 |  |  |  | 300 | 40.41 | [5 empty] | 81.94
411 | 垫江县 | 重庆富源化工有限公司 | 30t/h天然气开工锅炉尾气排放口 | 2025-03-11 |  |  |  |  | 200 | [13 empty] | 上报停产
412 | 垫江县 | 重庆兴发金冠化工有限公司 | 灼烧炉排口 | 2025-03-11 | 283593 | 4.87 | 400 | 169.97 | 200 | 34.25 | 30 | 9.9 |  |  | 18.25 | 166.6
413 | 垫江县 | 重庆市赛德玻璃有限公司 | 炉窑废气排放口 | 2025-03-11 |  |  | 400 |  | 700 |  | 50 | [11 empty] | 上报停产
414 | 垫江县 | 重庆市垫江县梦豪铝业有限公司 | 废气排放口 | 2025-03-11 | 353522 | 6.07 | 150 | 7.72 | 200 | 31.77 | 30 | 5.73 |  |  | 0.47 | 31.12
415 | 垫江县 | 重庆金富源新材料有限公司 | 玻璃熔窑废气排放口 | 2025-03-11 | 1402605 | 7.01 | 400 | 69.39 | 700 | 102.65 | 50 | 17.05 |  |  | 16.32 | 68.04
416 | 垫江县 | 重庆垫江三峰新能源发电有限公司 | 焚烧烟气排放口 | 2025-03-11 | 1145288 | 12.39 | 100 | 24.45 | 300 | 225.24 | 30 | 2.84 |  |  | 25.26 | 144.13 | 100 | 11.9 |  |  | 60 | 28.78
417 | 垫江县 | 重庆中昆新材料科技有限公司 | 1#排放筒 | 2025-03-11 | 437178 | 2.91 | 400 | 9.93 | 700 | 24.81 | 80 | 6.58 |  |  | 0.57 | 26.49
418 | 武隆区 | 重庆市山拔尔桑水泥有限责任公司 | 窑尾 | 2025-03-11 |  |  | 200 |  | 350 |  | 30 | [11 empty] | 上报停产
419 | 武隆区 | 重庆市山拔尔桑水泥有限责任公司 | 窑头 | 2025-03-11 | [6 empty] | 30 | [11 empty] | 上报停产
420 | 忠县 | 重庆海螺水泥有限责任公司 | 1#窑尾收尘排放口 | 2025-03-11 |  |  | 35 |  | 100 |  | 10 | [11 empty] | 上报停产
421 | 忠县 | 重庆海螺水泥有限责任公司 | 2#窑尾收尘排放口 | 2025-03-11 | 8879351 | 5.42 | 35 | 16.13 | 100 | 41.17 | 10 | 0.12 |  |  | 13.15 | 53.46
422 | 忠县 | 重庆海螺水泥有限责任公司 | 1#窑头收尘排放口 | 2025-03-11 | [6 empty] | 10 | [11 empty] | 上报停产
423 | 忠县 | 重庆海螺水泥有限责任公司 | 2#窑头收尘排放口 | 2025-03-11 | 4452421 | 6.69 |  |  |  |  | 10 | 1.38 |  |  | 2.87 | 84.17
424 | 忠县 | 重庆海螺水泥有限责任公司 | 3#窑尾收尘排放口 | 2025-03-11 | 10049156 | 7.03 | 35 | 8.62 | 100 | 44.31 | 10 | 2.66 |  |  | 12.25 | 56.05
425 | 忠县 | 重庆海螺水泥有限责任公司 | 3#窑头收尘排放口 | 2025-03-11 | 7317052 | 10.17 |  |  |  |  | 10 | 1.11 |  |  | 2.18 | 78.01
426 | 忠县 | 重庆市忠县古屋建材有限公司 | 窑烟废气排放口 | 2025-03-11 |  |  | 50 |  | 180 |  | 30 | [11 empty] | 上报停产
427 | 开州区 | 重庆白鹤电力有限责任公司 | 1号机组 | 2025-03-11 | 26073716 |  | 400 | 22.65 | 100 | 40.29 | 30 | 4.25 |  |  |  | 69.41
428 | 开州区 | 重庆白鹤电力有限责任公司 | 2号机组 | 2025-03-11 | 23422002 |  | 400 | 20.24 | 100 | 38.94 | 30 | 4.79 |  |  |  | 71.54
429 | 开州区 | 开县开州水泥有限公司 | 窑尾废气 | 2025-03-11 | 4834503 | 18.1 | 200 | 4.97 | 350 | 75.58 | 30 | 1.91 |  |  |  | 118.7
430 | 开州区 | 开县开州水泥有限公司 | 窑头废气 | 2025-03-11 | 6580062 | 16.9 |  |  |  |  | 30 | 0.21 |  |  |  | 94.37
431 | 开州区 | 重庆绿能新能源有限公司 | 1#炉烟气排放口 | 2025-03-11 | 860535 | 12.28 | 100 | 50.71 | 300 | 107.77 | 30 | 4.04 |  |  | 29.04 | 147.73 | 100 | 42.7 |  |  | 60 | 24.93
432 | 开州区 | 重庆绿能新能源有限公司 | 2#炉烟气排放口 | 2025-03-11 | 1101622 | 15.05 | 100 | 52.94 | 300 | 150.37 | 30 | 0.88 |  |  | 25.28 | 152.66 | 100 | 25.48 |  |  | 60 | 8.54
433 | 云阳县 | 云阳盐化有限公司 | 锅炉废气排放口 | 2025-03-11 | 3662188 | 2.03 | 400 | 30.92 | 200 | 63.38 | 30 | 6.68 |  |  | 10.68 | 46.44
434 | 云阳县 | 重庆市超环科技有限公司 | 2#废气排气筒 | 2025-03-11 |  |  | 80 |  | 250 |  | 20 | [5 empty] | 80 |  |  |  | 50 |  | 上报停产
435 | 奉节县 | 华电国际电力股份有限公司奉节发电厂 | #1机组废气排放口 | 2025-03-11 | 26145268 | 10.77 | 200 | 8.47 | 200 | 43.96 | 30 | 4.83 |  |  | 10.36 | 47.78
436 | 奉节县 | 华电国际电力股份有限公司奉节发电厂 | #2机组废气排放口 | 2025-03-11 | 30248096 | 12.13 | 200 | 22.98 | 200 | 43.94 | 30 | 5.37 |  |  | 7.92 | 47.51
437 | 奉节县 | 重庆三峰夔门新能源有限公司 | 焚烧烟气排放口 | 2025-03-11 | 2533347 | 11.19 | 80 | 58.91 | 250 | 214.26 | 20 | 1.66 |  |  | 18.88 | 132.36 | 80 | 5.77 |  |  | 50 | 5.41
438 | 巫山县 | 巫山县海创环保科技有限责任公司 | 焚烧炉烟气排放口 | 2025-03-11 | 554431 | 6.6 | 80 | 43.6 | 250 | 216.42 | 20 | 1.3 |  |  | 23.5 | 135.7 | 80 | 7.89 |  |  | 50 | 26.84
439 | 巫溪县 | 巫溪县明申肥业有限公司 | 综合废气排放口 | 2025-03-11 | [6 empty] | 100 | [11 empty] | 上报停产
440 | 黔江区 | 重庆弘扬建材集团弘龙水泥有限公司 | 窑尾排放口 | 2025-03-11 |  |  | 200 |  | 350 |  | 30 | [11 empty] | 上报停产
441 | 黔江区 | 重庆弘扬建材集团弘龙水泥有限公司 | 窑头排放口 | 2025-03-11 | [6 empty] | 30 | [11 empty] | 上报停产
442 | 黔江区 | 重庆正阳新材料有限公司 | 窑尾 | 2025-03-11 |  |  | 200 |  | 350 |  | 30 | [11 empty] | 上报停产
443 | 黔江区 | 重庆正阳新材料有限公司 | 窑头 | 2025-03-11 | [6 empty] | 30 | [11 empty] | 上报停产
444 | 黔江区 | 重庆武陵硅业有限公司 | 1#矿热炉废气排放口 | 2025-03-11 | 1477939 | 1.42 |  |  |  |  | 50 | 6.52 |  |  |  | 23.21
445 | 黔江区 | 重庆武陵硅业有限公司 | 2#矿热炉废气排放口 | 2025-03-11 | 5622808 | 5.42 |  |  |  |  | 50 | 10.49 |  |  |  | 46.71
446 | 黔江区 | 重庆黔江三峰环保产业发展有限公司（生活垃圾焚烧发电厂） | 1#废气排放口 | 2025-03-11 | 1427748 | 16.8 | 100 | 25.22 | 300 | 101.91 | 30 | 2.39 |  |  | 28.49 | 164.17 | 100 | 25.6 |  |  | 60 | 26.03
447 | 石柱县 | 重庆石柱西南水泥有限公司 | 水泥窑窑尾废气排放口 | 2025-03-11 |  |  | 50 |  | 150 |  | 10 | [11 empty] | 上报停产
448 | 石柱县 | 重庆石柱西南水泥有限公司 | 窑头收尘器排放口 | 2025-03-11 | [6 empty] | 10 | [11 empty] | 上报停产
449 | 石柱县 | 重庆大唐国际石柱发电有限责任公司 | 1号机组 | 2025-03-11 | 24149092 | 12.46 | 400 | 26.56 | 100 | 38.4 | 30 | 1.65 |  |  | 11.94 | 49.88
450 | 石柱县 | 重庆大唐国际石柱发电有限责任公司 | 2号机组 | 2025-03-11 | 25393842 | 12.97 | 400 | 25.79 | 100 | 39.84 | 30 | 1.31 |  |  | 10.83 | 51.26
451 | 石柱县 | 石柱县海创环保科技有限责任公司 | 烟囱 | 2025-03-11 | 1190713 | 10.92 | 100 | 33.89 | 300 | 209.05 | 30 | 3.9 |  |  | 24.6 | 132.9 | 100 | 8.82 |  |  | 60 | 22.53
452 | 秀山县 | 重庆国耀硅业有限公司 | 2号烟气排放口 | 2025-03-11 |  |  | 550 |  | 250 |  | 50 | [11 empty] | 上报停产
453 | 秀山县 | 重庆国耀硅业有限公司 | 1号废气排放口 | 2025-03-11 |  |  | 550 |  | 250 |  | 50 | [11 empty] | 上报停产
454 | 秀山县 | 重庆秀山西南水泥有限公司 | 窑尾废气排放口 | 2025-03-11 | 4836045 | 16.47 | 50 | 22.95 | 150 | 84.53 | 10 | 3.07 |  |  | 7.36 | 165.27
455 | 秀山县 | 重庆秀山西南水泥有限公司 | 窑头废气排放口 | 2025-03-11 | 4539604 | 13.01 |  |  |  |  | 10 | 2.01 |  |  | 2.26 | 101.47
456 | 秀山县 | 重庆武陵兴旺化工有限公司 | 二吸塔尾气 | 2025-03-11 |  |  | 400 | [15 empty] | 上报停产
457 | 秀山县 | 秀山德宏化工有限公司 | 吸收塔废气排放口 | 2025-03-11 |  |  | 400 | [15 empty] | 上报停产
458 | 秀山县 | 秀山龙洋硅业有限公司 | 冶炼废气G1 | 2025-03-11 |  |  | 500 |  | 250 |  | 50 | [11 empty] | 上报停产
459 | 秀山县 | 秀山维隆硅业有限公司 | 冶炼废气G1 | 2025-03-11 | 157332 | 0.19 | 600 | 0.68 | 260 |  | 50 | 5.79 |  |  | 3.02 | 13.66 | [6 empty] | 含无效数据
460 | 秀山县 | 秀山县永发硅业有限公司 | 1号烟气排放口 | 2025-03-11 |  |  | 500 |  | 250 |  | 50 | [11 empty] | 上报停产
461 | 秀山县 | 秀山鑫和硅业有限公司 | 1号烟气排放口 | 2025-03-11 |  |  | 400 |  | 150 |  | 50 | [11 empty] | 上报停产
462 | 秀山县 | 重庆森仟烨新材料科技股份有限公司 | 焙烧废气 | 2025-03-11 |  |  | 400 |  | 700 |  | 100 | [11 empty] | 上报停产
463 | 秀山县 | 重庆森仟烨新材料科技股份有限公司 | 煅烧废气 | 2025-03-11 |  |  | 400 |  | 700 |  | 100 | [11 empty] | 上报停产
464 | 秀山县 | 重庆市秀山县三峰新能源有限公司 | 烟气排放口 | 2025-03-11 | 1635644 | 12.76 | 100 | 33.21 | 300 | 194.11 | 30 | 1.26 |  |  | 27.69 | 144.51 | 100 | 2.25 |  |  | 60 | 8.1
465 | 酉阳县 | 重庆九鑫水泥（集团）有限公司 | 窑尾 | 2025-03-11 |  |  | 50 |  | 150 |  | 10 | [11 empty] | 上报停产
466 | 酉阳县 | 重庆九鑫水泥（集团）有限公司 | 窑头 | 2025-03-11 | [6 empty] | 10 | [11 empty] | 上报停产
467 | 酉阳县 | 重庆武陵光伏材料有限公司 | 1号废气排口 | 2025-03-11 |  |  | 400 |  | 700 |  | 80 | [11 empty] | 上报停产
468 | 酉阳县 | 重庆武陵光伏材料有限公司 | 2号废气排口 | 2025-03-11 |  |  | 400 |  | 700 |  | 80 | [11 empty] | 上报停产
469 | 酉阳县 | 重庆武陵光伏材料有限公司 | 3号废气排口 | 2025-03-11 |  |  | 400 |  | 700 |  | 80 | [11 empty] | 上报停产
470 | 酉阳县 | 酉阳县美池新能源有限责任公司 | 焚烧炉烟气排放口 | 2025-03-11 |  |  | 100 |  | 300 |  | 30 | [5 empty] | 100 |  |  |  | 60 |  | 上报停产
471 | 酉阳县 | 重庆万博再生资源利用有限公司 | 1#烟囱 | 2025-03-11 |  |  | 400 |  | 700 |  | 80 | [11 empty] | 上报停产
472 | 彭水县 | 彭水县茂田能源开发有限公司 | 1#窑尾 | 2025-03-11 |  |  | 50 |  | 150 |  | 10 | [11 empty] | 上报停产
473 | 彭水县 | 彭水县茂田能源开发有限公司 | 2#窑尾 | 2025-03-11 |  |  | 50 |  | 150 |  | 10 | [11 empty] | 上报停产
474 | 彭水县 | 彭水县茂田能源开发有限公司 | 1#窑头 | 2025-03-11 | [6 empty] | 30 | [11 empty] | 上报停产
475 | 彭水县 | 彭水县茂田能源开发有限公司 | 2#窑头 | 2025-03-11 | [6 empty] | 30 | [11 empty] | 上报停产
476 | 江津区 | 华能重庆珞璜发电有限责任公司 | 3号烟囱 | 2025-03-11 | 86809624 | 18.32 | 50 | 19.58 | 100 | 43.75 | 20 | 3.38 |  |  | 10.84 | 74.35
477 | 江津区 | 华能重庆珞璜发电有限责任公司 | 1号烟囱 | 2025-03-11 | 43875680 | 13.47 | 50 | 25.93 | 100 | 41.53 | 20 | 2.84 |  |  | 9.24 | 74.82
478 | 江津区 | 华能重庆珞璜发电有限责任公司 | 2号烟囱 | 2025-03-11 | 27141636 | 8.76 | 50 | 25.33 | 100 | 40.71 | 20 | 3.47 |  |  | 10.41 | 73.55
479 | 江津区 | 玖龙纸业（重庆）有限公司 | 2#机组排放口 | 2025-03-11 | 10925336 | 16.05 | 50 | 1.68 | 100 | 31.55 | 20 | 5.38 |  |  | 16.73 | 55.94
480 | 江津区 | 玖龙纸业（重庆）有限公司 | 3#机组排放口 | 2025-03-11 |  |  | 50 |  | 100 |  | 20 | [11 empty] | 上报停产
481 | 江津区 | 玖龙纸业（重庆）有限公司 | 1#机组排放口 | 2025-03-11 | 5838511 | 8.28 | 50 | 1.69 | 100 | 32.08 | 20 | 0.88 |  |  | 11.37 | 51.17
482 | 江津区 | 玖龙纸业（重庆）有限公司 | 碱回收炉废气排放口 | 2025-03-11 | 2913189 | 15.87 | 50 | 6.18 | 100 | 69.95 | 20 | 2.56 |  |  | 27.18 | 67.34
483 | 江津区 | 玖龙纸业（重庆）有限公司 | 4#机组排口 | 2025-03-11 | 8731960 | 13.83 | 50 | 13.51 | 100 | 39.45 | 20 | 0.24 |  |  | 14.97 | 50.16
484 | 江津区 | 重庆天助水泥（集团）有限公司 | 一线窑尾 | 2025-03-11 |  |  | 35 |  | 100 |  | 10 | [11 empty] | 上报停产
485 | 江津区 | 重庆天助水泥（集团）有限公司 | 二线窑尾 | 2025-03-11 |  |  | 35 |  | 100 |  | 10 | [11 empty] | 上报停产
486 | 江津区 | 重庆天助水泥（集团）有限公司 | 一线窑头 | 2025-03-11 | [6 empty] | 10 | [11 empty] | 上报停产
487 | 江津区 | 重庆天助水泥（集团）有限公司 | 二线窑头 | 2025-03-11 | [6 empty] | 10 | [11 empty] | 上报停产
488 | 江津区 | 冀东水泥重庆江津有限责任公司 | 二线窑尾 | 2025-03-11 | 6367183 | 15.81 | 35 | 12.74 | 100 | 71.72 | 10 | 4.39 |  |  | 15.22 | 51.33
489 | 江津区 | 冀东水泥重庆江津有限责任公司 | 一线窑尾 | 2025-03-11 |  |  | 35 |  | 100 |  | 10 | [11 empty] | 上报停产
490 | 江津区 | 冀东水泥重庆江津有限责任公司 | 二线窑头 | 2025-03-11 | 2951265 | 6.42 |  |  |  |  | 10 | 5.7 |  |  |  | 82.15
491 | 江津区 | 冀东水泥重庆江津有限责任公司 | 一线窑头 | 2025-03-11 | [6 empty] | 10 | [11 empty] | 上报停产
492 | 江津区 | 重庆华新地维水泥有限公司 | 窑尾 | 2025-03-11 |  |  | 35 |  | 100 |  | 10 | [11 empty] | 上报停产
493 | 江津区 | 重庆华新地维水泥有限公司 | 窑头 | 2025-03-11 | [6 empty] | 10 | [11 empty] | 上报停产
494 | 江津区 | 海龙再生资源(重庆)有限公司 | 1#炉废气排放口 | 2025-03-11 |  |  | 100 |  | 300 |  | 30 | [5 empty] | 100 |  |  |  | 60 |  | 上报停产
495 | 江津区 | 海龙再生资源(重庆)有限公司 | 2#炉废气排放口 | 2025-03-11 | 7310715 | 13.65 | 100 | 4.15 | 300 | 137.32 | 30 | 0.8 |  |  | 19 | 150.89 | 100 | 1.67 |  |  | 60 | 12.71
496 | 江津区 | 重庆金凯特殊钢制品有限公司 | 冶炼炉废气 | 2025-03-11 | 1232289 | 4.46 |  |  |  |  | 15 | 2.92 |  |  |  | 35.46
497 | 江津区 | 赛力斯汽车（湖北）有限公司重庆分公司 | 2#涂装废气总排口 | 2025-03-11 | 4554196 | 1.13 | [8 empty] | 0.79 | 18.76
498 | 江津区 | 赛力斯汽车（湖北）有限公司重庆分公司 | 1#涂装废气总排口 | 2025-03-11 | 15397602 | 3.96 | [8 empty] | 1 | 25.73
499 | 江津区 | 重庆三峰百果园环保发电有限公司 | 焚烧烟气排口1 | 2025-03-11 | 3324627 | 16.32 | 100 | 13.19 | 300 | 139.8 | 30 | 5.5 |  |  | 20.55 | 121.34 | 100 | 4.86 |  |  | 60 | 5.28
500 | 江津区 | 重庆三峰百果园环保发电有限公司 | 焚烧烟气排口2 | 2025-03-11 | 3431565 | 17.54 | 100 | 12.7 | 300 | 145.51 | 30 | 8.57 |  |  | 22.76 | 125.92 | 100 | 5.2 |  |  | 60 | 2.3
501 | 江津区 | 重庆三峰百果园环保发电有限公司 | 焚烧烟气排口3 | 2025-03-11 | 3117703 | 15.62 | 100 | 10.99 | 300 | 142.9 | 30 | 3.66 |  |  | 21.46 | 125.71 | 100 | 2.78 |  |  | 60 | 2.84
502 | 江津区 | 重庆三峰百果园环保发电有限公司 | 焚烧烟气排口4 | 2025-03-11 | 1708707 | 4.93 | 100 | 1.22 | 300 | 23.76 | 30 | 29 |  |  | 0.65 | 18.96 | 100 | 0.05 |  |  | 60 | 0.46
503 | 江津区 | 重庆三峰百果园环保发电有限公司 | 焚烧烟气排口5 | 2025-03-11 | 3205263 | 17.55 | 100 | 15.51 | 300 | 135.55 | 30 | 2.51 |  |  | 26.56 | 134.66 | 100 | 2.24 |  |  | 60 | 6.99
504 | 江津区 | 重庆三峰百果园环保发电有限公司 | 焚烧烟气排口6 | 2025-03-11 | 3744258 | 20.61 | 100 | 15.51 | 300 | 96.91 | 30 | 4.07 |  |  | 26.16 | 138.58 | 100 | 7.46 |  |  | 60 | 4.46
505 | 江津区 | 重汽（重庆）轻型汽车有限公司 | 废气排放口 | 2025-03-11 | [18 empty] | 上报停产
506 | 江津区 | 重庆三峡油漆股份有限公司 | 通用涂料车间废气总排口 | 2025-03-11 | [6 empty] | 20 | [11 empty] | 上报停产
507 | 江津区 | 潍柴动力股份有限公司重庆分公司 | 试车废气排口 | 2025-03-11 | [18 empty] | 上报停产
508 | 江津区 | 重庆嘉钛昕再生资源综合利用有限公司 | 2#排气筒 | 2025-03-11 |  |  | 100 |  | 300 |  | 30 | [9 empty] | 60 |  | 上报停产
509 | 江津区 | 重庆嘉钛昕再生资源综合利用有限公司 | 3#排气筒 | 2025-03-11 |  |  | 100 |  | 100 |  | 10 | [11 empty] | 上报停产
510 | 江津区 | 重庆乾涌再生资源综合利用有限公司 | 6#排气筒 | 2025-03-11 | 251998 | 2.14 | 100 | 0.28 | 300 | 37.52 | 30 | 4.35 |  |  | 9.22 | 47.55 |  |  |  |  | 60 | 0.83
511 | 江津区 | 重庆乾涌再生资源综合利用有限公司 | 8#排气筒 | 2025-03-11 | 622906 | 16.27 | 100 | 1.82 | 100 | 1.48 | 10 | 0.51 |  |  | 1.05 | 32.84
512 | 江津区 | 武骏重庆光能有限公司 | 武骏熔窑烟气排放口 | 2025-03-11 | 4501559 | 2.49 | 100 | 19.8 | 300 | 176.68 | 20 | 4.71 |  |  | 18.65 | 129.2
513 | 江津区 | 和友重庆光能有限公司 | 和友光能熔窑废气排放口 | 2025-03-11 | 3935135 | 1.27 | 100 | 56.84 | 300 | 245.11 | 20 | 10.7 |  |  | 10.65 | 129.33
514 | 合川区 | 重庆合川发电有限责任公司 | #3锅炉废气排口 | 2025-03-11 | 37793180 | 15.52 | 200 | 24.84 | 100 | 43.12 | 30 | 3.13 |  |  | 17.31 | 53.48
515 | 合川区 | 重庆合川发电有限责任公司 | #4锅炉废气排口 | 2025-03-11 | 43382828 | 16.12 | 200 | 25.02 | 100 | 41.96 | 30 | 3.02 |  |  | 12.62 | 46.89
516 | 合川区 | 重庆合川发电有限责任公司 | #2锅炉废气排口 | 2025-03-11 | 19018242 | 9.81 | 400 | 26.57 | 100 | 41.45 | 30 | 4.11 |  |  | 9.93 | 46.56
517 | 合川区 | 重庆合川发电有限责任公司 | #1锅炉废气排口 | 2025-03-11 |  |  | 400 |  | 100 |  | 30 | [11 empty] | 上报停产
518 | 合川区 | 重庆市富丰水泥集团特种水泥有限公司 | 水泥窑-窑尾排口 | 2025-03-11 |  |  | 35 |  | 100 |  | 10 | [11 empty] | 上报停产
519 | 合川区 | 重庆市富丰水泥集团特种水泥有限公司 | 冷却机-窑头排口 | 2025-03-11 | [6 empty] | 10 | [11 empty] | 上报停产
520 | 合川区 | 重庆金九建材集团有限公司 | 一期窑尾 | 2025-03-11 |  |  | 35 |  | 100 |  | 10 | [11 empty] | 上报停产
521 | 合川区 | 重庆金九建材集团有限公司 | 二期窑尾 | 2025-03-11 | 6833278 | 17.72 | 35 | 3.19 | 100 | 56.46 | 10 | 3.09 |  |  | 7.03 | 132.89
522 | 合川区 | 重庆金九建材集团有限公司 | 一期窑头 | 2025-03-11 | [6 empty] | 10 | [11 empty] | 上报停产
523 | 合川区 | 重庆金九建材集团有限公司 | 二期窑头 | 2025-03-11 | 3994118 | [5 empty] | 10 | 1.4 |  |  | 2.03 | 98.84
524 | 合川区 | 台泥（重庆）水泥有限公司 | 一期窑尾 | 2025-03-11 | 7264621 | 7.12 | 35 | 7.26 | 100 | 30.85 | 10 | 1.02 |  |  | 12.37 | 48.02
525 | 合川区 | 台泥（重庆）水泥有限公司 | 二期窑尾 | 2025-03-11 |  |  | 35 |  | 100 |  | 10 | [11 empty] | 上报停产
526 | 合川区 | 台泥（重庆）水泥有限公司 | 二期窑头 | 2025-03-11 | [6 empty] | 10 | [11 empty] | 上报停产
527 | 合川区 | 台泥（重庆）水泥有限公司 | 一期窑头 | 2025-03-11 | 5657781 | [5 empty] | 10 | 0.47 |  |  | 1.22 | 89.08
528 | 合川区 | 冀东水泥重庆合川有限责任公司 | 窑尾 | 2025-03-11 | 10922752 | 12.59 | 35 | 0.02 | 100 | 47.33 | 10 | 4.38 |  |  | 17.37 | 52.67
529 | 合川区 | 冀东水泥重庆合川有限责任公司 | 窑头 | 2025-03-11 | 6650338 | [5 empty] | 10 | 2.71 |  |  | 1.39 | 97.19
530 | 合川区 | 重庆华新盐井水泥有限公司 | 烧成窑尾 | 2025-03-11 | 198443 | 0.27 | 35 |  | 100 |  | 10 |  |  |  | 0.67 | 14.91 | [6 empty] | 含无效数据
531 | 合川区 | 重庆华新盐井水泥有限公司 | 烧成窑头 | 2025-03-11 | 49438 | [5 empty] | 10 | 2.47 |  |  |  | 15.03
532 | 合川区 | 重庆合川盐化工业有限公司 | 锅炉废气总排口 | 2025-03-11 | 2742281 | 2.83 | 50 | 12.84 | 100 | 33.77 | 20 | 3.73 |  |  | 12.05 | 42.46
533 | 合川区 | 重庆顺博铝合金股份有限公司 | 炒灰1号排口 | 2025-03-11 | 1883050 | 4.96 | 100 | 1.34 | 100 | 2.41 | 10 | 0.54 |  |  | 0.96 | 28.33
534 | 合川区 | 重庆顺博铝合金股份有限公司 | 熔炼精炼2号排口 | 2025-03-11 | 1439537 | 4.33 | 100 | 2.63 | 100 | 8.7 | 10 | 0.53 |  |  | 6.69 | 50.61
535 | 合川区 | 重庆顺博铝合金股份有限公司 | 熔炼精炼3号排口 | 2025-03-11 | 2824652 | 4.33 | 100 | 7.7 | 100 | 38.67 | 10 | 0.7 |  |  | 2.02 | 67.13
536 | 合川区 | 重庆顺博铝合金股份有限公司 | 炒灰4号排口 | 2025-03-11 | 3078927 | 8.42 | 100 | 1.64 | 100 | 2.65 | 10 | 0.75 |  |  | 3.12 | 33.15
537 | 合川区 | 重庆顺博铝合金股份有限公司 | 熔炼精炼5号排口 | 2025-03-11 | 1726258 | 4.72 | 100 | 3.02 | 100 | 11.4 | 10 | 0.47 |  |  | 1.54 | 38.18
538 | 合川区 | 重庆合川三峰新能源发电有限公司 | 1#焚烧炉烟气排放口 | 2025-03-11 | 2086222 | 20.13 | 100 | 28.3 | 300 | 184.32 | 30 | 2.87 |  |  | 23.61 | 149.97 | 100 | 4.67 |  |  | 60 | 22.71
539 | 合川区 | 重庆合川三峰新能源发电有限公司 | 2#焚烧炉烟气排放口 | 2025-03-11 | 2116825 | 19.04 | 100 | 51.98 | 300 | 218.32 | 30 | 3.28 |  |  | 24.57 | 133.69 | 100 | 1.37 |  |  | 60 | 16.63
540 | 合川区 | 重庆速仕达金属材料有限公司 | 废气排放口 | 2025-03-11 | 1069180 | 10.64 | 100 | 9.38 | 100 | 7.92 | 10 | 0.9 |  |  | 12.15 | 44.46
541 | 合川区 | 重庆莲心金属厂 | 1#废气排放口 | 2025-03-11 | 1038 | 0.03 | 100 | 4.23 | 100 | 7.25 | 10 | 0.2 |  |  | 1.32 | 22.64
542 | 永川区 | 重庆华新参天水泥有限公司 | 窑尾废气排放口 | 2025-03-11 | 15792122 | 9.49 | 35 | 1.96 | 100 | 77.32 | 10 | 2.4 |  |  | 7.19 | 62.72
543 | 永川区 | 重庆理文造纸有限公司 | 电站2#烟囱废气排口 | 2025-03-11 | 4891187 | 11.11 | 35 | 5.29 | 50 | 26.63 | 10 | 2.71 |  |  | 13.72 | 52.93
544 | 永川区 | 重庆理文造纸有限公司 | 电站1#烟囱废气排口 | 2025-03-11 | 16567800 | 10.51 | 35 | 4.22 | 50 | 25.38 | 10 | 1.7 |  |  | 9.15 | 47.73
545 | 永川区 | 重庆理文造纸有限公司 | 碱炉废气排口 | 2025-03-11 | 4333907 | 10.59 | 35 | 29.74 | 100 | 82.71 | 10 | 1.61 |  |  | 28.09 | 65.24
546 | 永川区 | 重庆理文造纸有限公司 | 焚烧炉废气排放口 | 2025-03-11 | 4095557 | 17.32 | 100 | 2.73 | 300 | 192.93 | 30 | 2.16 |  |  | 12.98 | 149.45 | 100 | 2.1 |  |  | 60 | 32.26
547 | 永川区 | 信义玻璃（重庆）有限公司 | 二期废气排口 | 2025-03-11 |  |  | 100 |  | 300 |  | 20 | [11 empty] | 上报停产
548 | 永川区 | 信义玻璃（重庆）有限公司 | 一期废气排口 | 2025-03-11 |  |  | 100 |  | 300 |  | 20 | [11 empty] | 上报停产
549 | 永川区 | 重庆中明港桥环保有限责任公司 | 回转窑焚烧尾气排放口 | 2025-03-11 | 683706 | 14.35 | 100 | 6.07 | 300 | 61.75 | 30 | 8.74 |  |  | 31.04 | 110.66 | 100 | 11.76 |  |  | 60 | 3.64
550 | 永川区 | 重庆理文制浆有限公司 | 理文制浆碱炉烟囱废气排口 | 2025-03-11 | 4327113 | 9.84 | 400 | 24.24 | 200 | 150.1 | 30 | 14.11 |  |  | 20.77 | 142.35
551 | 永川区 | 重庆新格有色金属有限公司 | 1#和4#铝熔炼线废气排放口 | 2025-03-11 | 1656691 | 6.83 | 150 | 5.56 | 200 | 10.6 | 30 | 4.25 |  |  | 0.34 | 30.09
552 | 永川区 | 重庆新格有色金属有限公司 | 2#铝熔炼线废气排放口 | 2025-03-11 |  |  | 150 |  | 200 |  | 30 | [11 empty] | 上报停产
553 | 永川区 | 重庆新格有色金属有限公司 | 回转炉废气排口 | 2025-03-11 |  |  | 150 |  | 200 |  | 30 | [11 empty] | 上报停产
554 | 永川区 | 重庆新格有色金属有限公司 | 3#铝熔炼线废气排放口 | 2025-03-11 | 794557 | 3.48 | 150 | 7.75 | 200 | 22.15 | 30 | 8.4 |  |  | 2.06 | 35.96
555 | 永川区 | 重庆市永川区三峰环保发电有限公司 | 焚烧炉烟气排放口 | 2025-03-11 | 2616925 | 16.89 | 100 | 39.54 | 300 | 191.95 | 30 | 3.14 |  |  | 25.65 | 144.51 | 100 | 2.18 |  |  | 60 | 9.14
556 | 永川区 | 重庆泽渝建材有限公司 | 窑尾排放口 | 2025-03-11 |  |  | 400 |  | 700 |  | 100 | [9 empty] | 10 |  | 上报停产
557 | 永川区 | 重庆红源活性炭有限公司 | 再生活化废气G3 | 2025-03-11 |  |  | 100 |  | 300 | [13 empty] | 上报停产
558 | 永川区 | 重庆中明硕清再生资源综合利用有限公司 | 回转炉废气排放口 | 2025-03-11 |  |  | 150 |  | 200 |  | 30 | [7 empty] | 3 |  | 30 |  | 上报停产
559 | 永川区 | 重庆天泰热力有限公司 | 发电烟囱 | 2025-03-11 | 38689496 | 17.37 | 35 |  | 50 | 27.64 | 50 |  |  |  | 8.71 | 83.41
560 | 永川区 | 重庆天泰热力有限公司 | 备用锅炉废气排放口 | 2025-03-11 |  |  |  |  | 100 | [13 empty] | 上报停产
561 | 南川区 | 重庆市新嘉南建材有限责任公司 | 窑尾 | 2025-03-11 |  |  | 35 |  | 100 |  | 10 | [11 empty] | 上报停产
562 | 南川区 | 重庆市新嘉南建材有限责任公司 | 窑头 | 2025-03-11 | [6 empty] | 30 | [11 empty] | 上报停产
563 | 南川区 | 重庆市南川区金鑫纸业有限公司 | 金鑫纸业废气排放口 | 2025-03-11 | 327482 | 2.24 | 550 | 147.76 | 80 | 68.66 | 80 | 0.66 |  |  | 8.85 | 52.97
564 | 南川区 | 重庆市凤华玻璃厂 | 废气排口 | 2025-03-11 | 1049609 | 2.78 | 400 | 37.6 | 700 | 43.67 | 50 | 3.23 |  |  | 7.24 | 191.94
565 | 南川区 | 重庆鸿庆达产业有限公司 | 石灰生产窑废气 | 2025-03-11 | 1195195 | 9.98 | 200 | 94.48 | 300 | 101.86 | 20 | 4.24 |  |  | 0.44 | 120.37
566 | 南川区 | 重庆鸿庆达产业有限公司 | 备用炭材烘干窑废气 | 2025-03-11 |  |  | 200 |  | 300 |  | 30 | [11 empty] | 上报停产
567 | 南川区 | 重庆鸿庆达产业有限公司 | 鸿庆达2#石灰窑窑尾废气排口 | 2025-03-11 | 2000155 | 9.78 | 200 | 57.58 | 300 | 93.74 | 20 | 3.82 |  |  | 0.04 | 88.47
568 | 南川区 | 重庆鸿庆达产业有限公司 | 新炭材烘干烟气 | 2025-03-11 | 2676694 | 9.18 | 200 | 0.08 | 300 | 54.07 | 30 | 0.6 |  |  | 0.06 | 62.69
569 | 南川区 | 重庆市南川区晨曦化工有限公司 | 转炉废气排放口 | 2025-03-11 | 1589655 | 6.8 | 400 | 17.7 | 200 | 32.1 | 30 | 3.58 |  |  | 16.74 | 45.57
570 | 南川区 | 重庆市中涪南热电有限公司 | 废气排放口 | 2025-03-11 |  |  | 35 |  | 50 |  | 10 | [11 empty] | 上报停产
571 | 南川区 | 重庆吉鑫再生资源有限公司 | 吉鑫再生有组织废气排放口 | 2025-03-11 |  |  | 150 |  | 200 |  | 30 | [11 empty] | 上报停产
572 | 南川区 | 重庆吉鑫再生资源有限公司 | 吉鑫再生厂房负压抽风废气排放口 | 2025-03-11 |  |  | 150 |  | 200 |  | 30 | [11 empty] | 上报停产
573 | 南川区 | 重庆市江陆机械制造有限公司 | 废气排放口 | 2025-03-11 | 338186 | 7.79 | 150 | 4.81 | 200 | 19.34 | 30 | 6.39 |  |  | 4.08 | 35.34
574 | 南川区 | 南川区家容铸造厂 | 熔炼、精炼废气排放口 | 2025-03-11 | 97392 | 1.12 | 150 | 2.19 | 200 | 2.97 | 30 | 4.64 |  |  | 1.04 | 20.5