## 3.14_废气
废气国家重点监控企业自动监控数据
日期：2025-03-14
序号 | 区县 | 企业名称 | 监测点名称 | 监测日期 | 流量(m3) | 流速(m/s) | SO2标准值(mg/m3) | SO2日均值(mg/m3) | NOx标准值(mg/m3) | NOx日均值(mg/m3) | 烟尘标准值(mg/m3) | 烟尘日均值(mg/m3) | VOCS标准值(mg/m3) | VOCS日均值(mg/m3) | 烟气湿度(％RH) | 烟气温度(℃) | Co标准值(mg/m3) | Co日均值(mg/m3) | 氟化物标准值(mg/m3) | 氟化物日均值(mg/m3) | HCL标准值(mg/m3) | HCL日均值(mg/m3) | 备注
1 | 万州区 | 重庆索特盐化股份有限公司 | 1#脱硫塔排口 | 2025-03-14 |  |  | 400 |  | 200 |  | 30 | [11 empty] | 上报停产
2 | 万州区 | 重庆索特盐化股份有限公司 | 2#脱硫塔排口 | 2025-03-14 |  |  | 400 |  | 200 |  | 30 | [11 empty] | 上报停产
3 | 万州区 | 重庆索特盐化股份有限公司 | 3#脱硫塔排口 | 2025-03-14 | 11342951 |  | 400 | 0.71 | 200 | 33.35 | 30 | 3.06
4 | 万州区 | 重庆湘渝盐化股份有限公司 | 硫回收尾气排放口 | 2025-03-14 | 35299 | 1.82 | 100 | 16.01 | 150 | 20.37 | 20 | 10.32 |  |  | 5.98 | 48.57
5 | 万州区 | 重庆万州西南水泥有限公司 | 一期窑尾_2500新型干法 | 2025-03-14 |  |  | 35 |  | 100 |  | 10 | [11 empty] | 上报停产
6 | 万州区 | 重庆万州西南水泥有限公司 | 二期窑尾_4000T | 2025-03-14 |  |  | 35 |  | 100 |  | 10 | [11 empty] | 上报停产
7 | 万州区 | 重庆万州西南水泥有限公司 | 一期窑头 | 2025-03-14 | [6 empty] | 10 | [11 empty] | 上报停产
8 | 万州区 | 重庆万州西南水泥有限公司 | 二期窑头 | 2025-03-14 | [6 empty] | 10 | [11 empty] | 上报停产
9 | 万州区 | 重庆市万州区三峰环保发电有限公司 | 1#焚烧炉排口 | 2025-03-14 | 1403102 |  | 100 | 37.49 | 300 | 188.34 | 30 | 5.1 |  |  |  |  | 100 | 4.83 |  |  | 60 | 14.25
10 | 万州区 | 重庆市万州区三峰环保发电有限公司 | 2#焚烧炉排口 | 2025-03-14 | 1440462 |  | 100 | 34.74 | 300 | 191.59 | 30 | 1.83 |  |  |  |  | 100 | 5.91 |  |  | 60 | 5.19
11 | 万州区 | 重庆华歌生物化学有限公司 | 废水燃烧废气排口 | 2025-03-14 |  |  | 200 |  | 500 |  | 65 | [9 empty] | 100 |  | 上报停产
12 | 万州区 | 重庆华歌生物化学有限公司 | 废气燃烧废气排口 | 2025-03-14 | 231195 |  | 550 | 1.88 | 240 | 1.77 | 120 | 1.51
13 | 万州区 | 重庆华歌生物化学有限公司 | 钠盐装置废气排气筒 | 2025-03-14 |  |  | 100 |  | 300 |  | 30 | [11 empty] | 上报停产
14 | 万州区 | 国能重庆万州电力有限责任公司 | 1号机组 | 2025-03-14 |  |  | 200 | 18.51 | 100 | 38.77 | 30 | 2.86 | [10 empty] | 含无效数据
15 | 万州区 | 国能重庆万州电力有限责任公司 | 2号机组 | 2025-03-14 |  |  | 200 | 19.12 | 100 | 42.33 | 30 | 2 | [10 empty] | 含无效数据
16 | 万州区 | 重庆长安跨越车辆有限公司 | 废气排放口 | 2025-03-14 | 11449703 | [7 empty] | 50 | 18.17
17 | 万州区 | 重庆索科斯铝业有限公司 | 废气总排放口 | 2025-03-14 | 502371 |  | 150 | 6.14 | 200 | 35.62 | 30 | 4.04
18 | 万州区 | 重庆市万州区万源玻璃有限公司 | 辊道窑废气排放口 | 2025-03-14 | 27875 | 3.23 | 50 | 11.9 | 180 | 48.89 | 30 | 5.4
19 | 万州区 | 重庆博联热电有限公司 | 2#锅炉烟气排放口 | 2025-03-14 | 9172735 | 16.35 | 35 | 17.38 | 50 | 34.37 | 10 | 2.23 |  |  | 18.31 | 51.78
20 | 万州区 | 重庆博联热电有限公司 | 3#烟气锅炉排放口 | 2025-03-14 | 8322240 | 14.85 | 35 | 17.21 | 50 | 32.01 | 10 | 3.79 |  |  | 18.55 | 52.12
21 | 万州区 | 重庆博联热电有限公司 | 1#锅炉烟气排放口 | 2025-03-14 | 10509344 | 18.31 | 35 | 14.92 | 50 | 30.5 | 10 | 3.74 |  |  | 15.04 | 55.97
22 | 万州区 | 重庆市九龙万博新材料科技有限公司 | 1#焙烧炉废气排放口 | 2025-03-14 | 8594004 | 7.45 | 25 | 0.68 | 65 | 19.27 | 10 | 1.69 |  |  | 21.73 | 152.76
23 | 万州区 | 重庆市九龙万博新材料科技有限公司 | 2#焙烧炉废气排放口 | 2025-03-14 |  |  | 25 |  | 65 |  | 10 | [11 empty] | 上报停产
24 | 万州区 | 重庆市九龙万博新材料科技有限公司 | 3#焙烧炉废气排放口 | 2025-03-14 |  |  | 25 |  | 65 |  | 10 | [11 empty] | 上报停产
25 | 万州区 | 中国石油西南油气田分公司天然气净化总厂（万州分厂） | 1#锅炉废气排放口 | 2025-03-14 |  |  |  |  | 50 | [13 empty] | 上报停产
26 | 万州区 | 中国石油西南油气田分公司天然气净化总厂（万州分厂） | 3#锅炉废气排放口 | 2025-03-14 | 273170 | 7.91 |  |  | 50 | 28.53
27 | 万州区 | 中国石油西南油气田分公司天然气净化总厂（万州分厂） | 2#锅炉废气排放口 | 2025-03-14 |  |  |  |  | 50 | [13 empty] | 上报停产
28 | 涪陵区 | 重庆建峰化工股份有限公司 | 二化快装锅炉2废气排放口 | 2025-03-14 | 473971 | 5.04 |  |  | 50 | 40.86 |  |  |  |  | 16.42 | 148.44
29 | 涪陵区 | 重庆建峰化工股份有限公司 | 熔盐炉废气排放口 | 2025-03-14 | 226655 | 1.72 |  |  | 180 | 31.59 |  |  |  |  | 18.38 | 98.64
30 | 涪陵区 | 重庆建峰化工股份有限公司 | 二化快装锅炉1废气排放口 | 2025-03-14 |  |  |  |  | 50 | [13 empty] | 上报停产
31 | 涪陵区 | 重庆建峰化工股份有限公司 | 熔盐炉1废气排放口 | 2025-03-14 | 318976 | 5.76 |  |  | 180 | 33.62 |  |  |  |  | 17.21 | 111
32 | 涪陵区 | 重庆市蓬威石化有限责任公司 | 烟囱排放口 | 2025-03-14 |  |  | 35 |  | 50 |  | 10 | [11 empty] | 上报停产
33 | 涪陵区 | 华新水泥重庆涪陵有限公司 | 窑头废气排放口 | 2025-03-14 | 140138 | 0.18 |  |  |  |  | 30 | 2.65 |  |  | 0.07 | 71.99
34 | 涪陵区 | 华新水泥重庆涪陵有限公司 | 窑尾废气排放口 | 2025-03-14 | 22755094 | 14.21 | 200 | 20.5 | 350 | 93.7 | 30 | 1.85 |  |  | 9.35 | 53
35 | 涪陵区 | 重庆华峰化工有限公司 | 1号烟囱 | 2025-03-14 | 21656644 | 18.48 | 200 | 17.92 | 100 | 19.08 | 30 | 0.95 |  |  | 14.78 | 49.92
36 | 涪陵区 | 重庆华峰化工有限公司 | 2号烟囱 | 2025-03-14 | 23170146 | 18.33 | 200 | 111.97 | 100 | 31.4 | 30 | 2.29 |  |  | 11.17 | 52.08
37 | 涪陵区 | 重庆华峰化工有限公司 | （一期）纯碱焚烧炉废气排放口 | 2025-03-14 | 1727691 | 3.91 | 100 | 1.06 | 300 | 47.47 | 30 | 1.18 |  |  | 23.87 | 186.64
38 | 涪陵区 | 重庆华峰化工有限公司 | 硝酸装置尾气（一期）排放口 | 2025-03-14 | 1562940 | 23.31 |  |  | 300 | 25.33 |  |  |  |  | 1.16 | 119.24
39 | 涪陵区 | 重庆华峰化工有限公司 | 硝酸装置尾气（二期）排放口 | 2025-03-14 | 3488577 | 30.85 |  |  | 300 | 27.71 |  |  |  |  | 2.13 | 134.57
40 | 涪陵区 | 重庆华峰化工有限公司 | 硝酸装置尾气（五期）排放口 | 2025-03-14 | 3696490 | 22.15 |  |  | 300 | 36.36 |  |  |  |  | 2.13 | 118.31
41 | 涪陵区 | 重庆华峰化工有限公司 | 硝酸装置尾气（四期）排放口 | 2025-03-14 | 3796342 | 25.06 |  |  | 300 | 43.21 |  |  |  |  | 6.79 | 121.86
42 | 涪陵区 | 重庆陕渝临港热电有限公司 | 烟囱 | 2025-03-14 | 20128190 | 11.26 | 400 | 22.37 | 200 | 38.11 | 30 | 2.4 |  |  | 12.96 | 50.71
43 | 涪陵区 | 重庆建峰新材料有限责任公司能通分公司 | 白涛化工（热岛）排口 | 2025-03-14 | 10283247 | 9.17 | 400 | 18.16 | 200 | 43.45 | 30 | 2.39 |  |  | 16.09 | 45.38
44 | 涪陵区 | 重庆建峰新材料有限责任公司弛源化工分公司 | 焚烧炉环保节能改造项目废气排放口 | 2025-03-14 | 494193 | 4.47 | 100 | 1.61 | 300 | 30.15 | 30 | 1.75 |  |  | 7.38 | 70.7 | 100 | 26.37 |  |  | 60 | 0.91
45 | 涪陵区 | 重庆建峰新材料有限责任公司弛源化工分公司 | 非含盐焚烧炉废气排放口 | 2025-03-14 | 1604203 | 9.01 | 100 | 9.58 | 300 | 152.5 | 30 | 5.44 |  |  | 9.43 | 124.05 | 100 | 1.92 |  |  | 60 | 1.86
46 | 涪陵区 | 重庆国丰实业有限公司 | 废气排放口 | 2025-03-14 | 15529890 | 8.9 | 200 | 60.06 |  |  | 20 | 2.02 |  |  | 6.88 | 55.95
47 | 涪陵区 | 重庆龙海石化有限公司 | 原料预处理废气排放口 | 2025-03-14 |  |  | 100 |  | 150 |  | 20 | [11 empty] | 上报停产
48 | 涪陵区 | 重庆龙海石化有限公司 | 焦化废气排放口 | 2025-03-14 |  |  | 100 |  | 150 |  | 20 | [11 empty] | 上报停产
49 | 涪陵区 | 重庆龙海石化有限公司 | 制加氢废气排放口 | 2025-03-14 |  |  | 100 |  | 150 |  | 20 | [11 empty] | 上报停产
50 | 涪陵区 | 重庆龙海石化有限公司 | 硫磺回收废气排放口 | 2025-03-14 |  |  | 400 |  | 150 |  | 20 | [11 empty] | 上报停产
51 | 涪陵区 | 重庆龙海石化有限公司 | 2号锅炉烟囱 | 2025-03-14 |  |  | 50 |  | 50 |  | 20 | [11 empty] | 上报停产
52 | 涪陵区 | 重庆龙海石化有限公司 | 1号锅炉烟囱 | 2025-03-14 |  |  | 50 |  | 50 |  | 20 | [11 empty] | 上报停产
53 | 涪陵区 | 重庆天原化工有限公司 | 裂解尾气排放口 | 2025-03-14 |  |  | 100 |  | 300 |  | 30 | [5 empty] | 100 |  |  |  | 60 |  | 上报停产
54 | 涪陵区 | 重庆建峰新材料有限责任公司新氟科技分公司 | 焚烧装置排放口 | 2025-03-14 |  |  | 100 |  | 300 |  | 30 | [11 empty] | 上报停产
55 | 涪陵区 | 重庆市涪陵区三峰环保发电有限公司 | 1号焚烧炉废气排放口 | 2025-03-14 | 1778539 | 12.86 | 100 | 9.76 | 300 | 165.95 | 30 | 1.38 |  |  | 23 | 136.26 | 100 | 10.38 |  |  | 60 | 0.78
56 | 涪陵区 | 重庆市涪陵区三峰环保发电有限公司 | 2号焚烧炉废气排放口 | 2025-03-14 | 1787107 | 13.77 | 100 | 4.46 | 300 | 131.56 | 30 | 3.55 |  |  | 26.85 | 139.53 | 100 | 11.06 |  |  | 60 | 3.23
57 | 涪陵区 | 重庆万凯新材料科技有限公司 | 导热油炉废气排放口 | 2025-03-14 | 805021 | 2.41 | 50 | 2.16 | 50 | 43.71 | 20 | 0.17 |  |  | 9.87 | 104.76
58 | 涪陵区 | 重庆万凯新材料科技有限公司 | 二期导热油炉排放口 | 2025-03-14 | 1171839 | 3.4 | 50 | 7.09 | 50 | 43.21 | 20 | 0.4 |  |  | 9.86 | 93.36
59 | 涪陵区 | 重庆万凯新材料科技有限公司 | 三期导热油炉废气排放口 | 2025-03-14 | 1753499 | 2.18 | 50 | 3.72 | 50 | 40.53 | 20 | 0.95 |  |  | 13.62 | 93.02
60 | 涪陵区 | 重庆剑涛铝业有限公司 | 1号废气排放口 | 2025-03-14 | 2472258 | 14.06 | 150 | 8.43 | 200 | 26.99 | 30 | 0.7 |  |  | 6.29 | 52.96
61 | 涪陵区 | 重庆剑涛铝业有限公司 | 4号废气排放口 | 2025-03-14 | 2387078 | 12.83 | 150 | 2.87 | 200 | 7.11 | 30 | 0.16 |  |  | 0.31 | 47.84
62 | 涪陵区 | 重庆剑涛铝业有限公司 | 5号废气排放口 | 2025-03-14 | 2282517 | 6.28 | 150 | 2.11 | 200 | 5.54 | 30 | 6.79 |  |  | 0.3 | 43.52
63 | 涪陵区 | 重庆大朗冶金新材料有限公司 | 焙烧机机头废气排气筒 | 2025-03-14 | 3327078 | 8.69 | 200 | 17.5 | 300 | 250.29 | 50 | 4.05 |  |  | 33.93 | 54.42
64 | 涪陵区 | 重庆大朗冶金新材料有限公司 | 锅炉烟气排气筒 | 2025-03-14 | 5025124 | 14.48 | 100 | 0.12 | 200 | 47.99 | 10 | 0.77 |  |  | 12.35 | 147.38
65 | 涪陵区 | 重庆鹏凯精细化工有限公司 | 24#焚烧尾气排放口 | 2025-03-14 |  |  | 100 |  | 300 |  | 30 |  | 120 | [7 empty] | 60 |  | 上报停产
66 | 涪陵区 | 华峰重庆氨纶有限公司 | 导热油炉烟气排放口（燃煤） | 2025-03-14 | 1626831 | 2.01 | 550 | 279.76 | 80 | 35.94 | 80 | 5.94 |  |  | 10.68 | 57.62
67 | 涪陵区 | 华峰重庆氨纶有限公司 | 导热油炉烟气排放口（燃气） | 2025-03-14 | 589435 | 7.35 |  |  | 50 | 40.89 |  |  |  |  | 17.22 | 102.11
68 | 涪陵区 | 华峰重庆氨纶有限公司 | 焚烧烟气排放口 | 2025-03-14 | 201266 | 12.42 | 100 |  | 300 | 71.64 | 30 | 1.13 |  |  | 24.35 | 174.92 | 100 | 1 |  |  | 60 | 1.09 | 含无效数据
69 | 涪陵区 | 华峰重庆氨纶有限公司 | 燃气导热油炉（五期）废气排放口G-L-30 | 2025-03-14 | 637358 | 3.13 |  |  | 50 | 29.38 |  |  |  |  | 13.97 | 84.89
70 | 涪陵区 | 重庆华峰聚酰胺有限公司 | 焚烧炉废气排放口 | 2025-03-14 |  |  | 100 |  | 300 |  | 30 | [5 empty] | 100 | [5 empty] | 上报停产
71 | 涪陵区 | 重庆华峰聚酰胺有限公司 | 三期焚烧炉排放口 | 2025-03-14 | 657782 | 7.33 | 100 | 0.25 | 300 | 104.72 | 30 | 1.07 |  |  | 12.65 | 131.25 | 100 | 2.41
72 | 涪陵区 | 重庆元利科技有限公司 | 导热油炉燃烧废气排放口 | 2025-03-14 | 83103 | 1.19 |  |  | 80 | 42.25 |  |  |  |  | 12.14 | 108.59
73 | 涪陵区 | 重庆元利科技有限公司 | 焚烧炉废气排放口 | 2025-03-14 |  |  | 300 |  | 500 |  | 80 | [11 empty] | 上报停产
74 | 涪陵区 | 重庆元利科技有限公司 | 制氢装置加热转化炉废气 | 2025-03-14 | 203122 | 2.46 |  |  | 700 | 38.26 |  |  |  |  | 5.34 | 142.16
75 | 涪陵区 | 中化重庆涪陵化工有限公司（白涛） | 硫酸尾气排放口 | 2025-03-14 | 4243648 | 10.35 | 400 | 164.89 | [6 empty] | 2.31 | 24.46
76 | 涪陵区 | 中化重庆涪陵化工有限公司（白涛） | 氟硅酸钠尾气排放口 | 2025-03-14 | [6 empty] | 120 | [11 empty] | 上报停产
77 | 涪陵区 | 中化重庆涪陵化工有限公司（白涛） | 多元素酸性肥尾气排放口 | 2025-03-14 | 3405097 | 17.37 |  |  |  |  | 120 | 1.04 |  |  | 28.57 | 53.08
78 | 涪陵区 | 中化重庆涪陵化工有限公司（白涛） | 氯基缓释专用肥尾气排放口 | 2025-03-14 | 2765062 | 9.38 |  |  |  |  | 120 | 9.19 |  |  | 12.54 | 46.12
79 | 涪陵区 | 中化重庆涪陵化工有限公司（白涛） | 硫基/硝硫基缓释肥尾气排放口 | 2025-03-14 | 2609444 | 17.75 |  |  |  |  | 120 | 0.18 |  |  | 2.81 | 41.85
80 | 涪陵区 | 重庆东攀碳材料科技有限公司 | 煅烧烟气排放 | 2025-03-14 | 2278889 | 11.1 | 400 | 16.87 | 240 | 32.74 | 100 | 0.89 |  |  | 3.64 | 49.64
81 | 涪陵区 | 重庆东攀碳材料科技有限公司 | 焙烧烟气排放 | 2025-03-14 | 2637980 | 18.42 | 400 | 90.46 | 240 | 29.8 | 30 | 7.29 |  |  | 2.26 | 34.34
82 | 涪陵区 | 重庆东攀碳材料科技有限公司 | 新焙烧烟气排放 | 2025-03-14 | 982105 | 9.45 | 400 | 88.41 | 240 | 47.94 | 30 | 22.95 |  |  | 4.41 | 37.13
83 | 涪陵区 | 重庆建峰浩康化工有限公司 | 总排口 | 2025-03-14 | 2297971 | 7.94 |  |  |  |  | 30 | 3.45 | 100 | 19.77 | 0.9 | 33.02
84 | 涪陵区 | 重庆攀华板材有限公司 | 加热炉排口1 | 2025-03-14 |  |  | 50 |  | 200 |  | 10 | [11 empty] | 上报停产
85 | 涪陵区 | 重庆攀华板材有限公司 | 加热炉排口3 | 2025-03-14 |  |  | 50 |  | 200 |  | 10 | [11 empty] | 上报停产
86 | 涪陵区 | 重庆汉固固体废物治理有限公司 | P5 | 2025-03-14 | 53765 | 0.43 | 100 | 0.48 | 300 | 1.45 | 30 | 0.34 |  |  | 1.67 | 12.95 |  |  |  |  | 60 | 0.03
87 | 涪陵区 | 重庆煅鼎环境科技有限公司 | 3#排气筒 | 2025-03-14 |  |  | 100 |  | 300 |  | 30 | [9 empty] | 60 |  | 上报停产
88 | 大渡口区 | 重庆国际复合材料股份有限公司 | 1、2、3号生产线窑炉 | 2025-03-14 | 141322 | 3.31 | 100 | 0.3 | 500 | 46.36 | 50 |  |  |  | 20.56 | 61.3
89 | 大渡口区 | 重庆国际复合材料股份有限公司 | 5号6号生产线窑炉 | 2025-03-14 | 467547 | 10.35 | 100 | 0.51 | 500 | 29.2 | 50 |  |  |  | 18.21 | 53.7
90 | 大渡口区 | 重庆小南海水泥厂 | 三期窑尾 | 2025-03-14 | 9359712 | 19.67 | 150 | 11.57 | 250 | 77.95 | 15 | 2.96 |  |  | 5.84 | 101.33
91 | 大渡口区 | 重庆小南海水泥厂 | 三期窑头 | 2025-03-14 | 7217666 | 13.58 |  |  |  |  | 30 | 0.63 |  |  |  | 80.59
92 | 大渡口区 | 宝武特冶航研科技有限公司 | 宝武中频炉废气排口 | 2025-03-14 | 86120 | 3.89 |  |  |  |  | 15 | 0.45 |  |  | 1.82 | 20.07
93 | 江北区 | 重庆顺泰铁塔制造有限公司 | 顺泰废气监测 | 2025-03-14 | 112309 | 5.16 | 100 | 3.17 | 300 | 21.07 | 30 | 0.17 |  |  | 4.64 | 132.83
94 | 沙坪坝区 | 重庆青鹏水泥有限公司 | 窑尾 | 2025-03-14 |  |  | 150 |  | 250 |  | 15 | [11 empty] | 上报停产
95 | 沙坪坝区 | 重庆青鹏水泥有限公司 | 窑头 | 2025-03-14 | [6 empty] | 15 | [11 empty] | 上报停产
96 | 沙坪坝区 | 赛力斯汽车有限公司重庆沙坪坝分公司 | 涂装车间主排气筒 | 2025-03-14 |  |  | 200 |  | 200 |  | 10 | [11 empty] | 上报停产
97 | 九龙坡区 | 重庆和友实业股份有限公司 | 75吨锅炉排口 | 2025-03-14 | 2768535 | 3.29 | 35 | 4.77 | 50 | 17.12 | 10 | 1.5 |  |  | 10.08 | 75.79
98 | 九龙坡区 | 庆铃汽车股份有限公司 | 涂装废气排口 | 2025-03-14 | 4524999 | [7 empty] | 30 | 1.41
99 | 九龙坡区 | 重庆天泰铝业股份有限公司 | 废气1排口 | 2025-03-14 | 6748403 |  | 100 | 76.43 |  |  | 10 | 3.99 | [6 empty] | 3 | 1.42
100 | 九龙坡区 | 重庆天泰铝业股份有限公司 | 废气2排口 | 2025-03-14 | 8289807 |  | 100 | 80.53 |  |  | 10 | 3.06 | [6 empty] | 3 | 1.53
101 | 九龙坡区 | 重庆建设雅马哈摩托车有限公司 | 涂装VOCs废气治理设备废气排放口 | 2025-03-14 | 307355 | [7 empty] | 50 | 2
102 | 九龙坡区 | 重庆精炼铝业有限公司 | 收尘系统排气筒 | 2025-03-14 | 56451 |  | 100 | 3.93 | 500 | 36.21 | 50 | 7.51
103 | 九龙坡区 | 重庆琳颉铝业有限公司 | 废气排口 | 2025-03-14 |  |  | 100 |  | 100 |  | 10 | [11 empty] | 上报停产
104 | 九龙坡区 | 重庆西铝金属制品加工厂 | 排气口1 | 2025-03-14 | 106170 |  | 100 | 2.08 | 300 | 10.68 | 50 | 0.21
105 | 九龙坡区 | 重庆西铝庆丰金属材料有限公司 | 废气排放口1 | 2025-03-14 | 390323 |  | 100 | 1.87 | 300 | 24.99 | 50 | 6.45
106 | 九龙坡区 | 重庆西铝庆丰金属材料有限公司 | 废气排放口2 | 2025-03-14 | 815588 |  | 100 | 0.26 | 300 | 5.91 | 30 | 5.94
107 | 九龙坡区 | 重庆发琳铝业有限责任公司 | 收尘系统排气筒 | 2025-03-14 | 896367 |  | 100 | 3.94 | 100 | 10.24 | 10 | 1.28
108 | 九龙坡区 | 重庆市西南铝实业有限公司（铸造二车间） | 排气筒1 | 2025-03-14 | 565088 | 2.48 | 100 | 0.84 | 100 | 21.3 | 10 | 0.64
109 | 九龙坡区 | 重庆天泰精炼金属铸造有限公司 | 废气排口 | 2025-03-14 | 1257614 |  | 100 | 1.57 | 300 | 14.36 | 30 | 4.22
110 | 九龙坡区 | 重庆银浩铝业有限公司 | 废气排口 | 2025-03-14 | 290199 |  | 100 | 0.27 | 500 | 6.28 | 30 | 7.01
111 | 九龙坡区 | 重庆天泰观复新材料有限公司 | 熔保炉组及铝灰处理废气 | 2025-03-14 | 1544985 | 6.86 | 100 | 4.22 | 300 | 74.27 | 50 | 2.81 |  |  | 2.37 | 43.88
112 | 九龙坡区 | 九龙坡区西彭镇晨曦金属制品厂 | 熔炼炉废气排放口 | 2025-03-14 | 3177 | 0.07 | 100 |  | 100 |  | 10 | [11 empty] | 含无效数据
113 | 南岸区 | 重庆昊晟玻璃股份有限公司 | 炉窑废气排放口 | 2025-03-14 | 510639 | 12.04 | 100 | 1.35 | 350 | 86.58 | 20 | 4.46 |  |  | 13.62 | 186.25
114 | 北碚区 | 重庆富皇建材有限公司 | 滩口窑尾废气排放口 | 2025-03-14 | 7908098 |  | 35 | 6.76 | 100 | 30.53 | 10 | 1.43 |  |  | 21.45 | 51.8
115 | 北碚区 | 重庆富皇建材有限公司 | 滩口窑头废气排放口 | 2025-03-14 | 4423033 | 10.3 |  |  |  |  | 20 | 4.02 |  |  | 3.91 | 104.01
116 | 北碚区 | 重庆三圣实业股份有限公司 | 1#线窑尾二吸塔 | 2025-03-14 |  |  | 200 |  | 200 |  | 30 | [11 empty] | 上报停产
117 | 北碚区 | 重庆三圣实业股份有限公司 | 1#线窑头 | 2025-03-14 | [6 empty] | 10 | [11 empty] | 上报停产
118 | 北碚区 | 重庆三圣实业股份有限公司 | 2#线窑尾二吸塔 | 2025-03-14 |  |  | 200 |  | 200 |  | 30 | [11 empty] | 上报停产
119 | 北碚区 | 重庆三圣实业股份有限公司 | 2#线窑头 | 2025-03-14 | [6 empty] | 10 | [11 empty] | 上报停产
120 | 北碚区 | 重庆同兴垃圾处理有限公司 | 焚烧废气排放口1# | 2025-03-14 | 2441094 | 7.42 | 100 | 27.65 | 300 | 125.97 | 30 | 1.61 |  |  | 27.88 | 143.53 | 100 | 10.08 |  |  | 60 | 10.63
121 | 北碚区 | 重庆同兴垃圾处理有限公司 | 焚烧废气排放口2# | 2025-03-14 | 1806326 | 4.49 | 100 | 24.54 | 300 | 128.06 | 30 | 5.89 |  |  | 13.93 | 95.89 | 100 | 39.94 |  |  | 60 | 2.42
122 | 万盛经开区 | 国电重庆恒泰发电有限公司 | #1机组废气排放口 | 2025-03-14 |  |  | 400 |  | 100 |  | 30 | [11 empty] | 上报停产
123 | 万盛经开区 | 国电重庆恒泰发电有限公司 | #2机组废气排放口 | 2025-03-14 |  |  | 400 |  | 100 |  | 30 | [11 empty] | 上报停产
124 | 万盛经开区 | 重庆市南桐特种水泥有限责任公司 | 窑尾 | 2025-03-14 | 12907141 | 20.53 | 35 | 27.11 | 100 | 59.74 | 10 | 3.35 |  |  | 6.02 | 105.18
125 | 万盛经开区 | 重庆市南桐特种水泥有限责任公司 | 窑头 | 2025-03-14 | 9507530 | 13.75 |  |  |  |  | 30 | 3.65 |  |  | 0.95 | 150.75
126 | 万盛经开区 | 重庆万盛煤化有限责任公司 | 烟囱 | 2025-03-14 | 6546035 | 4.77 | 400 | 45.94 | 200 | 80.11 | 30 | 4.23 |  |  | 9.33 | 50.65
127 | 万盛经开区 | 重庆万盛浮法玻璃有限公司 | 二线排口 | 2025-03-14 | 961513 | 2.29 | 100 | 7.11 | 300 | 115.69 | 20 | 5.97 |  |  | 6.54 | 174.01
128 | 万盛经开区 | 重庆万盛浮法玻璃有限公司 | 一线排口 | 2025-03-14 | 1240322 | 4 | 100 | 34.1 | 300 | 72.37 | 20 | 1.19 |  |  | 7.22 | 328.12
129 | 万盛经开区 | 重庆万盛川东化工有限公司 | 磷酸钠盐生产混合废气排放口 | 2025-03-14 | 1032877 |  | 400 | 10.17 | 700 | 50.24 | 100 | 4.47 |  |  | 24.93 | 98.22
130 | 万盛经开区 | 国能重庆电厂有限公司 | 国能#1机组废气排放口 | 2025-03-14 | 28866638 | 12.54 | 200 | 17.96 | 100 | 37.47 | 30 | 1.28 |  |  | 13.37 | 49.74
131 | 万盛经开区 | 国能重庆电厂有限公司 | 国能#2机组废气排放口 | 2025-03-14 | 37233512 | 15.48 | 200 | 15.93 | 100 | 30.45 | 30 | 1.11 |  |  | 9.89 | 48.33
132 | 万盛经开区 | 重庆淋琅环保科技有限公司 | 3#排气筒 | 2025-03-14 | 498328 | 3.31 | 150 | 10.84 | 200 | 3.68 | 30 | 12.89 |  |  | 2.15 | 35.82
133 | 万盛经开区 | 重庆淋琅环保科技有限公司 | 2#排气筒 | 2025-03-14 |  |  | 100 |  | 300 |  | 30 | [9 empty] | 60 |  | 上报停产
134 | 双桥经开区 | 双钱集团（重庆）轮胎有限公司 | 锅炉废气排放口 | 2025-03-14 | 330623 | 4.69 | 50 | 4.1 | 50 | 43.14 | 20 | 0.11 |  |  | 10.22 | 66.37
135 | 双桥经开区 | 双钱集团（重庆）轮胎有限公司 | 双钱炼胶废气排口 | 2025-03-14 | 1175747 | 4.91 |  |  |  |  | 12 | 0.11 | 10 | 4.36 | 3.04 | 26.66
136 | 双桥经开区 | 双钱集团（重庆）轮胎有限公司 | 双钱胶片冷却废气排口 | 2025-03-14 | 4212126 | 6.95 | [6 empty] | 10 | 5.55 | 3 | 30.42
137 | 双桥经开区 | 双钱集团（重庆）轮胎有限公司 | 双钱压延压出废气排放口 | 2025-03-14 | 393801 | 2.9 | [6 empty] | 10 | 2.73 | 3.48 | 23.01
138 | 双桥经开区 | 双钱集团（重庆）轮胎有限公司 | 双钱硫化废气排放口 | 2025-03-14 | 1743363 | 4.65 | [6 empty] | 10 | 0.67 | 3.38 | 25.02
139 | 双桥经开区 | 重庆足航钒钛钢铁集团有限公司 | 电炉有组织排放口1 | 2025-03-14 | 5113399 | 6.36 | 700 | 3.06 | 400 | 4.16 | 20 | 0.76 |  |  | 5.03 | 42.74
140 | 双桥经开区 | 重庆足航钒钛钢铁集团有限公司 | 电炉有组织排放口2 | 2025-03-14 | 3809951 | 4.71 | 400 | 2.36 | 700 | 3.95 | 20 | 2.73 |  |  | 5.72 | 40.75
141 | 双桥经开区 | 重庆足航钒钛钢铁集团有限公司 | 有组织排放口4 | 2025-03-14 | 1978557 | 3.7 | 400 | 0.68 | 700 | 1.62 | 20 | 2.89 |  |  | 2.89 | 20.35
142 | 双桥经开区 | 重庆足航钒钛钢铁集团有限公司 | 有组织排口3 | 2025-03-14 | 10182253 | 5.46 | 400 | 2.51 | 700 | 2.05 | 20 | 6.71 |  |  | 2.94 | 41.86
143 | 双桥经开区 | 昶宝电子科技（重庆）有限公司 | 昶宝E5车间喷漆废气排口 | 2025-03-14 | [6 empty] | 20 |  | 120 | [9 empty] | 上报停产
144 | 双桥经开区 | 昶宝电子科技（重庆）有限公司 | 昶宝D6车间喷漆废气排口 | 2025-03-14 | [6 empty] | 20 |  | 120 | [9 empty] | 上报停产
145 | 双桥经开区 | 昶宝电子科技（重庆）有限公司 | 昶宝E7车间喷漆废气排口 | 2025-03-14 | 6780034 | 9.32 |  |  |  |  | 20 | 16.51 | 120 | 13.14 | 1.48 | 34.28
146 | 双桥经开区 | 昶宝电子科技（重庆）有限公司 | 昶宝D7车间喷漆废气排口 | 2025-03-14 | 5759466 | 7.71 |  |  |  |  | 20 | 0.36 | 120 | 17.71 | 1.34 | 30.5
147 | 双桥经开区 | 重庆德能再生资源股份有限公司 | 熔炼、精炼废气排放口 | 2025-03-14 |  |  | 150 |  | 200 |  | 30 | [11 empty] | 上报停产
148 | 双桥经开区 | 重庆胜远威陶瓷有限责任公司 | 胜远威喷雾干燥塔废气排放口 | 2025-03-14 | 2359734 | 1.8 | 30 | 1.26 | 100 | 1.89 | 15 | 4.51 |  |  | 0.51 | 59.79
149 | 双桥经开区 | 重庆春兴再生资源有限公司 | 熔炼炉烟囱 | 2025-03-14 |  |  | 100 |  | 100 |  | 10 | [11 empty] | 上报停产
150 | 双桥经开区 | 重庆春兴再生资源有限公司 | 天然气燃烧废气排气筒 | 2025-03-14 |  |  | 100 |  | 100 |  | 10 | [11 empty] | 上报停产
151 | 双桥经开区 | 重庆春兴再生资源有限公司 | 2号排气筒 | 2025-03-14 |  |  | 100 |  | 100 |  | 10 | [11 empty] | 上报停产
152 | 双桥经开区 | 重庆春兴再生资源有限公司 | 3号排气筒 | 2025-03-14 |  |  | 100 |  | 100 |  | 10 | [11 empty] | 上报停产
153 | 双桥经开区 | 重庆新霆易环保科技有限公司 | 热裂解烟气排放口 | 2025-03-14 | 292400 | 17.91 | 100 | 2.74 | 150 | 2.26 | 20 | 3.41 |  |  |  | 129.57 | [6 empty] | 含无效数据
154 | 双桥经开区 | 重庆顺博环保新材料有限公司 | 顺博2#排气筒 | 2025-03-14 |  |  | 400 |  | 200 |  | 30 | [11 empty] | 上报停产
155 | 双桥经开区 | 重庆嘉锐铝业有限公司 | 熔炼、精炼、铝渣处理废气排气筒 | 2025-03-14 | 1971608 | 8.61 | 150 | 5.33 | 200 | 25.24 | 30 | 7.42 |  |  | 1.66 | 41.18
156 | 渝北区 | 重庆三峰御临环保发电有限公司 | 1号焚烧炉焚烧烟气排放口 | 2025-03-14 | 1112960 | 3.18 | 50 | 0.96 | 200 | 20.38 | 10 | 1.24 |  |  | 0.8 | 27.69 | 50 | 0.01 |  |  | 10 | 0.83
157 | 渝北区 | 重庆三峰御临环保发电有限公司 | 3号焚烧炉焚烧烟气排放口 | 2025-03-14 | 3405773 | 15 | 50 | 3.09 | 200 | 137.35 | 10 | 0.36 |  |  | 27.61 | 66.05 | 50 | 1.31 |  |  | 4 | 1.07
158 | 渝北区 | 重庆三峰御临环保发电有限公司 | 4号焚烧炉 | 2025-03-14 | 3299245 | 14.05 | 50 | 5.99 | 200 | 135.23 | 10 | 0.33 |  |  | 24.73 | 67.71 | 50 | 3.36 |  |  | 10 | 0.64
159 | 渝北区 | 重庆三峰御临环保发电有限公司 | 2号焚烧炉焚烧烟气排放口 | 2025-03-14 | 3346942 | 13.94 | 50 | 1.74 | 200 | 137.1 | 10 | 0.26 |  |  | 23.38 | 66.41 | 50 | 6.56 |  |  | 10 | 0.37
160 | 渝北区 | 帅翼驰铝合金新材料（重庆）有限公司 | 热脱漆、熔炼精炼废气排放口 | 2025-03-14 | 1648006 | 7.21 | 100 | 2.09 | 100 | 12.69 | 10 | 5.68 |  |  | 2.19 | 40.24
161 | 渝北区 | 帅翼驰铝合金新材料（重庆）有限公司 | 熔炼精炼、铝灰渣处理废气排放口 | 2025-03-14 | 2470878 | 10.48 | 100 | 1.85 | 100 | 3.48 | 10 | 0.88 |  |  | 2.24 | 31.2
162 | 渝北区 | 重庆琴江铝合金有限公司 | 琴江铝合金废气排放口 | 2025-03-14 | 1573951 | 12.48 | 100 | 2.91 | 100 | 11.09 | 10 | 5.92 |  |  | 4.69 | 42.2
163 | 渝北区 | 重庆长安汽车股份有限公司渝北工厂新厂区 | 涂装烘干废气排放口 | 2025-03-14 | 1934276 | 13.89 | 200 | 0.54 | 200 | 6.4 | 50 | 1.83 | 30 | 6.16
164 | 渝北区 | 重庆长安汽车股份有限公司渝北工厂新厂区 | 涂装45m废气排放口 | 2025-03-14 | 8513471 | 4.5 | 200 | 0.58 | 200 | 0.81 | 50 | 1.93 | 30 | 8.21
165 | 巴南区 | 攀钢集团重庆钛业有限公司 | 二吸塔尾气排放口 | 2025-03-14 | 1427485 | 14.9 | 200 | 136.97 | [6 empty] | 9.71 | 65.28
166 | 巴南区 | 攀钢集团重庆钛业有限公司 | 煅烧尾气烟囱 | 2025-03-14 | 3716314 | 3.45 | 100 | 5.77 | 300 | 281.93 | 50 | 6.4 |  |  | 10.25 | 53.03
167 | 巴南区 | 攀钢集团重庆钛业有限公司 | 锅炉废气排放口 | 2025-03-14 | 2368155 | 0.98 | 50 | 8.32 | 100 | 12.93 | 20 | 9.11 |  |  | 9.52 | 44.17
168 | 巴南区 | 重庆丰盛三峰环保发电有限公司 | 1#焚烧炉排放口 | 2025-03-14 | 2182948 | 13.71 | 100 | 4.75 | 300 | 118.1 | 30 | 8.17 |  |  | 23.15 | 145.24 | 100 | 6.19 |  |  | 60 | 8.69
169 | 巴南区 | 重庆丰盛三峰环保发电有限公司 | 2#焚烧炉排放口 | 2025-03-14 | 2186229 | 13.67 | 100 | 15.54 | 300 | 89.59 | 30 | 4.67 |  |  | 22.02 | 149.68 | 100 | 1.34 |  |  | 60 | 12.22
170 | 巴南区 | 重庆丰盛三峰环保发电有限公司 | 3#焚烧炉排放口 | 2025-03-14 | 2883295 | 17.44 | 100 | 8.81 | 300 | 129.48 | 30 | 5.66 |  |  | 19.85 | 145.59 | 100 | 1.29 |  |  | 60 | 19.73
171 | 巴南区 | 重庆丰盛三峰环保发电有限公司 | 4#焚烧炉排放口 | 2025-03-14 | 2091436 | 12.37 | 100 | 9.09 | 300 | 129.82 | 30 | 4.52 |  |  | 19.59 | 139.03 | 100 | 1.98 |  |  | 60 | 13.54
172 | 巴南区 | 重庆惠科金渝光电科技有限公司 | 有机废气排放口1 | 2025-03-14 | [8 empty] | 120 | [9 empty] | 上报停产
173 | 巴南区 | 重庆惠科金渝光电科技有限公司 | 有机废气排放口2 | 2025-03-14 | 519194 | 5.32 | [6 empty] | 120 | 7.73 | 0.68 | 28.62
174 | 巴南区 | 重庆惠科金渝光电科技有限公司 | 有机废气排放口3 | 2025-03-14 | 842889 | 8.63 | [6 empty] | 120 | 3.23 | 1.25 | 39.34
175 | 巴南区 | 重庆惠科金渝光电科技有限公司 | 剥离废气排放口1 | 2025-03-14 | [8 empty] | 120 | [9 empty] | 上报停产
176 | 巴南区 | 重庆惠科金渝光电科技有限公司 | 剥离废气排放口2 | 2025-03-14 | 236238 | 5.44 | [6 empty] | 120 | 1.11 | 1.77 | 16.21
177 | 巴南区 | 重庆惠科金渝光电科技有限公司 | 剥离废气排放口3 | 2025-03-14 | 256896 | 5.92 | [6 empty] | 120 | 3.33 | 1.82 | 15.91
178 | 巴南区 | 重庆赛科龙摩托车制造有限公司 | 1#喷漆废气排气筒 | 2025-03-14 | 1346900 | 4.45 | 200 | 3.15 | 200 | 5.88 | 10 | 0.6 |  |  | 2.37 | 22.05
179 | 巴南区 | 重庆汇仁有色金属有限责任公司 | 汇仁排放口 | 2025-03-14 | 543877 | 9.14 | 100 | 0.29 | 100 | 0.93 | 10 | 0.3 |  |  | 2.15 | 24.94
180 | 巴南区 | 重庆锦晖陶瓷有限公司 | 锦晖陶瓷废气排口 | 2025-03-14 | 65217 | 2.3 | 100 | 5.46 | 300 | 10.68 | 30 | 3.16 |  |  | 9.28 | 107.18
181 | 巴南区 | 重庆众强有色金属有限公司 | 众强废气排口 | 2025-03-14 | 644417 | 5.3 | 100 | 2.57 | 100 | 5.39 | 10 | 3.88 |  |  | 2.15 | 28.44
182 | 两江新区 | 北大医药重庆大新药业股份有限公司 | 9号排气筒（208单体） | 2025-03-14 | [6 empty] | 20 | [11 empty] | 上报停产
183 | 两江新区 | 上汽红岩汽车有限公司（江北基地） | 驾驶室涂装废气排放口 | 2025-03-14 | 451389 | 0.24 | 200 | 3.87 | 200 | 4.49 | 10 | 0.41 |  |  | 5.61 | 18.74
184 | 两江新区 | 美尔森石墨工业（重庆）有限公司 | 排口 | 2025-03-14 | 676324 | 6.34 | 100 | 3.65 | 300 | 18.72 | 50 | 5.02 |  |  | 4.55 | 41.75
185 | 两江新区 | 长安福特汽车有限公司（黄茅坪厂区） | P29热脱附废气排气 | 2025-03-14 | 85074 | 7.2 | 200 | 2.18 | 200 | 16.28 | 50 | 4.91 |  |  | 7.39 | 145.11
186 | 两江新区 | 长安福特汽车有限公司（黄茅坪厂区） | P41自动喷涂段TNV燃烧废气 | 2025-03-14 |  |  | 200 |  | 200 | [13 empty] | 上报停产
187 | 两江新区 | 华能重庆两江燃机发电有限责任公司 | 1#余热锅炉 | 2025-03-14 |  |  | 35 |  | 50 |  | 5 | [11 empty] | 上报停产
188 | 两江新区 | 华能重庆两江燃机发电有限责任公司 | 2#余热锅炉 | 2025-03-14 |  |  | 35 |  | 50 |  | 5 | [11 empty] | 上报停产
189 | 两江新区 | 华能重庆两江燃机发电有限责任公司 | 1#启动锅炉 | 2025-03-14 |  |  |  |  | 50 | [13 empty] | 上报停产
190 | 两江新区 | 华能重庆两江燃机发电有限责任公司 | 2#启动锅炉 | 2025-03-14 | 434299 | 8.63 |  |  | 50 | 37.87 |  |  |  |  | 18.47 | 87.52
191 | 两江新区 | 上汽通用五菱汽车股份有限公司重庆分公司 | 面漆烘干废气排放口 | 2025-03-14 | 20585 | 1.9 | 100 | 3.88 | 500 | 64.21 | 50 | 1.13 |  |  | 8.99 | 108.5
192 | 两江新区 | 重庆凌达压缩机有限公司 | 锅炉废气排放口 | 2025-03-14 |  |  | 20 |  | 50 |  | 20 | [11 empty] | 上报停产
193 | 两江新区 | 重庆长安汽车股份有限公司（两江工厂一厂区） | 涂装喷漆室废气排放口 | 2025-03-14 | 7083542 | 1.43 | 200 | 0.03 | 200 | 0.2 | 10 | 3.5 |  |  | 2.65 | 28.83
194 | 两江新区 | 重庆京东方光电科技有限公司 | 彩膜成盒工程有机废气排放口 | 2025-03-14 | 1723091 | 7.71 | 200 | 0.68 | 200 | 2.33 | 50 | 4.24 | 120 | 24.2 | 2.4 | 50.7
195 | 两江新区 | 重庆京东方光电科技有限公司 | 阵列工程有机废气排放口 | 2025-03-14 | 2156128 | 9.53 | 200 |  | 200 |  | 50 |  | 120 | 43.39 | 1.7 | 48.53
196 | 两江新区 | 奥特斯科技（重庆）有限公司 | 奥特斯废气排口 | 2025-03-14 | 62438 | 2.33 | 50 | 1.71 | 30 | 22.37 | 20 | 0.69 |  |  | 2.7 | 37.74
197 | 两江新区 | 重庆莱宝科技有限公司 | 图形车间酸碱废气处理设施（1#、2#酸雾净化处理设施） | 2025-03-14 | 1159694 | 12.97 |  |  | 200 | 7.08 |  |  |  |  | 0.81 | 22.28
198 | 两江新区 | 重庆韩泰轮胎有限公司 | 密炼废气CFRTO1-1#排放口 | 2025-03-14 | 2939836 | 7.22 |  |  |  |  | 12 | 0.24 |  |  | 3.07 | 34.37
199 | 两江新区 | 重庆韩泰轮胎有限公司 | 锅炉废气1#排放口 | 2025-03-14 | 227720 | 3.89 | 50 | 3.5 | 50 | 29.18 |  |  |  |  | 20.28 | 89.89
200 | 两江新区 | 重庆韩泰轮胎有限公司 | 锅炉废气2#排放口 | 2025-03-14 | 65028 | 1.05 | 50 | 3.09 | 50 | 44.7 |  |  |  |  | 17.6 | 82.88
201 | 两江新区 | 重庆韩泰轮胎有限公司 | 锅炉废气3#排放口 | 2025-03-14 | 267722 | 4.34 | 50 | 3.69 | 50 | 37.43 |  |  |  |  | 17.77 | 82.6
202 | 两江新区 | 重庆韩泰轮胎有限公司 | 锅炉废气4#排放口 | 2025-03-14 |  |  | 50 |  | 50 | [13 empty] | 上报停产
203 | 两江新区 | 重庆长安汽车股份有限公司（两江工厂二厂区） | 涂胶烘干工序废气排放口 | 2025-03-14 | 414586 | 16.12 | 200 | 0.36 | 200 | 75.47 | 50 | 0.76 |  |  | 5.57 | 161.9
204 | 两江新区 | 重庆长安汽车股份有限公司江北发动机工厂 | 铸六H熔炼废气排口 | 2025-03-14 |  |  | 200 |  | 200 |  | 50 | [11 empty] | 上报停产
205 | 两江新区 | 重庆光能荣能汽车配件有限公司（黄茅坪厂） | 光能荣能大线废气排放口 | 2025-03-14 | 483710 | 12.26 | 200 | 1.42 | 200 | 2.88 | 10 | 1.63 | 60 |  | 1.67 | 100.13
206 | 两江新区 | 重庆八菱汽车配件有限责任公司 | 喷涂线废气排放口 | 2025-03-14 | 830784 | 10.37 | 200 | 2.01 | 200 | 1.62 | 10 | 0.46 |  |  | 1.13 | 55.05
207 | 两江新区 | 重庆秦川实业（集团）股份有限公司 | 涂装废气 | 2025-03-14 | 231834 | 4.33 |  |  |  |  | 10 | 3.44 |  |  | 1.71 | 32.05
208 | 两江新区 | 重庆霍富汽车部件有限公司 | 102RTO废气 | 2025-03-14 | 169951 | 8.35 | 200 | 0.67 | 200 | 2.78 | 10 | 0.07 |  |  | 0.38 | 44.9
209 | 两江新区 | 上汽菲亚特红岩动力总成有限公司 | 菲亚特涂装喷漆废气排放口 | 2025-03-14 | 521420 | 2.77 |  |  |  |  | 10 | 0.69 |  |  | 2.95 | 15.95
210 | 两江新区 | 重庆顶正包材有限公司 | 淋膜废气排放口 | 2025-03-14 | 761060 | 8.51 |  |  |  |  | 50 | 29.88 |  |  | 1.86 | 27.89
211 | 两江新区 | 重庆卡福汽车制动转向系统有限公司 | 喷漆废气排口 | 2025-03-14 | 357865 | 2.7 | 200 | 0.61 | 200 | 6.81 | 10 | 0.33 |  |  | 1.47 | 45.57
212 | 两江新区 | 重庆延锋彼欧富维汽车外饰有限公司 | 涂装烘干废气排放口 | 2025-03-14 | 151123 | 2.36 | 200 | 0.4 | 200 | 20.56 |  |  |  |  | 6.45 | 108.15
213 | 两江新区 | 重庆大江东阳塑料制品有限公司 | D4涂装线废气排放口 | 2025-03-14 | 1774455 | 2.97 | 200 | 0.66 | 200 | 1.35 | 10 | 0.7 |  |  | 2.08 | 43.8
214 | 两江新区 | 重庆万国半导体科技有限公司 | FAB有机废气排放口1 | 2025-03-14 |  |  | 200 |  | 200 |  | 50 |  | 20 | [9 empty] | 上报停产
215 | 两江新区 | 重庆万国半导体科技有限公司 | 万国半导体AT有机废气排口 | 2025-03-14 | 553791 | 6.54 | [6 empty] | 20 | 3.28 | 1.36 | 27.06
216 | 两江新区 | 重庆万国半导体科技有限公司 | FAB有机废气排口2 | 2025-03-14 | 154101 | 8.96 | [6 empty] | 20 | 1.14 | 1.96 | 107.24
217 | 两江新区 | 重庆长安汽车股份有限公司（两江工厂三厂区） | 涂胶烘干工序 | 2025-03-14 | 143083 | 5.17 | 200 | 0.8 | 200 | 24.01 | 50 | 1.35 |  |  | 5.79 | 105.62
218 | 两江新区 | 重庆川页科技发展有限公司 | 电泳烘干工序废气排放口 | 2025-03-14 | 10887 | 1.05 | 200 | 2.61 | 200 | 9.41 | 50 | 10.83 |  |  | 0.8 | 61.06
219 | 两江新区 | 华域视觉科技（重庆）有限公司 | 喷涂及烘干 | 2025-03-14 | 1557278 | 8.85 |  |  |  |  | 10 | 2.93 |  |  | 1.84 | 22.34
220 | 两江新区 | 重庆北汽模塑科技有限公司 | 北汽模塑RTO废气排口 | 2025-03-14 | 589468 | 11.33 | 100 | 3.38 | 200 | 0.22 |  |  |  |  | 2.8 | 72.58
221 | 两江新区 | 赛力斯汽车有限公司 | 中涂烘干工序 | 2025-03-14 | 262622 | 10.71 | 200 | 2.21 | 200 | 78.68 | 50 | 0.03 |  |  | 2.69 | 197.01
222 | 两江新区 | 重庆凯瑞传动技术有限公司 | 凯瑞喷漆燃烧 | 2025-03-14 | 172 | 0.01 | 200 | 0.55 | 200 | 1.4 | 50 | 12.55 |  |  | 1.99 | 17.87
223 | 两江新区 | 重庆凯瑞传动技术有限公司 | 凯瑞传动喷漆废气排放口 | 2025-03-14 | 723939 | 4.17 | [6 empty] | 60 | 4.97 | 1.9 | 15.48
224 | 两江新区 | 重庆正泽汽车零部件有限公司 | 全自动喷涂线 | 2025-03-14 |  |  | 200 |  | 200 |  | 10 | [11 empty] | 上报停产
225 | 两江新区 | 重庆正泽汽车零部件有限公司 | 新RTO排放口 | 2025-03-14 | 1436663 | 9.25 | 200 |  | 200 | 0.54 | 10 | 0.33 | 60 |  | 0.8 | 29.73 | [6 empty] | 含无效数据
226 | 两江新区 | 重庆中车长客轨道车辆有限公司 | 中车长客喷漆废气 | 2025-03-14 | 534210 | 2.75 |  |  |  |  | 50 | 22.28 |  |  | 1.89 | 21.32
227 | 两江新区 | 重庆长安汽车股份有限公司江北发动机工厂二工厂 | 高温铸造保温、精炼废气排放口 | 2025-03-14 | 269565 | 8.99 | 100 | 1.15 | 500 | 0.66 | 50 | 0.16 |  |  | 2.04 | 23.55
228 | 两江新区 | 重庆重报印务有限公司 | 烘干炉废气排口 | 2025-03-14 | 27798 | 1.11 | 100 | 2.07 | 300 | 10.64 | 50 | 0.87 |  |  | 1.62 | 78.74
229 | 两江新区 | 重庆京东方显示技术有限公司 | 1号有机废气排放口 | 2025-03-14 | 798389 | 2.14 | 200 | 1.91 | 200 | 1.89 | 50 | 0.86 | 120 |  | 6.05 | 26.33
230 | 两江新区 | 赛力斯汽车有限公司重庆两江分公司 | 赛力斯两江分公司喷漆40m主排气筒 | 2025-03-14 | 7199306 | 0 | 200 | 0.18 | 200 | 0.44 | 50 | 0.17 |  |  | 0.85 | 31.99
231 | 两江新区 | 重庆京东方B12区域分布式能源站分厂 | 1#排气筒 | 2025-03-14 |  |  | 35 |  | 50 |  | 5 | [11 empty] | 上报停产
232 | 两江新区 | 重庆京东方B12区域分布式能源站分厂 | 2#排气筒 | 2025-03-14 |  |  | 35 |  | 50 |  | 5 | [11 empty] | 上报停产
233 | 两江新区 | 重庆京东方B12区域分布式能源站分厂 | 3#排气筒 | 2025-03-14 |  |  | 35 |  | 50 |  | 5 | [11 empty] | 上报停产
234 | 两江新区 | 重庆京东方B12区域分布式能源站分厂 | 4#排气筒 | 2025-03-14 |  |  | 35 |  | 50 |  | 5 | [11 empty] | 上报停产
235 | 两江新区 | 重庆京东方B12区域分布式能源站分厂 | 5#排气筒 | 2025-03-14 |  |  | 35 |  | 50 |  | 5 | [11 empty] | 上报停产
236 | 高新区 | 鸿富锦精密电子（重庆）有限公司 | D01-3#排放口 | 2025-03-14 | 436043 | 0.94 | [6 empty] | 120 | 45.8 | 2.38 | 25.77
237 | 高新区 | 中电科芯片技术（集团）有限公司 | 1#有机废物排放口 | 2025-03-14 | 246993 | 4.03 | [6 empty] | 120 | 19.1 | 1.18 | 25.23
238 | 高新区 | 中电科芯片技术（集团）有限公司 | 2#有机废物排放口 | 2025-03-14 | 480299 | 7.76 | [6 empty] | 120 | 20.9 | 0.81 | 23.52
239 | 高新区 | 鑫源汽车有限公司高新区分公司 | 废气排放口 | 2025-03-14 | [8 empty] | 30 | [9 empty] | 上报停产
240 | 高新区 | 隆鑫通用动力股份有限公司（C区） | 7#塑胶手动涂装线废气排口 | 2025-03-14 | 4359429 | 2.21 | [6 empty] | 50 | 13.66 | 2.93 | 17.08
241 | 高新区 | 爱思开海力士半导体（重庆）有限公司 | 小水洗塔排放口 | 2025-03-14 | 158113 | 7.06 |  |  |  |  | 50 | 0.17 |  |  | 1.75 | 18.16
242 | 高新区 | 华润微电子（重庆）有限公司 | 有机废气排放口 | 2025-03-14 | 1476501 | 8.26 | [6 empty] | 120 | 42.78 | 1.02 | 22.89
243 | 高新区 | 华润微电子（重庆）有限公司 | 氧化炉废气排口 | 2025-03-14 | 23578 | 1.43 | 200 | 0.74 | 200 | 9.46 | 50 | 4.2 | 120 | 15.65 | 2.05 | 43.02
244 | 高新区 | 达丰（重庆）电脑有限公司 | 废气排放口 | 2025-03-14 | 2488900 | 8.47 | [6 empty] | 120 | 36.74 | 3.77 | 45.39
245 | 高新区 | 重庆方正高密电子有限公司 | 有机废气排口 | 2025-03-14 | 431571 | 3.61 | [6 empty] | 120 | 8.5 | 4.31 | 17.72
246 | 高新区 | 徐工重庆建机工程机械有限公司 | 面漆废气排放口 | 2025-03-14 | [8 empty] | 120 | [9 empty] | 上报停产
247 | 高新区 | 徐工重庆建机工程机械有限公司 | 底漆废气排放口 | 2025-03-14 | [8 empty] | 120 | [9 empty] | 上报停产
248 | 高新区 | 重庆鑫源摩托车股份有限公司 | 废气排放口 | 2025-03-14 | 661668 | 2.61 | [6 empty] | 50 | 4.3 | 2.11 | 20.04
249 | 高新区 | 重庆赛力盟电机有限责任公司 | 涂装废气排放口 | 2025-03-14 | 549586 | 2.61 | [6 empty] | 120 | 20.45 | 3.89 | 15.04
250 | 高新区 | 重庆长安跨越商用车有限公司 | 1#RTO炉废气排口 | 2025-03-14 | 3955563 | 3.35 | [6 empty] | 30 | 9.88 | 0.32 | 20.64
251 | 高新区 | 重庆庆铃专用汽车有限公司 | 有机废气排放口DA006 | 2025-03-14 | 498767 | 3.88 | [6 empty] | 30 | 4.87 | 1.66 | 21.94
252 | 高新区 | 重庆红旗弹簧有限公司 | 有机废气排放口 | 2025-03-14 | 852520 | 9.87 | [6 empty] | 50 | 17.02 | 3.35 | 22.38
253 | 长寿区 | 中国石化集团重庆川维化工有限公司 | 1#2#锅炉烟囱 | 2025-03-14 | 15025753 | 2.04 | 400 | 12.82 | 100 | 24.07 | 30 | 2.42 |  |  | 8.72 | 47.23
254 | 长寿区 | 中国石化集团重庆川维化工有限公司 | 3#锅炉烟囱 | 2025-03-14 | 10489250 | 8.42 | 400 | 19.29 | 100 | 26.06 | 30 | 2.07 |  |  | 13.82 | 49.31
255 | 长寿区 | 中国石化集团重庆川维化工有限公司 | 5#9#锅炉烟囱 | 2025-03-14 | 8811889 | 7.31 | 400 | 16.09 | 100 | 27.07 | 30 | 7.64 |  |  | 10.43 | 47.92
256 | 长寿区 | 中国石化集团重庆川维化工有限公司 | 11#锅炉废气排放口 | 2025-03-14 | 1383017 | 9.57 | 100 | 10.41 | 50 | 29.93 | 30 | 0.36 |  |  | 8.92 | 78.97
257 | 长寿区 | 威立雅长扬热能（重庆）有限责任公司 | 烟道 | 2025-03-14 | 9476548 | 2.35 | 35 | 16.91 | 50 | 43.66 | 10 | 2.62 |  |  | 11 | 44.2
258 | 长寿区 | 重庆钢铁股份有限公司 | 烧结机头净化系统1 | 2025-03-14 | 28641104 | 6.23 | 200 | 13.78 | 300 | 35.92 | 50 | 4.65 |  |  | 11.16 | 120.69
259 | 长寿区 | 重庆钢铁股份有限公司 | 烧结机头净化系统2 | 2025-03-14 | 23721584 | 6.09 | 200 | 15.34 | 300 | 38.96 | 50 | 1.7 |  |  | 18.18 | 133.19
260 | 长寿区 | 重庆钢铁股份有限公司 | 烧结机头净化系统3 | 2025-03-14 | 19735790 | 4.85 | 200 | 12.53 | 300 | 38.81 | 50 | 4.22 |  |  | 18.72 | 132.03
261 | 长寿区 | 重庆钢铁股份有限公司 | 1#2#焦炉烟囱 | 2025-03-14 | 10834254 | 4.54 | 50 | 6.7 | 500 | 189.35 | 30 | 2.24 |  |  | 25.16 | 163.25
262 | 长寿区 | 重庆钢铁股份有限公司 | 3#4#焦炉烟囱 | 2025-03-14 | 11099894 | 4.2 | 50 | 16.75 | 500 | 33.19 | 30 | 2.64 |  |  | 17.37 | 161.1
263 | 长寿区 | 重庆钢铁股份有限公司 | 5#6#焦炉烟囱 | 2025-03-14 | 12405140 | 4.6 | 50 | 0.87 | 500 | 83.12 | 30 | 1.72 |  |  | 18.73 | 145.88
264 | 长寿区 | 重庆钢铁股份有限公司 | 煤气自发电排口2 | 2025-03-14 | 10638246 | 5.01 | 100 | 16.52 | 200 | 25.93 | 10 | 3.16 |  |  | 14.1 | 104.2
265 | 长寿区 | 重庆钢铁股份有限公司 | 煤气自发电排口1 | 2025-03-14 | 24998750 | 11.54 | 100 | 24.31 | 200 | 28.84 | 10 | 2.4 |  |  | 10.78 | 111.51
266 | 长寿区 | 重庆钢铁股份有限公司 | 烧结机尾净化系统1 | 2025-03-14 | [6 empty] | 30 | [11 empty] | 通讯中断
267 | 长寿区 | 重庆钢铁股份有限公司 | 1#高炉出铁场除尘系统 | 2025-03-14 | 484693 | 0.29 |  |  |  |  | 25 | 1.05 |  |  | 2.29 | 18.05
268 | 长寿区 | 重庆钢铁股份有限公司 | 1#高炉矿槽除尘系统 | 2025-03-14 | 16492494 | 10.84 |  |  |  |  | 25 | 0.75 |  |  | 2.18 | 24.03
269 | 长寿区 | 重庆钢铁股份有限公司 | 3#转炉二次除尘系统 | 2025-03-14 | [6 empty] | 20 | [11 empty] | 通讯中断
270 | 长寿区 | 重庆钢铁股份有限公司 | 2#转炉二次除尘系统 | 2025-03-14 | [6 empty] | 20 | [11 empty] | 通讯中断
271 | 长寿区 | 重庆钢铁股份有限公司 | 1#转炉二次除尘系统 | 2025-03-14 | [6 empty] | 20 | [11 empty] | 通讯中断
272 | 长寿区 | 重庆钢铁股份有限公司 | 2#高炉矿槽除尘系统 | 2025-03-14 | 12684402 | 8.32 |  |  |  |  | 25 | 7.13 |  |  | 2.06 | 23.81
273 | 长寿区 | 重庆钢铁股份有限公司 | 2#高炉出铁场除尘系统 | 2025-03-14 | 18790692 | 12.4 |  |  |  |  | 25 | 0.85 |  |  | 1.86 | 53.6
274 | 长寿区 | 重庆钢铁股份有限公司 | 烧结机尾净化系统2 | 2025-03-14 | [6 empty] | 20 | [11 empty] | 通讯中断
275 | 长寿区 | 重庆钢铁股份有限公司 | 3#高炉出铁场除尘系统 | 2025-03-14 | 657683 | 0.39 |  |  |  |  | 25 | 0.56 |  |  | 2.74 | 17.46
276 | 长寿区 | 重庆长寿西南水泥有限公司 | 二线窑头废气 | 2025-03-14 | 2394295 | 3.87 |  |  |  |  | 10 | 0.28 |  |  | 1.22 | 88.94
277 | 长寿区 | 重庆长寿西南水泥有限公司 | 二线窑尾废气4800T | 2025-03-14 | 8986252 | 19.25 | 35 | 9.49 | 100 | 46.96 | 10 | 1.9 |  |  | 11.84 | 85.12
278 | 长寿区 | 重庆创绿环境保护有限公司（长寿处置场） | 一期焚烧炉废气排放口 | 2025-03-14 |  |  | 100 |  | 300 |  | 30 | [5 empty] | 100 |  |  |  | 60 |  | 上报停产
279 | 长寿区 | 重庆创绿环境保护有限公司（长寿处置场） | 二期焚烧炉废气排放口 | 2025-03-14 | 398463 | 5.54 | 100 | 15.35 | 300 | 113.29 | 30 | 10.51 |  |  | 25.41 | 110.32 | 100 | 55.25 |  |  | 60 | 2.78
280 | 长寿区 | 重庆国际复合材料股份有限公司长寿分公司 | F07/08废气处理排放口 | 2025-03-14 | 688307 | 9.27 | 400 | 1.35 | 700 | 73.86 |  |  |  |  | 5.84 | 64.74
281 | 长寿区 | 重庆国际复合材料股份有限公司长寿分公司 | 新材料废气处理排放口 | 2025-03-14 | 423240 | 6.17 | 400 | 0.15 | 700 | 109.06 |  |  |  |  | 14.02 | 51.23
282 | 长寿区 | 重庆国际复合材料股份有限公司长寿分公司 | F04/10废气处理排放口 | 2025-03-14 | 429003 | 14.23 | 400 | 5.72 | [6 empty] | 22.6 | 201.46
283 | 长寿区 | 重庆国际复合材料股份有限公司长寿分公司 | F11线废气处理排放口 | 2025-03-14 | 321885 | 7.85 | 400 | 2.01 | 700 | 53.63 |  |  |  |  | 24.74 | 68.85
284 | 长寿区 | 重庆国际复合材料股份有限公司长寿分公司 | F12线废气处理排放口 | 2025-03-14 | 832814 | 12.19 | 400 | 13.8 | 700 | 13.54 |  |  |  |  | 22.11 | 200.58
285 | 长寿区 | 重庆卡贝乐化工有限责任公司 | 废气排口 | 2025-03-14 |  |  | 550 |  | 80 |  | 80 | [11 empty] | 上报停产
286 | 长寿区 | 中橡(重庆)炭黑有限公司 | 尾气锅炉排放口 | 2025-03-14 | 725696 | 0.99 | 100 | 1.41 | 50 | 22.57 | 30 | 1.03 |  |  | 2.14 | 45.17
287 | 长寿区 | 中橡(重庆)炭黑有限公司 | EBF滤袋器排放口 | 2025-03-14 |  |  | 550 |  | 240 |  | 18 | [11 empty] | 上报停产
288 | 长寿区 | 重庆钢铁能源环保有限公司 | 5#余热锅炉 | 2025-03-14 | 9418669 | 22.94 | 100 | 21.82 | 120 | 50.81 | 10 | 5.68 |  |  | 12.04 | 131.36
289 | 长寿区 | 重庆钢铁能源环保有限公司 | 3#余热锅炉 | 2025-03-14 | 10482815 | 26.51 | 100 | 22.4 | 120 | 52.02 | 10 | 0.67 |  |  | 10.51 | 153.41
290 | 长寿区 | 重庆钢铁能源环保有限公司 | 130t锅炉 | 2025-03-14 | 2863554 | 3.74 | 100 | 74.21 | 200 | 108.94 | 10 | 0.82 |  |  | 12.05 | 118.92
291 | 长寿区 | 重庆钢铁能源环保有限公司 | 220t锅炉 | 2025-03-14 |  |  | 100 |  | 200 |  | 10 | [11 empty] | 上报停产
292 | 长寿区 | 重庆钢铁能源环保有限公司 | 7#余热锅炉 | 2025-03-14 |  |  | 100 |  | 120 |  | 10 | [11 empty] | 上报停产
293 | 长寿区 | 重庆钢铁能源环保有限公司 | 1#余热锅炉 | 2025-03-14 |  |  | 100 |  | 120 |  | 10 | [11 empty] | 上报停产
294 | 长寿区 | 巴斯夫聚氨酯（重庆）有限公司 | B215废气排口 | 2025-03-14 | 47743 | 6.2 | 100 |  | 300 | 8.67 | 30 | 5.11 |  |  | 41.32 | 80.01 | [6 empty] | 含无效数据
295 | 长寿区 | 巴斯夫聚氨酯（重庆）有限公司 | C255废气排口 | 2025-03-14 | 243719 | 2.98 | 100 | 1.52 | 300 | 52.39 | 30 | 5.71 |  |  | 16.31 | 153.21
296 | 长寿区 | 巴斯夫聚氨酯（重庆）有限公司 | C258废气排放口（锅炉） | 2025-03-14 | 379129 | 5.03 |  |  | 200 | 168.89 |  |  |  |  | 29.2 | 117.96
297 | 长寿区 | 重庆鑫富化工有限公司 | 焚烧炉尾气 | 2025-03-14 |  |  | 100 |  | 300 |  | 30 | [11 empty] | 上报停产
298 | 长寿区 | 重庆恩力吉投资有限责任公司 | 2号废气排放口 | 2025-03-14 | 11261584 | 19.56 | 200 | 123.45 | 100 | 68.71 | 30 | 5.15 |  |  | 17.86 | 49.9
299 | 长寿区 | 重庆恩力吉投资有限责任公司 | 1号废气排放口 | 2025-03-14 |  |  | 200 |  | 100 |  | 30 | [11 empty] | 上报停产
300 | 长寿区 | 重庆长风化学工业有限公司 | 焚烧废气排气筒 | 2025-03-14 | 73694 | 0.94 | 100 | 1.78 | 300 | 63.57 | 30 | 4.97 |  |  | 7.25 | 42.51
301 | 长寿区 | 重庆紫光国际化工有限责任公司 | 紫光废气排口 | 2025-03-14 | 1314703 | 12.17 | 400 | 276.63 | [6 empty] | 0.01 | 27.98
302 | 长寿区 | 重庆市映天辉氯碱化工有限公司 | 焚烧炉废气排放口 | 2025-03-14 | 95459 | 4.89 |  |  |  |  | 30 | 9.31 |  |  | 8.32 | 40.42
303 | 长寿区 | 重庆云天化天聚新材料有限公司 | 废物焚烧炉废气排放口 | 2025-03-14 | 321690 | 8.35 | 100 | 4.83 | 180 | 44.52 | 30 | 0.96 |  |  | 12.17 | 52.46
304 | 长寿区 | 重庆云天化天聚新材料有限公司 | 锅炉废气排放口 | 2025-03-14 |  |  |  |  | 50 | [13 empty] | 上报停产
305 | 长寿区 | 重庆永航钢铁集团有限公司 | 永航钢铁废气排口 | 2025-03-14 |  |  | 400 |  | 700 |  | 20 | [11 empty] | 上报停产
306 | 长寿区 | 扬子江乙酰化工有限公司 | CO#1转化炉烟囱 | 2025-03-14 | 1375935 | 21.47 | 100 | 3.2 | 180 | 71.53 | 20 | 2.59 |  |  | 14.58 | 144.87
307 | 长寿区 | 扬子江乙酰化工有限公司 | CO#2转化炉烟囱 | 2025-03-14 | 1490006 | 25.8 | 100 | 2.4 | 180 | 73.57 | 20 | 5.54 |  |  | 24.2 | 138.3
308 | 长寿区 | 扬子江乙酰化工有限公司 | 快装锅炉烟囱 | 2025-03-14 | 408675 | 5.9 | 100 | 5.99 | 50 | 18.4 | 30 | 2.54 |  |  | 8.04 | 143.95
309 | 长寿区 | 重庆安盛钾业有限公司 | 干燥废气排放口 | 2025-03-14 | 183298 | 4.82 |  |  |  |  | 10 | 0.16 |  |  | 6.94 | 24.95
310 | 长寿区 | 重庆华渝新材料科技有限公司 | 硝酸吸收塔尾气排放口 | 2025-03-14 | 468330 | 1.91 |  |  | 300 | 1.09 | [5 empty] | 17.33
311 | 长寿区 | 重庆奕翔化工有限公司 | TO焚烧烟气排放口 | 2025-03-14 |  |  | 100 |  | 300 |  | 30 | [5 empty] | 100 | [5 empty] | 上报停产
312 | 长寿区 | 重庆博洲环境治理有限公司 | 1号废气排放口 | 2025-03-14 |  |  | 400 |  | 700 |  | 100 | [9 empty] | 10 |  | 上报停产
313 | 长寿区 | 重庆博洲环境治理有限公司 | 2号废气排放口 | 2025-03-14 |  |  | 400 |  | 700 |  | 100 | [9 empty] | 10 |  | 上报停产
314 | 长寿区 | 重庆博洲环境治理有限公司 | 3号废气排放口 | 2025-03-14 |  |  | 400 |  | 700 |  | 100 | [9 empty] | 10 |  | 上报停产
315 | 长寿区 | 重庆博洲环境治理有限公司 | 4号废气排放口 | 2025-03-14 |  |  | 400 |  | 700 |  | 100 | [9 empty] | 10 |  | 上报停产
316 | 长寿区 | 重庆博洲环境治理有限公司 | 5号烟气排放口 | 2025-03-14 |  |  | 400 |  | 700 |  | 100 | [11 empty] | 上报停产
317 | 长寿区 | 重庆博洲环境治理有限公司 | 6号废气排放口 | 2025-03-14 |  |  | 400 |  | 700 |  | 100 | [11 empty] | 上报停产
318 | 长寿区 | 重庆中润新材料股份有限公司 | 锅炉烟气排放口 | 2025-03-14 | 295112 | 11.99 |  |  | 50 | 48.13 |  |  |  |  | 2.28 | 197.27
319 | 长寿区 | 重庆信维环保有限公司 | 焚烧烟气排口 | 2025-03-14 | 569335 | 9.24 | 100 | 13.67 | 300 | 144.14 | 30 | 0.85 |  |  | 32.44 | 122.85 | 100 | 38.35 |  |  | 60 | 27.28
320 | 长寿区 | 重庆双象电子材料有限公司 | 1#废气排放口（双象） | 2025-03-14 | 1737262 | 13.16 | 400 | 36.57 | 240 | 11.43 |  |  |  |  | 5.66 | 24.44
321 | 长寿区 | 重庆双象电子材料有限公司 | 2#废气排放口（双象） | 2025-03-14 | 1582642 | 12.51 | 400 | 28.79 | 240 | 105.15 |  |  |  |  | 9.46 | 23.81
322 | 长寿区 | 重庆合汇制药有限公司 | 2#排气筒 | 2025-03-14 | 98807 | 3.69 | 80 | 0.45 | 250 | 20.77 | 20 | 1.71 |  |  | 16.47 | 98.65 | 80 | [5 empty] | 含无效数据
323 | 长寿区 | 重庆鑫盛通化工有限公司 | 焚烧炉烟气 | 2025-03-14 | 93662 | 1.51 | 100 | 6.28 | 300 | 28.58 | 30 | 1.87 |  |  | 6.41 | 114.4 |  |  |  |  | 60 | 3.7
324 | 长寿区 | 弈柯莱生物科技（重庆）有限公司 | 1#废气处理设施排放口(弈柯莱) | 2025-03-14 |  |  | 200 |  | 200 |  | 30 | [11 empty] | 上报停产
325 | 长寿区 | 重庆双象超纤材料有限公司 | 危险废物焚烧废气排放口 | 2025-03-14 | 522131 | 10.02 | 100 | 5.07 | 300 | 193.01 | 30 | 18.67 |  |  | 24.17 | 100.32 | 100 | 2.55 |  |  | 60 | 27.03
326 | 长寿区 | 重庆双象超纤材料有限公司 | RTO废气排放口 | 2025-03-14 | 17154 | 0.55 | 550 | 0.06 | 240 | 5.41 | 120 | 10.23 |  |  | 0.61 | 17.6
327 | 长寿区 | 重庆峰圣石化有限公司 | 焚烧炉烟气排放口 | 2025-03-14 |  |  | 100 |  | 300 |  | 30 | [5 empty] | 100 |  |  |  | 60 |  | 上报停产
328 | 长寿区 | 重庆毂运科技有限公司 | 回转窑焚烧烟气排放口(毂运) | 2025-03-14 |  |  | 100 |  | 300 |  | 30 | [5 empty] | 100 |  |  |  | 60 |  | 上报停产
329 | 綦江区 | 重庆松藻电力有限公司 | 3号机组废气排放口 | 2025-03-14 |  |  | 200 | 28.02 | 200 | 43.07 | 30 | 5.29 | [10 empty] | 含无效数据
330 | 綦江区 | 重庆松藻电力有限公司 | 4号机组废气排放口 | 2025-03-14 |  |  | 200 | 28.38 | 200 | 43.9 | 30 | 5.16 | [10 empty] | 含无效数据
331 | 綦江区 | 重庆旗能电铝有限公司 | #1锅炉烟气排口 | 2025-03-14 | 24170472 | 15.69 | 200 | 25.62 | 200 | 41.82 | 30 | 5.9 |  |  | 10.79 | 50.91
332 | 綦江区 | 重庆旗能电铝有限公司 | #2锅炉烟气排口 | 2025-03-14 | 30057646 | 19.21 | 200 | 25.55 | 200 | 40.78 | 30 | 7.61 |  |  | 9.65 | 50.09
333 | 綦江区 | 重庆旗能电铝有限公司 | 电解烟气净化#1排口 | 2025-03-14 | 24595168 | 12.76 | 200 | 20.61 |  |  | 20 | 4.01 |  |  | 9.03 | 30.04 |  |  | 3 | 0.3
334 | 綦江区 | 重庆旗能电铝有限公司 | 电解烟气净化#2排口 | 2025-03-14 | 28585448 | 14.89 | 200 | 19.06 |  |  | 20 | 4.35 |  |  | 9.21 | 30.66 |  |  | 3 | 0.2
335 | 綦江区 | 重庆綦江西南水泥有限公司 | 一期窑尾 | 2025-03-14 |  |  | 35 |  | 100 |  | 10 | [11 empty] | 上报停产
336 | 綦江区 | 重庆綦江西南水泥有限公司 | 二期窑尾 | 2025-03-14 | 9962312 | 23.61 | 35 | 10.75 | 100 | 71.14 | 10 | 8.48 |  |  | 16.85 | 56.17
337 | 綦江区 | 重庆綦江西南水泥有限公司 | 一期窑头 | 2025-03-14 | [6 empty] | 10 | [11 empty] | 上报停产
338 | 綦江区 | 重庆綦江西南水泥有限公司 | 二期窑头 | 2025-03-14 | 3651387 | 9.21 |  |  |  |  | 10 | 3.12 |  |  | 1.6 | 86.94
339 | 綦江区 | 重庆锦旗碳素有限公司 | 煅烧烟囱 | 2025-03-14 |  |  | 400 | 79.45 | 999999 | 92.28 | 100 | 8.9 | [10 empty] | 含无效数据
340 | 綦江区 | 重庆锦旗碳素有限公司 | 焙烧烟囱 | 2025-03-14 |  |  | 400 | 68.05 | 999999 | 37.87 | 30 | 7.02 | [10 empty] | 含无效数据
341 | 綦江区 | 重庆市綦江区三峰环保发电有限公司 | 2#焚烧炉烟气排放口 | 2025-03-14 | 1561916 | 12.4 | 100 | 42.54 | 300 | 201.45 | 30 | 2.26 |  |  | 25 | 140.02 | 100 | 2.01 |  |  | 60 | 17.55
342 | 綦江区 | 重庆市綦江区三峰环保发电有限公司 | 1#焚烧炉烟气排放口 | 2025-03-14 | 1308676 | 10.3 | 100 | 31.38 | 300 | 207.21 | 30 | 2.86 |  |  | 24.71 | 138.43 | 100 | 1.09 |  |  | 60 | 18.32
343 | 綦江区 | 重庆鹏翔铝业有限公司 | 1号熔铸排放口 | 2025-03-14 |  |  | 150 |  | 200 |  | 30 | [11 empty] | 上报停产
344 | 綦江区 | 重庆鹏翔铝业有限公司 | 3号铝灰处理系统排放口 | 2025-03-14 |  |  | 150 |  | 200 |  | 30 | [11 empty] | 上报停产
345 | 綦江区 | 重庆康祺环保科技有限公司 | 回转窑废气排口 | 2025-03-14 |  |  | 100 |  | 300 | [11 empty] | 60 |  | 上报停产
346 | 綦江区 | 重庆康祺环保科技有限公司 | 铝颗粒熔化废气排口 | 2025-03-14 |  |  | 20 |  | 30 |  | 5 | [11 empty] | 上报停产
347 | 潼南区 | 重庆市万利来化工股份有限公司 | 一段炉废气排口 | 2025-03-14 |  |  | 100 | 6.72 | 180 | 89.29 | 20 | 0.12 | [10 empty] | 含无效数据
348 | 潼南区 | 重庆民丰化工有限责任公司 | 铬酸钠焙烧窑废气排放口 | 2025-03-14 | 2672743 | 3.29 | 400 | 4.03 | 200 | 115.34 | 30 | 10.65 |  |  | 8.44 | 157.83
349 | 潼南区 | 重庆民丰化工有限责任公司 | 吸收塔废气排放口 | 2025-03-14 |  |  | 400 | [15 empty] | 上报停产
350 | 潼南区 | 重庆民丰化工有限责任公司 | 干燥炉煅烧废气排口1 | 2025-03-14 |  |  | 400 |  | 700 |  | 100 | [11 empty] | 上报停产
351 | 潼南区 | 重庆民丰化工有限责任公司 | 民丰化工燃气锅炉废气排口 | 2025-03-14 | 408985 | 7.33 |  |  | 50 | [5 empty] | 14.59 | 69.39 | [6 empty] | 含无效数据
352 | 潼南区 | 重庆民丰化工有限责任公司 | 铬酸铬铬绿焙烧窑废气排放口 | 2025-03-14 |  |  | 400 |  | 200 |  | 30 | [11 empty] | 上报停产
353 | 潼南区 | 重庆中防德邦防水技术有限公司 | 一号废气排放口 | 2025-03-14 |  |  | 50 |  | 200 |  | 20 | [11 empty] | 上报停产
354 | 潼南区 | 重庆宝禾复合肥有限公司 | FG3氨酸法干燥废气DA004 | 2025-03-14 | [6 empty] | 120 | 0.37 | [10 empty] | 含无效数据
355 | 潼南区 | 重庆宝禾复合肥有限公司 | FG2氨酸法造粒废气DA005 | 2025-03-14 | [6 empty] | 120 | 0.3 | [10 empty] | 含无效数据
356 | 潼南区 | 重庆宝禾复合肥有限公司 | FG8团粒法—干废气DA007 | 2025-03-14 | [6 empty] | 120 | [11 empty] | 上报停产
357 | 潼南区 | 重庆宝禾复合肥有限公司 | FG7团粒法—干废气DA008 | 2025-03-14 | [6 empty] | 120 | [11 empty] | 上报停产
358 | 潼南区 | 重庆宝禾复合肥有限公司 | FG5排气筒DA003 | 2025-03-14 | [6 empty] | 120 | [11 empty] | 上报停产
359 | 潼南区 | 重庆立源化工有限公司 | 废气排口 | 2025-03-14 | 3778619 | 11.08 | 400 | 135.21 | 200 | 114.45 | 30 | 4.78 |  |  | 9.93 | 56.98
360 | 潼南区 | 重庆途维环保科技有限公司 | 废气排口 | 2025-03-14 |  |  | 50 |  | 50 |  | 20 | [11 empty] | 上报停产
361 | 潼南区 | 重庆耀辉环保有限公司 | 耀辉环保烘干、熔炼废气排放口 | 2025-03-14 |  |  | 100 |  | 200 |  | 30 | [9 empty] | 60 |  | 上报停产
362 | 潼南区 | 重庆耀辉环保有限公司 | 耀辉环保熔炼环集废气排放口 | 2025-03-14 |  |  | 100 |  | 200 |  | 30 | [9 empty] | 60 |  | 上报停产
363 | 潼南区 | 重庆金兴防水科技股份有限公司 | 1#RTO排气筒 | 2025-03-14 |  |  | 200 |  | 200 |  | 30 | [11 empty] | 上报停产
364 | 潼南区 | 重庆市潼南区东群纳米科技有限公司 | 煅烧废气排放口 | 2025-03-14 |  |  | 400 |  | 200 |  | 30 | [11 empty] | 上报停产
365 | 潼南区 | 重庆市潼南区东群纳米科技有限公司 | 焙烧废气排放口 | 2025-03-14 |  |  | 400 |  | 200 |  | 30 | [11 empty] | 上报停产
366 | 铜梁区 | 重庆铜梁西南水泥有限公司 | 二线窑尾 | 2025-03-14 |  |  | 35 |  | 100 |  | 10 | [11 empty] | 上报停产
367 | 铜梁区 | 重庆铜梁西南水泥有限公司 | 二线窑头 | 2025-03-14 | [6 empty] | 10 | [11 empty] | 上报停产
368 | 铜梁区 | 重庆庆龙精细锶盐化工有限公司 | 回转窑废气排放口 | 2025-03-14 | 427912 | 7.9 | 100 | 1.02 | 100 | 57.85 | 10 | 3.99 |  |  | 24.81 | 54.33
369 | 铜梁区 | 重庆庆兰实业有限公司 | G21废气排放口 | 2025-03-14 | 1047753 | 14.1 |  |  | 300 |  | 20 | 5.75 | 60 | 14.03 | 2.22 | 77.85 | [6 empty] | 含无效数据
370 | 铜梁区 | 重庆市铜梁区天楹环保能源有限公司 | 1号焚烧烟气排放口 | 2025-03-14 | 1614646 | 15.23 | 100 | 21.58 | 300 | 190.8 | 30 | 4.24 |  |  | 24.45 | 151.18 | 100 | 2.76 |  |  | 60 | 27.4
371 | 铜梁区 | 重庆市铜梁区天楹环保能源有限公司 | 2号焚烧烟气排放口 | 2025-03-14 | 1776656 | 16.68 | 100 | 13.06 | 300 | 185.72 | 30 | 1.78 |  |  | 23.62 | 153.66 | 100 | 3.56 |  |  | 60 | 25.43
372 | 铜梁区 | 重庆市和京碳素材料有限公司 | 焙烧废气排放口 | 2025-03-14 | 1152498 | 1.29 | 100 | 43.86 | 100 | 33.86 | 10 | 5.52 |  |  | 4.24 | 42.38
373 | 铜梁区 | 重庆市和京碳素材料有限公司 | 煅烧废气排放口 | 2025-03-14 | 422321 | 2.56 | 100 | 27.83 | 100 | 52.61 | 10 | 1.05 |  |  | 5.97 | 45.88
374 | 铜梁区 | 重庆中烁新材料科技有限公司 | 中烁煅烧废气排口 | 2025-03-14 | 820049 | 4.32 | 100 | 44.05 | 100 | 43.61 | 10 | 0.84 |  |  | 9.93 | 47.36
375 | 铜梁区 | 重庆中烁新材料科技有限公司 | 中烁焙烧烟气排口 | 2025-03-14 | 394618 | 0.42 | 100 | 25.83 | 100 | 10.81 | 10 | 2.07 |  |  | 2.86 | 48.03
376 | 大足区 | 重庆大足红蝶锶业有限公司雍溪工厂 | 焙烧窑排口 | 2025-03-14 | 810647 |  | 400 | 165.65 | 200 | 38.97 | 30 | 0.26 |  |  | 12.25 | 54.81
377 | 大足区 | 重庆市平鼎物资有限公司 | 熔炼废气排放口 | 2025-03-14 | 21888 |  | 150 | 0.21 | 200 | 0.44 | 30 | 12.05
378 | 荣昌区 | 重庆永荣矿业有限公司发电厂 | 燃气锅炉废气排放口 | 2025-03-14 |  |  | 50 |  | 50 |  | 20 | [11 empty] | 上报停产
379 | 荣昌区 | 重庆昌元化工集团有限公司 | 燃气锅炉排口 | 2025-03-14 |  |  | 50 |  | 50 |  | 20 | [11 empty] | 上报停产
380 | 荣昌区 | 重庆昌元化工集团有限公司 | 硫化塔排口 | 2025-03-14 |  |  | 400 |  | 200 |  | 30 | [11 empty] | 上报停产
381 | 荣昌区 | 重庆渝荣玻璃有限公司 | 玻璃熔窑废气排放口 | 2025-03-14 |  |  | 400 |  | 700 |  | 50 | [11 empty] | 上报停产
382 | 荣昌区 | 重庆唯美陶瓷有限公司 | 脱硫塔排口 | 2025-03-14 | 928917 | 2.13 | 50 | 6.62 | 180 | 47.44 | 30 | 10.02 |  |  | 15.11 | 53.22
383 | 荣昌区 | 重庆唯美陶瓷有限公司 | 喷雾塔排口 | 2025-03-14 | 5952673 | 5.62 | 50 | 8.77 | 180 | 55.13 | 30 | 2.15 |  |  | 23.04 | 66.21
384 | 荣昌区 | 重庆市荣昌区荣祥佳环保科技有限公司 | 热裂解废气排放口 | 2025-03-14 |  |  | 100 |  | 150 |  | 20 | [11 empty] | 上报停产
385 | 荣昌区 | 重庆市聚洪环保科技有限公司 | 热裂解炉排放口 | 2025-03-14 |  |  | 100 |  | 150 |  | 20 | [11 empty] | 上报停产
386 | 荣昌区 | 重庆金曼环保科技有限公司 | 热裂解炉废气排放口 | 2025-03-14 |  |  | 100 |  | 150 |  | 20 | [11 empty] | 上报停产
387 | 荣昌区 | 重庆荣昌三峰新能源发电有限公司 | 废气排放口 | 2025-03-14 | 1838896 | 13.78 | 100 | 16.95 | 300 | 217.18 | 30 | 2.82 |  |  | 24.29 | 142.57 | 100 | 0.68 |  |  | 60 | 38.15
388 | 璧山区 | 冀东水泥璧山有限责任公司 | 窑尾 | 2025-03-14 | 12905100 |  | 35 | 3.5 | 100 | 31.74 | 10 | 0.43 |  |  |  | 95.96
389 | 璧山区 | 冀东水泥璧山有限责任公司 | 窑头 | 2025-03-14 | 8503038 | [5 empty] | 10 | 0.43 |  |  |  | 97.86
390 | 璧山区 | 重庆创绿环境保护有限公司 | 焚烧炉排气筒 | 2025-03-14 | 226636 | 5.62 | 100 | 1.68 | 300 | 115.31 | 30 | 3.52 |  |  | 26.09 | 133.59 | 100 | 11.02 |  |  | 60 | 1.55
391 | 璧山区 | 重庆恒通客车有限公司(璧山工厂) | 涂装主排气筒 | 2025-03-14 | [10 empty] | 1.97 | 18.43 | [6 empty] | 含无效数据
392 | 璧山区 | 重庆市聚益橡胶制品有限公司 | 脱硫再生烟废气排放口DA006 | 2025-03-14 | 138786 | [5 empty] | 100 | 2.74
393 | 璧山区 | 重庆市聚益橡胶制品有限公司 | 炼胶废气排放口DA007 | 2025-03-14 | 354499 | [5 empty] | 100 | 2.81
394 | 璧山区 | 重庆市广聚源环保科技有限公司 | DA001排气筒排放口 | 2025-03-14 | 5289 |  | 50 |  | 100 | 7.24 | 20 | 0.16 | [10 empty] | 含无效数据
395 | 梁平区 | 梁平海螺水泥有限责任公司 | 窑头废气排放口 | 2025-03-14 | 5973253 | 9.46 |  |  |  |  | 10 | 4.43 |  |  | 0.95 | 83.38
396 | 梁平区 | 梁平海螺水泥有限责任公司 | 窑尾废气排放口 | 2025-03-14 | 10708294 | 6.01 | 35 | 10.19 | 100 | 39.45 | 10 | 1.32 |  |  | 13.28 | 53.14
397 | 梁平区 | 重庆市海创能源科技有限责任公司 | 焚烧烟气排放口 | 2025-03-14 | 870683 | 8.16 | 80 | 66.41 | 250 | 140.15 | 20 | 2.56 |  |  | 25.94 | 138.03 | 80 | 4.41 |  |  | 50 | 41.05
398 | 丰都县 | 东方希望重庆水泥有限公司 | 二线窑尾 | 2025-03-14 | 9137414 | 14.37 | 35 | 24.85 | 100 | 85.83 | 10 | 3.08 |  |  | 19.1 | 103.17
399 | 丰都县 | 东方希望重庆水泥有限公司 | 一线窑尾 | 2025-03-14 |  |  | 35 |  | 100 |  | 10 | [11 empty] | 上报停产
400 | 丰都县 | 东方希望重庆水泥有限公司 | 三线窑尾 | 2025-03-14 | 13088800 | 19.02 | 35 | 25.66 | 100 | 87.11 | 10 | 0.82 |  |  | 12.04 | 104.99
401 | 丰都县 | 东方希望重庆水泥有限公司 | 四线窑尾 | 2025-03-14 | 9486138 | 13.9 | 35 | 15.82 | 100 | 89.53 | 10 | 2.25 |  |  | 13.16 | 103
402 | 丰都县 | 东方希望重庆水泥有限公司 | 五线窑尾 | 2025-03-14 |  |  | 35 |  | 100 |  | 10 | [11 empty] | 上报停产
403 | 丰都县 | 东方希望重庆水泥有限公司 | 电厂废气排口 | 2025-03-14 | 10000354 | 12.19 | 400 | 20.17 | 200 | 57.2 | 30 | 3.19 |  |  | 10.95 | 47.57
404 | 丰都县 | 东方希望重庆水泥有限公司 | 三线窑头 | 2025-03-14 | 9241366 | 13.83 |  |  |  |  | 10 | 2.59 |  |  |  | 115.94
405 | 丰都县 | 东方希望重庆水泥有限公司 | 四线窑头 | 2025-03-14 | 10746335 | 15.3 |  |  |  |  | 10 | 0.52 |  |  |  | 90.16
406 | 丰都县 | 东方希望重庆水泥有限公司 | 五线窑头 | 2025-03-14 | [6 empty] | 10 | [11 empty] | 上报停产
407 | 丰都县 | 东方希望重庆水泥有限公司 | 一线窑头 | 2025-03-14 | [6 empty] | 10 | [11 empty] | 上报停产
408 | 丰都县 | 东方希望重庆水泥有限公司 | 二线窑头 | 2025-03-14 | 5928980 | 8.77 |  |  |  |  | 10 | 1.08 |  |  |  | 100.47
409 | 丰都县 | 东方希望重庆水泥有限公司 | 六线窑头 | 2025-03-14 | 4789637 | 9 |  |  |  |  | 10 | 3.82 |  |  |  | 87.01
410 | 丰都县 | 东方希望重庆水泥有限公司 | 六线窑尾 | 2025-03-14 | 4724590 | 12.29 | 35 | 16.05 | 100 | 44.78 | 30 | 1.47 |  |  | 19.72 | 114.38
411 | 丰都县 | 丰都县凯迪绿色能源开发有限公司 | 废气排口 | 2025-03-14 | 3149596 | 13.54 | 400 | 11.43 | 200 | 82.47 | 30 | 3.56 |  |  | 13.46 | 153.15
412 | 丰都县 | 重庆洁创新能源有限公司 | 焚烧烟气排放口 | 2025-03-14 | 1132524 | 12.53 | 100 | 27.96 | 300 | 199.97 | 30 | 3.12 |  |  | 26.76 | 135.35 | 100 | 10.63 |  |  | 60 | 22.63
413 | 垫江县 | 重庆富源化工有限公司 | 双加压硝酸尾气排放口 | 2025-03-14 | 1416740 |  |  |  | 300 | 54.88 | [5 empty] | 121.28
414 | 垫江县 | 重庆富源化工有限公司 | 两钠尾气排放口 | 2025-03-14 | 352932 |  |  |  | 300 | 37.18 | [5 empty] | 80.74
415 | 垫江县 | 重庆富源化工有限公司 | 30t/h天然气开工锅炉尾气排放口 | 2025-03-14 |  |  |  |  | 200 | [13 empty] | 上报停产
416 | 垫江县 | 重庆兴发金冠化工有限公司 | 灼烧炉排口 | 2025-03-14 | 283752 | 4.92 | 400 | 172.32 | 200 | 32.47 | 30 | 9.98 |  |  | 19.02 | 166.38
417 | 垫江县 | 重庆市赛德玻璃有限公司 | 炉窑废气排放口 | 2025-03-14 |  |  | 400 |  | 700 |  | 50 | [11 empty] | 上报停产
418 | 垫江县 | 重庆市垫江县梦豪铝业有限公司 | 废气排放口 | 2025-03-14 | 368657 | 6.31 | 150 | 6.06 | 200 | 27.84 | 30 | 1.68 |  |  | 0.41 | 31.34
419 | 垫江县 | 重庆金富源新材料有限公司 | 玻璃熔窑废气排放口 | 2025-03-14 | 1614324 | 8.17 | 400 | 82.63 | 700 | 95.24 | 50 | 16.39 |  |  | 17.56 | 67.74
420 | 垫江县 | 重庆垫江三峰新能源发电有限公司 | 焚烧烟气排放口 | 2025-03-14 | 1166749 | 12.31 | 100 | 15.97 | 300 | 231.95 | 30 | 2.82 |  |  | 26.17 | 142.52 | 100 | 7.65 |  |  | 60 | 25.49
421 | 垫江县 | 重庆中昆新材料科技有限公司 | 1#排放筒 | 2025-03-14 | 371133 | 2.45 | 400 | 6.84 | 700 | 21.96 | 80 | 5.32 |  |  | 0.54 | 23.76
422 | 武隆区 | 重庆市山拔尔桑水泥有限责任公司 | 窑尾 | 2025-03-14 |  |  | 200 |  | 350 |  | 30 | [11 empty] | 上报停产
423 | 武隆区 | 重庆市山拔尔桑水泥有限责任公司 | 窑头 | 2025-03-14 | [6 empty] | 30 | [11 empty] | 上报停产
424 | 武隆区 | 重庆市武隆区三峰新能源发电有限公司 | 烟气排放口 | 2025-03-14 | 193328 | 0.52 | 100 |  | 300 |  | 30 |  |  |  | 1.4 | 14.77 | 100 |  |  |  | 60 |  | 含无效数据
425 | 忠县 | 重庆海螺水泥有限责任公司 | 1#窑尾收尘排放口 | 2025-03-14 |  |  | 35 |  | 100 |  | 10 | [11 empty] | 上报停产
426 | 忠县 | 重庆海螺水泥有限责任公司 | 2#窑尾收尘排放口 | 2025-03-14 | 9003881 | 5.32 | 35 | 16.24 | 100 | 40.88 | 10 | 0.12 |  |  | 13.58 | 53.88
427 | 忠县 | 重庆海螺水泥有限责任公司 | 1#窑头收尘排放口 | 2025-03-14 | [6 empty] | 10 | [11 empty] | 上报停产
428 | 忠县 | 重庆海螺水泥有限责任公司 | 2#窑头收尘排放口 | 2025-03-14 | 4382567 | 6.59 |  |  |  |  | 10 | 1.43 |  |  | 3.14 | 83.52
429 | 忠县 | 重庆海螺水泥有限责任公司 | 3#窑尾收尘排放口 | 2025-03-14 | 10691112 | 7.2 | 35 | 2.3 | 100 | 43.05 | 10 | 0.82 |  |  | 12.25 | 56.1
430 | 忠县 | 重庆海螺水泥有限责任公司 | 3#窑头收尘排放口 | 2025-03-14 | 7021131 | 9.77 |  |  |  |  | 10 | 1.12 |  |  | 2.43 | 77.47
431 | 忠县 | 重庆市忠县古屋建材有限公司 | 窑烟废气排放口 | 2025-03-14 | 45102 | 4.26 | 50 | 0.23 | 180 | 1.69 | 30 | 1.84 |  |  | 2.62 | 17.59
432 | 开州区 | 重庆白鹤电力有限责任公司 | 1号机组 | 2025-03-14 | 24681130 |  | 400 | 19.82 | 100 | 36.45 | 30 | 3.61 |  |  |  | 69.48
433 | 开州区 | 重庆白鹤电力有限责任公司 | 2号机组 | 2025-03-14 | 23003780 |  | 400 | 18.75 | 100 | 39.82 | 30 | 5.74 |  |  |  | 71.22
434 | 开州区 | 开县开州水泥有限公司 | 窑尾废气 | 2025-03-14 | 4831964 | 18.52 | 200 | 4.96 | 350 | 80.31 | 30 | 0.45 |  |  |  | 143.53
435 | 开州区 | 开县开州水泥有限公司 | 窑头废气 | 2025-03-14 | 6377327 | 16.61 |  |  |  |  | 30 | 0.18 |  |  |  | 99.52
436 | 开州区 | 重庆绿能新能源有限公司 | 1#炉烟气排放口 | 2025-03-14 | 843710 | 11.94 | 100 | 46.97 | 300 | 138.79 | 30 | 4.08 |  |  | 28.99 | 144.91 | 100 | 22.21 |  |  | 60 | 24.57
437 | 开州区 | 重庆绿能新能源有限公司 | 2#炉烟气排放口 | 2025-03-14 | 1083509 | 14.6 | 100 | 45.24 | 300 | 164.55 | 30 | 0.81 |  |  | 25.46 | 146.05 | 100 | 17.78 |  |  | 60 | 7.2
438 | 云阳县 | 云阳盐化有限公司 | 锅炉废气排放口 | 2025-03-14 | 3286497 | 1.98 | 400 | 20.33 | 200 | 71.14 | 30 | 10.32 |  |  | 10.72 | 46.6
439 | 云阳县 | 重庆市超环科技有限公司 | 2#废气排气筒 | 2025-03-14 |  |  | 80 |  | 250 |  | 20 | [5 empty] | 80 |  |  |  | 50 |  | 上报停产
440 | 奉节县 | 华电国际电力股份有限公司奉节发电厂 | #1机组废气排放口 | 2025-03-14 | 27903064 | 11.56 | 200 | 9.06 | 200 | 41.85 | 30 | 3.85 |  |  | 10.69 | 48.52
441 | 奉节县 | 华电国际电力股份有限公司奉节发电厂 | #2机组废气排放口 | 2025-03-14 | 30279620 | 12.24 | 200 | 24.98 | 200 | 42.45 | 30 | 4.66 |  |  | 8.46 | 48.36
442 | 奉节县 | 重庆三峰夔门新能源有限公司 | 焚烧烟气排放口 | 2025-03-14 | 2605167 | 11.49 | 80 | 60.6 | 250 | 220.41 | 20 | 1.65 |  |  | 18.53 | 133.79 | 80 | 5.91 |  |  | 50 | 5.29
443 | 巫山县 | 巫山县海创环保科技有限责任公司 | 焚烧炉烟气排放口 | 2025-03-14 | 580031 | 6.76 | 80 | 56.35 | 250 | 221.43 | 20 | 1.59 |  |  | 24.44 | 138.73 | 80 | 4.18 |  |  | 50 | 30.64
444 | 巫溪县 | 巫溪县明申肥业有限公司 | 综合废气排放口 | 2025-03-14 | [6 empty] | 100 | [11 empty] | 上报停产
445 | 黔江区 | 重庆弘扬建材集团弘龙水泥有限公司 | 窑尾排放口 | 2025-03-14 |  |  | 200 |  | 350 |  | 30 | [11 empty] | 上报停产
446 | 黔江区 | 重庆弘扬建材集团弘龙水泥有限公司 | 窑头排放口 | 2025-03-14 | [6 empty] | 30 | [11 empty] | 上报停产
447 | 黔江区 | 重庆正阳新材料有限公司 | 窑尾 | 2025-03-14 |  |  | 200 |  | 350 |  | 30 | [11 empty] | 上报停产
448 | 黔江区 | 重庆正阳新材料有限公司 | 窑头 | 2025-03-14 | [6 empty] | 30 | [11 empty] | 上报停产
449 | 黔江区 | 重庆武陵硅业有限公司 | 1#矿热炉废气排放口 | 2025-03-14 | 2294152 | 2.21 |  |  |  |  | 50 | 6.67 |  |  |  | 25.88
450 | 黔江区 | 重庆武陵硅业有限公司 | 2#矿热炉废气排放口 | 2025-03-14 | 5596661 | 5.4 |  |  |  |  | 50 | 11.28 |  |  |  | 45.41
451 | 黔江区 | 重庆黔江三峰环保产业发展有限公司（生活垃圾焚烧发电厂） | 1#废气排放口 | 2025-03-14 | 1395993 | 16.37 | 100 | 22.89 | 300 | 90.32 | 30 | 2.4 |  |  | 27.59 | 164.63 | 100 | 22.51 |  |  | 60 | 24.17
452 | 石柱县 | 重庆石柱西南水泥有限公司 | 水泥窑窑尾废气排放口 | 2025-03-14 |  |  | 50 |  | 150 |  | 10 | [11 empty] | 上报停产
453 | 石柱县 | 重庆石柱西南水泥有限公司 | 窑头收尘器排放口 | 2025-03-14 | [6 empty] | 10 | [11 empty] | 上报停产
454 | 石柱县 | 重庆大唐国际石柱发电有限责任公司 | 1号机组 | 2025-03-14 | 30986952 | 16.31 | 400 | 25.17 | 100 | 39.52 | 30 | 1.25 |  |  | 13.19 | 51.53
455 | 石柱县 | 重庆大唐国际石柱发电有限责任公司 | 2号机组 | 2025-03-14 |  |  | 400 |  | 100 |  | 30 | [11 empty] | 上报停产
456 | 石柱县 | 石柱县海创环保科技有限责任公司 | 烟囱 | 2025-03-14 | 1133100 | 10.59 | 100 | 36.99 | 300 | 222.57 | 30 | 3.65 |  |  | 25.9 | 133.8 | 100 | 8.11 |  |  | 60 | 22.04
457 | 秀山县 | 重庆国耀硅业有限公司 | 2号烟气排放口 | 2025-03-14 |  |  | 550 |  | 250 |  | 50 | [11 empty] | 上报停产
458 | 秀山县 | 重庆国耀硅业有限公司 | 1号废气排放口 | 2025-03-14 |  |  | 550 |  | 250 |  | 50 | [11 empty] | 上报停产
459 | 秀山县 | 重庆秀山西南水泥有限公司 | 窑尾废气排放口 | 2025-03-14 | 5042593 | 15.89 | 50 | 16.56 | 150 | 83.79 | 10 | 2.16 |  |  | 7.47 | 131.6
460 | 秀山县 | 重庆秀山西南水泥有限公司 | 窑头废气排放口 | 2025-03-14 | 4552599 | 13.31 |  |  |  |  | 10 | 1.7 |  |  | 2.19 | 109.62
461 | 秀山县 | 重庆武陵兴旺化工有限公司 | 二吸塔尾气 | 2025-03-14 |  |  | 400 | [15 empty] | 上报停产
462 | 秀山县 | 秀山德宏化工有限公司 | 吸收塔废气排放口 | 2025-03-14 | 841904 | 13.83 | 400 | 63.15 | [6 empty] | 4.08 | 19.49
463 | 秀山县 | 秀山龙洋硅业有限公司 | 冶炼废气G1 | 2025-03-14 |  |  | 500 |  | 250 |  | 50 | [11 empty] | 上报停产
464 | 秀山县 | 秀山维隆硅业有限公司 | 冶炼废气G1 | 2025-03-14 | 28960 | 0.03 | 600 | 1.11 | 260 |  | 50 | 5.8 |  |  | 3.11 | 10.45 | [6 empty] | 含无效数据
465 | 秀山县 | 秀山县永发硅业有限公司 | 1号烟气排放口 | 2025-03-14 |  |  | 500 |  | 250 |  | 50 | [11 empty] | 上报停产
466 | 秀山县 | 秀山鑫和硅业有限公司 | 1号烟气排放口 | 2025-03-14 |  |  | 400 |  | 150 |  | 50 | [11 empty] | 上报停产
467 | 秀山县 | 重庆森仟烨新材料科技股份有限公司 | 焙烧废气 | 2025-03-14 |  |  | 400 |  | 700 |  | 100 | [11 empty] | 上报停产
468 | 秀山县 | 重庆森仟烨新材料科技股份有限公司 | 煅烧废气 | 2025-03-14 | 281877 | 1.51 | 400 | 32.57 | 700 | 67.86 | 100 | 12.01 |  |  | 6.35 | 40.14
469 | 秀山县 | 重庆市秀山县三峰新能源有限公司 | 烟气排放口 | 2025-03-14 | 1672876 | 12.89 | 100 | 39.78 | 300 | 197.28 | 30 | 1.22 |  |  | 27.67 | 139.51 | 100 | 2.44 |  |  | 60 | 4.24
470 | 酉阳县 | 重庆九鑫水泥（集团）有限公司 | 窑尾 | 2025-03-14 |  |  | 50 |  | 150 |  | 10 | [11 empty] | 上报停产
471 | 酉阳县 | 重庆九鑫水泥（集团）有限公司 | 窑头 | 2025-03-14 | [6 empty] | 10 | [11 empty] | 上报停产
472 | 酉阳县 | 重庆武陵光伏材料有限公司 | 1号废气排口 | 2025-03-14 |  |  | 400 |  | 700 |  | 80 | [11 empty] | 上报停产
473 | 酉阳县 | 重庆武陵光伏材料有限公司 | 2号废气排口 | 2025-03-14 |  |  | 400 |  | 700 |  | 80 | [11 empty] | 上报停产
474 | 酉阳县 | 重庆武陵光伏材料有限公司 | 3号废气排口 | 2025-03-14 |  |  | 400 |  | 700 |  | 80 | [11 empty] | 上报停产
475 | 酉阳县 | 酉阳县美池新能源有限责任公司 | 焚烧炉烟气排放口 | 2025-03-14 |  |  | 100 |  | 300 |  | 30 | [5 empty] | 100 |  |  |  | 60 |  | 上报停产
476 | 酉阳县 | 重庆万博再生资源利用有限公司 | 1#烟囱 | 2025-03-14 |  |  | 400 |  | 700 |  | 80 | [11 empty] | 上报停产
477 | 彭水县 | 彭水县茂田能源开发有限公司 | 1#窑尾 | 2025-03-14 |  |  | 50 |  | 150 |  | 10 | [11 empty] | 上报停产
478 | 彭水县 | 彭水县茂田能源开发有限公司 | 2#窑尾 | 2025-03-14 |  |  | 50 |  | 150 |  | 10 | [11 empty] | 上报停产
479 | 彭水县 | 彭水县茂田能源开发有限公司 | 1#窑头 | 2025-03-14 | [6 empty] | 30 | [11 empty] | 上报停产
480 | 彭水县 | 彭水县茂田能源开发有限公司 | 2#窑头 | 2025-03-14 | [6 empty] | 30 | [11 empty] | 上报停产
481 | 江津区 | 华能重庆珞璜发电有限责任公司 | 3号烟囱 | 2025-03-14 | 94448784 | 20.02 | 50 | 21.73 | 100 | 43.77 | 20 | 3.44 |  |  | 11.63 | 72.96
482 | 江津区 | 华能重庆珞璜发电有限责任公司 | 1号烟囱 | 2025-03-14 | 25407604 | 7.71 | 50 | 25.81 | 100 | 38.82 | 20 | 2.86 |  |  | 9.25 | 70.25
483 | 江津区 | 华能重庆珞璜发电有限责任公司 | 2号烟囱 | 2025-03-14 | 30176378 | 9.91 | 50 | 26.91 | 100 | 41.96 | 20 | 3.5 |  |  | 11.95 | 73.47
484 | 江津区 | 玖龙纸业（重庆）有限公司 | 2#机组排放口 | 2025-03-14 | 9459281 | 14.38 | 50 | 0.72 | 100 | 22.98 | 20 | 2.88 |  |  | 15.29 | 57.34
485 | 江津区 | 玖龙纸业（重庆）有限公司 | 3#机组排放口 | 2025-03-14 |  |  | 50 |  | 100 |  | 20 | [11 empty] | 上报停产
486 | 江津区 | 玖龙纸业（重庆）有限公司 | 1#机组排放口 | 2025-03-14 | 5840675 | 7.38 | 50 | 7.03 | 100 | 25.07 | 20 | 2.78 |  |  | 11.87 | 52.63
487 | 江津区 | 玖龙纸业（重庆）有限公司 | 碱回收炉废气排放口 | 2025-03-14 | 3126724 | 16.35 | 50 | 2.94 | 100 | 66.39 | 20 | 1.61 |  |  | 27.33 | 67.18
488 | 江津区 | 玖龙纸业（重庆）有限公司 | 4#机组排口 | 2025-03-14 | 8691813 | 13.86 | 50 | 13.13 | 100 | 40.57 | 20 | 0.27 |  |  | 15.33 | 50.82
489 | 江津区 | 重庆天助水泥（集团）有限公司 | 一线窑尾 | 2025-03-14 |  |  | 35 |  | 100 |  | 10 | [11 empty] | 上报停产
490 | 江津区 | 重庆天助水泥（集团）有限公司 | 二线窑尾 | 2025-03-14 |  |  | 35 |  | 100 |  | 10 | [11 empty] | 上报停产
491 | 江津区 | 重庆天助水泥（集团）有限公司 | 一线窑头 | 2025-03-14 | [6 empty] | 10 | [11 empty] | 上报停产
492 | 江津区 | 重庆天助水泥（集团）有限公司 | 二线窑头 | 2025-03-14 | [6 empty] | 10 | [11 empty] | 上报停产
493 | 江津区 | 冀东水泥重庆江津有限责任公司 | 二线窑尾 | 2025-03-14 | 6063567 | 14.9 | 35 | 15.27 | 100 | 66.21 | 10 | 6.27 |  |  | 17.72 | 53.48
494 | 江津区 | 冀东水泥重庆江津有限责任公司 | 一线窑尾 | 2025-03-14 |  |  | 35 |  | 100 |  | 10 | [11 empty] | 上报停产
495 | 江津区 | 冀东水泥重庆江津有限责任公司 | 二线窑头 | 2025-03-14 | 3154210 | 6.92 |  |  |  |  | 10 | 5.68 |  |  |  | 84.96
496 | 江津区 | 冀东水泥重庆江津有限责任公司 | 一线窑头 | 2025-03-14 | [6 empty] | 10 | [11 empty] | 上报停产
497 | 江津区 | 重庆华新地维水泥有限公司 | 窑尾 | 2025-03-14 |  |  | 35 |  | 100 |  | 10 | [11 empty] | 上报停产
498 | 江津区 | 重庆华新地维水泥有限公司 | 窑头 | 2025-03-14 | [6 empty] | 10 | [11 empty] | 上报停产
499 | 江津区 | 海龙再生资源(重庆)有限公司 | 1#炉废气排放口 | 2025-03-14 |  |  | 100 |  | 300 |  | 30 | [5 empty] | 100 |  |  |  | 60 |  | 上报停产
500 | 江津区 | 海龙再生资源(重庆)有限公司 | 2#炉废气排放口 | 2025-03-14 | 7304474 | 13.68 | 100 | 6.89 | 300 | 114.02 | 30 | 1.12 |  |  | 19.63 | 149.15 | 100 | 1.35 |  |  | 60 | 17.66
501 | 江津区 | 重庆金凯特殊钢制品有限公司 | 冶炼炉废气 | 2025-03-14 | 1765107 | 6.28 |  |  |  |  | 15 | 2.19 |  |  |  | 32.68
502 | 江津区 | 赛力斯汽车（湖北）有限公司重庆分公司 | 2#涂装废气总排口 | 2025-03-14 | 7202636 | 1.85 | [8 empty] | 1.15 | 23.72
503 | 江津区 | 赛力斯汽车（湖北）有限公司重庆分公司 | 1#涂装废气总排口 | 2025-03-14 | 13019940 | 3.35 | [8 empty] | 1.23 | 24.62
504 | 江津区 | 重庆三峰百果园环保发电有限公司 | 焚烧烟气排口1 | 2025-03-14 | 3311071 | 16.22 | 100 | 11.93 | 300 | 140.56 | 30 | 5.21 |  |  | 20.72 | 120.63 | 100 | 3.54 |  |  | 60 | 4.2
505 | 江津区 | 重庆三峰百果园环保发电有限公司 | 焚烧烟气排口2 | 2025-03-14 | 3335220 | 17 | 100 | 14.17 | 300 | 142.88 | 30 | 8.46 |  |  | 22.9 | 124.9 | 100 | 6.04 |  |  | 60 | 2.25
506 | 江津区 | 重庆三峰百果园环保发电有限公司 | 焚烧烟气排口3 | 2025-03-14 | 3069145 | 15.27 | 100 | 13.26 | 300 | 143.71 | 30 | 3.62 |  |  | 21.08 | 124.92 | 100 | 4.06 |  |  | 60 | 2.84
507 | 江津区 | 重庆三峰百果园环保发电有限公司 | 焚烧烟气排口5 | 2025-03-14 | 3225254 | 17.79 | 100 | 12.38 | 300 | 133.62 | 30 | 2.72 |  |  | 26.73 | 136.83 | 100 | 5.49 |  |  | 60 | 5.38
508 | 江津区 | 重庆三峰百果园环保发电有限公司 | 焚烧烟气排口6 | 2025-03-14 | 3719043 | 20.22 | 100 | 13.91 | 300 | 95.79 | 30 | 4.31 |  |  | 25.31 | 138.04 | 100 | 6.88 |  |  | 60 | 2.83
509 | 江津区 | 重汽（重庆）轻型汽车有限公司 | 废气排放口 | 2025-03-14 | [18 empty] | 上报停产
510 | 江津区 | 重庆三峡油漆股份有限公司 | 通用涂料车间废气总排口 | 2025-03-14 | [6 empty] | 20 | [11 empty] | 上报停产
511 | 江津区 | 潍柴动力股份有限公司重庆分公司 | 试车废气排口 | 2025-03-14 | 562582 | 3.64 | [8 empty] | 0.97 | 20.83
512 | 江津区 | 重庆嘉钛昕再生资源综合利用有限公司 | 2#排气筒 | 2025-03-14 | 1037065 | 10.77 | 100 | 7.17 | 300 | 5.61 | 30 | 7.98 |  |  | 5.62 | 32.25 |  |  |  |  | 60 | 0.07
513 | 江津区 | 重庆嘉钛昕再生资源综合利用有限公司 | 3#排气筒 | 2025-03-14 |  |  | 100 |  | 100 |  | 10 | [11 empty] | 上报停产
514 | 江津区 | 重庆乾涌再生资源综合利用有限公司 | 6#排气筒 | 2025-03-14 | 196222 | 1.63 | 100 | 0.19 | 300 | 27.06 | 30 | 2.26 |  |  | 9.1 | 41.07 |  |  |  |  | 60 | 1.38
515 | 江津区 | 重庆乾涌再生资源综合利用有限公司 | 8#排气筒 | 2025-03-14 | 459980 | 12.1 | 100 | 0.98 | 100 | 0.08 | 10 | 0.53 |  |  | 1.2 | 34.64
516 | 江津区 | 武骏重庆光能有限公司 | 武骏熔窑烟气排放口 | 2025-03-14 | 4739743 | 2.62 | 100 | 17.15 | 300 | 184.13 | 20 | 3.98 |  |  | 18.34 | 130.23
517 | 江津区 | 和友重庆光能有限公司 | 和友光能熔窑废气排放口 | 2025-03-14 | 2580054 | 0.83 | 100 | 70.26 | 300 | 239.94 | 20 | 10.7 |  |  | 10.81 | 129.8
518 | 合川区 | 重庆合川发电有限责任公司 | #3锅炉废气排口 | 2025-03-14 | 37680120 | 15.39 | 200 | 25.08 | 100 | 43.77 | 30 | 3.26 |  |  | 16.93 | 53.08
519 | 合川区 | 重庆合川发电有限责任公司 | #4锅炉废气排口 | 2025-03-14 | 42608592 | 15.81 | 200 | 24.65 | 100 | 42.41 | 30 | 3.03 |  |  | 12.39 | 47.25
520 | 合川区 | 重庆合川发电有限责任公司 | #2锅炉废气排口 | 2025-03-14 | 19657124 | 10.15 | 400 | 21.89 | 100 | 40.97 | 30 | 1.12 |  |  | 10 | 46.37
521 | 合川区 | 重庆合川发电有限责任公司 | #1锅炉废气排口 | 2025-03-14 |  |  | 400 |  | 100 |  | 30 | [11 empty] | 上报停产
522 | 合川区 | 重庆市富丰水泥集团特种水泥有限公司 | 水泥窑-窑尾排口 | 2025-03-14 | 9611180 | 26.03 | 35 | 20.51 | 100 | 60.69 | 10 | 1.48 |  |  | 9 | 127.99
523 | 合川区 | 重庆市富丰水泥集团特种水泥有限公司 | 冷却机-窑头排口 | 2025-03-14 | 7746889 | [5 empty] | 10 | 2.25 |  |  | 3.31 | 109.72
524 | 合川区 | 重庆金九建材集团有限公司 | 一期窑尾 | 2025-03-14 |  |  | 35 |  | 100 |  | 10 | [11 empty] | 上报停产
525 | 合川区 | 重庆金九建材集团有限公司 | 二期窑尾 | 2025-03-14 | 6688117 | 17.71 | 35 | 5.8 | 100 | 62.38 | 10 | 3.59 |  |  | 6.93 | 134.94
526 | 合川区 | 重庆金九建材集团有限公司 | 一期窑头 | 2025-03-14 | [6 empty] | 10 | [11 empty] | 上报停产
527 | 合川区 | 重庆金九建材集团有限公司 | 二期窑头 | 2025-03-14 | 4026911 | [5 empty] | 10 | 1.61 |  |  | 2.24 | 98.34
528 | 合川区 | 台泥（重庆）水泥有限公司 | 一期窑尾 | 2025-03-14 | 10787917 | 10.59 | 35 | 4.49 | 100 | 38.84 | 10 | 0.99 |  |  | 12.63 | 48.11
529 | 合川区 | 台泥（重庆）水泥有限公司 | 二期窑尾 | 2025-03-14 |  |  | 35 |  | 100 |  | 10 | [11 empty] | 上报停产
530 | 合川区 | 台泥（重庆）水泥有限公司 | 二期窑头 | 2025-03-14 | [6 empty] | 10 | [11 empty] | 上报停产
531 | 合川区 | 台泥（重庆）水泥有限公司 | 一期窑头 | 2025-03-14 | 5845871 | [5 empty] | 10 | 0.57 |  |  | 1.49 | 89.53
532 | 合川区 | 冀东水泥重庆合川有限责任公司 | 窑尾 | 2025-03-14 | 11616116 | 13.65 | 35 | 0.01 | 100 | 21.14 | 10 | 2.22 |  |  | 18.49 | 54.11
533 | 合川区 | 冀东水泥重庆合川有限责任公司 | 窑头 | 2025-03-14 | 6978781 | [5 empty] | 10 | 2.87 |  |  | 1.39 | 102.04
534 | 合川区 | 重庆华新盐井水泥有限公司 | 烧成窑尾 | 2025-03-14 |  |  | 35 |  | 100 |  | 10 | [11 empty] | 上报停产
535 | 合川区 | 重庆华新盐井水泥有限公司 | 烧成窑头 | 2025-03-14 | [6 empty] | 10 | [11 empty] | 上报停产
536 | 合川区 | 重庆合川盐化工业有限公司 | 锅炉废气总排口 | 2025-03-14 | 2703021 | 2.15 | 50 | 10.6 | 100 | 34.02 | 20 | 4.63 |  |  | 11.71 | 41.64
537 | 合川区 | 重庆顺博铝合金股份有限公司 | 炒灰1号排口 | 2025-03-14 | 1812704 | 4.77 | 100 | 0.69 | 100 | 1.59 | 10 | 0.52 |  |  | 1 | 28.29
538 | 合川区 | 重庆顺博铝合金股份有限公司 | 熔炼精炼2号排口 | 2025-03-14 | 1686800 | 4.99 | 100 | 2.81 | 100 | 8.86 | 10 | 0.5 |  |  | 3.48 | 56.1
539 | 合川区 | 重庆顺博铝合金股份有限公司 | 熔炼精炼3号排口 | 2025-03-14 | 2849444 | 4.34 | 100 | 5.03 | 100 | 34.1 | 10 | 0.68 |  |  | 2.07 | 63.61
540 | 合川区 | 重庆顺博铝合金股份有限公司 | 炒灰4号排口 | 2025-03-14 | 2913937 | 8.01 | 100 | 1.71 | 100 | 2.04 | 10 | 0.74 |  |  | 3.58 | 33.3
541 | 合川区 | 重庆顺博铝合金股份有限公司 | 熔炼精炼5号排口 | 2025-03-14 | 2553814 | 6.91 | 100 | 1.6 | 100 | 5.89 | 10 | 0.51 |  |  | 1.69 | 34.72
542 | 合川区 | 重庆合川三峰新能源发电有限公司 | 1#焚烧炉烟气排放口 | 2025-03-14 | 2160172 | 20.15 | 100 | 34.1 | 300 | 188.3 | 30 | 2.85 |  |  | 24.37 | 149.85 | 100 | 6.15 |  |  | 60 | 17.84
543 | 合川区 | 重庆合川三峰新能源发电有限公司 | 2#焚烧炉烟气排放口 | 2025-03-14 | 2092523 | 18.68 | 100 | 43.94 | 300 | 205.47 | 30 | 3.27 |  |  | 25.22 | 126.68 | 100 | 1.71 |  |  | 60 | 8.52
544 | 合川区 | 重庆速仕达金属材料有限公司 | 废气排放口 | 2025-03-14 | 797087 | 7.9 | 100 | 7.71 | 100 | 8.81 | 10 | 0.87 |  |  | 13.52 | 41
545 | 合川区 | 重庆莲心金属厂 | 1#废气排放口 | 2025-03-14 | 177952 | 2.75 | 100 | 7.35 | 100 | 12.07 | 10 | 0.54 |  |  | 1.47 | 28.21
546 | 永川区 | 重庆华新参天水泥有限公司 | 窑尾废气排放口 | 2025-03-14 | 16258178 | 9.66 | 35 | 1.47 | 100 | 78.3 | 10 | 0.89 |  |  | 7.41 | 57.75
547 | 永川区 | 重庆理文造纸有限公司 | 电站2#烟囱废气排口 | 2025-03-14 | 4738426 | 10.86 | 35 | 4.72 | 50 | 27.59 | 10 | 2.84 |  |  | 14.29 | 52.95
548 | 永川区 | 重庆理文造纸有限公司 | 电站1#烟囱废气排口 | 2025-03-14 | 16713824 | 10.52 | 35 | 5.42 | 50 | 26.21 | 10 | 1.48 |  |  | 8.96 | 47.36
549 | 永川区 | 重庆理文造纸有限公司 | 碱炉废气排口 | 2025-03-14 | 4003616 | 10.19 | 35 | 26.61 | 100 | 82.46 | 10 | 2.23 |  |  | 31.26 | 64.61
550 | 永川区 | 重庆理文造纸有限公司 | 焚烧炉废气排放口 | 2025-03-14 | 3884853 | 16.86 | 100 | 5.73 | 300 | 191.56 | 30 | 2.09 |  |  | 15.92 | 145.85 | 100 | 5.68 |  |  | 60 | 34
551 | 永川区 | 信义玻璃（重庆）有限公司 | 二期废气排口 | 2025-03-14 |  |  | 100 |  | 300 |  | 20 | [11 empty] | 上报停产
552 | 永川区 | 信义玻璃（重庆）有限公司 | 一期废气排口 | 2025-03-14 |  |  | 100 |  | 300 |  | 20 | [11 empty] | 上报停产
553 | 永川区 | 重庆中明港桥环保有限责任公司 | 回转窑焚烧尾气排放口 | 2025-03-14 | 722184 | 14.64 | 100 | 10.97 | 300 | 81.22 | 30 | 8.99 |  |  | 28.73 | 110.2 | 100 | 10.94 |  |  | 60 | 3
554 | 永川区 | 重庆理文制浆有限公司 | 理文制浆碱炉烟囱废气排口 | 2025-03-14 | 4421292 | 9.97 | 400 | 22.84 | 200 | 146.92 | 30 | 15.08 |  |  | 20.39 | 140.81
555 | 永川区 | 重庆新格有色金属有限公司 | 1#和4#铝熔炼线废气排放口 | 2025-03-14 | 1059554 | 4.32 | 150 | 2.81 | 200 | 12.23 | 30 | 3.92 |  |  | 0.68 | 27.28
556 | 永川区 | 重庆新格有色金属有限公司 | 2#铝熔炼线废气排放口 | 2025-03-14 |  |  | 150 |  | 200 |  | 30 | [11 empty] | 上报停产
557 | 永川区 | 重庆新格有色金属有限公司 | 回转炉废气排口 | 2025-03-14 |  |  | 150 |  | 200 |  | 30 | [11 empty] | 上报停产
558 | 永川区 | 重庆新格有色金属有限公司 | 3#铝熔炼线废气排放口 | 2025-03-14 | 721172 | 2.98 | 150 | 15.48 | 200 | 12.77 | 30 | 8.5 |  |  | 0.97 | 24.84
559 | 永川区 | 重庆市永川区三峰环保发电有限公司 | 焚烧炉烟气排放口 | 2025-03-14 | 2585873 | 16.11 | 100 | 36.24 | 300 | 188.74 | 30 | 1.99 |  |  | 26.58 | 142.11 | 100 | 3.77 |  |  | 60 | 13.26
560 | 永川区 | 重庆泽渝建材有限公司 | 窑尾排放口 | 2025-03-14 |  |  | 400 |  | 700 |  | 100 | [9 empty] | 10 |  | 上报停产
561 | 永川区 | 重庆红源活性炭有限公司 | 再生活化废气G3 | 2025-03-14 |  |  | 100 |  | 300 | [13 empty] | 上报停产
562 | 永川区 | 重庆中明硕清再生资源综合利用有限公司 | 回转炉废气排放口 | 2025-03-14 |  |  | 150 |  | 200 |  | 30 | [7 empty] | 3 |  | 30 |  | 上报停产
563 | 永川区 | 重庆天泰热力有限公司 | 发电烟囱 | 2025-03-14 | 38093784 | 17.44 | 35 |  | 50 | 26.19 | 50 |  |  |  | 10.25 | 84.4
564 | 永川区 | 重庆天泰热力有限公司 | 备用锅炉废气排放口 | 2025-03-14 |  |  |  |  | 100 | [13 empty] | 上报停产
565 | 南川区 | 重庆市新嘉南建材有限责任公司 | 窑尾 | 2025-03-14 |  |  | 35 |  | 100 |  | 10 | [11 empty] | 上报停产
566 | 南川区 | 重庆市新嘉南建材有限责任公司 | 窑头 | 2025-03-14 | [6 empty] | 30 | [11 empty] | 上报停产
567 | 南川区 | 重庆市南川区金鑫纸业有限公司 | 金鑫纸业废气排放口 | 2025-03-14 |  |  | 550 |  | 80 |  | 80 | [11 empty] | 上报停产
568 | 南川区 | 重庆市凤华玻璃厂 | 废气排口 | 2025-03-14 | 1053376 | 2.81 | 400 | 24.85 | 700 | 29.7 | 50 | 4.96 |  |  | 7.68 | 193.24
569 | 南川区 | 重庆鸿庆达产业有限公司 | 石灰生产窑废气 | 2025-03-14 | 1135536 | 9.62 | 200 | 87.28 | 300 | 116.66 | 20 | 3.52 |  |  | 0.58 | 125.29
570 | 南川区 | 重庆鸿庆达产业有限公司 | 备用炭材烘干窑废气 | 2025-03-14 |  |  | 200 |  | 300 |  | 30 | [11 empty] | 上报停产
571 | 南川区 | 重庆鸿庆达产业有限公司 | 鸿庆达2#石灰窑窑尾废气排口 | 2025-03-14 | 1722511 | 9.23 | 200 | 57.9 | 300 | 89.22 | 20 | 8.35 |  |  | 0.04 | 85.06
572 | 南川区 | 重庆鸿庆达产业有限公司 | 新炭材烘干烟气 | 2025-03-14 | 2329927 | 7.89 | 200 | 2.58 | 300 | 39.51 | 30 | 0.62 |  |  | 0.09 | 58.18
573 | 南川区 | 重庆市南川区晨曦化工有限公司 | 转炉废气排放口 | 2025-03-14 | 1893777 | 7.88 | 400 | 0.75 | 200 | 9.89 | 30 | 6.71 |  |  | 14.23 | 46.09
574 | 南川区 | 重庆市中涪南热电有限公司 | 废气排放口 | 2025-03-14 |  |  | 35 |  | 50 |  | 10 | [11 empty] | 上报停产
575 | 南川区 | 重庆吉鑫再生资源有限公司 | 吉鑫再生有组织废气排放口 | 2025-03-14 |  |  | 150 |  | 200 |  | 30 | [11 empty] | 上报停产
576 | 南川区 | 重庆吉鑫再生资源有限公司 | 吉鑫再生厂房负压抽风废气排放口 | 2025-03-14 |  |  | 150 |  | 200 |  | 30 | [11 empty] | 上报停产
577 | 南川区 | 重庆市江陆机械制造有限公司 | 废气排放口 | 2025-03-14 | 199348 | 4.59 | 150 | 2.46 | 200 | 12.2 | 30 | 7.71 |  |  | 4.69 | 28.74
578 | 南川区 | 南川区家容铸造厂 | 熔炼、精炼废气排放口 | 2025-03-14 | 125530 | 1.5 | 150 | 2.16 | 200 | 4.92 | 30 | 6.04 |  |  | 1.35 | 26.28