## 3.15_废气
废气国家重点监控企业自动监控数据
日期：2025-03-15
序号 | 区县 | 企业名称 | 监测点名称 | 监测日期 | 流量(m3) | 流速(m/s) | SO2标准值(mg/m3) | SO2日均值(mg/m3) | NOx标准值(mg/m3) | NOx日均值(mg/m3) | 烟尘标准值(mg/m3) | 烟尘日均值(mg/m3) | VOCS标准值(mg/m3) | VOCS日均值(mg/m3) | 烟气湿度(％RH) | 烟气温度(℃) | Co标准值(mg/m3) | Co日均值(mg/m3) | 氟化物标准值(mg/m3) | 氟化物日均值(mg/m3) | HCL标准值(mg/m3) | HCL日均值(mg/m3) | 备注
1 | 万州区 | 重庆索特盐化股份有限公司 | 1#脱硫塔排口 | 2025-03-15 |  |  | 400 |  | 200 |  | 30 | [11 empty] | 上报停产
2 | 万州区 | 重庆索特盐化股份有限公司 | 2#脱硫塔排口 | 2025-03-15 |  |  | 400 |  | 200 |  | 30 | [11 empty] | 上报停产
3 | 万州区 | 重庆索特盐化股份有限公司 | 3#脱硫塔排口 | 2025-03-15 | 11131076 |  | 400 | 0.97 | 200 | 36.29 | 30 | 2.77
4 | 万州区 | 重庆湘渝盐化股份有限公司 | 硫回收尾气排放口 | 2025-03-15 | 35345 | 1.83 | 100 | 18.76 | 150 | 21.47 | 20 | 10.59 |  |  | 6.13 | 48.87
5 | 万州区 | 重庆万州西南水泥有限公司 | 一期窑尾_2500新型干法 | 2025-03-15 |  |  | 35 |  | 100 |  | 10 | [11 empty] | 上报停产
6 | 万州区 | 重庆万州西南水泥有限公司 | 二期窑尾_4000T | 2025-03-15 |  |  | 35 |  | 100 |  | 10 | [11 empty] | 上报停产
7 | 万州区 | 重庆万州西南水泥有限公司 | 一期窑头 | 2025-03-15 | [6 empty] | 10 | [11 empty] | 上报停产
8 | 万州区 | 重庆万州西南水泥有限公司 | 二期窑头 | 2025-03-15 | [6 empty] | 10 | [11 empty] | 上报停产
9 | 万州区 | 重庆市万州区三峰环保发电有限公司 | 1#焚烧炉排口 | 2025-03-15 | 1430867 |  | 100 | 43.07 | 300 | 201.1 | 30 | 5.45 |  |  |  |  | 100 | 4.59 |  |  | 60 | 14.31
10 | 万州区 | 重庆市万州区三峰环保发电有限公司 | 2#焚烧炉排口 | 2025-03-15 | 1417247 |  | 100 | 43.52 | 300 | 196.8 | 30 | 1.94 |  |  |  |  | 100 | 6.56 |  |  | 60 | 5.38
11 | 万州区 | 重庆华歌生物化学有限公司 | 废水燃烧废气排口 | 2025-03-15 |  |  | 200 |  | 500 |  | 65 | [9 empty] | 100 |  | 上报停产
12 | 万州区 | 重庆华歌生物化学有限公司 | 废气燃烧废气排口 | 2025-03-15 | 220154 |  | 550 | 2.4 | 240 | 3.01 | 120 | 1.63
13 | 万州区 | 重庆华歌生物化学有限公司 | 钠盐装置废气排气筒 | 2025-03-15 |  |  | 100 |  | 300 |  | 30 | [11 empty] | 上报停产
14 | 万州区 | 国能重庆万州电力有限责任公司 | 1号机组 | 2025-03-15 |  |  | 200 | 15.53 | 100 | 39.89 | 30 | 2.85 | [10 empty] | 含无效数据
15 | 万州区 | 国能重庆万州电力有限责任公司 | 2号机组 | 2025-03-15 |  |  | 200 | 18.39 | 100 | 41.58 | 30 | 2.07 | [10 empty] | 含无效数据
16 | 万州区 | 重庆长安跨越车辆有限公司 | 废气排放口 | 2025-03-15 | 11476847 | [7 empty] | 50 | 9.51
17 | 万州区 | 重庆索科斯铝业有限公司 | 废气总排放口 | 2025-03-15 | 468775 |  | 150 | 6.54 | 200 | 37.65 | 30 | 4.4
18 | 万州区 | 重庆市万州区万源玻璃有限公司 | 辊道窑废气排放口 | 2025-03-15 | 58155 | 3.1 | 50 | 10.67 | 180 | 51.84 | 30 | 6.03
19 | 万州区 | 重庆博联热电有限公司 | 2#锅炉烟气排放口 | 2025-03-15 | 9817800 | 17.61 | 35 | 16.1 | 50 | 35.47 | 10 | 3.46 |  |  | 18.66 | 52.81
20 | 万州区 | 重庆博联热电有限公司 | 3#烟气锅炉排放口 | 2025-03-15 | 8552827 | 15.43 | 35 | 16.54 | 50 | 31.75 | 10 | 3.83 |  |  | 19.27 | 52.97
21 | 万州区 | 重庆博联热电有限公司 | 1#锅炉烟气排放口 | 2025-03-15 | 10591817 | 18.58 | 35 | 13.95 | 50 | 32.11 | 10 | 4.43 |  |  | 15.44 | 56.5
22 | 万州区 | 重庆市九龙万博新材料科技有限公司 | 1#焙烧炉废气排放口 | 2025-03-15 | 8893519 | 8.21 | 25 | 0.42 | 65 | 20.01 | 10 | 1.86 |  |  | 25.87 | 168.14
23 | 万州区 | 重庆市九龙万博新材料科技有限公司 | 2#焙烧炉废气排放口 | 2025-03-15 |  |  | 25 |  | 65 |  | 10 | [11 empty] | 上报停产
24 | 万州区 | 重庆市九龙万博新材料科技有限公司 | 3#焙烧炉废气排放口 | 2025-03-15 | 9403125 | 8.56 | 25 | 2.96 | 65 | 34.16 | 10 | 3.36 |  |  | 21.61 | 187
25 | 万州区 | 中国石油西南油气田分公司天然气净化总厂（万州分厂） | 1#锅炉废气排放口 | 2025-03-15 |  |  |  |  | 50 | [13 empty] | 上报停产
26 | 万州区 | 中国石油西南油气田分公司天然气净化总厂（万州分厂） | 3#锅炉废气排放口 | 2025-03-15 | 195810 | 5.54 |  |  | 50 | 32.41
27 | 万州区 | 中国石油西南油气田分公司天然气净化总厂（万州分厂） | 2#锅炉废气排放口 | 2025-03-15 |  |  |  |  | 50 | [13 empty] | 上报停产
28 | 涪陵区 | 重庆建峰化工股份有限公司 | 二化快装锅炉2废气排放口 | 2025-03-15 | 452676 | 4.79 |  |  | 50 | 43.09 |  |  |  |  | 16.36 | 146.66
29 | 涪陵区 | 重庆建峰化工股份有限公司 | 熔盐炉废气排放口 | 2025-03-15 | 256423 | 1.96 |  |  | 180 | 30.59 |  |  |  |  | 18.31 | 101.9
30 | 涪陵区 | 重庆建峰化工股份有限公司 | 二化快装锅炉1废气排放口 | 2025-03-15 |  |  |  |  | 50 | [13 empty] | 上报停产
31 | 涪陵区 | 重庆建峰化工股份有限公司 | 熔盐炉1废气排放口 | 2025-03-15 | 364898 | 6.62 |  |  | 180 | 36.02 |  |  |  |  | 17.09 | 113.27
32 | 涪陵区 | 重庆市蓬威石化有限责任公司 | 烟囱排放口 | 2025-03-15 |  |  | 35 |  | 50 |  | 10 | [11 empty] | 上报停产
33 | 涪陵区 | 华新水泥重庆涪陵有限公司 | 窑头废气排放口 | 2025-03-15 | 140750 | 0.18 |  |  |  |  | 30 | 2.62 |  |  | 0.08 | 75.86
34 | 涪陵区 | 华新水泥重庆涪陵有限公司 | 窑尾废气排放口 | 2025-03-15 | 21902500 | 13.26 | 200 | 20.63 | 350 | 93.5 | 30 | 1.83 |  |  | 6.36 | 52.55
35 | 涪陵区 | 重庆华峰化工有限公司 | 1号烟囱 | 2025-03-15 | 22234266 | 18.94 | 200 | 19.38 | 100 | 22.3 | 30 | 1.28 |  |  | 14.54 | 49.67
36 | 涪陵区 | 重庆华峰化工有限公司 | 2号烟囱 | 2025-03-15 | 24089622 | 18.92 | 200 | 124.37 | 100 | 21.53 | 30 | 2.36 |  |  | 10.77 | 51.27
37 | 涪陵区 | 重庆华峰化工有限公司 | （一期）纯碱焚烧炉废气排放口 | 2025-03-15 | 1737253 | 3.93 | 100 | 1.14 | 300 | 78.59 | 30 | 1.18 |  |  | 23.81 | 186.71
38 | 涪陵区 | 重庆华峰化工有限公司 | 硝酸装置尾气（一期）排放口 | 2025-03-15 | 1564653 | 23.31 |  |  | 300 | 15.65 |  |  |  |  | 1.16 | 118.74
39 | 涪陵区 | 重庆华峰化工有限公司 | 硝酸装置尾气（二期）排放口 | 2025-03-15 | 3494153 | 30.89 |  |  | 300 | 24.81 |  |  |  |  | 2.13 | 134.63
40 | 涪陵区 | 重庆华峰化工有限公司 | 硝酸装置尾气（五期）排放口 | 2025-03-15 | 3702583 | 22.16 |  |  | 300 | 35.3 |  |  |  |  | 2.13 | 117.92
41 | 涪陵区 | 重庆华峰化工有限公司 | 硝酸装置尾气（四期）排放口 | 2025-03-15 | 3823075 | 25.23 |  |  | 300 | 42.06 |  |  |  |  | 6.78 | 121.74
42 | 涪陵区 | 重庆陕渝临港热电有限公司 | 烟囱 | 2025-03-15 | 19807772 | 11.2 | 400 | 22.13 | 200 | 38.27 | 30 | 3.06 |  |  | 13.76 | 51.26
43 | 涪陵区 | 重庆建峰新材料有限责任公司能通分公司 | 白涛化工（热岛）排口 | 2025-03-15 | 10139744 | 8.98 | 400 | 21.85 | 200 | 41.34 | 30 | 2.01 |  |  | 16.31 | 42.51
44 | 涪陵区 | 重庆建峰新材料有限责任公司弛源化工分公司 | 焚烧炉环保节能改造项目废气排放口 | 2025-03-15 | 513411 | 4.51 | 100 | 1.65 | 300 | 33.86 | 30 | 1.91 |  |  | 7.74 | 74.31 | 100 | 35.34 |  |  | 60 | 1.01
45 | 涪陵区 | 重庆建峰新材料有限责任公司弛源化工分公司 | 非含盐焚烧炉废气排放口 | 2025-03-15 |  |  | 100 |  | 300 |  | 30 | [5 empty] | 100 |  |  |  | 60 |  | 上报停产
46 | 涪陵区 | 重庆国丰实业有限公司 | 废气排放口 | 2025-03-15 | 10117343 | 8.9 | 200 | 1.47 |  |  | 20 | 3.15 |  |  | 38.96 | 58.02
47 | 涪陵区 | 重庆龙海石化有限公司 | 原料预处理废气排放口 | 2025-03-15 |  |  | 100 |  | 150 |  | 20 | [11 empty] | 上报停产
48 | 涪陵区 | 重庆龙海石化有限公司 | 焦化废气排放口 | 2025-03-15 |  |  | 100 |  | 150 |  | 20 | [11 empty] | 上报停产
49 | 涪陵区 | 重庆龙海石化有限公司 | 制加氢废气排放口 | 2025-03-15 |  |  | 100 |  | 150 |  | 20 | [11 empty] | 上报停产
50 | 涪陵区 | 重庆龙海石化有限公司 | 硫磺回收废气排放口 | 2025-03-15 |  |  | 400 |  | 150 |  | 20 | [11 empty] | 上报停产
51 | 涪陵区 | 重庆龙海石化有限公司 | 2号锅炉烟囱 | 2025-03-15 |  |  | 50 |  | 50 |  | 20 | [11 empty] | 上报停产
52 | 涪陵区 | 重庆龙海石化有限公司 | 1号锅炉烟囱 | 2025-03-15 |  |  | 50 |  | 50 |  | 20 | [11 empty] | 上报停产
53 | 涪陵区 | 重庆天原化工有限公司 | 裂解尾气排放口 | 2025-03-15 |  |  | 100 |  | 300 |  | 30 | [5 empty] | 100 |  |  |  | 60 |  | 上报停产
54 | 涪陵区 | 重庆建峰新材料有限责任公司新氟科技分公司 | 焚烧装置排放口 | 2025-03-15 |  |  | 100 |  | 300 |  | 30 | [11 empty] | 上报停产
55 | 涪陵区 | 重庆市涪陵区三峰环保发电有限公司 | 1号焚烧炉废气排放口 | 2025-03-15 | 1738610 | 12.56 | 100 | 12.23 | 300 | 165.51 | 30 | 1.36 |  |  | 23.16 | 135.15 | 100 | 8.58 |  |  | 60 | 1.29
56 | 涪陵区 | 重庆市涪陵区三峰环保发电有限公司 | 2号焚烧炉废气排放口 | 2025-03-15 | 1825678 | 14.12 | 100 | 5.74 | 300 | 115.48 | 30 | 3.66 |  |  | 27.42 | 137.68 | 100 | 14.25 |  |  | 60 | 3.37
57 | 涪陵区 | 重庆万凯新材料科技有限公司 | 导热油炉废气排放口 | 2025-03-15 | 825716 | 2.45 | 50 | 1.63 | 50 | 43.79 | 20 | 0.17 |  |  | 9.33 | 104.2
58 | 涪陵区 | 重庆万凯新材料科技有限公司 | 二期导热油炉排放口 | 2025-03-15 | 1162870 | 3.37 | 50 | 6.91 | 50 | 42.49 | 20 | 0.37 |  |  | 10.07 | 91.61
59 | 涪陵区 | 重庆万凯新材料科技有限公司 | 三期导热油炉废气排放口 | 2025-03-15 | 1752468 | 2.17 | 50 | 3.8 | 50 | 40.44 | 20 | 0.88 |  |  | 13.42 | 92.71
60 | 涪陵区 | 重庆剑涛铝业有限公司 | 1号废气排放口 | 2025-03-15 | 2617575 | 14.71 | 150 | 6.87 | 200 | 25.26 | 30 | 0.62 |  |  | 6.3 | 51.07
61 | 涪陵区 | 重庆剑涛铝业有限公司 | 4号废气排放口 | 2025-03-15 | 2164264 | 11.81 | 150 | 5.27 | 200 | 9.56 | 30 | 0.17 |  |  | 0.31 | 51.52
62 | 涪陵区 | 重庆剑涛铝业有限公司 | 5号废气排放口 | 2025-03-15 | 2378633 | 6.53 | 150 | 3.54 | 200 | 5.38 | 30 | 4.97 |  |  | 0.3 | 42.67
63 | 涪陵区 | 重庆大朗冶金新材料有限公司 | 焙烧机机头废气排气筒 | 2025-03-15 | 3252840 | 8.55 | 200 | 25.57 | 300 | 262.79 | 50 | 4.04 |  |  | 34.49 | 54.3
64 | 涪陵区 | 重庆大朗冶金新材料有限公司 | 锅炉烟气排气筒 | 2025-03-15 | 4950486 | 14.17 | 100 | 0.11 | 200 | 47.27 | 10 | 0.76 |  |  | 12.04 | 146.09
65 | 涪陵区 | 重庆鹏凯精细化工有限公司 | 24#焚烧尾气排放口 | 2025-03-15 |  |  | 100 |  | 300 |  | 30 |  | 120 | [7 empty] | 60 |  | 上报停产
66 | 涪陵区 | 华峰重庆氨纶有限公司 | 导热油炉烟气排放口（燃煤） | 2025-03-15 | 1595453 | 1.97 | 550 | 281.84 | 80 | 39.07 | 80 | 5.97 |  |  | 10.79 | 56.42
67 | 涪陵区 | 华峰重庆氨纶有限公司 | 导热油炉烟气排放口（燃气） | 2025-03-15 | 600771 | 7.47 |  |  | 50 | 42.11 |  |  |  |  | 17.09 | 101.67
68 | 涪陵区 | 华峰重庆氨纶有限公司 | 焚烧烟气排放口 | 2025-03-15 | 208768 | 12.85 | 100 |  | 300 | 101.31 | 30 | 0.9 |  |  | 24.27 | 174.27 | 100 | 1.03 |  |  | 60 | 1.14 | 含无效数据
69 | 涪陵区 | 华峰重庆氨纶有限公司 | 燃气导热油炉（五期）废气排放口G-L-30 | 2025-03-15 | 661190 | 3.22 |  |  | 50 | 27.61 |  |  |  |  | 13.9 | 82.12
70 | 涪陵区 | 重庆华峰聚酰胺有限公司 | 焚烧炉废气排放口 | 2025-03-15 |  |  | 100 |  | 300 |  | 30 | [5 empty] | 100 | [5 empty] | 上报停产
71 | 涪陵区 | 重庆华峰聚酰胺有限公司 | 三期焚烧炉排放口 | 2025-03-15 | 638457 | 7.28 | 100 | 0.2 | 300 | 122.28 | 30 | 1.23 |  |  | 14.62 | 131.27 | 100 | 0.89
72 | 涪陵区 | 重庆元利科技有限公司 | 导热油炉燃烧废气排放口 | 2025-03-15 | 137717 | 2.01 |  |  | 80 | 44.14 |  |  |  |  | 12.28 | 113.31
73 | 涪陵区 | 重庆元利科技有限公司 | 焚烧炉废气排放口 | 2025-03-15 |  |  | 300 |  | 500 |  | 80 | [11 empty] | 上报停产
74 | 涪陵区 | 重庆元利科技有限公司 | 制氢装置加热转化炉废气 | 2025-03-15 | 197854 | 2.4 |  |  | 700 | 29.4 |  |  |  |  | 6.16 | 139.33
75 | 涪陵区 | 中化重庆涪陵化工有限公司（白涛） | 硫酸尾气排放口 | 2025-03-15 | 4239649 | 10.36 | 400 | 163.99 | [6 empty] | 2.5 | 24.48
76 | 涪陵区 | 中化重庆涪陵化工有限公司（白涛） | 氟硅酸钠尾气排放口 | 2025-03-15 | 278451 | 19.08 |  |  |  |  | 120 | 2.89 |  |  | 6.09 | 30.55
77 | 涪陵区 | 中化重庆涪陵化工有限公司（白涛） | 多元素酸性肥尾气排放口 | 2025-03-15 | 3332366 | 17.28 |  |  |  |  | 120 | 0.81 |  |  | 29.67 | 53.31
78 | 涪陵区 | 中化重庆涪陵化工有限公司（白涛） | 氯基缓释专用肥尾气排放口 | 2025-03-15 | 1207367 | 3.9 |  |  |  |  | 120 | 36.64 |  |  | 5.44 | 26.63
79 | 涪陵区 | 中化重庆涪陵化工有限公司（白涛） | 硫基/硝硫基缓释肥尾气排放口 | 2025-03-15 | 2593779 | 17.45 |  |  |  |  | 120 | 0.12 |  |  | 3.69 | 35.59
80 | 涪陵区 | 重庆东攀碳材料科技有限公司 | 煅烧烟气排放 | 2025-03-15 | 2290924 | 11.11 | 400 | 10.39 | 240 | 29.72 | 100 | 0.78 |  |  | 3.53 | 48.8
81 | 涪陵区 | 重庆东攀碳材料科技有限公司 | 焙烧烟气排放 | 2025-03-15 | 2645020 | 18.39 | 400 | 111.79 | 240 | 35.34 | 30 | 9.42 |  |  | 1.4 | 35.64
82 | 涪陵区 | 重庆东攀碳材料科技有限公司 | 新焙烧烟气排放 | 2025-03-15 | 954765 | 9.2 | 400 | 82.96 | 240 | 80.64 | 30 | 4.62 |  |  | 4.44 | 37.47
83 | 涪陵区 | 重庆建峰浩康化工有限公司 | 总排口 | 2025-03-15 | 2334923 | 8.06 |  |  |  |  | 30 | 3.35 | 100 | 17.3 | 0.95 | 32.63
84 | 涪陵区 | 重庆攀华板材有限公司 | 加热炉排口1 | 2025-03-15 |  |  | 50 |  | 200 |  | 10 | [11 empty] | 上报停产
85 | 涪陵区 | 重庆攀华板材有限公司 | 加热炉排口3 | 2025-03-15 |  |  | 50 |  | 200 |  | 10 | [11 empty] | 上报停产
86 | 涪陵区 | 重庆汉固固体废物治理有限公司 | P5 | 2025-03-15 | 150349 | 1.24 | 100 | 0.66 | 300 | 7.07 | 30 | 2.7 |  |  | 2.21 | 17.54 |  |  |  |  | 60 | 2.94
87 | 涪陵区 | 重庆煅鼎环境科技有限公司 | 3#排气筒 | 2025-03-15 |  |  | 100 |  | 300 |  | 30 | [9 empty] | 60 |  | 上报停产
88 | 大渡口区 | 重庆国际复合材料股份有限公司 | 1、2、3号生产线窑炉 | 2025-03-15 | 167912 | 3.87 | 100 | 1.28 | 500 | 41.54 | 50 |  |  |  | 21.07 | 63.6
89 | 大渡口区 | 重庆国际复合材料股份有限公司 | 5号6号生产线窑炉 | 2025-03-15 | 462613 | 10.22 | 100 | 0.41 | 500 | 31.83 | 50 |  |  |  | 18.03 | 53.96
90 | 大渡口区 | 重庆小南海水泥厂 | 三期窑尾 | 2025-03-15 | 9057105 | 18.98 | 150 | 12.83 | 250 | 78.61 | 15 | 2.44 |  |  | 5.6 | 101.28
91 | 大渡口区 | 重庆小南海水泥厂 | 三期窑头 | 2025-03-15 | 8154234 | 15.21 |  |  |  |  | 30 | 0.72 |  |  |  | 78.79
92 | 大渡口区 | 宝武特冶航研科技有限公司 | 宝武中频炉废气排口 | 2025-03-15 | 20913 | 0.93 |  |  |  |  | 15 | 0.4 |  |  | 1.82 | 17.76
93 | 江北区 | 重庆顺泰铁塔制造有限公司 | 顺泰废气监测 | 2025-03-15 |  |  | 100 |  | 300 |  | 30 | [11 empty] | 上报停产
94 | 沙坪坝区 | 重庆青鹏水泥有限公司 | 窑尾 | 2025-03-15 |  |  | 150 |  | 250 |  | 15 | [11 empty] | 上报停产
95 | 沙坪坝区 | 重庆青鹏水泥有限公司 | 窑头 | 2025-03-15 | [6 empty] | 15 | [11 empty] | 上报停产
96 | 沙坪坝区 | 赛力斯汽车有限公司重庆沙坪坝分公司 | 涂装车间主排气筒 | 2025-03-15 |  |  | 200 |  | 200 |  | 10 | [11 empty] | 上报停产
97 | 九龙坡区 | 重庆和友实业股份有限公司 | 75吨锅炉排口 | 2025-03-15 | 2680680 | 3.17 | 35 | 6.9 | 50 | 14.69 | 10 | 1.46 |  |  | 10.4 | 75.2
98 | 九龙坡区 | 庆铃汽车股份有限公司 | 涂装废气排口 | 2025-03-15 | 4873617 | [7 empty] | 30 | 1.3
99 | 九龙坡区 | 重庆天泰铝业股份有限公司 | 废气1排口 | 2025-03-15 | 6871175 |  | 100 | 74.66 |  |  | 10 | 3.98 | [6 empty] | 3 | 1.42
100 | 九龙坡区 | 重庆天泰铝业股份有限公司 | 废气2排口 | 2025-03-15 | 8509331 |  | 100 | 72.02 |  |  | 10 | 2.63 | [6 empty] | 3 | 1.53
101 | 九龙坡区 | 重庆建设雅马哈摩托车有限公司 | 涂装VOCs废气治理设备废气排放口 | 2025-03-15 | 865864 | [7 empty] | 50 | 1.85
102 | 九龙坡区 | 重庆精炼铝业有限公司 | 收尘系统排气筒 | 2025-03-15 | 54380 |  | 100 | 7.2 | 500 | 51.94 | 50 | 7.42
103 | 九龙坡区 | 重庆琳颉铝业有限公司 | 废气排口 | 2025-03-15 |  |  | 100 |  | 100 |  | 10 | [11 empty] | 上报停产
104 | 九龙坡区 | 重庆西铝金属制品加工厂 | 排气口1 | 2025-03-15 | 170953 |  | 100 | 2.67 | 300 | 13.73 | 50 | 0.28
105 | 九龙坡区 | 重庆西铝庆丰金属材料有限公司 | 废气排放口1 | 2025-03-15 | 378971 |  | 100 | 1.19 | 300 | 13.48 | 50 | 6.65
106 | 九龙坡区 | 重庆西铝庆丰金属材料有限公司 | 废气排放口2 | 2025-03-15 | 883657 |  | 100 | 0.17 | 300 | 5.19 | 30 | 6.61
107 | 九龙坡区 | 重庆发琳铝业有限责任公司 | 收尘系统排气筒 | 2025-03-15 | 680142 |  | 100 | 5.95 | 100 | 12.95 | 10 | 2.75
108 | 九龙坡区 | 重庆市西南铝实业有限公司（铸造二车间） | 排气筒1 | 2025-03-15 | 532209 | 2.36 | 100 | 0.99 | 100 | 30.22 | 10 | 0.9
109 | 九龙坡区 | 重庆天泰精炼金属铸造有限公司 | 废气排口 | 2025-03-15 | 1015510 |  | 100 | 1.43 | 300 | 38.02 | 30 | 4.07
110 | 九龙坡区 | 重庆银浩铝业有限公司 | 废气排口 | 2025-03-15 | 288382 |  | 100 | 0.31 | 500 | 5.73 | 30 | 6.29
111 | 九龙坡区 | 重庆天泰观复新材料有限公司 | 熔保炉组及铝灰处理废气 | 2025-03-15 | 1732088 | 7.75 | 100 | 3.11 | 300 | 86.07 | 50 | 4.6 |  |  | 2.2 | 46.98
112 | 九龙坡区 | 九龙坡区西彭镇晨曦金属制品厂 | 熔炼炉废气排放口 | 2025-03-15 | 3455 | 0.08 | 100 |  | 100 |  | 10 | [11 empty] | 含无效数据
113 | 南岸区 | 重庆昊晟玻璃股份有限公司 | 炉窑废气排放口 | 2025-03-15 | 512262 | 12.11 | 100 | 1.06 | 350 | 79.48 | 20 | 3.94 |  |  | 13.72 | 186.82
114 | 北碚区 | 重庆富皇建材有限公司 | 滩口窑尾废气排放口 | 2025-03-15 | 7984283 |  | 35 | 10.6 | 100 | 31.27 | 10 | 1.41 |  |  | 20.93 | 52.14
115 | 北碚区 | 重庆富皇建材有限公司 | 滩口窑头废气排放口 | 2025-03-15 | 4425314 | 10.27 |  |  |  |  | 20 | 4.01 |  |  | 3.68 | 103.77
116 | 北碚区 | 重庆三圣实业股份有限公司 | 1#线窑尾二吸塔 | 2025-03-15 |  |  | 200 |  | 200 |  | 30 | [11 empty] | 上报停产
117 | 北碚区 | 重庆三圣实业股份有限公司 | 1#线窑头 | 2025-03-15 | [6 empty] | 10 | [11 empty] | 上报停产
118 | 北碚区 | 重庆三圣实业股份有限公司 | 2#线窑尾二吸塔 | 2025-03-15 |  |  | 200 |  | 200 |  | 30 | [11 empty] | 上报停产
119 | 北碚区 | 重庆三圣实业股份有限公司 | 2#线窑头 | 2025-03-15 | [6 empty] | 10 | [11 empty] | 上报停产
120 | 北碚区 | 重庆同兴垃圾处理有限公司 | 焚烧废气排放口1# | 2025-03-15 | 2383638 | 7.38 | 100 | 25.11 | 300 | 121.16 | 30 | 1.65 |  |  | 29.09 | 144.63 | 100 | 10.65 |  |  | 60 | 9.88
121 | 北碚区 | 重庆同兴垃圾处理有限公司 | 焚烧废气排放口2# | 2025-03-15 | 1879191 | 5.71 | 100 | 22.51 | 300 | 127.95 | 30 | 4.05 |  |  | 29.44 | 134.46 | 100 | 6.55 |  |  | 60 | 2.19
122 | 万盛经开区 | 国电重庆恒泰发电有限公司 | #1机组废气排放口 | 2025-03-15 |  |  | 400 |  | 100 |  | 30 | [11 empty] | 上报停产
123 | 万盛经开区 | 国电重庆恒泰发电有限公司 | #2机组废气排放口 | 2025-03-15 |  |  | 400 |  | 100 |  | 30 | [11 empty] | 上报停产
124 | 万盛经开区 | 重庆市南桐特种水泥有限责任公司 | 窑尾 | 2025-03-15 | 12231212 | 19.53 | 35 | 12.18 | 100 | 59.79 | 10 | 3.59 |  |  | 5.8 | 107.77
125 | 万盛经开区 | 重庆市南桐特种水泥有限责任公司 | 窑头 | 2025-03-15 | 9980082 | 14.13 |  |  |  |  | 30 | 2.68 |  |  | 0.91 | 142.34
126 | 万盛经开区 | 重庆万盛煤化有限责任公司 | 烟囱 | 2025-03-15 | 6326678 | 4.6 | 400 | 50.14 | 200 | 89.2 | 30 | 3.7 |  |  | 9.23 | 50.17
127 | 万盛经开区 | 重庆万盛浮法玻璃有限公司 | 二线排口 | 2025-03-15 | 995152 | 2.37 | 100 | 8.47 | 300 | 122.04 | 20 | 5.64 |  |  | 6.9 | 172.02
128 | 万盛经开区 | 重庆万盛浮法玻璃有限公司 | 一线排口 | 2025-03-15 | 1255951 | 4.04 | 100 | 10.39 | 300 | 134.27 | 20 | 1.18 |  |  | 7.17 | 328.46
129 | 万盛经开区 | 重庆万盛川东化工有限公司 | 磷酸钠盐生产混合废气排放口 | 2025-03-15 | 1015851 |  | 400 | 8.57 | 700 | 64.42 | 100 | 4.41 |  |  | 23.75 | 86.35
130 | 万盛经开区 | 国能重庆电厂有限公司 | 国能#1机组废气排放口 | 2025-03-15 | 28428632 | 12.36 | 200 | 20.75 | 100 | 38.2 | 30 | 1.32 |  |  | 13.52 | 49.6
131 | 万盛经开区 | 国能重庆电厂有限公司 | 国能#2机组废气排放口 | 2025-03-15 | 37541844 | 15.62 | 200 | 19.79 | 100 | 30.88 | 30 | 1.14 |  |  | 9.96 | 48.32
132 | 万盛经开区 | 重庆淋琅环保科技有限公司 | 3#排气筒 | 2025-03-15 | 499473 | 3.3 | 150 | 9.39 | 200 | 4.36 | 30 | 10.56 |  |  | 2.07 | 33.6
133 | 万盛经开区 | 重庆淋琅环保科技有限公司 | 2#排气筒 | 2025-03-15 |  |  | 100 |  | 300 |  | 30 | [9 empty] | 60 |  | 上报停产
134 | 双桥经开区 | 双钱集团（重庆）轮胎有限公司 | 锅炉废气排放口 | 2025-03-15 | 339171 | 4.83 | 50 | 4.08 | 50 | 43.34 | 20 | 0.11 |  |  | 10.23 | 67.79
135 | 双桥经开区 | 双钱集团（重庆）轮胎有限公司 | 双钱炼胶废气排口 | 2025-03-15 | 1123546 | 4.69 |  |  |  |  | 12 | 0.08 | 10 | 4.33 | 3.06 | 26.82
136 | 双桥经开区 | 双钱集团（重庆）轮胎有限公司 | 双钱胶片冷却废气排口 | 2025-03-15 | 4148785 | 6.84 | [6 empty] | 10 | 5.17 | 3.01 | 29.94
137 | 双桥经开区 | 双钱集团（重庆）轮胎有限公司 | 双钱压延压出废气排放口 | 2025-03-15 | 388397 | 2.86 | [6 empty] | 10 | 2.75 | 3.48 | 22.58
138 | 双桥经开区 | 双钱集团（重庆）轮胎有限公司 | 双钱硫化废气排放口 | 2025-03-15 | 1731133 | 4.61 | [6 empty] | 10 | 0.66 | 3.37 | 24.59
139 | 双桥经开区 | 重庆足航钒钛钢铁集团有限公司 | 电炉有组织排放口1 | 2025-03-15 | 5264176 | 6.52 | 700 | 1.97 | 400 | 4.36 | 20 | 0.73 |  |  | 4.94 | 42.58
140 | 双桥经开区 | 重庆足航钒钛钢铁集团有限公司 | 电炉有组织排放口2 | 2025-03-15 | 4136448 | 5.11 | 400 | 2.53 | 700 | 3.64 | 20 | 2.53 |  |  | 5.6 | 40.95
141 | 双桥经开区 | 重庆足航钒钛钢铁集团有限公司 | 有组织排放口4 | 2025-03-15 | 1959304 | 3.66 | 400 | 0.74 | 700 | 2.45 | 20 | 2.76 |  |  | 2.78 | 19.83
142 | 双桥经开区 | 重庆足航钒钛钢铁集团有限公司 | 有组织排口3 | 2025-03-15 | 10411802 | 5.59 | 400 | 3 | 700 | 2.37 | 20 | 6.66 |  |  | 2.86 | 41.64
143 | 双桥经开区 | 昶宝电子科技（重庆）有限公司 | 昶宝E5车间喷漆废气排口 | 2025-03-15 | [6 empty] | 20 |  | 120 | [9 empty] | 上报停产
144 | 双桥经开区 | 昶宝电子科技（重庆）有限公司 | 昶宝D6车间喷漆废气排口 | 2025-03-15 | [6 empty] | 20 |  | 120 | [9 empty] | 上报停产
145 | 双桥经开区 | 昶宝电子科技（重庆）有限公司 | 昶宝E7车间喷漆废气排口 | 2025-03-15 | 6925612 | 9.54 |  |  |  |  | 20 | 16.23 | 120 | 22.25 | 1.49 | 34.94
146 | 双桥经开区 | 昶宝电子科技（重庆）有限公司 | 昶宝D7车间喷漆废气排口 | 2025-03-15 | 5247906 | 7.01 |  |  |  |  | 20 | 0.34 | 120 | 18 | 1.29 | 29.92
147 | 双桥经开区 | 重庆德能再生资源股份有限公司 | 熔炼、精炼废气排放口 | 2025-03-15 |  |  | 150 |  | 200 |  | 30 | [11 empty] | 上报停产
148 | 双桥经开区 | 重庆胜远威陶瓷有限责任公司 | 胜远威喷雾干燥塔废气排放口 | 2025-03-15 | 3186633 | 2.44 | 30 | 1.38 | 100 | 1.84 | 15 | 3.69 |  |  | 0.5 | 59.81
149 | 双桥经开区 | 重庆春兴再生资源有限公司 | 熔炼炉烟囱 | 2025-03-15 |  |  | 100 |  | 100 |  | 10 | [11 empty] | 上报停产
150 | 双桥经开区 | 重庆春兴再生资源有限公司 | 天然气燃烧废气排气筒 | 2025-03-15 |  |  | 100 |  | 100 |  | 10 | [11 empty] | 上报停产
151 | 双桥经开区 | 重庆春兴再生资源有限公司 | 2号排气筒 | 2025-03-15 |  |  | 100 |  | 100 |  | 10 | [11 empty] | 上报停产
152 | 双桥经开区 | 重庆春兴再生资源有限公司 | 3号排气筒 | 2025-03-15 |  |  | 100 |  | 100 |  | 10 | [11 empty] | 上报停产
153 | 双桥经开区 | 重庆新霆易环保科技有限公司 | 热裂解烟气排放口 | 2025-03-15 | 164204 | 8.67 | 100 | 3.06 | 150 | 2.19 | 20 | 1.01 |  |  |  | 75.63 | [6 empty] | 含无效数据
154 | 双桥经开区 | 重庆顺博环保新材料有限公司 | 顺博2#排气筒 | 2025-03-15 |  |  | 400 |  | 200 |  | 30 | [11 empty] | 上报停产
155 | 双桥经开区 | 重庆嘉锐铝业有限公司 | 熔炼、精炼、铝渣处理废气排气筒 | 2025-03-15 | 1290255 | 5.53 | 150 | 5.08 | 200 | 30.09 | 30 | 6.89 |  |  | 0.98 | 33.99
156 | 渝北区 | 重庆三峰御临环保发电有限公司 | 1号焚烧炉焚烧烟气排放口 | 2025-03-15 | 837083 | 2.36 | 50 | 0.34 | 200 | 18.71 | 10 | 2.48 |  |  | 0.87 | 23.87 | 50 | 0.02 |  |  | 10 | 0.85
157 | 渝北区 | 重庆三峰御临环保发电有限公司 | 3号焚烧炉焚烧烟气排放口 | 2025-03-15 | 3410082 | 15.06 | 50 | 4.99 | 200 | 138.12 | 10 | 0.37 |  |  | 27.72 | 66.29 | 50 | 1.25 |  |  | 4 | 1.05
158 | 渝北区 | 重庆三峰御临环保发电有限公司 | 4号焚烧炉 | 2025-03-15 | 3321713 | 14.09 | 50 | 6.67 | 200 | 129.4 | 10 | 0.33 |  |  | 24.49 | 67.6 | 50 | 3.84 |  |  | 10 | 0.65
159 | 渝北区 | 重庆三峰御临环保发电有限公司 | 2号焚烧炉焚烧烟气排放口 | 2025-03-15 | 3352576 | 13.96 | 50 | 1.18 | 200 | 138.95 | 10 | 0.32 |  |  | 23.34 | 66.49 | 50 | 4.49 |  |  | 10 | 0.36
160 | 渝北区 | 帅翼驰铝合金新材料（重庆）有限公司 | 热脱漆、熔炼精炼废气排放口 | 2025-03-15 | 1382089 | 5.97 | 100 | 3.78 | 100 | 42.31 | 10 | 6.22 |  |  | 2.02 | 37.56
161 | 渝北区 | 帅翼驰铝合金新材料（重庆）有限公司 | 熔炼精炼、铝灰渣处理废气排放口 | 2025-03-15 | 3480482 | 14.8 | 100 | 2.29 | 100 | 4.29 | 10 | 0.85 |  |  | 2.12 | 35.45
162 | 渝北区 | 重庆琴江铝合金有限公司 | 琴江铝合金废气排放口 | 2025-03-15 | 1559063 | 12.35 | 100 | 3.35 | 100 | 15.12 | 10 | 8.89 |  |  | 4.81 | 41.97
163 | 渝北区 | 重庆长安汽车股份有限公司渝北工厂新厂区 | 涂装烘干废气排放口 | 2025-03-15 | 1898060 | 13.47 | 200 | 0.58 | 200 | 6.52 | 50 | 1.79 | 30 | 5.97
164 | 渝北区 | 重庆长安汽车股份有限公司渝北工厂新厂区 | 涂装45m废气排放口 | 2025-03-15 | 8717010 | 4.6 | 200 | 0.65 | 200 | 0.81 | 50 | 1.91 | 30 | 7.59
165 | 巴南区 | 攀钢集团重庆钛业有限公司 | 二吸塔尾气排放口 | 2025-03-15 | 1443918 | 14.97 | 200 | 141.46 | [6 empty] | 9.81 | 62.6
166 | 巴南区 | 攀钢集团重庆钛业有限公司 | 煅烧尾气烟囱 | 2025-03-15 | 4147666 | 3.88 | 100 | 7.25 | 300 | 284.76 | 50 | 5.52 |  |  | 10.26 | 53.07
167 | 巴南区 | 攀钢集团重庆钛业有限公司 | 锅炉废气排放口 | 2025-03-15 | 2542517 | 1.05 | 50 | 8.68 | 100 | 15.43 | 20 | 8.91 |  |  | 9.39 | 44.14
168 | 巴南区 | 重庆丰盛三峰环保发电有限公司 | 1#焚烧炉排放口 | 2025-03-15 | 2257779 | 14.31 | 100 | 2.83 | 300 | 136.59 | 30 | 7.45 |  |  | 23.4 | 147.52 | 100 | 4.72 |  |  | 60 | 8.22
169 | 巴南区 | 重庆丰盛三峰环保发电有限公司 | 2#焚烧炉排放口 | 2025-03-15 | 2144595 | 13.54 | 100 | 17.31 | 300 | 90.15 | 30 | 4.69 |  |  | 22.43 | 151.52 | 100 | 1.87 |  |  | 60 | 14.81
170 | 巴南区 | 重庆丰盛三峰环保发电有限公司 | 3#焚烧炉排放口 | 2025-03-15 | 2885596 | 17.6 | 100 | 8.2 | 300 | 123.66 | 30 | 5.92 |  |  | 20.62 | 144.95 | 100 | 2.88 |  |  | 60 | 17.8
171 | 巴南区 | 重庆丰盛三峰环保发电有限公司 | 4#焚烧炉排放口 | 2025-03-15 | 2153930 | 12.65 | 100 | 9.21 | 300 | 132.11 | 30 | 4.82 |  |  | 19.03 | 138.86 | 100 | 1.68 |  |  | 60 | 15.62
172 | 巴南区 | 重庆惠科金渝光电科技有限公司 | 有机废气排放口1 | 2025-03-15 | 889446 | 9.11 | [6 empty] | 120 | 21.23 | 1.98 | 30.89
173 | 巴南区 | 重庆惠科金渝光电科技有限公司 | 有机废气排放口2 | 2025-03-15 | 128388 | 1.31 | [6 empty] | 120 | 1.37 | 0.51 | 13.05
174 | 巴南区 | 重庆惠科金渝光电科技有限公司 | 有机废气排放口3 | 2025-03-15 | 820669 | 8.4 | [6 empty] | 120 | 2.37 | 1.24 | 38.12
175 | 巴南区 | 重庆惠科金渝光电科技有限公司 | 剥离废气排放口1 | 2025-03-15 | [8 empty] | 120 | [9 empty] | 上报停产
176 | 巴南区 | 重庆惠科金渝光电科技有限公司 | 剥离废气排放口2 | 2025-03-15 | 254588 | 5.87 | [6 empty] | 120 | 1.05 | 1.76 | 15.98
177 | 巴南区 | 重庆惠科金渝光电科技有限公司 | 剥离废气排放口3 | 2025-03-15 | 280254 | 6.46 | [6 empty] | 120 | 3.38 | 1.88 | 15.79
178 | 巴南区 | 重庆赛科龙摩托车制造有限公司 | 1#喷漆废气排气筒 | 2025-03-15 | 1607828 | 5.28 | 200 | 2.92 | 200 | 5.66 | 10 | 0.47 |  |  | 2.31 | 20.13
179 | 巴南区 | 重庆汇仁有色金属有限责任公司 | 汇仁排放口 | 2025-03-15 | 548042 | 9.2 | 100 | 0.33 | 100 | 1.01 | 10 | 2.61 |  |  | 2.16 | 24.5
180 | 巴南区 | 重庆锦晖陶瓷有限公司 | 锦晖陶瓷废气排口 | 2025-03-15 | 85849 | 3.01 | 100 | 5.07 | 300 | 10.95 | 30 | 3 |  |  | 9.28 | 104.57
181 | 巴南区 | 重庆众强有色金属有限公司 | 众强废气排口 | 2025-03-15 | 664778 | 5.48 | 100 | 2.71 | 100 | 3.67 | 10 | 3.59 |  |  | 2.12 | 27.64
182 | 两江新区 | 北大医药重庆大新药业股份有限公司 | 9号排气筒（208单体） | 2025-03-15 | [6 empty] | 20 | [11 empty] | 上报停产
183 | 两江新区 | 上汽红岩汽车有限公司（江北基地） | 驾驶室涂装废气排放口 | 2025-03-15 | 242094 | 0.13 | 200 | 1.61 | 200 | 1.6 | 10 | 0.34 |  |  | 5.5 | 16.65
184 | 两江新区 | 美尔森石墨工业（重庆）有限公司 | 排口 | 2025-03-15 | 668499 | 6.3 | 100 | 2.23 | 300 | 22.81 | 50 | 5.1 |  |  | 4.38 | 43.93
185 | 两江新区 | 长安福特汽车有限公司（黄茅坪厂区） | P29热脱附废气排气 | 2025-03-15 |  |  | 200 | 0.1 | 200 |  | 50 | 4.58 |  |  |  | 36.86 | [6 empty] | 含无效数据
186 | 两江新区 | 长安福特汽车有限公司（黄茅坪厂区） | P41自动喷涂段TNV燃烧废气 | 2025-03-15 |  |  | 200 |  | 200 | [13 empty] | 上报停产
187 | 两江新区 | 华能重庆两江燃机发电有限责任公司 | 1#余热锅炉 | 2025-03-15 |  |  | 35 |  | 50 |  | 5 | [11 empty] | 上报停产
188 | 两江新区 | 华能重庆两江燃机发电有限责任公司 | 2#余热锅炉 | 2025-03-15 |  |  | 35 |  | 50 |  | 5 | [11 empty] | 上报停产
189 | 两江新区 | 华能重庆两江燃机发电有限责任公司 | 1#启动锅炉 | 2025-03-15 |  |  |  |  | 50 | [13 empty] | 上报停产
190 | 两江新区 | 华能重庆两江燃机发电有限责任公司 | 2#启动锅炉 | 2025-03-15 |  |  |  |  | 50 | [13 empty] | 上报停产
191 | 两江新区 | 上汽通用五菱汽车股份有限公司重庆分公司 | 面漆烘干废气排放口 | 2025-03-15 | 20294 | 1.87 | 100 | 4.22 | 500 | 64.19 | 50 | 0.93 |  |  | 8.85 | 107.89
192 | 两江新区 | 重庆凌达压缩机有限公司 | 锅炉废气排放口 | 2025-03-15 |  |  | 20 |  | 50 |  | 20 | [11 empty] | 上报停产
193 | 两江新区 | 重庆长安汽车股份有限公司（两江工厂一厂区） | 涂装喷漆室废气排放口 | 2025-03-15 | 4986841 | 1 | 200 | 0.04 | 200 | 0.48 | 10 | 3.47 |  |  | 2.99 | 27.69
194 | 两江新区 | 重庆京东方光电科技有限公司 | 彩膜成盒工程有机废气排放口 | 2025-03-15 | 1712018 | 7.66 | 200 | 0.68 | 200 | 2.29 | 50 | 4.33 | 120 | 23.08 | 2.38 | 50.58
195 | 两江新区 | 重庆京东方光电科技有限公司 | 阵列工程有机废气排放口 | 2025-03-15 | 2157641 | 9.53 | 200 |  | 200 |  | 50 |  | 120 | 42.57 | 1.72 | 48.33
196 | 两江新区 | 奥特斯科技（重庆）有限公司 | 奥特斯废气排口 | 2025-03-15 | 61210 | 2.29 | 50 | 1.61 | 30 | 23.51 | 20 | 0.72 |  |  | 3.01 | 38.32
197 | 两江新区 | 重庆莱宝科技有限公司 | 图形车间酸碱废气处理设施（1#、2#酸雾净化处理设施） | 2025-03-15 | 1158220 | 12.96 |  |  | 200 | 8.63 |  |  |  |  | 0.82 | 22.35
198 | 两江新区 | 重庆韩泰轮胎有限公司 | 密炼废气CFRTO1-1#排放口 | 2025-03-15 | 2914459 | 7.16 |  |  |  |  | 12 | 0.23 |  |  | 3.12 | 33.8
199 | 两江新区 | 重庆韩泰轮胎有限公司 | 锅炉废气1#排放口 | 2025-03-15 | 223581 | 3.85 | 50 | 4 | 50 | 29.15 |  |  |  |  | 20.64 | 91.84
200 | 两江新区 | 重庆韩泰轮胎有限公司 | 锅炉废气2#排放口 | 2025-03-15 | 70645 | 1.15 | 50 | 2.98 | 50 | 44.95 |  |  |  |  | 17.69 | 84.12
201 | 两江新区 | 重庆韩泰轮胎有限公司 | 锅炉废气3#排放口 | 2025-03-15 | 260078 | 4.25 | 50 | 4.23 | 50 | 37.74 |  |  |  |  | 18.47 | 82.15
202 | 两江新区 | 重庆韩泰轮胎有限公司 | 锅炉废气4#排放口 | 2025-03-15 |  |  | 50 |  | 50 | [13 empty] | 上报停产
203 | 两江新区 | 重庆长安汽车股份有限公司（两江工厂二厂区） | 涂胶烘干工序废气排放口 | 2025-03-15 | 196008 | 7.71 | 200 | 0.29 | 200 | 22.79 | 50 | 0.65 |  |  | 5.29 | 111.67
204 | 两江新区 | 重庆长安汽车股份有限公司江北发动机工厂 | 铸六H熔炼废气排口 | 2025-03-15 |  |  | 200 |  | 200 |  | 50 | [11 empty] | 上报停产
205 | 两江新区 | 重庆光能荣能汽车配件有限公司（黄茅坪厂） | 光能荣能大线废气排放口 | 2025-03-15 | 488215 | 12.25 | 200 | 2.36 | 200 | 4.94 | 10 | 1.63 | 60 |  | 1.67 | 96.3
206 | 两江新区 | 重庆八菱汽车配件有限责任公司 | 喷涂线废气排放口 | 2025-03-15 | 737186 | 9.19 | 200 | 2.22 | 200 | 2.02 | 10 | 0.44 |  |  | 1.09 | 53.67
207 | 两江新区 | 重庆秦川实业（集团）股份有限公司 | 涂装废气 | 2025-03-15 | 86321 | 1.6 |  |  |  |  | 10 | 3.65 |  |  | 1.47 | 20.86
208 | 两江新区 | 重庆霍富汽车部件有限公司 | 102RTO废气 | 2025-03-15 | 1351 | 0.06 | 200 | 0.82 | 200 | 3.19 | 10 | 0.07 |  |  | 0.39 | 14.55
209 | 两江新区 | 上汽菲亚特红岩动力总成有限公司 | 菲亚特涂装喷漆废气排放口 | 2025-03-15 | 286890 | 1.55 |  |  |  |  | 10 | 0.18 |  |  | 2.93 | 14.3
210 | 两江新区 | 重庆顶正包材有限公司 | 淋膜废气排放口 | 2025-03-15 | 696290 | 7.71 |  |  |  |  | 50 | 27.69 |  |  | 1.89 | 24.62
211 | 两江新区 | 重庆卡福汽车制动转向系统有限公司 | 喷漆废气排口 | 2025-03-15 | 533531 | 3.98 | 200 | 0.69 | 200 | 5.93 | 10 | 0.33 |  |  | 1.49 | 42.02
212 | 两江新区 | 重庆延锋彼欧富维汽车外饰有限公司 | 涂装烘干废气排放口 | 2025-03-15 | 196739 | 3.06 | 200 | 0.35 | 200 | 25.88 |  |  |  |  | 7.19 | 114.74
213 | 两江新区 | 重庆大江东阳塑料制品有限公司 | D4涂装线废气排放口 | 2025-03-15 | 463945 | 0.76 | 200 | 0.7 | 200 | 1.48 | 10 | 0.52 |  |  | 1.71 | 33
214 | 两江新区 | 重庆万国半导体科技有限公司 | FAB有机废气排放口1 | 2025-03-15 |  |  | 200 |  | 200 |  | 50 |  | 20 | [9 empty] | 上报停产
215 | 两江新区 | 重庆万国半导体科技有限公司 | 万国半导体AT有机废气排口 | 2025-03-15 | 550661 | 6.5 | [6 empty] | 20 | 3.34 | 1.37 | 26.69
216 | 两江新区 | 重庆万国半导体科技有限公司 | FAB有机废气排口2 | 2025-03-15 | 157441 | 9.15 | [6 empty] | 20 | 1.18 | 1.93 | 107.13
217 | 两江新区 | 重庆长安汽车股份有限公司（两江工厂三厂区） | 涂胶烘干工序 | 2025-03-15 | 152191 | 5.45 | 200 | 0.79 | 200 | 25.16 | 50 | 1.35 |  |  | 5.8 | 105.18
218 | 两江新区 | 重庆川页科技发展有限公司 | 电泳烘干工序废气排放口 | 2025-03-15 | 5631 | 0.54 | 200 | 2.27 | 200 | 8.09 | 50 | 11.9 |  |  | 0.74 | 52.43
219 | 两江新区 | 华域视觉科技（重庆）有限公司 | 喷涂及烘干 | 2025-03-15 | 1572615 | 8.92 |  |  |  |  | 10 | 1.87 |  |  | 1.81 | 21.96
220 | 两江新区 | 重庆北汽模塑科技有限公司 | 北汽模塑RTO废气排口 | 2025-03-15 | 591246 | 11.37 | 100 | 2.88 | 200 | 0.27 |  |  |  |  | 2.79 | 72.83
221 | 两江新区 | 赛力斯汽车有限公司 | 中涂烘干工序 | 2025-03-15 | 268254 | 10.92 | 200 | 2.36 | 200 | 65.49 | 50 | 0.03 |  |  | 2.34 | 196.94
222 | 两江新区 | 重庆凯瑞传动技术有限公司 | 凯瑞喷漆燃烧 | 2025-03-15 | 416 | 0.03 | 200 | 0.23 | 200 | 0.73 | 50 | 13.23 |  |  | 1.99 | 17.81
223 | 两江新区 | 重庆凯瑞传动技术有限公司 | 凯瑞传动喷漆废气排放口 | 2025-03-15 | 685729 | 3.95 | [6 empty] | 60 | 5.67 | 1.9 | 15.01
224 | 两江新区 | 重庆正泽汽车零部件有限公司 | 全自动喷涂线 | 2025-03-15 |  |  | 200 |  | 200 |  | 10 | [11 empty] | 上报停产
225 | 两江新区 | 重庆正泽汽车零部件有限公司 | 新RTO排放口 | 2025-03-15 | 1523262 | 9.81 | 200 |  | 200 | 0.7 | 10 | 0.26 | 60 |  | 0.81 | 29.64 | [6 empty] | 含无效数据
226 | 两江新区 | 重庆中车长客轨道车辆有限公司 | 中车长客喷漆废气 | 2025-03-15 | 447805 | 2.3 |  |  |  |  | 50 | 22.1 |  |  | 1.86 | 20.96
227 | 两江新区 | 重庆长安汽车股份有限公司江北发动机工厂二工厂 | 高温铸造保温、精炼废气排放口 | 2025-03-15 | 273855 | 9.09 | 100 | 0.76 | 500 | 0.55 | 50 | 0.17 |  |  | 2.05 | 22.15
228 | 两江新区 | 重庆重报印务有限公司 | 烘干炉废气排口 | 2025-03-15 | 7971 | 0.32 | 100 | 2.92 | 300 | 0.02 | 50 | 0.89 |  |  | 0.86 | 21.67
229 | 两江新区 | 重庆京东方显示技术有限公司 | 1号有机废气排放口 | 2025-03-15 | 801955 | 2.15 | 200 | 1.16 | 200 | 1.89 | 50 | 0.47 | 120 |  | 6.06 | 25.74
230 | 两江新区 | 赛力斯汽车有限公司重庆两江分公司 | 赛力斯两江分公司喷漆40m主排气筒 | 2025-03-15 | 3795580 | 0 | 200 | 0.2 | 200 | 0.14 | 50 | 0.17 |  |  | 0.77 | 24.64
231 | 两江新区 | 重庆京东方B12区域分布式能源站分厂 | 1#排气筒 | 2025-03-15 |  |  | 35 |  | 50 |  | 5 | [11 empty] | 上报停产
232 | 两江新区 | 重庆京东方B12区域分布式能源站分厂 | 2#排气筒 | 2025-03-15 |  |  | 35 |  | 50 |  | 5 | [11 empty] | 上报停产
233 | 两江新区 | 重庆京东方B12区域分布式能源站分厂 | 3#排气筒 | 2025-03-15 |  |  | 35 |  | 50 |  | 5 | [11 empty] | 上报停产
234 | 两江新区 | 重庆京东方B12区域分布式能源站分厂 | 4#排气筒 | 2025-03-15 |  |  | 35 |  | 50 |  | 5 | [11 empty] | 上报停产
235 | 两江新区 | 重庆京东方B12区域分布式能源站分厂 | 5#排气筒 | 2025-03-15 |  |  | 35 |  | 50 |  | 5 | [11 empty] | 上报停产
236 | 高新区 | 鸿富锦精密电子（重庆）有限公司 | D01-3#排放口 | 2025-03-15 | 294704 | 0.62 | [6 empty] | 120 | 18.49 | 2.3 | 19.31
237 | 高新区 | 中电科芯片技术（集团）有限公司 | 1#有机废物排放口 | 2025-03-15 | 248763 | 4.05 | [6 empty] | 120 | 21.77 | 1.23 | 24.54
238 | 高新区 | 中电科芯片技术（集团）有限公司 | 2#有机废物排放口 | 2025-03-15 | 480805 | 7.75 | [6 empty] | 120 | 22.03 | 0.76 | 23.25
239 | 高新区 | 鑫源汽车有限公司高新区分公司 | 废气排放口 | 2025-03-15 | [8 empty] | 30 | [9 empty] | 上报停产
240 | 高新区 | 隆鑫通用动力股份有限公司（C区） | 7#塑胶手动涂装线废气排口 | 2025-03-15 | 3488258 | 1.76 | [6 empty] | 50 | 13.99 | 2.87 | 16.46
241 | 高新区 | 爱思开海力士半导体（重庆）有限公司 | 小水洗塔排放口 | 2025-03-15 | 159148 | 7.1 |  |  |  |  | 50 | 0.16 |  |  | 1.75 | 18
242 | 高新区 | 华润微电子（重庆）有限公司 | 有机废气排放口 | 2025-03-15 | 1514243 | 8.48 | [6 empty] | 120 | 31.13 | 1.03 | 24.6
243 | 高新区 | 华润微电子（重庆）有限公司 | 氧化炉废气排口 | 2025-03-15 | 81704 | 3.96 | 200 | 0.78 | 200 | 34.67 | 50 | 4.54 | 120 | 16.34 | 3.24 | 79.33
244 | 高新区 | 达丰（重庆）电脑有限公司 | 废气排放口 | 2025-03-15 | 276769 | 0.85 | [6 empty] | 120 | 8.98 | 3.39 | 15.11
245 | 高新区 | 重庆方正高密电子有限公司 | 有机废气排口 | 2025-03-15 | 426193 | 3.56 | [6 empty] | 120 | 5.97 | 4.38 | 16.65
246 | 高新区 | 徐工重庆建机工程机械有限公司 | 面漆废气排放口 | 2025-03-15 | [8 empty] | 120 | [9 empty] | 上报停产
247 | 高新区 | 徐工重庆建机工程机械有限公司 | 底漆废气排放口 | 2025-03-15 | [8 empty] | 120 | [9 empty] | 上报停产
248 | 高新区 | 重庆鑫源摩托车股份有限公司 | 废气排放口 | 2025-03-15 | 124726 | 0.48 | [6 empty] | 50 | 4.47 | 2.12 | 15.05
249 | 高新区 | 重庆赛力盟电机有限责任公司 | 涂装废气排放口 | 2025-03-15 | 429747 | 2.05 | [6 empty] | 120 | 16.29 | 4.19 | 14.91
250 | 高新区 | 重庆长安跨越商用车有限公司 | 1#RTO炉废气排口 | 2025-03-15 | 2693090 | 2.72 | [6 empty] | 30 | 9.1 | 12.15 | 19.52
251 | 高新区 | 重庆庆铃专用汽车有限公司 | 有机废气排放口DA006 | 2025-03-15 | 484229 | 3.82 | [6 empty] | 30 | 4.67 | 1.65 | 20.68
252 | 高新区 | 重庆红旗弹簧有限公司 | 有机废气排放口 | 2025-03-15 | 753449 | 8.73 | [6 empty] | 50 | 16.7 | 3.38 | 21.81
253 | 长寿区 | 中国石化集团重庆川维化工有限公司 | 1#2#锅炉烟囱 | 2025-03-15 | 14244754 | 1.98 | 400 | 2.65 | 100 | 23.26 | 30 | 1.36 |  |  | 9.58 | 49.35
254 | 长寿区 | 中国石化集团重庆川维化工有限公司 | 3#锅炉烟囱 | 2025-03-15 | 10180111 | 8.23 | 400 | 18.37 | 100 | 27.08 | 30 | 1.54 |  |  | 14.34 | 49.66
255 | 长寿区 | 中国石化集团重庆川维化工有限公司 | 5#9#锅炉烟囱 | 2025-03-15 | 8620223 | 7.21 | 400 | 15.53 | 100 | 24.27 | 30 | 7.72 |  |  | 10.61 | 48.22
256 | 长寿区 | 中国石化集团重庆川维化工有限公司 | 11#锅炉废气排放口 | 2025-03-15 | 1389219 | 9.61 | 100 | 10.42 | 50 | 26.6 | 30 | 0.31 |  |  | 8.92 | 78.79
257 | 长寿区 | 威立雅长扬热能（重庆）有限责任公司 | 烟道 | 2025-03-15 | 9211201 | 2.28 | 35 | 16.54 | 50 | 43.7 | 10 | 2.4 |  |  | 11 | 44
258 | 长寿区 | 重庆钢铁股份有限公司 | 烧结机头净化系统1 | 2025-03-15 | 29353028 | 6.37 | 200 | 15.73 | 300 | 35.23 | 50 | 3.97 |  |  | 11.03 | 120.23
259 | 长寿区 | 重庆钢铁股份有限公司 | 烧结机头净化系统2 | 2025-03-15 | 23284078 | 5.97 | 200 | 17.29 | 300 | 35.04 | 50 | 1.4 |  |  | 18.23 | 132.14
260 | 长寿区 | 重庆钢铁股份有限公司 | 烧结机头净化系统3 | 2025-03-15 | 19583544 | 4.8 | 200 | 15.49 | 300 | 37.76 | 50 | 4.36 |  |  | 18.17 | 132.85
261 | 长寿区 | 重庆钢铁股份有限公司 | 1#2#焦炉烟囱 | 2025-03-15 | 10701916 | 4.48 | 50 | 7.42 | 500 | 198.78 | 30 | 2.25 |  |  | 24.97 | 163.95
262 | 长寿区 | 重庆钢铁股份有限公司 | 3#4#焦炉烟囱 | 2025-03-15 | 11198053 | 4.25 | 50 | 20.09 | 500 | 47.65 | 30 | 2.34 |  |  | 17.54 | 161.64
263 | 长寿区 | 重庆钢铁股份有限公司 | 5#6#焦炉烟囱 | 2025-03-15 | 12100506 | 4.59 | 50 | 2.74 | 500 | 79.61 | 30 | 2.57 |  |  | 20.33 | 146.74
264 | 长寿区 | 重庆钢铁股份有限公司 | 煤气自发电排口2 | 2025-03-15 | 10739603 | 5.08 | 100 | 17.59 | 200 | 13.84 | 10 | 2.89 |  |  | 13.75 | 107.22
265 | 长寿区 | 重庆钢铁股份有限公司 | 煤气自发电排口1 | 2025-03-15 | 24972020 | 11.49 | 100 | 22.19 | 200 | 18.65 | 10 | 2.38 |  |  | 10.86 | 109.87
266 | 长寿区 | 重庆钢铁股份有限公司 | 烧结机尾净化系统1 | 2025-03-15 | [6 empty] | 30 | [11 empty] | 通讯中断
267 | 长寿区 | 重庆钢铁股份有限公司 | 1#高炉出铁场除尘系统 | 2025-03-15 | 641931 | 0.38 |  |  |  |  | 25 | 1.21 |  |  | 2.35 | 17.7
268 | 长寿区 | 重庆钢铁股份有限公司 | 1#高炉矿槽除尘系统 | 2025-03-15 | 16552019 | 10.87 |  |  |  |  | 25 | 0.74 |  |  | 2.22 | 23.57
269 | 长寿区 | 重庆钢铁股份有限公司 | 3#转炉二次除尘系统 | 2025-03-15 | [6 empty] | 20 | [11 empty] | 通讯中断
270 | 长寿区 | 重庆钢铁股份有限公司 | 2#转炉二次除尘系统 | 2025-03-15 | [6 empty] | 20 | [11 empty] | 通讯中断
271 | 长寿区 | 重庆钢铁股份有限公司 | 1#转炉二次除尘系统 | 2025-03-15 | [6 empty] | 20 | [11 empty] | 通讯中断
272 | 长寿区 | 重庆钢铁股份有限公司 | 2#高炉矿槽除尘系统 | 2025-03-15 | 12734689 | 8.34 |  |  |  |  | 25 | 7.08 |  |  | 2.1 | 23.51
273 | 长寿区 | 重庆钢铁股份有限公司 | 2#高炉出铁场除尘系统 | 2025-03-15 | 19182520 | 12.63 |  |  |  |  | 25 | 0.85 |  |  | 1.88 | 52.87
274 | 长寿区 | 重庆钢铁股份有限公司 | 烧结机尾净化系统2 | 2025-03-15 | [6 empty] | 20 | [11 empty] | 通讯中断
275 | 长寿区 | 重庆钢铁股份有限公司 | 3#高炉出铁场除尘系统 | 2025-03-15 | 701951 | 0.42 |  |  |  |  | 25 | 0.51 |  |  | 2.81 | 17.32
276 | 长寿区 | 重庆长寿西南水泥有限公司 | 二线窑头废气 | 2025-03-15 | 2462444 | 3.98 |  |  |  |  | 10 | 0.26 |  |  | 1.22 | 88.5
277 | 长寿区 | 重庆长寿西南水泥有限公司 | 二线窑尾废气4800T | 2025-03-15 | 9107643 | 19.66 | 35 | 6.66 | 100 | 40.87 | 10 | 2.17 |  |  | 11.46 | 89.53
278 | 长寿区 | 重庆创绿环境保护有限公司（长寿处置场） | 一期焚烧炉废气排放口 | 2025-03-15 |  |  | 100 |  | 300 |  | 30 | [5 empty] | 100 |  |  |  | 60 |  | 上报停产
279 | 长寿区 | 重庆创绿环境保护有限公司（长寿处置场） | 二期焚烧炉废气排放口 | 2025-03-15 | 490971 | 6.29 | 100 | 7.19 | 300 | 156.32 | 30 | 13.07 |  |  | 26.83 | 111.14 | 100 | 42.28 |  |  | 60 | 2.23
280 | 长寿区 | 重庆国际复合材料股份有限公司长寿分公司 | F07/08废气处理排放口 | 2025-03-15 | 682944 | 9.1 | 400 | 1.45 | 700 | 65.05 |  |  |  |  | 5.23 | 62.88
281 | 长寿区 | 重庆国际复合材料股份有限公司长寿分公司 | 新材料废气处理排放口 | 2025-03-15 | 425367 | 6.06 | 400 | 0.47 | 700 | 112.08 |  |  |  |  | 12.61 | 49.33
282 | 长寿区 | 重庆国际复合材料股份有限公司长寿分公司 | F04/10废气处理排放口 | 2025-03-15 | 427496 | 14.22 | 400 | 5.64 | [6 empty] | 22.78 | 201.45
283 | 长寿区 | 重庆国际复合材料股份有限公司长寿分公司 | F11线废气处理排放口 | 2025-03-15 | 326071 | 8.21 | 400 | 1.11 | 700 | 49.24 |  |  |  |  | 26.96 | 70.28
284 | 长寿区 | 重庆国际复合材料股份有限公司长寿分公司 | F12线废气处理排放口 | 2025-03-15 | 839520 | 12.27 | 400 | 12.91 | 700 | 14.15 |  |  |  |  | 22.18 | 199.32
285 | 长寿区 | 重庆卡贝乐化工有限责任公司 | 废气排口 | 2025-03-15 |  |  | 550 |  | 80 |  | 80 | [11 empty] | 上报停产
286 | 长寿区 | 中橡(重庆)炭黑有限公司 | 尾气锅炉排放口 | 2025-03-15 | 730545 | 0.99 | 100 | 2.1 | 50 | 18.59 | 30 | 1.03 |  |  | 2.1 | 44.95
287 | 长寿区 | 中橡(重庆)炭黑有限公司 | EBF滤袋器排放口 | 2025-03-15 |  |  | 550 |  | 240 |  | 18 | [11 empty] | 上报停产
288 | 长寿区 | 重庆钢铁能源环保有限公司 | 5#余热锅炉 | 2025-03-15 | 9449741 | 22.97 | 100 | 19.13 | 120 | 58.94 | 10 | 5.84 |  |  | 12.03 | 130.57
289 | 长寿区 | 重庆钢铁能源环保有限公司 | 3#余热锅炉 | 2025-03-15 | 10425250 | 26.37 | 100 | 19.37 | 120 | 58.27 | 10 | 0.8 |  |  | 10.55 | 153.49
290 | 长寿区 | 重庆钢铁能源环保有限公司 | 130t锅炉 | 2025-03-15 | 2952807 | 3.87 | 100 | 66.89 | 200 | 115.83 | 10 | 0.8 |  |  | 12.04 | 120.07
291 | 长寿区 | 重庆钢铁能源环保有限公司 | 220t锅炉 | 2025-03-15 |  |  | 100 |  | 200 |  | 10 | [11 empty] | 上报停产
292 | 长寿区 | 重庆钢铁能源环保有限公司 | 7#余热锅炉 | 2025-03-15 |  |  | 100 |  | 120 |  | 10 | [11 empty] | 上报停产
293 | 长寿区 | 重庆钢铁能源环保有限公司 | 1#余热锅炉 | 2025-03-15 |  |  | 100 |  | 120 |  | 10 | [11 empty] | 上报停产
294 | 长寿区 | 巴斯夫聚氨酯（重庆）有限公司 | B215废气排口 | 2025-03-15 | 47668 | 6.24 | 100 |  | 300 | 8.75 | 30 | 7.02 |  |  | 41.77 | 80.18 | [6 empty] | 含无效数据
295 | 长寿区 | 巴斯夫聚氨酯（重庆）有限公司 | C255废气排口 | 2025-03-15 | 242902 | 2.98 | 100 | 1.29 | 300 | 57.1 | 30 | 5.73 |  |  | 16.54 | 153.69
296 | 长寿区 | 巴斯夫聚氨酯（重庆）有限公司 | C258废气排放口（锅炉） | 2025-03-15 | 376962 | 5.04 |  |  | 200 | 170.85 |  |  |  |  | 29.63 | 118.45
297 | 长寿区 | 重庆鑫富化工有限公司 | 焚烧炉尾气 | 2025-03-15 |  |  | 100 |  | 300 |  | 30 | [11 empty] | 上报停产
298 | 长寿区 | 重庆恩力吉投资有限责任公司 | 2号废气排放口 | 2025-03-15 | 10932109 | 19.08 | 200 | 113.58 | 100 | 74.91 | 30 | 5.17 |  |  | 18.29 | 49.76
299 | 长寿区 | 重庆恩力吉投资有限责任公司 | 1号废气排放口 | 2025-03-15 |  |  | 200 |  | 100 |  | 30 | [11 empty] | 上报停产
300 | 长寿区 | 重庆长风化学工业有限公司 | 焚烧废气排气筒 | 2025-03-15 | 76429 | 0.98 | 100 | 1.93 | 300 | 73.66 | 30 | 4.7 |  |  | 7.22 | 42.69
301 | 长寿区 | 重庆紫光国际化工有限责任公司 | 紫光废气排口 | 2025-03-15 | 1294651 | 11.98 | 400 | 270.77 | [6 empty] | 0.01 | 27.78
302 | 长寿区 | 重庆市映天辉氯碱化工有限公司 | 焚烧炉废气排放口 | 2025-03-15 | 83882 | 4.39 |  |  |  |  | 30 | 6.89 |  |  | 8.77 | 44.84
303 | 长寿区 | 重庆云天化天聚新材料有限公司 | 废物焚烧炉废气排放口 | 2025-03-15 | 329641 | 8.56 | 100 | 3.63 | 180 | 41.91 | 30 | 0.97 |  |  | 12.46 | 52.54
304 | 长寿区 | 重庆云天化天聚新材料有限公司 | 锅炉废气排放口 | 2025-03-15 |  |  |  |  | 50 | [13 empty] | 上报停产
305 | 长寿区 | 重庆永航钢铁集团有限公司 | 永航钢铁废气排口 | 2025-03-15 |  |  | 400 |  | 700 |  | 20 | [11 empty] | 上报停产
306 | 长寿区 | 扬子江乙酰化工有限公司 | CO#1转化炉烟囱 | 2025-03-15 | 1374875 | 21.63 | 100 | 2.91 | 180 | 73.44 | 20 | 2.51 |  |  | 15.29 | 144.68
307 | 长寿区 | 扬子江乙酰化工有限公司 | CO#2转化炉烟囱 | 2025-03-15 | 1468290 | 25.41 | 100 | 2.13 | 180 | 72.59 | 20 | 5.57 |  |  | 24.25 | 137.87
308 | 长寿区 | 扬子江乙酰化工有限公司 | 快装锅炉烟囱 | 2025-03-15 | 412597 | 5.94 | 100 | 5.99 | 50 | 19.12 | 30 | 2.58 |  |  | 7.53 | 144.26
309 | 长寿区 | 重庆安盛钾业有限公司 | 干燥废气排放口 | 2025-03-15 | 399083 | 10.5 |  |  |  |  | 10 | 0.16 |  |  | 3.12 | 35.73
310 | 长寿区 | 重庆华渝新材料科技有限公司 | 硝酸吸收塔尾气排放口 | 2025-03-15 | 777111 | 3.17 |  |  | 300 | 0.41 | [5 empty] | 23.16
311 | 长寿区 | 重庆奕翔化工有限公司 | TO焚烧烟气排放口 | 2025-03-15 |  |  | 100 |  | 300 |  | 30 | [5 empty] | 100 | [5 empty] | 上报停产
312 | 长寿区 | 重庆博洲环境治理有限公司 | 1号废气排放口 | 2025-03-15 |  |  | 400 |  | 700 |  | 100 | [9 empty] | 10 |  | 上报停产
313 | 长寿区 | 重庆博洲环境治理有限公司 | 2号废气排放口 | 2025-03-15 |  |  | 400 |  | 700 |  | 100 | [9 empty] | 10 |  | 上报停产
314 | 长寿区 | 重庆博洲环境治理有限公司 | 3号废气排放口 | 2025-03-15 |  |  | 400 |  | 700 |  | 100 | [9 empty] | 10 |  | 上报停产
315 | 长寿区 | 重庆博洲环境治理有限公司 | 4号废气排放口 | 2025-03-15 |  |  | 400 |  | 700 |  | 100 | [9 empty] | 10 |  | 上报停产
316 | 长寿区 | 重庆博洲环境治理有限公司 | 5号烟气排放口 | 2025-03-15 |  |  | 400 |  | 700 |  | 100 | [11 empty] | 上报停产
317 | 长寿区 | 重庆博洲环境治理有限公司 | 6号废气排放口 | 2025-03-15 |  |  | 400 |  | 700 |  | 100 | [11 empty] | 上报停产
318 | 长寿区 | 重庆中润新材料股份有限公司 | 锅炉烟气排放口 | 2025-03-15 | 283625 | 11.52 |  |  | 50 | 45.79 |  |  |  |  | 2.28 | 197.2
319 | 长寿区 | 重庆信维环保有限公司 | 焚烧烟气排口 | 2025-03-15 | 577994 | 9.23 | 100 | 20.08 | 300 | 161.67 | 30 | 0.77 |  |  | 31.15 | 123.3 | 100 | 26.88 |  |  | 60 | 25.71
320 | 长寿区 | 重庆双象电子材料有限公司 | 1#废气排放口（双象） | 2025-03-15 | 1732532 | 13.15 | 400 | 10.83 | 240 | 8.73 |  |  |  |  | 5.78 | 24.54
321 | 长寿区 | 重庆双象电子材料有限公司 | 2#废气排放口（双象） | 2025-03-15 | 1623862 | 12.84 | 400 | 22.5 | 240 | 109.35 |  |  |  |  | 9.58 | 24.51
322 | 长寿区 | 重庆合汇制药有限公司 | 2#排气筒 | 2025-03-15 | 80091 | 2.99 | 80 | 0.48 | 250 | 66.36 | 20 | 2.14 |  |  | 7.43 | 82.59 | 80 | [5 empty] | 含无效数据
323 | 长寿区 | 重庆鑫盛通化工有限公司 | 焚烧炉烟气 | 2025-03-15 | 100561 | 1.63 | 100 | 9.62 | 300 | 27.62 | 30 | 2.22 |  |  | 6.67 | 114.1 |  |  |  |  | 60 | 4.1
324 | 长寿区 | 弈柯莱生物科技（重庆）有限公司 | 1#废气处理设施排放口(弈柯莱) | 2025-03-15 |  |  | 200 |  | 200 |  | 30 | [11 empty] | 上报停产
325 | 长寿区 | 重庆双象超纤材料有限公司 | 危险废物焚烧废气排放口 | 2025-03-15 | 511478 | 9.66 | 100 | 15.13 | 300 | 193.9 | 30 | 18.53 |  |  | 23.99 | 94.68 | 100 | 3.83 |  |  | 60 | 31.5
326 | 长寿区 | 重庆双象超纤材料有限公司 | RTO废气排放口 | 2025-03-15 | 15953 | 0.51 | 550 | 0.06 | 240 | 5.26 | 120 | 10.16 |  |  | 0.43 | 16.87
327 | 长寿区 | 重庆峰圣石化有限公司 | 焚烧炉烟气排放口 | 2025-03-15 |  |  | 100 |  | 300 |  | 30 | [5 empty] | 100 |  |  |  | 60 |  | 上报停产
328 | 长寿区 | 重庆毂运科技有限公司 | 回转窑焚烧烟气排放口(毂运) | 2025-03-15 |  |  | 100 |  | 300 |  | 30 | [5 empty] | 100 |  |  |  | 60 |  | 上报停产
329 | 綦江区 | 重庆松藻电力有限公司 | 3号机组废气排放口 | 2025-03-15 |  |  | 200 | 26.98 | 200 | 42.17 | 30 | 5.06 | [10 empty] | 含无效数据
330 | 綦江区 | 重庆松藻电力有限公司 | 4号机组废气排放口 | 2025-03-15 |  |  | 200 | 27.97 | 200 | 43.87 | 30 | 5.1 | [10 empty] | 含无效数据
331 | 綦江区 | 重庆旗能电铝有限公司 | #1锅炉烟气排口 | 2025-03-15 | 23360624 | 15.23 | 200 | 25.7 | 200 | 43.66 | 30 | 8.23 |  |  | 11.06 | 51.4
332 | 綦江区 | 重庆旗能电铝有限公司 | #2锅炉烟气排口 | 2025-03-15 | 30406034 | 19.6 | 200 | 25.12 | 200 | 42.7 | 30 | 7.8 |  |  | 10.21 | 50.92
333 | 綦江区 | 重庆旗能电铝有限公司 | 电解烟气净化#1排口 | 2025-03-15 | 25874848 | 13.4 | 200 | 19.41 |  |  | 20 | 3.8 |  |  | 9.08 | 30.26 |  |  | 3 | 0.31
334 | 綦江区 | 重庆旗能电铝有限公司 | 电解烟气净化#2排口 | 2025-03-15 | 29627624 | 15.4 | 200 | 19.2 |  |  | 20 | 4.42 |  |  | 9.2 | 30.83 |  |  | 3 | 0.2
335 | 綦江区 | 重庆綦江西南水泥有限公司 | 一期窑尾 | 2025-03-15 |  |  | 35 |  | 100 |  | 10 | [11 empty] | 上报停产
336 | 綦江区 | 重庆綦江西南水泥有限公司 | 二期窑尾 | 2025-03-15 | 10372399 | 24.27 | 35 | 6.49 | 100 | 66.24 | 10 | 5.29 |  |  | 15.7 | 55.4
337 | 綦江区 | 重庆綦江西南水泥有限公司 | 一期窑头 | 2025-03-15 | [6 empty] | 10 | [11 empty] | 上报停产
338 | 綦江区 | 重庆綦江西南水泥有限公司 | 二期窑头 | 2025-03-15 | 3442524 | 8.65 |  |  |  |  | 10 | 3.14 |  |  | 1.56 | 85.72
339 | 綦江区 | 重庆锦旗碳素有限公司 | 煅烧烟囱 | 2025-03-15 |  |  | 400 | 77.11 | 999999 | 92.06 | 100 | 7.92 | [10 empty] | 含无效数据
340 | 綦江区 | 重庆锦旗碳素有限公司 | 焙烧烟囱 | 2025-03-15 |  |  | 400 | 66.69 | 999999 | 34.52 | 30 | 8.99 | [10 empty] | 含无效数据
341 | 綦江区 | 重庆市綦江区三峰环保发电有限公司 | 2#焚烧炉烟气排放口 | 2025-03-15 | 1539746 | 12.2 | 100 | 35.93 | 300 | 189.77 | 30 | 2.23 |  |  | 25.15 | 138.38 | 100 | 3.08 |  |  | 60 | 13.76
342 | 綦江区 | 重庆市綦江区三峰环保发电有限公司 | 1#焚烧炉烟气排放口 | 2025-03-15 | 1315707 | 10.36 | 100 | 26.15 | 300 | 192.87 | 30 | 2.8 |  |  | 24.97 | 137.08 | 100 | 2.92 |  |  | 60 | 14.9
343 | 綦江区 | 重庆鹏翔铝业有限公司 | 1号熔铸排放口 | 2025-03-15 |  |  | 150 |  | 200 |  | 30 | [11 empty] | 上报停产
344 | 綦江区 | 重庆鹏翔铝业有限公司 | 3号铝灰处理系统排放口 | 2025-03-15 |  |  | 150 |  | 200 |  | 30 | [11 empty] | 上报停产
345 | 綦江区 | 重庆康祺环保科技有限公司 | 回转窑废气排口 | 2025-03-15 |  |  | 100 |  | 300 | [11 empty] | 60 |  | 上报停产
346 | 綦江区 | 重庆康祺环保科技有限公司 | 铝颗粒熔化废气排口 | 2025-03-15 |  |  | 20 |  | 30 |  | 5 | [11 empty] | 上报停产
347 | 潼南区 | 重庆市万利来化工股份有限公司 | 一段炉废气排口 | 2025-03-15 |  |  | 100 | 6.92 | 180 | 88.42 | 20 | 0.11 | [10 empty] | 含无效数据
348 | 潼南区 | 重庆民丰化工有限责任公司 | 铬酸钠焙烧窑废气排放口 | 2025-03-15 | 2861180 | 3.38 | 400 | 0.61 | 200 | 124.95 | 30 | 11.39 |  |  | 7.89 | 142.81
349 | 潼南区 | 重庆民丰化工有限责任公司 | 吸收塔废气排放口 | 2025-03-15 |  |  | 400 | [15 empty] | 上报停产
350 | 潼南区 | 重庆民丰化工有限责任公司 | 干燥炉煅烧废气排口1 | 2025-03-15 |  |  | 400 |  | 700 |  | 100 | [11 empty] | 上报停产
351 | 潼南区 | 重庆民丰化工有限责任公司 | 民丰化工燃气锅炉废气排口 | 2025-03-15 | 327898 | 5.94 |  |  | 50 | 29.93 |  |  |  |  | 14.37 | 73.06
352 | 潼南区 | 重庆民丰化工有限责任公司 | 铬酸铬铬绿焙烧窑废气排放口 | 2025-03-15 |  |  | 400 |  | 200 |  | 30 | [11 empty] | 上报停产
353 | 潼南区 | 重庆中防德邦防水技术有限公司 | 一号废气排放口 | 2025-03-15 |  |  | 50 |  | 200 |  | 20 | [11 empty] | 上报停产
354 | 潼南区 | 重庆宝禾复合肥有限公司 | FG3氨酸法干燥废气DA004 | 2025-03-15 | [6 empty] | 120 | 0.29 | [10 empty] | 含无效数据
355 | 潼南区 | 重庆宝禾复合肥有限公司 | FG2氨酸法造粒废气DA005 | 2025-03-15 | [6 empty] | 120 | 1.44 | [10 empty] | 含无效数据
356 | 潼南区 | 重庆宝禾复合肥有限公司 | FG8团粒法—干废气DA007 | 2025-03-15 | [6 empty] | 120 | [11 empty] | 上报停产
357 | 潼南区 | 重庆宝禾复合肥有限公司 | FG7团粒法—干废气DA008 | 2025-03-15 | [6 empty] | 120 | [11 empty] | 上报停产
358 | 潼南区 | 重庆宝禾复合肥有限公司 | FG5排气筒DA003 | 2025-03-15 | [6 empty] | 120 | [11 empty] | 上报停产
359 | 潼南区 | 重庆立源化工有限公司 | 废气排口 | 2025-03-15 | 3742501 | 10.93 | 400 | 141.26 | 200 | 119.25 | 30 | 5.56 |  |  | 9.89 | 55.75
360 | 潼南区 | 重庆途维环保科技有限公司 | 废气排口 | 2025-03-15 |  |  | 50 |  | 50 |  | 20 | [11 empty] | 上报停产
361 | 潼南区 | 重庆耀辉环保有限公司 | 耀辉环保烘干、熔炼废气排放口 | 2025-03-15 |  |  | 100 |  | 200 |  | 30 | [9 empty] | 60 |  | 上报停产
362 | 潼南区 | 重庆耀辉环保有限公司 | 耀辉环保熔炼环集废气排放口 | 2025-03-15 |  |  | 100 |  | 200 |  | 30 | [9 empty] | 60 |  | 上报停产
363 | 潼南区 | 重庆金兴防水科技股份有限公司 | 1#RTO排气筒 | 2025-03-15 |  |  | 200 |  | 200 |  | 30 | [11 empty] | 上报停产
364 | 潼南区 | 重庆市潼南区东群纳米科技有限公司 | 煅烧废气排放口 | 2025-03-15 |  |  | 400 |  | 200 |  | 30 | [11 empty] | 上报停产
365 | 潼南区 | 重庆市潼南区东群纳米科技有限公司 | 焙烧废气排放口 | 2025-03-15 |  |  | 400 |  | 200 |  | 30 | [11 empty] | 上报停产
366 | 铜梁区 | 重庆铜梁西南水泥有限公司 | 二线窑尾 | 2025-03-15 |  |  | 35 |  | 100 |  | 10 | [11 empty] | 上报停产
367 | 铜梁区 | 重庆铜梁西南水泥有限公司 | 二线窑头 | 2025-03-15 | [6 empty] | 10 | [11 empty] | 上报停产
368 | 铜梁区 | 重庆庆龙精细锶盐化工有限公司 | 回转窑废气排放口 | 2025-03-15 | 426626 | 7.87 | 100 | 1.27 | 100 | 53.32 | 10 | 3.96 |  |  | 24.89 | 53.78
369 | 铜梁区 | 重庆庆兰实业有限公司 | G21废气排放口 | 2025-03-15 | 1117243 | 15.13 |  |  | 300 |  | 20 | 5.95 | 60 | 17.33 | 2.29 | 79.65 | [6 empty] | 含无效数据
370 | 铜梁区 | 重庆市铜梁区天楹环保能源有限公司 | 1号焚烧烟气排放口 | 2025-03-15 | 1562915 | 14.71 | 100 | 20 | 300 | 193.84 | 30 | 4.27 |  |  | 24.6 | 149.69 | 100 | 3.15 |  |  | 60 | 25.58
371 | 铜梁区 | 重庆市铜梁区天楹环保能源有限公司 | 2号焚烧烟气排放口 | 2025-03-15 | 1715039 | 16.19 | 100 | 12.63 | 300 | 187.04 | 30 | 1.81 |  |  | 24.32 | 152.39 | 100 | 2.99 |  |  | 60 | 24.92
372 | 铜梁区 | 重庆市和京碳素材料有限公司 | 焙烧废气排放口 | 2025-03-15 | 1198875 | 1.34 | 100 | 36.24 | 100 | 33.5 | 10 | 5.45 |  |  | 4.32 | 41.67
373 | 铜梁区 | 重庆市和京碳素材料有限公司 | 煅烧废气排放口 | 2025-03-15 | 417441 | 2.51 | 100 | 21.19 | 100 | 59.38 | 10 | 1.22 |  |  | 5.87 | 45.81
374 | 铜梁区 | 重庆中烁新材料科技有限公司 | 中烁煅烧废气排口 | 2025-03-15 | 829566 | 4.5 | 100 | 24.12 | 100 | 45.05 | 10 | 0.87 |  |  | 9.12 | 46.29
375 | 铜梁区 | 重庆中烁新材料科技有限公司 | 中烁焙烧烟气排口 | 2025-03-15 | 350575 | 0.37 | 100 | 27.45 | 100 | 10.32 | 10 | 1.14 |  |  | 2.76 | 45.13
376 | 大足区 | 重庆大足红蝶锶业有限公司雍溪工厂 | 焙烧窑排口 | 2025-03-15 | 802778 |  | 400 | 217.37 | 200 | 34.01 | 30 | 0.25 |  |  | 12.39 | 55.06
377 | 大足区 | 重庆市平鼎物资有限公司 | 熔炼废气排放口 | 2025-03-15 | 28997 |  | 150 | 0.24 | 200 | 0.47 | 30 | 12.05
378 | 荣昌区 | 重庆永荣矿业有限公司发电厂 | 燃气锅炉废气排放口 | 2025-03-15 |  |  | 50 |  | 50 |  | 20 | [11 empty] | 上报停产
379 | 荣昌区 | 重庆昌元化工集团有限公司 | 燃气锅炉排口 | 2025-03-15 |  |  | 50 |  | 50 |  | 20 | [11 empty] | 上报停产
380 | 荣昌区 | 重庆昌元化工集团有限公司 | 硫化塔排口 | 2025-03-15 |  |  | 400 |  | 200 |  | 30 | [11 empty] | 上报停产
381 | 荣昌区 | 重庆渝荣玻璃有限公司 | 玻璃熔窑废气排放口 | 2025-03-15 |  |  | 400 |  | 700 |  | 50 | [11 empty] | 上报停产
382 | 荣昌区 | 重庆唯美陶瓷有限公司 | 脱硫塔排口 | 2025-03-15 | 996531 | 2.3 | 50 | 6.63 | 180 | 48.4 | 30 | 9.61 |  |  | 14.86 | 53.02
383 | 荣昌区 | 重庆唯美陶瓷有限公司 | 喷雾塔排口 | 2025-03-15 | 6004076 | 5.6 | 50 | 10.21 | 180 | 58.22 | 30 | 2.32 |  |  | 21.89 | 65.88
384 | 荣昌区 | 重庆市荣昌区荣祥佳环保科技有限公司 | 热裂解废气排放口 | 2025-03-15 |  |  | 100 |  | 150 |  | 20 | [11 empty] | 上报停产
385 | 荣昌区 | 重庆市聚洪环保科技有限公司 | 热裂解炉排放口 | 2025-03-15 |  |  | 100 |  | 150 |  | 20 | [11 empty] | 上报停产
386 | 荣昌区 | 重庆金曼环保科技有限公司 | 热裂解炉废气排放口 | 2025-03-15 |  |  | 100 |  | 150 |  | 20 | [11 empty] | 上报停产
387 | 荣昌区 | 重庆荣昌三峰新能源发电有限公司 | 废气排放口 | 2025-03-15 | 1637591 | 12.23 | 100 | 15.08 | 300 | 217.12 | 30 | 2.91 |  |  | 24.1 | 141.55 | 100 | 0.65 |  |  | 60 | 36.86
388 | 璧山区 | 冀东水泥璧山有限责任公司 | 窑尾 | 2025-03-15 | 12952269 |  | 35 | 3.47 | 100 | 27.86 | 10 | 0.42 |  |  |  | 93.43
389 | 璧山区 | 冀东水泥璧山有限责任公司 | 窑头 | 2025-03-15 | 8602740 | [5 empty] | 10 | 0.42 |  |  |  | 95.86
390 | 璧山区 | 重庆创绿环境保护有限公司 | 焚烧炉排气筒 | 2025-03-15 | 223016 | 5.47 | 100 | 8.21 | 300 | 113.68 | 30 | 3.55 |  |  | 26.97 | 124.47 | 100 | 21.08 |  |  | 60 | 2.09
391 | 璧山区 | 重庆恒通客车有限公司(璧山工厂) | 涂装主排气筒 | 2025-03-15 | 137240 | 0.05 | [8 empty] | 1.89 | 17.56
392 | 璧山区 | 重庆市聚益橡胶制品有限公司 | 脱硫再生烟废气排放口DA006 | 2025-03-15 | 142865 | [5 empty] | 100 | 2.15
393 | 璧山区 | 重庆市聚益橡胶制品有限公司 | 炼胶废气排放口DA007 | 2025-03-15 | 421846 | [5 empty] | 100 | 2.85
394 | 璧山区 | 重庆市广聚源环保科技有限公司 | DA001排气筒排放口 | 2025-03-15 | 4989 |  | 50 |  | 100 | 5.85 | 20 | 0.17 | [10 empty] | 含无效数据
395 | 梁平区 | 梁平海螺水泥有限责任公司 | 窑头废气排放口 | 2025-03-15 | 5648707 | 8.88 |  |  |  |  | 10 | 4.42 |  |  | 0.91 | 80.9
396 | 梁平区 | 梁平海螺水泥有限责任公司 | 窑尾废气排放口 | 2025-03-15 | 10496618 | 5.88 | 35 | 8.43 | 100 | 36.49 | 10 | 1.01 |  |  | 12.62 | 54.92
397 | 梁平区 | 重庆市海创能源科技有限责任公司 | 焚烧烟气排放口 | 2025-03-15 | 870825 | 8.08 | 80 | 70.09 | 250 | 142.2 | 20 | 2.56 |  |  | 25.52 | 136.31 | 80 | 3.81 |  |  | 50 | 38.19
398 | 丰都县 | 东方希望重庆水泥有限公司 | 二线窑尾 | 2025-03-15 | 9049687 | 14.52 | 35 | 25.81 | 100 | 86.21 | 10 | 3.04 |  |  | 19 | 111.3
399 | 丰都县 | 东方希望重庆水泥有限公司 | 一线窑尾 | 2025-03-15 |  |  | 35 |  | 100 |  | 10 | [11 empty] | 上报停产
400 | 丰都县 | 东方希望重庆水泥有限公司 | 三线窑尾 | 2025-03-15 |  |  | 35 |  | 100 |  | 10 | [11 empty] | 上报停产
401 | 丰都县 | 东方希望重庆水泥有限公司 | 四线窑尾 | 2025-03-15 | 9387107 | 13.89 | 35 | 19.79 | 100 | 90.75 | 10 | 2.35 |  |  | 13.84 | 103.89
402 | 丰都县 | 东方希望重庆水泥有限公司 | 五线窑尾 | 2025-03-15 |  |  | 35 |  | 100 |  | 10 | [11 empty] | 上报停产
403 | 丰都县 | 东方希望重庆水泥有限公司 | 电厂废气排口 | 2025-03-15 | 9460475 | 11.51 | 400 | 25.41 | 200 | 92.86 | 30 | 2.85 |  |  | 10.96 | 47.03
404 | 丰都县 | 东方希望重庆水泥有限公司 | 三线窑头 | 2025-03-15 | [6 empty] | 10 | [11 empty] | 上报停产
405 | 丰都县 | 东方希望重庆水泥有限公司 | 四线窑头 | 2025-03-15 | 10700661 | 15.17 |  |  |  |  | 10 | 0.53 |  |  |  | 88.58
406 | 丰都县 | 东方希望重庆水泥有限公司 | 五线窑头 | 2025-03-15 | [6 empty] | 10 | [11 empty] | 上报停产
407 | 丰都县 | 东方希望重庆水泥有限公司 | 一线窑头 | 2025-03-15 | [6 empty] | 10 | [11 empty] | 上报停产
408 | 丰都县 | 东方希望重庆水泥有限公司 | 二线窑头 | 2025-03-15 | 5929752 | 8.77 |  |  |  |  | 10 | 1.08 |  |  |  | 100.3
409 | 丰都县 | 东方希望重庆水泥有限公司 | 六线窑头 | 2025-03-15 | 4496965 | 8.48 |  |  |  |  | 10 | 3.9 |  |  |  | 87.2
410 | 丰都县 | 东方希望重庆水泥有限公司 | 六线窑尾 | 2025-03-15 | 5004795 | 11.69 | 35 | 12.74 | 100 | 45.29 | 30 | 1.4 |  |  | 20.6 | 89.52
411 | 丰都县 | 丰都县凯迪绿色能源开发有限公司 | 废气排口 | 2025-03-15 | 3181425 | 13.65 | 400 | 7.43 | 200 | 91.05 | 30 | 4.04 |  |  | 13.34 | 152.77
412 | 丰都县 | 重庆洁创新能源有限公司 | 焚烧烟气排放口 | 2025-03-15 | 1129669 | 12.44 | 100 | 28.37 | 300 | 206.61 | 30 | 3.17 |  |  | 26.86 | 132.73 | 100 | 7.59 |  |  | 60 | 18.4
413 | 垫江县 | 重庆富源化工有限公司 | 双加压硝酸尾气排放口 | 2025-03-15 | 1420580 |  |  |  | 300 | 62.18 | [5 empty] | 121.11
414 | 垫江县 | 重庆富源化工有限公司 | 两钠尾气排放口 | 2025-03-15 | 352594 |  |  |  | 300 | 34.31 | [5 empty] | 78.77
415 | 垫江县 | 重庆富源化工有限公司 | 30t/h天然气开工锅炉尾气排放口 | 2025-03-15 |  |  |  |  | 200 | [13 empty] | 上报停产
416 | 垫江县 | 重庆兴发金冠化工有限公司 | 灼烧炉排口 | 2025-03-15 | 284474 | 4.92 | 400 | 171.01 | 200 | 33.14 | 30 | 10.09 |  |  | 18.87 | 165.76
417 | 垫江县 | 重庆市赛德玻璃有限公司 | 炉窑废气排放口 | 2025-03-15 |  |  | 400 |  | 700 |  | 50 | [11 empty] | 上报停产
418 | 垫江县 | 重庆市垫江县梦豪铝业有限公司 | 废气排放口 | 2025-03-15 | 338504 | 5.87 | 150 | 5.08 | 200 | 21.94 | 30 | 1.96 |  |  | 0.29 | 31.68
419 | 垫江县 | 重庆金富源新材料有限公司 | 玻璃熔窑废气排放口 | 2025-03-15 | 1636741 | 8.21 | 400 | 45.03 | 700 | 96.27 | 50 | 11.19 |  |  | 17.46 | 67.29
420 | 垫江县 | 重庆垫江三峰新能源发电有限公司 | 焚烧烟气排放口 | 2025-03-15 | 1156729 | 12.32 | 100 | 10.08 | 300 | 230.95 | 30 | 2.81 |  |  | 26.9 | 142.29 | 100 | 7.65 |  |  | 60 | 26.56
421 | 垫江县 | 重庆中昆新材料科技有限公司 | 1#排放筒 | 2025-03-15 | 534245 | 3.65 | 400 | 10.65 | 700 | 23.87 | 80 | 4.58 |  |  | 0.86 | 28.68
422 | 武隆区 | 重庆市山拔尔桑水泥有限责任公司 | 窑尾 | 2025-03-15 |  |  | 200 |  | 350 |  | 30 | [11 empty] | 上报停产
423 | 武隆区 | 重庆市山拔尔桑水泥有限责任公司 | 窑头 | 2025-03-15 | [6 empty] | 30 | [11 empty] | 上报停产
424 | 武隆区 | 重庆市武隆区三峰新能源发电有限公司 | 烟气排放口 | 2025-03-15 | 481293 | 1.27 | 100 |  | 300 |  | 30 |  |  |  | 1.36 | 13.03 | 100 |  |  |  | 60 |  | 含无效数据
425 | 忠县 | 重庆海螺水泥有限责任公司 | 1#窑尾收尘排放口 | 2025-03-15 |  |  | 35 |  | 100 |  | 10 | [11 empty] | 上报停产
426 | 忠县 | 重庆海螺水泥有限责任公司 | 2#窑尾收尘排放口 | 2025-03-15 | 8976972 | 5.32 | 35 | 17.71 | 100 | 40.96 | 10 | 0.11 |  |  | 13.66 | 54.02
427 | 忠县 | 重庆海螺水泥有限责任公司 | 1#窑头收尘排放口 | 2025-03-15 | [6 empty] | 10 | [11 empty] | 上报停产
428 | 忠县 | 重庆海螺水泥有限责任公司 | 2#窑头收尘排放口 | 2025-03-15 | 4357477 | 6.56 |  |  |  |  | 10 | 1.42 |  |  | 3.43 | 82.69
429 | 忠县 | 重庆海螺水泥有限责任公司 | 3#窑尾收尘排放口 | 2025-03-15 | 10607564 | 7.16 | 35 | 3.06 | 100 | 43.47 | 10 | 1.34 |  |  | 12.4 | 56.18
430 | 忠县 | 重庆海螺水泥有限责任公司 | 3#窑头收尘排放口 | 2025-03-15 | 7111198 | 9.92 |  |  |  |  | 10 | 1.15 |  |  | 2.42 | 78.58
431 | 忠县 | 重庆市忠县古屋建材有限公司 | 窑烟废气排放口 | 2025-03-15 | 42012 | 3.97 | 50 | 6.05 | 180 | 64.06 | 30 | 6.71 |  |  | 5.01 | 24.75
432 | 开州区 | 重庆白鹤电力有限责任公司 | 1号机组 | 2025-03-15 | 23704114 |  | 400 | 18.51 | 100 | 37.12 | 30 | 3.29 |  |  |  | 68.05
433 | 开州区 | 重庆白鹤电力有限责任公司 | 2号机组 | 2025-03-15 | 22648258 |  | 400 | 18.54 | 100 | 40.08 | 30 | 6 |  |  |  | 70.41
434 | 开州区 | 开县开州水泥有限公司 | 窑尾废气 | 2025-03-15 | 4363118 | 16.98 | 200 | 6.82 | 350 | 81.64 | 30 | 0.66 |  |  |  | 149.73
435 | 开州区 | 开县开州水泥有限公司 | 窑头废气 | 2025-03-15 | 6572876 | 17.12 |  |  |  |  | 30 | 0.22 |  |  |  | 99.55
436 | 开州区 | 重庆绿能新能源有限公司 | 1#炉烟气排放口 | 2025-03-15 | 808578 | 11.53 | 100 | 45.59 | 300 | 115.04 | 30 | 4.16 |  |  | 29.66 | 143.71 | 100 | 37.18 |  |  | 60 | 16.62
437 | 开州区 | 重庆绿能新能源有限公司 | 2#炉烟气排放口 | 2025-03-15 | 1109323 | 14.94 | 100 | 53.58 | 300 | 157.67 | 30 | 0.8 |  |  | 25.11 | 147.54 | 100 | 21.66 |  |  | 60 | 8.85
438 | 云阳县 | 云阳盐化有限公司 | 锅炉废气排放口 | 2025-03-15 | 3750003 | 2.07 | 400 | 19.3 | 200 | 66.54 | 30 | 10.37 |  |  | 10.81 | 46.74
439 | 云阳县 | 重庆市超环科技有限公司 | 2#废气排气筒 | 2025-03-15 |  |  | 80 |  | 250 |  | 20 | [5 empty] | 80 |  |  |  | 50 |  | 上报停产
440 | 奉节县 | 华电国际电力股份有限公司奉节发电厂 | #1机组废气排放口 | 2025-03-15 | 27615164 | 11.49 | 200 | 13.43 | 200 | 40.41 | 30 | 3.85 |  |  | 11 | 48.84
441 | 奉节县 | 华电国际电力股份有限公司奉节发电厂 | #2机组废气排放口 | 2025-03-15 | 30538848 | 12.44 | 200 | 25.62 | 200 | 42.16 | 30 | 4.73 |  |  | 8.91 | 49.15
442 | 奉节县 | 重庆三峰夔门新能源有限公司 | 焚烧烟气排放口 | 2025-03-15 | 2538821 | 11.3 | 80 | 57.43 | 250 | 208.71 | 20 | 1.84 |  |  | 19.27 | 133.83 | 80 | 5.56 |  |  | 50 | 7.16
443 | 巫山县 | 巫山县海创环保科技有限责任公司 | 焚烧炉烟气排放口 | 2025-03-15 | 593544 | 6.92 | 80 | 55.91 | 250 | 227.53 | 20 | 2.05 |  |  | 24.13 | 140.56 | 80 | 1.71 |  |  | 50 | 29.78
444 | 巫溪县 | 巫溪县明申肥业有限公司 | 综合废气排放口 | 2025-03-15 | [6 empty] | 100 | [11 empty] | 上报停产
445 | 黔江区 | 重庆弘扬建材集团弘龙水泥有限公司 | 窑尾排放口 | 2025-03-15 | 7564279 | 13.12 | 200 | 0.63 | 350 | 79.64 | 30 | 5.52 |  |  | 1.14 | 114.12
446 | 黔江区 | 重庆弘扬建材集团弘龙水泥有限公司 | 窑头排放口 | 2025-03-15 | 2059691 | 2.7 |  |  |  |  | 30 | 2.6 |  |  | 0.36 | 104.65
447 | 黔江区 | 重庆正阳新材料有限公司 | 窑尾 | 2025-03-15 |  |  | 200 |  | 350 |  | 30 | [11 empty] | 上报停产
448 | 黔江区 | 重庆正阳新材料有限公司 | 窑头 | 2025-03-15 | [6 empty] | 30 | [11 empty] | 上报停产
449 | 黔江区 | 重庆武陵硅业有限公司 | 1#矿热炉废气排放口 | 2025-03-15 | 2358837 | 2.28 |  |  |  |  | 50 | 6.72 |  |  |  | 27.12
450 | 黔江区 | 重庆武陵硅业有限公司 | 2#矿热炉废气排放口 | 2025-03-15 | 5627676 | 5.43 |  |  |  |  | 50 | 11.23 |  |  |  | 45.79
451 | 黔江区 | 重庆黔江三峰环保产业发展有限公司（生活垃圾焚烧发电厂） | 1#废气排放口 | 2025-03-15 | 1469686 | 17.35 | 100 | 28.8 | 300 | 97.54 | 30 | 2.36 |  |  | 28.33 | 164.83 | 100 | 23.93 |  |  | 60 | 28.42
452 | 石柱县 | 重庆石柱西南水泥有限公司 | 水泥窑窑尾废气排放口 | 2025-03-15 |  |  | 50 |  | 150 |  | 10 | [11 empty] | 上报停产
453 | 石柱县 | 重庆石柱西南水泥有限公司 | 窑头收尘器排放口 | 2025-03-15 | [6 empty] | 10 | [11 empty] | 上报停产
454 | 石柱县 | 重庆大唐国际石柱发电有限责任公司 | 1号机组 | 2025-03-15 | 29778522 | 15.66 | 400 | 26.13 | 100 | 40.66 | 30 | 1.3 |  |  | 13.18 | 51.83
455 | 石柱县 | 重庆大唐国际石柱发电有限责任公司 | 2号机组 | 2025-03-15 |  |  | 400 |  | 100 |  | 30 | [11 empty] | 上报停产
456 | 石柱县 | 石柱县海创环保科技有限责任公司 | 烟囱 | 2025-03-15 | 1111264 | 10.4 | 100 | 39.85 | 300 | 210.58 | 30 | 3.7 |  |  | 26.3 | 132 | 100 | 9.84 |  |  | 60 | 22.3
457 | 秀山县 | 重庆国耀硅业有限公司 | 2号烟气排放口 | 2025-03-15 |  |  | 550 |  | 250 |  | 50 | [11 empty] | 上报停产
458 | 秀山县 | 重庆国耀硅业有限公司 | 1号废气排放口 | 2025-03-15 |  |  | 550 |  | 250 |  | 50 | [11 empty] | 上报停产
459 | 秀山县 | 重庆秀山西南水泥有限公司 | 窑尾废气排放口 | 2025-03-15 | 5147347 | 15.77 | 50 | 16.93 | 150 | 88.42 | 10 | 2.45 |  |  | 7.39 | 120.97
460 | 秀山县 | 重庆秀山西南水泥有限公司 | 窑头废气排放口 | 2025-03-15 | 4456192 | 13.06 |  |  |  |  | 10 | 1.93 |  |  | 1.98 | 111.49
461 | 秀山县 | 重庆武陵兴旺化工有限公司 | 二吸塔尾气 | 2025-03-15 |  |  | 400 | [15 empty] | 上报停产
462 | 秀山县 | 秀山德宏化工有限公司 | 吸收塔废气排放口 | 2025-03-15 | 852987 | 14.02 | 400 | 140.44 | [6 empty] | 4.31 | 21.21
463 | 秀山县 | 秀山龙洋硅业有限公司 | 冶炼废气G1 | 2025-03-15 |  |  | 500 |  | 250 |  | 50 | [11 empty] | 上报停产
464 | 秀山县 | 秀山维隆硅业有限公司 | 冶炼废气G1 | 2025-03-15 | 39169 | 0.05 | 600 | 0.69 | 260 |  | 50 | 5.91 |  |  | 3.1 | 10.2 | [6 empty] | 含无效数据
465 | 秀山县 | 秀山县永发硅业有限公司 | 1号烟气排放口 | 2025-03-15 |  |  | 500 |  | 250 |  | 50 | [11 empty] | 上报停产
466 | 秀山县 | 秀山鑫和硅业有限公司 | 1号烟气排放口 | 2025-03-15 |  |  | 400 |  | 150 |  | 50 | [11 empty] | 上报停产
467 | 秀山县 | 重庆森仟烨新材料科技股份有限公司 | 焙烧废气 | 2025-03-15 |  |  | 400 |  | 700 |  | 100 | [11 empty] | 上报停产
468 | 秀山县 | 重庆森仟烨新材料科技股份有限公司 | 煅烧废气 | 2025-03-15 | 328038 | 1.79 | 400 | 55.18 | 700 | 57.97 | 100 | 11.45 |  |  | 7.15 | 43.23
469 | 秀山县 | 重庆市秀山县三峰新能源有限公司 | 烟气排放口 | 2025-03-15 | 1666622 | 12.99 | 100 | 39.08 | 300 | 204.79 | 30 | 1.24 |  |  | 27.81 | 143.3 | 100 | 2.2 |  |  | 60 | 5.56
470 | 酉阳县 | 重庆九鑫水泥（集团）有限公司 | 窑尾 | 2025-03-15 |  |  | 50 |  | 150 |  | 10 | [11 empty] | 上报停产
471 | 酉阳县 | 重庆九鑫水泥（集团）有限公司 | 窑头 | 2025-03-15 | [6 empty] | 10 | [11 empty] | 上报停产
472 | 酉阳县 | 重庆武陵光伏材料有限公司 | 1号废气排口 | 2025-03-15 |  |  | 400 |  | 700 |  | 80 | [11 empty] | 上报停产
473 | 酉阳县 | 重庆武陵光伏材料有限公司 | 2号废气排口 | 2025-03-15 |  |  | 400 |  | 700 |  | 80 | [11 empty] | 上报停产
474 | 酉阳县 | 重庆武陵光伏材料有限公司 | 3号废气排口 | 2025-03-15 |  |  | 400 |  | 700 |  | 80 | [11 empty] | 上报停产
475 | 酉阳县 | 酉阳县美池新能源有限责任公司 | 焚烧炉烟气排放口 | 2025-03-15 |  |  | 100 |  | 300 |  | 30 | [5 empty] | 100 |  |  |  | 60 |  | 上报停产
476 | 酉阳县 | 重庆万博再生资源利用有限公司 | 1#烟囱 | 2025-03-15 |  |  | 400 |  | 700 |  | 80 | [11 empty] | 上报停产
477 | 彭水县 | 彭水县茂田能源开发有限公司 | 1#窑尾 | 2025-03-15 |  |  | 50 |  | 150 |  | 10 | [11 empty] | 上报停产
478 | 彭水县 | 彭水县茂田能源开发有限公司 | 2#窑尾 | 2025-03-15 |  |  | 50 |  | 150 |  | 10 | [11 empty] | 上报停产
479 | 彭水县 | 彭水县茂田能源开发有限公司 | 1#窑头 | 2025-03-15 | [6 empty] | 30 | [11 empty] | 上报停产
480 | 彭水县 | 彭水县茂田能源开发有限公司 | 2#窑头 | 2025-03-15 | [6 empty] | 30 | [11 empty] | 上报停产
481 | 江津区 | 华能重庆珞璜发电有限责任公司 | 3号烟囱 | 2025-03-15 | 94231160 | 19.86 | 50 | 20.99 | 100 | 43.95 | 20 | 3.41 |  |  | 11.48 | 71.55
482 | 江津区 | 华能重庆珞璜发电有限责任公司 | 1号烟囱 | 2025-03-15 | 41105560 | 12.42 | 50 | 26.78 | 100 | 44.29 | 20 | 3.08 |  |  | 8.97 | 70.21
483 | 江津区 | 华能重庆珞璜发电有限责任公司 | 2号烟囱 | 2025-03-15 | 29909196 | 9.72 | 50 | 26.76 | 100 | 41.16 | 20 | 3.49 |  |  | 11.8 | 70.48
484 | 江津区 | 玖龙纸业（重庆）有限公司 | 2#机组排放口 | 2025-03-15 | 7787146 | 15.1 | 50 | 1.09 | 100 | 24.62 | 20 | 4.85 |  |  | 15.64 | 56.92
485 | 江津区 | 玖龙纸业（重庆）有限公司 | 3#机组排放口 | 2025-03-15 |  |  | 50 |  | 100 |  | 20 | [11 empty] | 上报停产
486 | 江津区 | 玖龙纸业（重庆）有限公司 | 1#机组排放口 | 2025-03-15 | 8849944 | 8.35 | 50 | 8.64 | 100 | 28.17 | 20 | 4.86 |  |  | 11.93 | 52.68
487 | 江津区 | 玖龙纸业（重庆）有限公司 | 碱回收炉废气排放口 | 2025-03-15 | 3026379 | 15.86 | 50 | 0.94 | 100 | 69.07 | 20 | 1.15 |  |  | 27.46 | 67.12
488 | 江津区 | 玖龙纸业（重庆）有限公司 | 4#机组排口 | 2025-03-15 | 9023113 | 14.44 | 50 | 17.66 | 100 | 40.18 | 20 | 0.27 |  |  | 15.56 | 51.1
489 | 江津区 | 重庆天助水泥（集团）有限公司 | 一线窑尾 | 2025-03-15 |  |  | 35 |  | 100 |  | 10 | [11 empty] | 上报停产
490 | 江津区 | 重庆天助水泥（集团）有限公司 | 二线窑尾 | 2025-03-15 |  |  | 35 |  | 100 |  | 10 | [11 empty] | 上报停产
491 | 江津区 | 重庆天助水泥（集团）有限公司 | 一线窑头 | 2025-03-15 | [6 empty] | 10 | [11 empty] | 上报停产
492 | 江津区 | 重庆天助水泥（集团）有限公司 | 二线窑头 | 2025-03-15 | [6 empty] | 10 | [11 empty] | 上报停产
493 | 江津区 | 冀东水泥重庆江津有限责任公司 | 二线窑尾 | 2025-03-15 | 6195063 | 14.99 | 35 | 10.3 | 100 | 66.92 | 10 | 5.25 |  |  | 16.89 | 51.88
494 | 江津区 | 冀东水泥重庆江津有限责任公司 | 一线窑尾 | 2025-03-15 |  |  | 35 |  | 100 |  | 10 | [11 empty] | 上报停产
495 | 江津区 | 冀东水泥重庆江津有限责任公司 | 二线窑头 | 2025-03-15 | 2990422 | 6.51 |  |  |  |  | 10 | 5.52 |  |  |  | 82.54
496 | 江津区 | 冀东水泥重庆江津有限责任公司 | 一线窑头 | 2025-03-15 | [6 empty] | 10 | [11 empty] | 上报停产
497 | 江津区 | 重庆华新地维水泥有限公司 | 窑尾 | 2025-03-15 |  |  | 35 |  | 100 |  | 10 | [11 empty] | 上报停产
498 | 江津区 | 重庆华新地维水泥有限公司 | 窑头 | 2025-03-15 | [6 empty] | 10 | [11 empty] | 上报停产
499 | 江津区 | 海龙再生资源(重庆)有限公司 | 1#炉废气排放口 | 2025-03-15 |  |  | 100 |  | 300 |  | 30 | [5 empty] | 100 |  |  |  | 60 |  | 上报停产
500 | 江津区 | 海龙再生资源(重庆)有限公司 | 2#炉废气排放口 | 2025-03-15 | 7286723 | 13.55 | 100 | 7.15 | 300 | 124.51 | 30 | 1.04 |  |  | 18.78 | 149.95 | 100 | 1.98 |  |  | 60 | 13.94
501 | 江津区 | 重庆金凯特殊钢制品有限公司 | 冶炼炉废气 | 2025-03-15 | 1452991 | 5.2 |  |  |  |  | 15 | 2.21 |  |  |  | 33.01
502 | 江津区 | 赛力斯汽车（湖北）有限公司重庆分公司 | 2#涂装废气总排口 | 2025-03-15 | 7266473 | 1.87 | [8 empty] | 1.46 | 23.61
503 | 江津区 | 赛力斯汽车（湖北）有限公司重庆分公司 | 1#涂装废气总排口 | 2025-03-15 | 13708462 | 3.52 | [8 empty] | 1.15 | 25.16
504 | 江津区 | 重庆三峰百果园环保发电有限公司 | 焚烧烟气排口1 | 2025-03-15 | 3334274 | 16.32 | 100 | 13.74 | 300 | 140.03 | 30 | 5.14 |  |  | 20.67 | 120.36 | 100 | 3.54 |  |  | 60 | 4.83
505 | 江津区 | 重庆三峰百果园环保发电有限公司 | 焚烧烟气排口2 | 2025-03-15 | 3325710 | 17.08 | 100 | 14.58 | 300 | 142.44 | 30 | 8.62 |  |  | 22.61 | 129.08 | 100 | 6.54 |  |  | 60 | 2.69
506 | 江津区 | 重庆三峰百果园环保发电有限公司 | 焚烧烟气排口3 | 2025-03-15 | 3082162 | 15.38 | 100 | 12.41 | 300 | 143.4 | 30 | 3.65 |  |  | 21.28 | 125.07 | 100 | 3.8 |  |  | 60 | 2.69
507 | 江津区 | 重庆三峰百果园环保发电有限公司 | 焚烧烟气排口5 | 2025-03-15 | 3340567 | 18.33 | 100 | 11.62 | 300 | 142.71 | 30 | 2.77 |  |  | 26.22 | 137.19 | 100 | 8.54 |  |  | 60 | 5.8
508 | 江津区 | 重庆三峰百果园环保发电有限公司 | 焚烧烟气排口6 | 2025-03-15 | 3784080 | 20.62 | 100 | 14.46 | 300 | 103.19 | 30 | 4.46 |  |  | 25.44 | 138.21 | 100 | 5.87 |  |  | 60 | 3.36
509 | 江津区 | 重汽（重庆）轻型汽车有限公司 | 废气排放口 | 2025-03-15 | [18 empty] | 上报停产
510 | 江津区 | 重庆三峡油漆股份有限公司 | 通用涂料车间废气总排口 | 2025-03-15 | [6 empty] | 20 | [11 empty] | 上报停产
511 | 江津区 | 潍柴动力股份有限公司重庆分公司 | 试车废气排口 | 2025-03-15 | 287539 | 1.85 | [8 empty] | 0.87 | 18.66
512 | 江津区 | 重庆嘉钛昕再生资源综合利用有限公司 | 2#排气筒 | 2025-03-15 | 1036651 | 10.6 | 100 | 9.54 | 300 | 2.65 | 30 | 11.61 |  |  | 4.85 | 30.13 |  |  |  |  | 60 | 0.07
513 | 江津区 | 重庆嘉钛昕再生资源综合利用有限公司 | 3#排气筒 | 2025-03-15 |  |  | 100 |  | 100 |  | 10 | [11 empty] | 上报停产
514 | 江津区 | 重庆乾涌再生资源综合利用有限公司 | 6#排气筒 | 2025-03-15 | 245150 | 2.06 | 100 | 0.23 | 300 | 15.07 | 30 | 4.58 |  |  | 8.73 | 46.63 |  |  |  |  | 60 | 1.12
515 | 江津区 | 重庆乾涌再生资源综合利用有限公司 | 8#排气筒 | 2025-03-15 | 436425 | 11.52 | 100 | 0.73 | 100 | 0.14 | 10 | 0.54 |  |  | 1.18 | 35.71
516 | 江津区 | 武骏重庆光能有限公司 | 武骏熔窑烟气排放口 | 2025-03-15 | 4409383 | 2.45 | 100 | 20.77 | 300 | 178.67 | 20 | 5.32 |  |  | 18.86 | 129.44
517 | 江津区 | 和友重庆光能有限公司 | 和友光能熔窑废气排放口 | 2025-03-15 | 4839335 | 1.56 | 100 | 69.86 | 300 | 238.4 | 20 | 10.83 |  |  | 10.64 | 129.53
518 | 合川区 | 重庆合川发电有限责任公司 | #3锅炉废气排口 | 2025-03-15 | 36470648 | 14.91 | 200 | 24.02 | 100 | 43.11 | 30 | 3.27 |  |  | 16.96 | 53.33
519 | 合川区 | 重庆合川发电有限责任公司 | #4锅炉废气排口 | 2025-03-15 | 42827436 | 15.91 | 200 | 24.27 | 100 | 42.27 | 30 | 3.14 |  |  | 12.53 | 47.27
520 | 合川区 | 重庆合川发电有限责任公司 | #2锅炉废气排口 | 2025-03-15 | 19936818 | 10.35 | 400 | 22.17 | 100 | 41.01 | 30 | 1.38 |  |  | 10.32 | 47.01
521 | 合川区 | 重庆合川发电有限责任公司 | #1锅炉废气排口 | 2025-03-15 |  |  | 400 |  | 100 |  | 30 | [11 empty] | 上报停产
522 | 合川区 | 重庆市富丰水泥集团特种水泥有限公司 | 水泥窑-窑尾排口 | 2025-03-15 | 9379770 | 24.77 | 35 | 19.35 | 100 | 83.99 | 10 | 1.46 |  |  | 7.28 | 125.25
523 | 合川区 | 重庆市富丰水泥集团特种水泥有限公司 | 冷却机-窑头排口 | 2025-03-15 | 7781044 | [5 empty] | 10 | 2.21 |  |  | 3.12 | 107.06
524 | 合川区 | 重庆金九建材集团有限公司 | 一期窑尾 | 2025-03-15 |  |  | 35 |  | 100 |  | 10 | [11 empty] | 上报停产
525 | 合川区 | 重庆金九建材集团有限公司 | 二期窑尾 | 2025-03-15 | 6723388 | 17.22 | 35 | 2.48 | 100 | 58.73 | 10 | 3.88 |  |  | 7.05 | 131.3
526 | 合川区 | 重庆金九建材集团有限公司 | 一期窑头 | 2025-03-15 | [6 empty] | 10 | [11 empty] | 上报停产
527 | 合川区 | 重庆金九建材集团有限公司 | 二期窑头 | 2025-03-15 | 3963062 | [5 empty] | 10 | 1.52 |  |  | 2.15 | 95.4
528 | 合川区 | 台泥（重庆）水泥有限公司 | 一期窑尾 | 2025-03-15 | 10726715 | 10.58 | 35 | 10.64 | 100 | 36.82 | 10 | 0.99 |  |  | 12.92 | 48.52
529 | 合川区 | 台泥（重庆）水泥有限公司 | 二期窑尾 | 2025-03-15 |  |  | 35 |  | 100 |  | 10 | [11 empty] | 上报停产
530 | 合川区 | 台泥（重庆）水泥有限公司 | 二期窑头 | 2025-03-15 | [6 empty] | 10 | [11 empty] | 上报停产
531 | 合川区 | 台泥（重庆）水泥有限公司 | 一期窑头 | 2025-03-15 | 5986555 | [5 empty] | 10 | 0.64 |  |  | 1.45 | 89.9
532 | 合川区 | 冀东水泥重庆合川有限责任公司 | 窑尾 | 2025-03-15 | 11694690 | 13.52 | 35 | 0.08 | 100 | 22.8 | 10 | 2.68 |  |  | 17.78 | 53.5
533 | 合川区 | 冀东水泥重庆合川有限责任公司 | 窑头 | 2025-03-15 | 6952558 | [5 empty] | 10 | 2.92 |  |  | 1.32 | 101.68
534 | 合川区 | 重庆华新盐井水泥有限公司 | 烧成窑尾 | 2025-03-15 | 6771458 | 12.51 | 35 | 5.44 | 100 | 39.14 | 10 | 0.63 |  |  | 10.68 | 91.65
535 | 合川区 | 重庆华新盐井水泥有限公司 | 烧成窑头 | 2025-03-15 | 5192202 | [5 empty] | 10 | 6.16 |  |  |  | 103.56
536 | 合川区 | 重庆合川盐化工业有限公司 | 锅炉废气总排口 | 2025-03-15 | 2362999 | 1.88 | 50 | 11.82 | 100 | 33.23 | 20 | 4.21 |  |  | 11.68 | 41.67
537 | 合川区 | 重庆顺博铝合金股份有限公司 | 炒灰1号排口 | 2025-03-15 | 1813991 | 4.77 | 100 | 0.7 | 100 | 1.6 | 10 | 0.52 |  |  | 1.11 | 27.55
538 | 合川区 | 重庆顺博铝合金股份有限公司 | 熔炼精炼2号排口 | 2025-03-15 | 1570154 | 4.47 | 100 | 2 | 100 | 5.92 | 10 | 0.46 |  |  | 2.64 | 46.38
539 | 合川区 | 重庆顺博铝合金股份有限公司 | 熔炼精炼3号排口 | 2025-03-15 | 2951568 | 4.45 | 100 | 4.96 | 100 | 28.9 | 10 | 0.73 |  |  | 2.08 | 61.17
540 | 合川区 | 重庆顺博铝合金股份有限公司 | 炒灰4号排口 | 2025-03-15 | 2981353 | 8.16 | 100 | 1.76 | 100 | 1.47 | 10 | 0.72 |  |  | 3.58 | 32.14
541 | 合川区 | 重庆顺博铝合金股份有限公司 | 熔炼精炼5号排口 | 2025-03-15 | 2297554 | 6.22 | 100 | 2.16 | 100 | 7.03 | 10 | 0.45 |  |  | 1.75 | 34.31
542 | 合川区 | 重庆合川三峰新能源发电有限公司 | 1#焚烧炉烟气排放口 | 2025-03-15 | 2183753 | 20.46 | 100 | 33.57 | 300 | 183.77 | 30 | 2.92 |  |  | 24.5 | 151.08 | 100 | 5.15 |  |  | 60 | 19.13
543 | 合川区 | 重庆合川三峰新能源发电有限公司 | 2#焚烧炉烟气排放口 | 2025-03-15 | 2143294 | 19.29 | 100 | 48.36 | 300 | 203.86 | 30 | 3.27 |  |  | 25.07 | 130.85 | 100 | 2.38 |  |  | 60 | 10.51
544 | 合川区 | 重庆速仕达金属材料有限公司 | 废气排放口 | 2025-03-15 | 810855 | 8.06 | 100 | 10.76 | 100 | 12.36 | 10 | 1.06 |  |  | 13.74 | 42.09
545 | 合川区 | 重庆莲心金属厂 | 1#废气排放口 | 2025-03-15 | 332906 | 3.83 | 100 | 1.65 | 100 | 13.23 | 10 | 0.55 |  |  | 1.66 | 24.01
546 | 永川区 | 重庆华新参天水泥有限公司 | 窑尾废气排放口 | 2025-03-15 | 15870920 | 9.52 | 35 | 1.55 | 100 | 75.42 | 10 | 1.72 |  |  | 7.35 | 61.27
547 | 永川区 | 重庆理文造纸有限公司 | 电站2#烟囱废气排口 | 2025-03-15 | 4892471 | 11.16 | 35 | 4.23 | 50 | 25.66 | 10 | 2.41 |  |  | 14.04 | 53.13
548 | 永川区 | 重庆理文造纸有限公司 | 电站1#烟囱废气排口 | 2025-03-15 | 16724180 | 10.6 | 35 | 6.44 | 50 | 28.86 | 10 | 1.32 |  |  | 9.32 | 48.11
549 | 永川区 | 重庆理文造纸有限公司 | 碱炉废气排口 | 2025-03-15 | 4034623 | 10.45 | 35 | 28.01 | 100 | 78.93 | 10 | 2.73 |  |  | 32.3 | 64.91
550 | 永川区 | 重庆理文造纸有限公司 | 焚烧炉废气排放口 | 2025-03-15 | 3907438 | 17 | 100 | 5.26 | 300 | 191.49 | 30 | 2.12 |  |  | 16.23 | 145.24 | 100 | 5.7 |  |  | 60 | 38.12
551 | 永川区 | 信义玻璃（重庆）有限公司 | 二期废气排口 | 2025-03-15 |  |  | 100 |  | 300 |  | 20 | [11 empty] | 上报停产
552 | 永川区 | 信义玻璃（重庆）有限公司 | 一期废气排口 | 2025-03-15 |  |  | 100 |  | 300 |  | 20 | [11 empty] | 上报停产
553 | 永川区 | 重庆中明港桥环保有限责任公司 | 回转窑焚烧尾气排放口 | 2025-03-15 | 738950 | 14.9 | 100 | 10.42 | 300 | 61 | 30 | 13.64 |  |  | 28.44 | 108.85 | 100 | 5.3 |  |  | 60 | 3
554 | 永川区 | 重庆理文制浆有限公司 | 理文制浆碱炉烟囱废气排口 | 2025-03-15 | 4466970 | 10.04 | 400 | 21.63 | 200 | 158.63 | 30 | 14.95 |  |  | 19.83 | 142.17
555 | 永川区 | 重庆新格有色金属有限公司 | 1#和4#铝熔炼线废气排放口 | 2025-03-15 | 1870370 | 7.67 | 150 | 2.8 | 200 | 8.04 | 30 | 4.22 |  |  | 0.51 | 27.22
556 | 永川区 | 重庆新格有色金属有限公司 | 2#铝熔炼线废气排放口 | 2025-03-15 |  |  | 150 |  | 200 |  | 30 | [11 empty] | 上报停产
557 | 永川区 | 重庆新格有色金属有限公司 | 回转炉废气排口 | 2025-03-15 |  |  | 150 |  | 200 |  | 30 | [11 empty] | 上报停产
558 | 永川区 | 重庆新格有色金属有限公司 | 3#铝熔炼线废气排放口 | 2025-03-15 | 425710 | 1.72 | 150 | 11.29 | 200 | 10.09 | 30 | 6.95 |  |  | 0.77 | 23.81
559 | 永川区 | 重庆市永川区三峰环保发电有限公司 | 焚烧炉烟气排放口 | 2025-03-15 | 2576192 | 15.92 | 100 | 44.9 | 300 | 195.16 | 30 | 1.83 |  |  | 26.22 | 140.75 | 100 | 4.23 |  |  | 60 | 10.88
560 | 永川区 | 重庆泽渝建材有限公司 | 窑尾排放口 | 2025-03-15 |  |  | 400 |  | 700 |  | 100 | [9 empty] | 10 |  | 上报停产
561 | 永川区 | 重庆红源活性炭有限公司 | 再生活化废气G3 | 2025-03-15 |  |  | 100 |  | 300 | [13 empty] | 上报停产
562 | 永川区 | 重庆中明硕清再生资源综合利用有限公司 | 回转炉废气排放口 | 2025-03-15 |  |  | 150 |  | 200 |  | 30 | [7 empty] | 3 |  | 30 |  | 上报停产
563 | 永川区 | 重庆天泰热力有限公司 | 备用锅炉废气排放口 | 2025-03-15 |  |  |  |  | 100 | [13 empty] | 上报停产
564 | 南川区 | 重庆市新嘉南建材有限责任公司 | 窑尾 | 2025-03-15 |  |  | 35 |  | 100 |  | 10 | [11 empty] | 上报停产
565 | 南川区 | 重庆市新嘉南建材有限责任公司 | 窑头 | 2025-03-15 | [6 empty] | 30 | [11 empty] | 上报停产
566 | 南川区 | 重庆市南川区金鑫纸业有限公司 | 金鑫纸业废气排放口 | 2025-03-15 |  |  | 550 |  | 80 |  | 80 | [11 empty] | 上报停产
567 | 南川区 | 重庆市凤华玻璃厂 | 废气排口 | 2025-03-15 | 1053767 | 2.87 | 400 | 19.42 | 700 | 32.17 | 50 | 6.22 |  |  | 8.68 | 197.61
568 | 南川区 | 重庆鸿庆达产业有限公司 | 石灰生产窑废气 | 2025-03-15 | 1197157 | 10.06 | 200 | 101.43 | 300 | 122.79 | 20 | 2.33 |  |  | 0.45 | 122.49
569 | 南川区 | 重庆鸿庆达产业有限公司 | 备用炭材烘干窑废气 | 2025-03-15 |  |  | 200 |  | 300 |  | 30 | [11 empty] | 上报停产
570 | 南川区 | 重庆鸿庆达产业有限公司 | 鸿庆达2#石灰窑窑尾废气排口 | 2025-03-15 | 1786928 | 8.51 | 200 | 56.31 | 300 | 82.3 | 20 | 3.65 |  |  | 0.04 | 76.48
571 | 南川区 | 重庆鸿庆达产业有限公司 | 新炭材烘干烟气 | 2025-03-15 | 2553370 | 8.67 | 200 | 0.9 | 300 | 51.95 | 30 | 0.56 |  |  | 0.06 | 59.21
572 | 南川区 | 重庆市南川区晨曦化工有限公司 | 转炉废气排放口 | 2025-03-15 | 1930762 | 7.89 | 400 | 1.02 | 200 | 2.54 | 30 | 2.13 |  |  | 12.71 | 45.98
573 | 南川区 | 重庆市中涪南热电有限公司 | 废气排放口 | 2025-03-15 |  |  | 35 |  | 50 |  | 10 | [11 empty] | 上报停产
574 | 南川区 | 重庆吉鑫再生资源有限公司 | 吉鑫再生有组织废气排放口 | 2025-03-15 |  |  | 150 |  | 200 |  | 30 | [11 empty] | 上报停产
575 | 南川区 | 重庆吉鑫再生资源有限公司 | 吉鑫再生厂房负压抽风废气排放口 | 2025-03-15 |  |  | 150 |  | 200 |  | 30 | [11 empty] | 上报停产
576 | 南川区 | 重庆市江陆机械制造有限公司 | 废气排放口 | 2025-03-15 | 207431 | 4.78 | 150 | 4.03 | 200 | 5.22 | 30 | 5.29 |  |  | 5.01 | 20.93
577 | 南川区 | 南川区家容铸造厂 | 熔炼、精炼废气排放口 | 2025-03-15 | 124110 | 1.46 | 150 | 1.92 | 200 | 5.13 | 30 | 6.76 |  |  | 1.33 | 24.14