## 3.20_废气
废气国家重点监控企业自动监控数据
日期：2025-03-20
序号 | 区县 | 企业名称 | 监测点名称 | 监测日期 | 流量(m3) | 流速(m/s) | SO2标准值(mg/m3) | SO2日均值(mg/m3) | NOx标准值(mg/m3) | NOx日均值(mg/m3) | 烟尘标准值(mg/m3) | 烟尘日均值(mg/m3) | VOCS标准值(mg/m3) | VOCS日均值(mg/m3) | 烟气湿度(％RH) | 烟气温度(℃) | Co标准值(mg/m3) | Co日均值(mg/m3) | 氟化物标准值(mg/m3) | 氟化物日均值(mg/m3) | HCL标准值(mg/m3) | HCL日均值(mg/m3) | 备注
1 | 万州区 | 重庆索特盐化股份有限公司 | 1#脱硫塔排口 | 2025-03-20 |  |  | 400 |  | 200 |  | 30 | [11 empty] | 上报停产
2 | 万州区 | 重庆索特盐化股份有限公司 | 2#脱硫塔排口 | 2025-03-20 |  |  | 400 |  | 200 |  | 30 | [11 empty] | 上报停产
3 | 万州区 | 重庆索特盐化股份有限公司 | 3#脱硫塔排口 | 2025-03-20 | 10658813 |  | 400 | 0.17 | 200 | 38.37 | 30 | 3.28
4 | 万州区 | 重庆湘渝盐化股份有限公司 | 硫回收尾气排放口 | 2025-03-20 | 32290 | 1.66 | 100 | 16.42 | 150 | 25.94 | 20 | 11.57 |  |  | 5.94 | 47.8
5 | 万州区 | 重庆万州西南水泥有限公司 | 一期窑尾_2500新型干法 | 2025-03-20 |  |  | 35 |  | 100 |  | 10 | [11 empty] | 上报停产
6 | 万州区 | 重庆万州西南水泥有限公司 | 二期窑尾_4000T | 2025-03-20 |  |  | 35 |  | 100 |  | 10 | [11 empty] | 上报停产
7 | 万州区 | 重庆万州西南水泥有限公司 | 一期窑头 | 2025-03-20 | [6 empty] | 10 | [11 empty] | 上报停产
8 | 万州区 | 重庆万州西南水泥有限公司 | 二期窑头 | 2025-03-20 | [6 empty] | 10 | [11 empty] | 上报停产
9 | 万州区 | 重庆市万州区三峰环保发电有限公司 | 1#焚烧炉排口 | 2025-03-20 | 1398461 |  | 100 | 39.22 | 300 | 190.26 | 30 | 4.97 |  |  |  |  | 100 | 3.8 |  |  | 60 | 13.2
10 | 万州区 | 重庆市万州区三峰环保发电有限公司 | 2#焚烧炉排口 | 2025-03-20 | 1422552 |  | 100 | 41.13 | 300 | 197.03 | 30 | 1.82 |  |  |  |  | 100 | 5.41 |  |  | 60 | 6.65
11 | 万州区 | 重庆华歌生物化学有限公司 | 废水燃烧废气排口 | 2025-03-20 |  |  | 200 |  | 500 |  | 65 | [9 empty] | 100 |  | 上报停产
12 | 万州区 | 重庆华歌生物化学有限公司 | 废气燃烧废气排口 | 2025-03-20 | 230797 |  | 550 | 2.29 | 240 | 2.74 | 120 | 1.77
13 | 万州区 | 重庆华歌生物化学有限公司 | 钠盐装置废气排气筒 | 2025-03-20 |  |  | 100 |  | 300 |  | 30 | [11 empty] | 上报停产
14 | 万州区 | 国能重庆万州电力有限责任公司 | 1号机组 | 2025-03-20 |  |  | 200 | 18.42 | 100 | 38.2 | 30 | 3.26 | [10 empty] | 含无效数据
15 | 万州区 | 国能重庆万州电力有限责任公司 | 2号机组 | 2025-03-20 |  |  | 200 | 14.29 | 100 | 41.85 | 30 | 1.67 | [10 empty] | 含无效数据
16 | 万州区 | 重庆长安跨越车辆有限公司 | 废气排放口 | 2025-03-20 | 10964949 | [7 empty] | 50 | 14.75
17 | 万州区 | 重庆索科斯铝业有限公司 | 废气总排放口 | 2025-03-20 | 628270 |  | 150 | 5.05 | 200 | 38.78 | 30 | 4.1
18 | 万州区 | 重庆市万州区万源玻璃有限公司 | 辊道窑废气排放口 | 2025-03-20 | 99931 | 6.47 | 50 | 10.41 | 180 | 57.45 | 30 | 2.51
19 | 万州区 | 重庆博联热电有限公司 | 2#锅炉烟气排放口 | 2025-03-20 | 9675514 | 17.25 | 35 | 15.81 | 50 | 36.06 | 10 | 1.73 |  |  | 18.25 | 52.42
20 | 万州区 | 重庆博联热电有限公司 | 3#烟气锅炉排放口 | 2025-03-20 | 8951306 | 16.11 | 35 | 14.78 | 50 | 30.67 | 10 | 4.32 |  |  | 19.06 | 52.62
21 | 万州区 | 重庆博联热电有限公司 | 1#锅炉烟气排放口 | 2025-03-20 |  |  | 35 |  | 50 |  | 10 | [11 empty] | 上报停产
22 | 万州区 | 重庆市九龙万博新材料科技有限公司 | 1#焙烧炉废气排放口 | 2025-03-20 | 8672203 | 8.16 | 25 | 0.28 | 65 | 20.34 | 10 | 1.88 |  |  | 27.1 | 169.19
23 | 万州区 | 重庆市九龙万博新材料科技有限公司 | 2#焙烧炉废气排放口 | 2025-03-20 |  |  | 25 |  | 65 |  | 10 | [11 empty] | 上报停产
24 | 万州区 | 重庆市九龙万博新材料科技有限公司 | 3#焙烧炉废气排放口 | 2025-03-20 | 9315706 | 8.59 | 25 | 3.01 | 65 | 40.3 | 10 | 3.63 |  |  | 21.79 | 191.33
25 | 万州区 | 中国石油西南油气田分公司天然气净化总厂（万州分厂） | 1#锅炉废气排放口 | 2025-03-20 |  |  |  |  | 50 | [13 empty] | 上报停产
26 | 万州区 | 中国石油西南油气田分公司天然气净化总厂（万州分厂） | 3#锅炉废气排放口 | 2025-03-20 |  |  |  |  | 50 | [13 empty] | 上报停产
27 | 万州区 | 中国石油西南油气田分公司天然气净化总厂（万州分厂） | 2#锅炉废气排放口 | 2025-03-20 |  |  |  |  | 50 | [13 empty] | 上报停产
28 | 涪陵区 | 重庆建峰化工股份有限公司 | 二化快装锅炉2废气排放口 | 2025-03-20 | 465570 | 4.92 |  |  | 50 | 45.9 |  |  |  |  | 16.14 | 147.08
29 | 涪陵区 | 重庆建峰化工股份有限公司 | 熔盐炉废气排放口 | 2025-03-20 | 303942 | 2.31 |  |  | 180 | 34.31 |  |  |  |  | 17.8 | 102.95
30 | 涪陵区 | 重庆建峰化工股份有限公司 | 二化快装锅炉1废气排放口 | 2025-03-20 |  |  |  |  | 50 | [13 empty] | 上报停产
31 | 涪陵区 | 重庆建峰化工股份有限公司 | 熔盐炉1废气排放口 | 2025-03-20 | 329484 | 6.2 |  |  | 180 | 37.41 |  |  |  |  | 15.81 | 110.98
32 | 涪陵区 | 重庆市蓬威石化有限责任公司 | 烟囱排放口 | 2025-03-20 |  |  | 35 |  | 50 |  | 10 | [11 empty] | 上报停产
33 | 涪陵区 | 华新水泥重庆涪陵有限公司 | 窑头废气排放口 | 2025-03-20 | 411583 | 0.52 |  |  |  |  | 30 | 2.5 |  |  | 0.06 | 67.37
34 | 涪陵区 | 华新水泥重庆涪陵有限公司 | 窑尾废气排放口 | 2025-03-20 | 23140422 | 13.35 | 200 | 25.21 | 350 | 98.76 | 30 | 2.58 |  |  | 2.8 | 52.03
35 | 涪陵区 | 重庆华峰化工有限公司 | 1号烟囱 | 2025-03-20 | 21346774 | 17.98 | 200 | 17.6 | 100 | 10.95 | 30 | 1.1 |  |  | 13.78 | 49.32
36 | 涪陵区 | 重庆华峰化工有限公司 | 2号烟囱 | 2025-03-20 | 23148424 | 18.17 | 200 | 118.5 | 100 | 46.23 | 30 | 2.32 |  |  | 10.7 | 51.27
37 | 涪陵区 | 重庆华峰化工有限公司 | （一期）纯碱焚烧炉废气排放口 | 2025-03-20 | 1741998 | 3.83 | 100 | 4.61 | 300 | 86.37 | 30 | 1.15 |  |  | 23.37 | 177.04
38 | 涪陵区 | 重庆华峰化工有限公司 | 硝酸装置尾气（一期）排放口 | 2025-03-20 | 1576140 | 23.51 |  |  | 300 | 13.83 |  |  |  |  | 1.18 | 119.4
39 | 涪陵区 | 重庆华峰化工有限公司 | 硝酸装置尾气（二期）排放口 | 2025-03-20 | 3525901 | 31.12 |  |  | 300 | 26.86 |  |  |  |  | 2.13 | 134.71
40 | 涪陵区 | 重庆华峰化工有限公司 | 硝酸装置尾气（五期）排放口 | 2025-03-20 | 3731428 | 22.34 |  |  | 300 | 33.38 |  |  |  |  | 2.13 | 118.13
41 | 涪陵区 | 重庆华峰化工有限公司 | 硝酸装置尾气（四期）排放口 | 2025-03-20 | 3876896 | 25.45 |  |  | 300 | 37.12 |  |  |  |  | 6.78 | 121.99
42 | 涪陵区 | 重庆陕渝临港热电有限公司 | 烟囱 | 2025-03-20 | 20163560 | 11.17 | 400 | 24.08 | 200 | 36.11 | 30 | 2.09 |  |  | 12.41 | 49.65
43 | 涪陵区 | 重庆建峰新材料有限责任公司能通分公司 | 白涛化工（热岛）排口 | 2025-03-20 | 5047026 | 4.22 | 400 | 24.11 | 200 | 41.12 | 30 | 9.66 |  |  | 11.6 | 41.96
44 | 涪陵区 | 重庆建峰新材料有限责任公司弛源化工分公司 | 焚烧炉环保节能改造项目废气排放口 | 2025-03-20 |  |  | 100 |  | 300 |  | 30 | [5 empty] | 100 |  |  |  | 60 |  | 上报停产
45 | 涪陵区 | 重庆建峰新材料有限责任公司弛源化工分公司 | 非含盐焚烧炉废气排放口 | 2025-03-20 |  |  | 100 |  | 300 |  | 30 | [5 empty] | 100 |  |  |  | 60 |  | 上报停产
46 | 涪陵区 | 重庆国丰实业有限公司 | 废气排放口 | 2025-03-20 | 16195107 | 9.04 | 200 | 71.18 |  |  | 20 | 2.1 |  |  | 4.84 | 54.15
47 | 涪陵区 | 重庆龙海石化有限公司 | 原料预处理废气排放口 | 2025-03-20 |  |  | 100 |  | 150 |  | 20 | [11 empty] | 上报停产
48 | 涪陵区 | 重庆龙海石化有限公司 | 焦化废气排放口 | 2025-03-20 |  |  | 100 |  | 150 |  | 20 | [11 empty] | 上报停产
49 | 涪陵区 | 重庆龙海石化有限公司 | 制加氢废气排放口 | 2025-03-20 |  |  | 100 |  | 150 |  | 20 | [11 empty] | 上报停产
50 | 涪陵区 | 重庆龙海石化有限公司 | 硫磺回收废气排放口 | 2025-03-20 |  |  | 400 |  | 150 |  | 20 | [11 empty] | 上报停产
51 | 涪陵区 | 重庆龙海石化有限公司 | 2号锅炉烟囱 | 2025-03-20 |  |  | 50 |  | 50 |  | 20 | [11 empty] | 上报停产
52 | 涪陵区 | 重庆龙海石化有限公司 | 1号锅炉烟囱 | 2025-03-20 |  |  | 50 |  | 50 |  | 20 | [11 empty] | 上报停产
53 | 涪陵区 | 重庆天原化工有限公司 | 裂解尾气排放口 | 2025-03-20 |  |  | 100 |  | 300 |  | 30 | [5 empty] | 100 |  |  |  | 60 |  | 上报停产
54 | 涪陵区 | 重庆建峰新材料有限责任公司新氟科技分公司 | 焚烧装置排放口 | 2025-03-20 |  |  | 100 |  | 300 |  | 30 | [11 empty] | 上报停产
55 | 涪陵区 | 重庆市涪陵区三峰环保发电有限公司 | 1号焚烧炉废气排放口 | 2025-03-20 | 1563833 | 12.35 | 100 | 18.2 | 300 | 166.5 | 30 | 1.44 |  |  | 23.07 | 136.23 | 100 | 9.44 |  |  | 60 | 1.27
56 | 涪陵区 | 重庆市涪陵区三峰环保发电有限公司 | 2号焚烧炉废气排放口 | 2025-03-20 | 1614971 | 13.37 | 100 | 15.73 | 300 | 138.26 | 30 | 3.77 |  |  | 26.03 | 137.91 | 100 | 7.86 |  |  | 60 | 4.25
57 | 涪陵区 | 重庆万凯新材料科技有限公司 | 导热油炉废气排放口 | 2025-03-20 | 830180 | 2.51 | 50 | 1.97 | 50 | 43.7 | 20 | 0.18 |  |  | 10.63 | 103.84
58 | 涪陵区 | 重庆万凯新材料科技有限公司 | 二期导热油炉排放口 | 2025-03-20 | 1209422 | 3.51 | 50 | 6.26 | 50 | 40.84 | 20 | 0.4 |  |  | 8.77 | 97.37
59 | 涪陵区 | 重庆万凯新材料科技有限公司 | 三期导热油炉废气排放口 | 2025-03-20 | 1780683 | 2.22 | 50 | 3.89 | 50 | 40.54 | 20 | 1.02 |  |  | 13.79 | 93.5
60 | 涪陵区 | 重庆剑涛铝业有限公司 | 1号废气排放口 | 2025-03-20 | 2290882 | 12.53 | 150 | 2.54 | 200 | 1.69 | 30 | 0.53 |  |  | 5.78 | 44.33
61 | 涪陵区 | 重庆剑涛铝业有限公司 | 4号废气排放口 | 2025-03-20 | 1916382 | 10.42 | 150 | 3.19 | 200 | 8.83 | 30 | 0.19 |  |  | 0.4 | 48.15
62 | 涪陵区 | 重庆剑涛铝业有限公司 | 5号废气排放口 | 2025-03-20 | 2230127 | 6.21 | 150 | 3.72 | 200 | 9.52 | 30 | 2.73 |  |  | 0.41 | 44.73
63 | 涪陵区 | 重庆大朗冶金新材料有限公司 | 焙烧机机头废气排气筒 | 2025-03-20 | 2913523 | 8.32 | 200 | 26.64 | 300 | 214.1 | 50 | 2.96 |  |  | 39.48 | 54.86
64 | 涪陵区 | 重庆大朗冶金新材料有限公司 | 锅炉烟气排气筒 | 2025-03-20 | 4351040 | 12.17 | 100 | 0.04 | 200 | 46.48 | 10 | 0.75 |  |  | 11.63 | 138.23
65 | 涪陵区 | 重庆鹏凯精细化工有限公司 | 24#焚烧尾气排放口 | 2025-03-20 |  |  | 100 |  | 300 |  | 30 |  | 120 | [7 empty] | 60 |  | 上报停产
66 | 涪陵区 | 华峰重庆氨纶有限公司 | 导热油炉烟气排放口（燃煤） | 2025-03-20 | 1546134 | 1.9 | 550 | 197.01 | 80 | 43.56 | 80 | 5.29 |  |  | 11.58 | 52.45
67 | 涪陵区 | 华峰重庆氨纶有限公司 | 导热油炉烟气排放口（燃气） | 2025-03-20 | 602565 | 7.45 |  |  | 50 | 41.92 |  |  |  |  | 16.32 | 102.88
68 | 涪陵区 | 华峰重庆氨纶有限公司 | 焚烧烟气排放口 | 2025-03-20 | 205826 | 12.78 | 100 |  | 300 | 38.61 | 30 | 0.91 |  |  | 24.31 | 177.79 | 100 | 1.62 |  |  | 60 | 1.46 | 含无效数据
69 | 涪陵区 | 华峰重庆氨纶有限公司 | 燃气导热油炉（五期）废气排放口G-L-30 | 2025-03-20 | 688483 | 3.34 |  |  | 50 | 35.72 |  |  |  |  | 13.18 | 83.6
70 | 涪陵区 | 重庆华峰聚酰胺有限公司 | 焚烧炉废气排放口 | 2025-03-20 |  |  | 100 |  | 300 |  | 30 | [5 empty] | 100 | [5 empty] | 上报停产
71 | 涪陵区 | 重庆华峰聚酰胺有限公司 | 三期焚烧炉排放口 | 2025-03-20 | 591169 | 7.54 | 100 | 0.19 | 300 | 145.36 | 30 | 3.23 |  |  | 23.07 | 134.58 | 100 | 3.35
72 | 涪陵区 | 重庆元利科技有限公司 | 导热油炉燃烧废气排放口 | 2025-03-20 | 108378 | 1.56 |  |  | 80 | 43.62 |  |  |  |  | 11.75 | 115.12
73 | 涪陵区 | 重庆元利科技有限公司 | 焚烧炉废气排放口 | 2025-03-20 |  |  | 300 |  | 500 |  | 80 | [11 empty] | 上报停产
74 | 涪陵区 | 重庆元利科技有限公司 | 制氢装置加热转化炉废气 | 2025-03-20 | 247069 | 2.99 |  |  | 700 | 25.09 |  |  |  |  | 6.2 | 139.09
75 | 涪陵区 | 中化重庆涪陵化工有限公司（白涛） | 硫酸尾气排放口 | 2025-03-20 | 3998491 | 9.77 | 400 | 154.78 | [6 empty] | 2.38 | 24.74
76 | 涪陵区 | 中化重庆涪陵化工有限公司（白涛） | 氟硅酸钠尾气排放口 | 2025-03-20 | 285909 | 19.6 |  |  |  |  | 120 | 3.56 |  |  | 6.05 | 30.7
77 | 涪陵区 | 中化重庆涪陵化工有限公司（白涛） | 多元素酸性肥尾气排放口 | 2025-03-20 | 2300441 | 10.74 |  |  |  |  | 120 | 1.57 |  |  | 14.84 | 38.95
78 | 涪陵区 | 中化重庆涪陵化工有限公司（白涛） | 氯基缓释专用肥尾气排放口 | 2025-03-20 | 3225707 | 10.36 |  |  |  |  | 120 | 33.27 |  |  | 9.54 | 40.75
79 | 涪陵区 | 中化重庆涪陵化工有限公司（白涛） | 硫基/硝硫基缓释肥尾气排放口 | 2025-03-20 | 2206822 | 15.35 |  |  |  |  | 120 | 0.32 |  |  | 6.97 | 35.05
80 | 涪陵区 | 重庆东攀碳材料科技有限公司 | 煅烧烟气排放 | 2025-03-20 | 2303182 | 11.37 | 400 | 31.18 | 240 | 24.58 | 100 | 0.65 |  |  | 4.31 | 51.9
81 | 涪陵区 | 重庆东攀碳材料科技有限公司 | 焙烧烟气排放 | 2025-03-20 | 2579840 | 18.24 | 400 | 75.18 | 240 | 41.77 | 30 | 11.7 |  |  | 3.83 | 33.01
82 | 涪陵区 | 重庆东攀碳材料科技有限公司 | 新焙烧烟气排放 | 2025-03-20 | 1132677 | 10.76 | 400 | 142.44 | 240 | 39.73 | 30 | 7.1 |  |  | 4.28 | 33.64
83 | 涪陵区 | 重庆建峰浩康化工有限公司 | 总排口 | 2025-03-20 | 2463810 | 8.48 |  |  |  |  | 30 | 4.96 | 100 | 18.28 | 0.4 | 33.65
84 | 涪陵区 | 重庆攀华板材有限公司 | 加热炉排口1 | 2025-03-20 |  |  | 50 |  | 200 |  | 10 | [11 empty] | 上报停产
85 | 涪陵区 | 重庆攀华板材有限公司 | 加热炉排口3 | 2025-03-20 |  |  | 50 |  | 200 |  | 10 | [11 empty] | 上报停产
86 | 涪陵区 | 重庆汉固固体废物治理有限公司 | P5 | 2025-03-20 |  |  | 100 |  | 300 |  | 30 | [9 empty] | 60 |  | 上报停产
87 | 涪陵区 | 重庆煅鼎环境科技有限公司 | 3#排气筒 | 2025-03-20 |  |  | 100 |  | 300 |  | 30 | [9 empty] | 60 |  | 上报停产
88 | 大渡口区 | 重庆国际复合材料股份有限公司 | 1、2、3号生产线窑炉 | 2025-03-20 | 167921 | 3.79 | 100 | 14.26 | 500 | 75.09 | 50 |  |  |  | 19.48 | 63.93
89 | 大渡口区 | 重庆国际复合材料股份有限公司 | 5号6号生产线窑炉 | 2025-03-20 | 511664 | 10.89 | 100 | 0.88 | 500 | 46.28 | 50 |  |  |  | 14.99 | 53.64
90 | 大渡口区 | 重庆小南海水泥厂 | 三期窑尾 | 2025-03-20 | 8874112 | 18.51 | 150 | 21.09 | 250 | 79.25 | 15 | 2.45 |  |  | 5.14 | 101.42
91 | 大渡口区 | 重庆小南海水泥厂 | 三期窑头 | 2025-03-20 | 8301339 | 15.76 |  |  |  |  | 30 | 1.17 |  |  |  | 83.7
92 | 大渡口区 | 宝武特冶航研科技有限公司 | 宝武中频炉废气排口 | 2025-03-20 | 93951 | 4.24 |  |  |  |  | 15 | 0.55 |  |  | 1.78 | 19.49
93 | 江北区 | 重庆顺泰铁塔制造有限公司 | 顺泰废气监测 | 2025-03-20 | 149810 | 7.15 | 100 | 3.35 | 300 | 23.13 | 30 | 0.15 |  |  | 5.04 | 155.34
94 | 沙坪坝区 | 重庆青鹏水泥有限公司 | 窑尾 | 2025-03-20 |  |  | 150 |  | 250 |  | 15 | [11 empty] | 上报停产
95 | 沙坪坝区 | 重庆青鹏水泥有限公司 | 窑头 | 2025-03-20 | [6 empty] | 15 | [11 empty] | 上报停产
96 | 沙坪坝区 | 赛力斯汽车有限公司重庆沙坪坝分公司 | 涂装车间主排气筒 | 2025-03-20 |  |  | 200 |  | 200 |  | 10 | [11 empty] | 上报停产
97 | 九龙坡区 | 重庆和友实业股份有限公司 | 75吨锅炉排口 | 2025-03-20 | 2889063 | 3.39 | 35 | 7.42 | 50 | 23.61 | 10 | 1.47 |  |  | 9.86 | 76.66
98 | 九龙坡区 | 庆铃汽车股份有限公司 | 涂装废气排口 | 2025-03-20 | 4183803 | [7 empty] | 30 | 1.16
99 | 九龙坡区 | 重庆天泰铝业股份有限公司 | 废气1排口 | 2025-03-20 | 6834845 |  | 100 | 81.63 |  |  | 10 | 4.09 | [6 empty] | 3 | 1.42
100 | 九龙坡区 | 重庆天泰铝业股份有限公司 | 废气2排口 | 2025-03-20 | 8306218 |  | 100 | 80.09 |  |  | 10 | 3.01 | [6 empty] | 3 | 1.53
101 | 九龙坡区 | 重庆建设雅马哈摩托车有限公司 | 涂装VOCs废气治理设备废气排放口 | 2025-03-20 | 3246913 | [7 empty] | 50 | 11.25
102 | 九龙坡区 | 重庆精炼铝业有限公司 | 收尘系统排气筒 | 2025-03-20 | 57443 |  | 100 | 13.46 | 500 | 34.06 | 50 | 8.04
103 | 九龙坡区 | 重庆琳颉铝业有限公司 | 废气排口 | 2025-03-20 |  |  | 100 |  | 100 |  | 10 | [11 empty] | 上报停产
104 | 九龙坡区 | 重庆西铝金属制品加工厂 | 排气口1 | 2025-03-20 |  |  | 100 | 2.22 | 300 | 1.94 | 50 | [11 empty] | 含无效数据
105 | 九龙坡区 | 重庆西铝庆丰金属材料有限公司 | 废气排放口1 | 2025-03-20 | 356747 |  | 100 | 3.77 | 300 | 10.94 | 50 | 6.71
106 | 九龙坡区 | 重庆西铝庆丰金属材料有限公司 | 废气排放口2 | 2025-03-20 | 924598 |  | 100 | 0.59 | 300 | 11.99 | 30 | 6.35
107 | 九龙坡区 | 重庆发琳铝业有限责任公司 | 收尘系统排气筒 | 2025-03-20 | 870264 |  | 100 | 8.62 | 100 | 18.03 | 10 | 2.91
108 | 九龙坡区 | 重庆市西南铝实业有限公司（铸造二车间） | 排气筒1 | 2025-03-20 | 1101540 | 4.83 | 100 | 0.77 | 100 | 12.45 | 10 | 2.06
109 | 九龙坡区 | 重庆天泰精炼金属铸造有限公司 | 废气排口 | 2025-03-20 | 976844 |  | 100 | 3.36 | 300 | 40.43 | 30 | 4.29
110 | 九龙坡区 | 重庆银浩铝业有限公司 | 废气排口 | 2025-03-20 | 304769 |  | 100 | 1.93 | 500 | 6.81 | 30 | 6.66
111 | 九龙坡区 | 重庆天泰观复新材料有限公司 | 熔保炉组及铝灰处理废气 | 2025-03-20 | 1901126 | 8.53 | 100 | 5.32 | 300 | 67.73 | 50 | 7.38 |  |  | 1.61 | 50.03
112 | 九龙坡区 | 九龙坡区西彭镇晨曦金属制品厂 | 熔炼炉废气排放口 | 2025-03-20 | 2856 | 0.07 | 100 |  | 100 |  | 10 | [11 empty] | 含无效数据
113 | 南岸区 | 重庆昊晟玻璃股份有限公司 | 炉窑废气排放口 | 2025-03-20 | 547112 | 12.8 | 100 | 0.37 | 350 | 118.47 | 20 | 7.93 |  |  | 12.65 | 188.03
114 | 北碚区 | 重庆富皇建材有限公司 | 滩口窑尾废气排放口 | 2025-03-20 | 7422702 |  | 35 | 10.32 | 100 | 36.04 | 10 | 1.54 |  |  | 20.66 | 51.71
115 | 北碚区 | 重庆富皇建材有限公司 | 滩口窑头废气排放口 | 2025-03-20 | 4553024 | 10.63 |  |  |  |  | 20 | 4.04 |  |  | 4.03 | 104.4
116 | 北碚区 | 重庆三圣实业股份有限公司 | 1#线窑尾二吸塔 | 2025-03-20 |  |  | 200 |  | 200 |  | 30 | [11 empty] | 上报停产
117 | 北碚区 | 重庆三圣实业股份有限公司 | 1#线窑头 | 2025-03-20 | [6 empty] | 10 | [11 empty] | 上报停产
118 | 北碚区 | 重庆三圣实业股份有限公司 | 2#线窑尾二吸塔 | 2025-03-20 |  |  | 200 |  | 200 |  | 30 | [11 empty] | 上报停产
119 | 北碚区 | 重庆三圣实业股份有限公司 | 2#线窑头 | 2025-03-20 | [6 empty] | 10 | [11 empty] | 上报停产
120 | 北碚区 | 重庆同兴垃圾处理有限公司 | 焚烧废气排放口1# | 2025-03-20 | 2310947 | 7 | 100 | 16.36 | 300 | 132.94 | 30 | 1.65 |  |  | 27.67 | 143.64 | 100 | 11.52 |  |  | 60 | 9.6
121 | 北碚区 | 重庆同兴垃圾处理有限公司 | 焚烧废气排放口2# | 2025-03-20 | 1785273 | 5.43 | 100 | 15.22 | 300 | 130.2 | 30 | 4.15 |  |  | 29.05 | 137.04 | 100 | 8.78 |  |  | 60 | 4.99
122 | 万盛经开区 | 国电重庆恒泰发电有限公司 | #1机组废气排放口 | 2025-03-20 | 18914654 | 9.72 | 400 | 27.39 | 100 | 45.68 | 30 | 1.25 |  |  | 11.56 | 48.69
123 | 万盛经开区 | 国电重庆恒泰发电有限公司 | #2机组废气排放口 | 2025-03-20 |  |  | 400 |  | 100 |  | 30 | [11 empty] | 上报停产
124 | 万盛经开区 | 重庆市南桐特种水泥有限责任公司 | 窑尾 | 2025-03-20 | 10694751 | 16.95 | 35 | 8.93 | 100 | 79.93 | 10 | 3.79 |  |  | 4.73 | 109.6
125 | 万盛经开区 | 重庆市南桐特种水泥有限责任公司 | 窑头 | 2025-03-20 | 10268458 | 13.91 |  |  |  |  | 30 | 1.13 |  |  | 1.54 | 122.53
126 | 万盛经开区 | 重庆万盛煤化有限责任公司 | 烟囱 | 2025-03-20 | 7175981 | 5.2 | 400 | 40.83 | 200 | 95.58 | 30 | 2.76 |  |  | 9.15 | 49.57
127 | 万盛经开区 | 重庆万盛浮法玻璃有限公司 | 二线排口 | 2025-03-20 | 973479 | 2.31 | 100 | 7.02 | 300 | 135.56 | 20 | 7.58 |  |  | 7.46 | 169.37
128 | 万盛经开区 | 重庆万盛浮法玻璃有限公司 | 一线排口 | 2025-03-20 | 1278838 | 4.08 | 100 | 20.21 | 300 | 123.34 | 20 | 1.23 |  |  | 6.41 | 327.33
129 | 万盛经开区 | 重庆万盛川东化工有限公司 | 磷酸钠盐生产混合废气排放口 | 2025-03-20 | 913770 |  | 400 | 0.26 | 700 | 13.41 | 100 | 2.16 |  |  | 11.77 | 100.46
130 | 万盛经开区 | 国能重庆电厂有限公司 | 国能#1机组废气排放口 | 2025-03-20 | 23368962 | 10.18 | 200 | 15.31 | 100 | 35.43 | 30 | 1.36 |  |  | 14.27 | 47.73
131 | 万盛经开区 | 国能重庆电厂有限公司 | 国能#2机组废气排放口 | 2025-03-20 | 36261236 | 14.76 | 200 | 19.64 | 100 | 31.81 | 30 | 1.19 |  |  | 8.63 | 46.1
132 | 万盛经开区 | 重庆淋琅环保科技有限公司 | 3#排气筒 | 2025-03-20 | 584370 | 3.81 | 150 | 6.11 | 200 | 6.27 | 30 | 5.39 |  |  | 1.26 | 32.28
133 | 万盛经开区 | 重庆淋琅环保科技有限公司 | 2#排气筒 | 2025-03-20 |  |  | 100 |  | 300 |  | 30 | [9 empty] | 60 |  | 上报停产
134 | 双桥经开区 | 双钱集团（重庆）轮胎有限公司 | 锅炉废气排放口 | 2025-03-20 | 325492 | 4.7 | 50 | 2.78 | 50 | 43.97 | 20 | 0.17 |  |  | 10.86 | 70.19
135 | 双桥经开区 | 双钱集团（重庆）轮胎有限公司 | 双钱炼胶废气排口 | 2025-03-20 | 1232394 | 5.16 |  |  |  |  | 12 | 0.49 | 10 | 2.9 | 2.86 | 28.49
136 | 双桥经开区 | 双钱集团（重庆）轮胎有限公司 | 双钱胶片冷却废气排口 | 2025-03-20 | 4510405 | 7.44 | [6 empty] | 10 | 2.86 | 2.84 | 30.86
137 | 双桥经开区 | 双钱集团（重庆）轮胎有限公司 | 双钱压延压出废气排放口 | 2025-03-20 | 318948 | 2.36 | [6 empty] | 10 | 2.33 | 3.14 | 25.3
138 | 双桥经开区 | 双钱集团（重庆）轮胎有限公司 | 双钱硫化废气排放口 | 2025-03-20 | 1686265 | 4.51 | [6 empty] | 10 | 0.82 | 3.17 | 26.62
139 | 双桥经开区 | 重庆足航钒钛钢铁集团有限公司 | 电炉有组织排放口1 | 2025-03-20 | 5265315 | 6.52 | 700 | 5.83 | 400 | 3.32 | 20 | 0.89 |  |  | 4.45 | 44
140 | 双桥经开区 | 重庆足航钒钛钢铁集团有限公司 | 电炉有组织排放口2 | 2025-03-20 | 4187640 | 5.16 | 400 | 3.47 | 700 | 4.01 | 20 | 2.39 |  |  | 5.14 | 42.29
141 | 双桥经开区 | 重庆足航钒钛钢铁集团有限公司 | 有组织排放口4 | 2025-03-20 | 2015303 | 3.72 | 400 | 10.9 | 700 | 0.05 | 20 | 2.88 |  |  | 2.36 | 22.64
142 | 双桥经开区 | 重庆足航钒钛钢铁集团有限公司 | 有组织排口3 | 2025-03-20 | 10926000 | 5.81 | 400 | 2.89 | 700 | 2.1 | 20 | 7.04 |  |  | 2.57 | 43.72
143 | 双桥经开区 | 昶宝电子科技（重庆）有限公司 | 昶宝E5车间喷漆废气排口 | 2025-03-20 | [6 empty] | 20 |  | 120 | [9 empty] | 上报停产
144 | 双桥经开区 | 昶宝电子科技（重庆）有限公司 | 昶宝D6车间喷漆废气排口 | 2025-03-20 | [6 empty] | 20 |  | 120 | [9 empty] | 上报停产
145 | 双桥经开区 | 昶宝电子科技（重庆）有限公司 | 昶宝E7车间喷漆废气排口 | 2025-03-20 | 8252121 | 11.36 |  |  |  |  | 20 | 13.23 | 120 | 22.62 | 1.4 | 34.33
146 | 双桥经开区 | 昶宝电子科技（重庆）有限公司 | 昶宝D7车间喷漆废气排口 | 2025-03-20 | 7348477 | 9.83 |  |  |  |  | 20 | 0.37 | 120 | 7.52 | 1.49 | 30.07
147 | 双桥经开区 | 重庆德能再生资源股份有限公司 | 熔炼、精炼废气排放口 | 2025-03-20 |  |  | 150 |  | 200 |  | 30 | [11 empty] | 上报停产
148 | 双桥经开区 | 重庆胜远威陶瓷有限责任公司 | 胜远威喷雾干燥塔废气排放口 | 2025-03-20 | 2110921 | 1.67 | 30 | 8.52 | 100 | 8.93 | 15 | 1.51 |  |  | 5.14 | 59.79
149 | 双桥经开区 | 重庆春兴再生资源有限公司 | 熔炼炉烟囱 | 2025-03-20 |  |  | 100 |  | 100 |  | 10 | [11 empty] | 上报停产
150 | 双桥经开区 | 重庆春兴再生资源有限公司 | 天然气燃烧废气排气筒 | 2025-03-20 |  |  | 100 |  | 100 |  | 10 | [11 empty] | 上报停产
151 | 双桥经开区 | 重庆春兴再生资源有限公司 | 2号排气筒 | 2025-03-20 |  |  | 100 |  | 100 |  | 10 | [11 empty] | 上报停产
152 | 双桥经开区 | 重庆春兴再生资源有限公司 | 3号排气筒 | 2025-03-20 |  |  | 100 |  | 100 |  | 10 | [11 empty] | 上报停产
153 | 双桥经开区 | 重庆顺博环保新材料有限公司 | 顺博2#排气筒 | 2025-03-20 |  |  | 400 |  | 200 |  | 30 | [11 empty] | 上报停产
154 | 双桥经开区 | 重庆嘉锐铝业有限公司 | 熔炼、精炼、铝渣处理废气排气筒 | 2025-03-20 | 393019 | 1.55 | 150 | 0.31 | 200 | 0.87 | 30 | 10.11 |  |  | 0.17 | 17.74
155 | 渝北区 | 重庆三峰御临环保发电有限公司 | 1号焚烧炉焚烧烟气排放口 | 2025-03-20 | 3485510 | 14.62 | 50 | 2.12 | 200 | 139.33 | 10 | 0.36 |  |  | 24.18 | 65.19 | 50 | 1.1 |  |  | 10 | 0.16
156 | 渝北区 | 重庆三峰御临环保发电有限公司 | 3号焚烧炉焚烧烟气排放口 | 2025-03-20 | 3400950 | 14.85 | 50 | 1.29 | 200 | 136.35 | 10 | 0.36 |  |  | 27.05 | 65.69 | 50 | 1.77 |  |  | 4 | 0.63
157 | 渝北区 | 重庆三峰御临环保发电有限公司 | 4号焚烧炉 | 2025-03-20 | 2835544 | 12.36 | 50 | 7.12 | 200 | 136.82 | 10 | 1.3 |  |  | 26.86 | 65.36 | 50 | 1.14 |  |  | 10 | 0.11
158 | 渝北区 | 重庆三峰御临环保发电有限公司 | 2号焚烧炉焚烧烟气排放口 | 2025-03-20 | 3342475 | 13.78 | 50 | 1.86 | 200 | 146.95 | 10 | 0.33 |  |  | 22.74 | 65.78 | 50 | 2.43 |  |  | 10 | 0.66
159 | 渝北区 | 帅翼驰铝合金新材料（重庆）有限公司 | 热脱漆、熔炼精炼废气排放口 | 2025-03-20 | 1043025 | 4.49 | 100 | 2.61 | 100 | 30.53 | 10 | 5.66 |  |  | 2.05 | 37.42
160 | 渝北区 | 帅翼驰铝合金新材料（重庆）有限公司 | 熔炼精炼、铝灰渣处理废气排放口 | 2025-03-20 | 3890875 | 16.65 | 100 | 3.6 | 100 | 6.59 | 10 | 0.6 |  |  | 1.07 | 40.73
161 | 渝北区 | 重庆琴江铝合金有限公司 | 琴江铝合金废气排放口 | 2025-03-20 | 1432791 | 11.03 | 100 | 3.33 | 100 | 6.71 | 10 | 2.03 |  |  | 4.19 | 34.01
162 | 渝北区 | 重庆长安汽车股份有限公司渝北工厂新厂区 | 涂装烘干废气排放口 | 2025-03-20 | 1829700 | 11.75 | 200 | 0.69 | 200 | 5.54 | 50 | 1.74 | 30 | 3.58
163 | 渝北区 | 重庆长安汽车股份有限公司渝北工厂新厂区 | 涂装45m废气排放口 | 2025-03-20 | 8068001 | 4.24 | 200 | 1.41 | 200 | 13.4 | 50 | 1.9 | 30 | 6.69
164 | 巴南区 | 攀钢集团重庆钛业有限公司 | 二吸塔尾气排放口 | 2025-03-20 | 1525321 | 14.71 | 200 | 114.47 | [6 empty] | 6.65 | 50.1
165 | 巴南区 | 攀钢集团重庆钛业有限公司 | 锅炉废气排放口 | 2025-03-20 | 2038423 | 0.84 | 50 | 10.26 | 100 | 11.45 | 20 | 10.12 |  |  | 9.08 | 43.84
166 | 巴南区 | 重庆丰盛三峰环保发电有限公司 | 1#焚烧炉排放口 | 2025-03-20 | 2081474 | 14.54 | 100 | 9.23 | 300 | 146.2 | 30 | 6.07 |  |  | 21.04 | 144.88 | 100 | 6.01 |  |  | 60 | 17.68
167 | 巴南区 | 重庆丰盛三峰环保发电有限公司 | 2#焚烧炉排放口 | 2025-03-20 | 2205254 | 13.84 | 100 | 22.18 | 300 | 111.26 | 30 | 4.44 |  |  | 22.67 | 147.22 | 100 | 6.28 |  |  | 60 | 15.88
168 | 巴南区 | 重庆丰盛三峰环保发电有限公司 | 3#焚烧炉排放口 | 2025-03-20 | 2459520 | 15.35 | 100 | 5.56 | 300 | 74.03 | 30 | 5.61 |  |  | 21.84 | 147.94 | 100 | 5.99 |  |  | 60 | 14.54
169 | 巴南区 | 重庆丰盛三峰环保发电有限公司 | 4#焚烧炉排放口 | 2025-03-20 | 1175598 | 4.03 | 100 |  | 300 |  | 30 |  |  |  | 0.28 | 10.23 | 100 |  |  |  | 60 |  | 含无效数据
170 | 巴南区 | 重庆惠科金渝光电科技有限公司 | 有机废气排放口1 | 2025-03-20 | 891981 | 9.13 | [6 empty] | 120 | 21.02 | 1.97 | 33.11
171 | 巴南区 | 重庆惠科金渝光电科技有限公司 | 有机废气排放口2 | 2025-03-20 | [8 empty] | 120 | [9 empty] | 上报停产
172 | 巴南区 | 重庆惠科金渝光电科技有限公司 | 有机废气排放口3 | 2025-03-20 | 819411 | 8.39 | [6 empty] | 120 | 3.45 | 1.12 | 39.91
173 | 巴南区 | 重庆惠科金渝光电科技有限公司 | 剥离废气排放口1 | 2025-03-20 | [8 empty] | 120 | [9 empty] | 上报停产
174 | 巴南区 | 重庆惠科金渝光电科技有限公司 | 剥离废气排放口2 | 2025-03-20 | 246396 | 5.73 | [6 empty] | 120 | 1.19 | 1.57 | 16.23
175 | 巴南区 | 重庆惠科金渝光电科技有限公司 | 剥离废气排放口3 | 2025-03-20 | 283193 | 6.52 | [6 empty] | 120 | 3.53 | 1.64 | 16.55
176 | 巴南区 | 重庆赛科龙摩托车制造有限公司 | 1#喷漆废气排气筒 | 2025-03-20 | 1754539 | 5.74 | 200 | 2.36 | 200 | 5.25 | 10 | 1.28 |  |  | 1.86 | 19.99
177 | 巴南区 | 重庆汇仁有色金属有限责任公司 | 汇仁排放口 | 2025-03-20 | 542186 | 9.35 | 100 | 1.25 | 100 | 3.83 | 10 | 0.23 |  |  | 2.12 | 30.04
178 | 巴南区 | 重庆锦晖陶瓷有限公司 | 锦晖陶瓷废气排口 | 2025-03-20 | 73375 | 2.56 | 100 | 6.16 | 300 | 11.83 | 30 | 6.55 |  |  | 8.96 | 104.79
179 | 巴南区 | 重庆众强有色金属有限公司 | 众强废气排口 | 2025-03-20 |  |  | 100 |  | 100 |  | 10 | [11 empty] | 上报停产
180 | 两江新区 | 北大医药重庆大新药业股份有限公司 | 9号排气筒（208单体） | 2025-03-20 | [6 empty] | 20 | [11 empty] | 上报停产
181 | 两江新区 | 上汽红岩汽车有限公司（江北基地） | 驾驶室涂装废气排放口 | 2025-03-20 | 1618145 | 0.88 | 200 | 1.5 | 200 | 2.97 | 10 | 0.32 |  |  | 5.38 | 23.23
182 | 两江新区 | 美尔森石墨工业（重庆）有限公司 | 排口 | 2025-03-20 | 681348 | 6.37 | 100 | 0.61 | 300 | 13.26 | 50 | 4.66 |  |  | 4.27 | 41.6
183 | 两江新区 | 长安福特汽车有限公司（黄茅坪厂区） | P29热脱附废气排气 | 2025-03-20 | 85782 | 7.2 | 200 | 0.17 | 200 | 17.27 | 50 | 4.21 |  |  | 6.56 | 144.17
184 | 两江新区 | 长安福特汽车有限公司（黄茅坪厂区） | P41自动喷涂段TNV燃烧废气 | 2025-03-20 |  |  | 200 |  | 200 | [13 empty] | 上报停产
185 | 两江新区 | 华能重庆两江燃机发电有限责任公司 | #1余热锅炉烟囱 | 2025-03-20 |  |  | 35 |  | 50 |  | 5 | [11 empty] | 上报停产
186 | 两江新区 | 华能重庆两江燃机发电有限责任公司 | #2余热锅炉烟囱 | 2025-03-20 |  |  | 35 |  | 50 |  | 5 | [11 empty] | 上报停产
187 | 两江新区 | 华能重庆两江燃机发电有限责任公司 | #1启动锅炉烟囱 | 2025-03-20 |  |  |  |  | 50 | [13 empty] | 上报停产
188 | 两江新区 | 华能重庆两江燃机发电有限责任公司 | #2启动锅炉烟囱 | 2025-03-20 |  |  |  |  | 50 | [13 empty] | 上报停产
189 | 两江新区 | 上汽通用五菱汽车股份有限公司重庆分公司 | 面漆烘干废气排放口 | 2025-03-20 | 20563 | 1.9 | 100 | 4.17 | 500 | 66.77 | 50 | 1.12 |  |  | 9.15 | 108.19
190 | 两江新区 | 重庆凌达压缩机有限公司 | 锅炉废气排放口 | 2025-03-20 |  |  | 20 |  | 50 |  | 20 | [11 empty] | 上报停产
191 | 两江新区 | 重庆长安汽车股份有限公司（两江工厂一厂区） | 涂装喷漆室废气排放口 | 2025-03-20 | 5539594 | 1.12 | 200 | 2.56 | 200 |  | 10 | 2.84 |  |  | 2.12 | 29.7 | [6 empty] | 含无效数据
192 | 两江新区 | 重庆京东方光电科技有限公司 | 彩膜成盒工程有机废气排放口 | 2025-03-20 | 1717681 | 7.69 | 200 | 0.72 | 200 | 2.37 | 50 | 4.6 | 120 | 23.08 | 2.11 | 51.91
193 | 两江新区 | 重庆京东方光电科技有限公司 | 阵列工程有机废气排放口 | 2025-03-20 | 2157398 | 9.56 | 200 |  | 200 |  | 50 |  | 120 | 44.11 | 1.71 | 49.48
194 | 两江新区 | 奥特斯科技（重庆）有限公司 | 奥特斯废气排口 | 2025-03-20 | 36496 | 1.35 | 50 | 1.55 | 30 | 23.79 | 20 | 0.7 |  |  | 3.68 | 39.87
195 | 两江新区 | 重庆莱宝科技有限公司 | 图形车间酸碱废气处理设施（1#、2#酸雾净化处理设施） | 2025-03-20 | 1169075 | 13.06 |  |  | 200 | 5.41 |  |  |  |  | 0.76 | 22.02
196 | 两江新区 | 重庆韩泰轮胎有限公司 | 密炼废气CFRTO1-1#排放口 | 2025-03-20 | 2870003 | 7.05 |  |  |  |  | 12 | 0.23 |  |  | 2.48 | 34.73
197 | 两江新区 | 重庆韩泰轮胎有限公司 | 锅炉废气1#排放口 | 2025-03-20 | 220026 | 3.77 | 50 | 4.13 | 50 | 32.92 |  |  |  |  | 19.81 | 93.66
198 | 两江新区 | 重庆韩泰轮胎有限公司 | 锅炉废气2#排放口 | 2025-03-20 | 59656 | 0.96 | 50 | 2.57 | 50 | 46.1 |  |  |  |  | 17.12 | 84.03
199 | 两江新区 | 重庆韩泰轮胎有限公司 | 锅炉废气3#排放口 | 2025-03-20 | 271909 | 4.46 | 50 | 6.22 | 50 | 39.23 |  |  |  |  | 17.16 | 89.28
200 | 两江新区 | 重庆韩泰轮胎有限公司 | 锅炉废气4#排放口 | 2025-03-20 |  |  | 50 |  | 50 | [13 empty] | 上报停产
201 | 两江新区 | 重庆长安汽车股份有限公司（两江工厂二厂区） | 涂胶烘干工序废气排放口 | 2025-03-20 | 407846 | 17.57 | 200 | 0.25 | 200 | 77.77 | 50 | 0.97 |  |  | 5.08 | 211.97
202 | 两江新区 | 重庆长安汽车股份有限公司江北发动机工厂 | 铸六H熔炼废气排口 | 2025-03-20 |  |  | 200 |  | 200 |  | 50 | [11 empty] | 上报停产
203 | 两江新区 | 重庆光能荣能汽车配件有限公司（黄茅坪厂） | 光能荣能大线废气排放口 | 2025-03-20 | 479249 | 12.19 | 200 | 4.96 | 200 | 4.62 | 10 | 1.48 | 60 |  | 1.72 | 101.07
204 | 两江新区 | 重庆八菱汽车配件有限责任公司 | 喷涂线废气排放口 | 2025-03-20 | 835798 | 10.43 | 200 | 2.1 | 200 | 2.22 | 10 | 0.45 |  |  | 1 | 55.15
205 | 两江新区 | 重庆秦川实业（集团）股份有限公司 | 涂装废气 | 2025-03-20 | 232761 | 4.34 |  |  |  |  | 10 | 3.25 |  |  | 1.32 | 32.43
206 | 两江新区 | 重庆霍富汽车部件有限公司 | 102RTO废气 | 2025-03-20 | 160322 | 8.24 | 200 | 0.95 | 200 | 3.91 | 10 | 0.08 |  |  | 0.29 | 48.49
207 | 两江新区 | 上汽菲亚特红岩动力总成有限公司 | 菲亚特涂装喷漆废气排放口 | 2025-03-20 | 537249 | 2.85 |  |  |  |  | 10 | 0.93 |  |  | 2.55 | 15.4
208 | 两江新区 | 重庆顶正包材有限公司 | 淋膜废气排放口 | 2025-03-20 | 635022 | 6.99 |  |  |  |  | 50 | 24.91 |  |  | 1.9 | 22.99
209 | 两江新区 | 重庆卡福汽车制动转向系统有限公司 | 喷漆废气排口 | 2025-03-20 | 782385 | 5.83 | 200 | 0.69 | 200 | 3.6 | 10 | 0.31 |  |  | 1.41 | 25.52
210 | 两江新区 | 重庆延锋彼欧富维汽车外饰有限公司 | 涂装烘干废气排放口 | 2025-03-20 | 145756 | 2.2 | 200 | 3.38 | 200 | 17.8 |  |  |  |  | 5.74 | 95.69
211 | 两江新区 | 重庆大江东阳塑料制品有限公司 | D4涂装线废气排放口 | 2025-03-20 | 1942537 | 3.29 | 200 | 0.59 | 200 | 1.3 | 10 | 0.4 |  |  | 1.76 | 44.91
212 | 两江新区 | 重庆万国半导体科技有限公司 | FAB有机废气排放口1 | 2025-03-20 |  |  | 200 |  | 200 |  | 50 |  | 20 | [9 empty] | 上报停产
213 | 两江新区 | 重庆万国半导体科技有限公司 | 万国半导体AT有机废气排口 | 2025-03-20 | 552065 | 6.53 | [6 empty] | 20 | 3.57 | 1.33 | 27.5
214 | 两江新区 | 重庆万国半导体科技有限公司 | FAB有机废气排口2 | 2025-03-20 | 156587 | 9.09 | [6 empty] | 20 | 1.18 | 1.69 | 108.26
215 | 两江新区 | 重庆长安汽车股份有限公司（两江工厂三厂区） | 涂胶烘干工序 | 2025-03-20 | 167719 | 6.01 | 200 | 0.93 | 200 | 33.35 | 50 | 1.15 |  |  | 5.73 | 109.61
216 | 两江新区 | 重庆川页科技发展有限公司 | 电泳烘干工序废气排放口 | 2025-03-20 | 9752 | 0.94 | 200 | 2.74 | 200 | 6.61 | 50 | 8.46 |  |  | 0.83 | 58.73
217 | 两江新区 | 华域视觉科技（重庆）有限公司 | 喷涂及烘干 | 2025-03-20 | 1557028 | 8.87 |  |  |  |  | 10 | 2.94 |  |  | 1.47 | 24.37
218 | 两江新区 | 重庆北汽模塑科技有限公司 | 北汽模塑RTO废气排口 | 2025-03-20 | 29982 | 0.49 | 100 | 6.3 | 200 | 0.98 |  |  |  |  | 1.35 | 16.79
219 | 两江新区 | 赛力斯汽车有限公司 | 中涂烘干工序 | 2025-03-20 | 262036 | 10.46 | 200 | 0.51 | 200 | 13.22 | 50 | 0.08 |  |  | 2.56 | 187.56
220 | 两江新区 | 重庆凯瑞传动技术有限公司 | 凯瑞喷漆燃烧 | 2025-03-20 | 3326 | 0.23 | 200 | 8.36 | 200 | 3.36 | 50 | 13 |  |  | 2.47 | 24.86
221 | 两江新区 | 重庆凯瑞传动技术有限公司 | 凯瑞传动喷漆废气排放口 | 2025-03-20 | 1316349 | 7.58 | [6 empty] | 60 | 10.04 | 1.9 | 17.28
222 | 两江新区 | 重庆正泽汽车零部件有限公司 | 全自动喷涂线 | 2025-03-20 |  |  | 200 |  | 200 |  | 10 | [11 empty] | 上报停产
223 | 两江新区 | 重庆正泽汽车零部件有限公司 | 新RTO排放口 | 2025-03-20 | 1523057 | 9.81 | 200 | 0.03 | 200 | 1.05 | 10 | 0.26 | 60 |  | 0.49 | 30.39
224 | 两江新区 | 重庆中车长客轨道车辆有限公司 | 中车长客喷漆废气 | 2025-03-20 | 791626 | 4.07 |  |  |  |  | 50 | 22.51 |  |  | 1.46 | 22.52
225 | 两江新区 | 重庆长安汽车股份有限公司江北发动机工厂二工厂 | 高温铸造保温、精炼废气排放口 | 2025-03-20 | 273690 | 9.08 | 100 | 1.5 | 500 | 0.18 | 50 | 0.17 |  |  | 1.65 | 23.36
226 | 两江新区 | 重庆重报印务有限公司 | 烘干炉废气排口 | 2025-03-20 | 68793 | 2.75 | 100 | 7.86 | 300 | 35.37 | 50 | 1.12 |  |  | 4.05 | 204.75
227 | 两江新区 | 重庆京东方显示技术有限公司 | 1号有机废气排放口 | 2025-03-20 | 777060 | 2.11 | 200 | 0.48 | 200 | 1.99 | 50 | 0.5 | 120 |  | 6.07 | 29.36
228 | 两江新区 | 赛力斯汽车有限公司重庆两江分公司 | 赛力斯两江分公司喷漆40m主排气筒 | 2025-03-20 | 6853587 | 0 | 200 | 0.34 | 200 | 0.28 | 50 | 0.71 |  |  | 0.74 | 32.14
229 | 两江新区 | 重庆京东方B12区域分布式能源站分厂 | 1#排气筒 | 2025-03-20 |  |  | 35 |  | 50 |  | 5 | [11 empty] | 上报停产
230 | 两江新区 | 重庆京东方B12区域分布式能源站分厂 | 2#排气筒 | 2025-03-20 |  |  | 35 |  | 50 |  | 5 | [11 empty] | 上报停产
231 | 两江新区 | 重庆京东方B12区域分布式能源站分厂 | 3#排气筒 | 2025-03-20 |  |  | 35 |  | 50 |  | 5 | [11 empty] | 上报停产
232 | 两江新区 | 重庆京东方B12区域分布式能源站分厂 | 4#排气筒 | 2025-03-20 |  |  | 35 |  | 50 |  | 5 | [11 empty] | 上报停产
233 | 两江新区 | 重庆京东方B12区域分布式能源站分厂 | 5#排气筒 | 2025-03-20 |  |  | 35 |  | 50 |  | 5 | [11 empty] | 上报停产
234 | 高新区 | 鸿富锦精密电子（重庆）有限公司 | D01-3#排放口 | 2025-03-20 | 610504 | 1.31 | [6 empty] | 120 |  | 1.9 | 25.36 | [6 empty] | 含无效数据
235 | 高新区 | 中电科芯片技术（集团）有限公司 | 1#有机废物排放口 | 2025-03-20 | 248307 | 4.05 | [6 empty] | 120 | 18.31 | 1.12 | 25.41
236 | 高新区 | 中电科芯片技术（集团）有限公司 | 2#有机废物排放口 | 2025-03-20 | 479733 | 7.76 | [6 empty] | 120 | 21.41 | 0.83 | 23.91
237 | 高新区 | 鑫源汽车有限公司高新区分公司 | 废气排放口 | 2025-03-20 | [8 empty] | 30 | [9 empty] | 上报停产
238 | 高新区 | 隆鑫通用动力股份有限公司（C区） | 7#塑胶手动涂装线废气排口 | 2025-03-20 | 4850867 | 2.44 | [6 empty] | 50 | 10.17 | 2.53 | 14.25
239 | 高新区 | 爱思开海力士半导体（重庆）有限公司 | 小水洗塔排放口 | 2025-03-20 | 158364 | 7.06 |  |  |  |  | 50 | 0.65 |  |  | 1.47 | 18.76
240 | 高新区 | 华润微电子（重庆）有限公司 | 有机废气排放口 | 2025-03-20 | 1594058 | 8.86 | [6 empty] | 120 | 51.77 | 1 | 21.95
241 | 高新区 | 华润微电子（重庆）有限公司 | 氧化炉废气排口 | 2025-03-20 | 13718 | 0.52 | 200 | 1.16 | 200 | 0.45 | 50 | 2.29 | 120 | 5.15 | 1.69 | 28.04
242 | 高新区 | 达丰（重庆）电脑有限公司 | 废气排放口 | 2025-03-20 | 2956844 | 9.98 | [6 empty] | 120 | 50.52 | 3.56 | 45.75
243 | 高新区 | 重庆方正高密电子有限公司 | 有机废气排口 | 2025-03-20 | 401847 | 3.52 | [6 empty] | 120 | 10.72 | 3.79 | 33.31
244 | 高新区 | 徐工重庆建机工程机械有限公司 | 面漆废气排放口 | 2025-03-20 | [8 empty] | 120 | [9 empty] | 上报停产
245 | 高新区 | 徐工重庆建机工程机械有限公司 | 底漆废气排放口 | 2025-03-20 | [8 empty] | 120 | [9 empty] | 上报停产
246 | 高新区 | 重庆鑫源摩托车股份有限公司 | 废气排放口 | 2025-03-20 | 555066 | 2.2 | [6 empty] | 50 | 3.93 | 2.02 | 19.03
247 | 高新区 | 重庆赛力盟电机有限责任公司 | 涂装废气排放口 | 2025-03-20 | 582688 | 2.75 | [6 empty] | 120 | 10.07 | 3.42 | 15.64
248 | 高新区 | 重庆长安跨越商用车有限公司 | 1#RTO炉废气排口 | 2025-03-20 | [8 empty] | 30 | [9 empty] | 上报停产
249 | 高新区 | 重庆庆铃专用汽车有限公司 | 有机废气排放口DA006 | 2025-03-20 | 516107 | 4.19 | [6 empty] | 30 | 4.66 | 1.55 | 21.11
250 | 高新区 | 重庆红旗弹簧有限公司 | 有机废气排放口 | 2025-03-20 | 547017 | 6.36 | [6 empty] | 50 | 11.24 | 2.55 | 22.98
251 | 长寿区 | 中国石化集团重庆川维化工有限公司 | 1#2#锅炉烟囱 | 2025-03-20 | 12904915 | 2.01 | 400 | 10.57 | 100 | 21.58 | 30 | 1.69 |  |  | 8.42 | 48.04
252 | 长寿区 | 中国石化集团重庆川维化工有限公司 | 3#锅炉烟囱 | 2025-03-20 | 11729293 | 9.4 | 400 | 14.44 | 100 | 28.82 | 30 | 0.97 |  |  | 13.55 | 48.46
253 | 长寿区 | 中国石化集团重庆川维化工有限公司 | 5#9#锅炉烟囱 | 2025-03-20 | 8826603 | 7.34 | 400 | 11.86 | 100 | 31.41 | 30 | 7.06 |  |  | 10.57 | 48.37
254 | 长寿区 | 中国石化集团重庆川维化工有限公司 | 11#锅炉废气排放口 | 2025-03-20 | 1300448 | 8.95 | 100 | 2.01 | 50 | 33.45 | 30 | 5.05 |  |  | 8.76 | 77.17
255 | 长寿区 | 威立雅长扬热能（重庆）有限责任公司 | 烟道 | 2025-03-20 | 10382136 | 2.59 | 35 | 20.77 | 50 | 43.38 | 10 | 2.14 |  |  | 11.3 | 44.8
256 | 长寿区 | 重庆钢铁股份有限公司 | 烧结机头净化系统1 | 2025-03-20 | 28424088 | 6.11 | 200 | 15.73 | 300 | 34.35 | 50 | 3.31 |  |  | 10.11 | 120.77
257 | 长寿区 | 重庆钢铁股份有限公司 | 烧结机头净化系统2 | 2025-03-20 | 23523162 | 5.96 | 200 | 19.77 | 300 | 27.78 | 50 | 2.42 |  |  | 17.24 | 132.25
258 | 长寿区 | 重庆钢铁股份有限公司 | 烧结机头净化系统3 | 2025-03-20 | 19525996 | 4.88 | 200 | 15.27 | 300 | 38 | 50 | 4.04 |  |  | 19.34 | 135.57
259 | 长寿区 | 重庆钢铁股份有限公司 | 1#2#焦炉烟囱 | 2025-03-20 | 9732112 | 4.15 | 50 | 17.87 | 500 | 176.21 | 30 | 1.14 |  |  | 26.19 | 164.42
260 | 长寿区 | 重庆钢铁股份有限公司 | 3#4#焦炉烟囱 | 2025-03-20 | 12144247 | 4.53 | 50 | 21.73 | 500 | 59.67 | 30 | 5.03 |  |  | 17.91 | 152.16
261 | 长寿区 | 重庆钢铁股份有限公司 | 5#6#焦炉烟囱 | 2025-03-20 | 11647552 | 4.59 | 50 | 11.19 | 500 | 95.93 | 30 | 1.48 |  |  | 20.17 | 142.87
262 | 长寿区 | 重庆钢铁股份有限公司 | 煤气自发电排口2 | 2025-03-20 | 11311636 | 5.18 | 100 | 23.38 | 200 | 18.13 | 10 | 2.47 |  |  | 11.3 | 106.06
263 | 长寿区 | 重庆钢铁股份有限公司 | 煤气自发电排口1 | 2025-03-20 | 25582724 | 11.57 | 100 | 28.83 | 200 | 32.52 | 10 | 2.12 |  |  | 9.69 | 108.26
264 | 长寿区 | 重庆钢铁股份有限公司 | 烧结机尾净化系统1 | 2025-03-20 | [6 empty] | 30 | [11 empty] | 通讯中断
265 | 长寿区 | 重庆钢铁股份有限公司 | 1#高炉出铁场除尘系统 | 2025-03-20 | 240755 | 0.14 |  |  |  |  | 25 | 1.16 |  |  | 2.1 | 18.26
266 | 长寿区 | 重庆钢铁股份有限公司 | 1#高炉矿槽除尘系统 | 2025-03-20 | 18607270 | 12.17 |  |  |  |  | 25 | 0.49 |  |  | 1.78 | 23.26
267 | 长寿区 | 重庆钢铁股份有限公司 | 3#转炉二次除尘系统 | 2025-03-20 | [6 empty] | 20 | [11 empty] | 通讯中断
268 | 长寿区 | 重庆钢铁股份有限公司 | 2#转炉二次除尘系统 | 2025-03-20 | [6 empty] | 20 | [11 empty] | 通讯中断
269 | 长寿区 | 重庆钢铁股份有限公司 | 1#转炉二次除尘系统 | 2025-03-20 | [6 empty] | 20 | [11 empty] | 通讯中断
270 | 长寿区 | 重庆钢铁股份有限公司 | 2#高炉矿槽除尘系统 | 2025-03-20 | 12833136 | 8.36 |  |  |  |  | 25 | 7.13 |  |  | 1.66 | 23.08
271 | 长寿区 | 重庆钢铁股份有限公司 | 2#高炉出铁场除尘系统 | 2025-03-20 | 18906590 | 12.38 |  |  |  |  | 25 | 3.32 |  |  | 1.73 | 51.81
272 | 长寿区 | 重庆钢铁股份有限公司 | 烧结机尾净化系统2 | 2025-03-20 | [6 empty] | 20 | [11 empty] | 通讯中断
273 | 长寿区 | 重庆钢铁股份有限公司 | 3#高炉出铁场除尘系统 | 2025-03-20 | 564642 | 0.34 |  |  |  |  | 25 | 0.49 |  |  | 2.2 | 18.36
274 | 长寿区 | 重庆长寿西南水泥有限公司 | 二线窑头废气 | 2025-03-20 | 2645734 | 4.29 |  |  |  |  | 10 | 0.44 |  |  | 0.87 | 91.63
275 | 长寿区 | 重庆长寿西南水泥有限公司 | 二线窑尾废气4800T | 2025-03-20 | 8972746 | 19.89 | 35 | 8.37 | 100 | 45.29 | 10 | 2.09 |  |  | 8.69 | 111.2
276 | 长寿区 | 重庆创绿环境保护有限公司（长寿处置场） | 一期焚烧炉废气排放口 | 2025-03-20 |  |  | 100 |  | 300 |  | 30 | [5 empty] | 100 |  |  |  | 60 |  | 上报停产
277 | 长寿区 | 重庆创绿环境保护有限公司（长寿处置场） | 二期焚烧炉废气排放口 | 2025-03-20 | 540706 | 7.51 | 100 | 7.07 | 300 | 129.22 | 30 | 9.18 |  |  | 28.56 | 114.72 | 100 | 20.95 |  |  | 60 | 1.07
278 | 长寿区 | 重庆国际复合材料股份有限公司长寿分公司 | F07/08废气处理排放口 | 2025-03-20 | 700127 | 9.3 | 400 | 0.69 | 700 | 75.11 |  |  |  |  | 4.85 | 63.19
279 | 长寿区 | 重庆国际复合材料股份有限公司长寿分公司 | 新材料废气处理排放口 | 2025-03-20 | 429962 | 6.47 | 400 | 1.53 | 700 | 113.48 |  |  |  |  | 16.23 | 53.81
280 | 长寿区 | 重庆国际复合材料股份有限公司长寿分公司 | F04/10废气处理排放口 | 2025-03-20 | 424285 | 14.09 | 400 | 5.5 | [6 empty] | 22.4 | 203.16
281 | 长寿区 | 重庆国际复合材料股份有限公司长寿分公司 | F11线废气处理排放口 | 2025-03-20 | 347596 | 8.01 | 400 | 5.13 | 700 | 71.07 |  |  |  |  | 21.3 | 66.99
282 | 长寿区 | 重庆国际复合材料股份有限公司长寿分公司 | F12线废气处理排放口 | 2025-03-20 | 844324 | 12.37 | 400 | 12.89 | 700 | 13.97 |  |  |  |  | 21.56 | 204.22
283 | 长寿区 | 重庆卡贝乐化工有限责任公司 | 废气排口 | 2025-03-20 | 2057240 | 1.53 | 550 | 278.73 | 80 | 53.46 | 80 | 5.87 |  |  | 8.27 | 60.35
284 | 长寿区 | 中橡(重庆)炭黑有限公司 | 尾气锅炉排放口 | 2025-03-20 | 738062 | 1 | 100 | 1.16 | 50 | 22.16 | 30 | 1.09 |  |  | 1.87 | 44.7
285 | 长寿区 | 中橡(重庆)炭黑有限公司 | EBF滤袋器排放口 | 2025-03-20 |  |  | 550 |  | 240 |  | 18 | [11 empty] | 上报停产
286 | 长寿区 | 重庆钢铁能源环保有限公司 | 5#余热锅炉 | 2025-03-20 | 8391655 | 20.32 | 100 | 23.57 | 120 | 60.4 | 10 | 7.01 |  |  | 12.04 | 129.07
287 | 长寿区 | 重庆钢铁能源环保有限公司 | 3#余热锅炉 | 2025-03-20 | 10252575 | 25.64 | 100 | 23.79 | 120 | 63.05 | 10 | 1.07 |  |  | 10.15 | 150.35
288 | 长寿区 | 重庆钢铁能源环保有限公司 | 130t锅炉 | 2025-03-20 |  |  | 100 |  | 200 |  | 10 | [11 empty] | 上报停产
289 | 长寿区 | 重庆钢铁能源环保有限公司 | 220t锅炉 | 2025-03-20 | 5611447 | 5.28 | 100 | 52.26 | 200 | 138.74 | 10 | 3.27 |  |  | 23.48 | 110.51
290 | 长寿区 | 重庆钢铁能源环保有限公司 | 7#余热锅炉 | 2025-03-20 | 8945532 | 21.63 | 100 | 24.51 | 120 | 54.39 | 10 | 3.99 |  |  | 9.86 | 136.42
291 | 长寿区 | 重庆钢铁能源环保有限公司 | 1#余热锅炉 | 2025-03-20 |  |  | 100 |  | 120 |  | 10 | [11 empty] | 上报停产
292 | 长寿区 | 巴斯夫聚氨酯（重庆）有限公司 | B215废气排口 | 2025-03-20 | 53582 | 6.89 | 100 |  | 300 | 9.09 | 30 | 5.85 |  |  | 40.75 | 79.97 | [6 empty] | 含无效数据
293 | 长寿区 | 巴斯夫聚氨酯（重庆）有限公司 | C255废气排口 | 2025-03-20 | 243698 | 2.98 | 100 | 2.18 | 300 | 54.98 | 30 | 5.78 |  |  | 16.01 | 154.84
294 | 长寿区 | 巴斯夫聚氨酯（重庆）有限公司 | C258废气排放口（锅炉） | 2025-03-20 | 436488 | 4.89 |  |  | 200 | 177.62 |  |  |  |  | 12.24 | 136.35
295 | 长寿区 | 重庆鑫富化工有限公司 | 焚烧炉尾气 | 2025-03-20 |  |  | 100 |  | 300 |  | 30 | [11 empty] | 上报停产
296 | 长寿区 | 重庆恩力吉投资有限责任公司 | 2号废气排放口 | 2025-03-20 |  |  | 200 |  | 100 |  | 30 | [11 empty] | 上报停产
297 | 长寿区 | 重庆恩力吉投资有限责任公司 | 1号废气排放口 | 2025-03-20 | 12275043 | 21.98 | 200 | 24.93 | 100 | 18.23 | 30 | 1.94 |  |  | 17.35 | 50.08
298 | 长寿区 | 重庆长风化学工业有限公司 | 焚烧废气排气筒 | 2025-03-20 | 65955 | 0.84 | 100 | 1.7 | 300 | 89.67 | 30 | 6.33 |  |  | 7.38 | 43.48
299 | 长寿区 | 重庆紫光国际化工有限责任公司 | 紫光废气排口 | 2025-03-20 | 1307336 | 12.09 | 400 | 243.24 | [6 empty] | 0.01 | 28.84
300 | 长寿区 | 重庆市映天辉氯碱化工有限公司 | 焚烧炉废气排放口 | 2025-03-20 | 79669 | 4.44 |  |  |  |  | 30 | 3.86 |  |  | 14.24 | 45.17
301 | 长寿区 | 重庆云天化天聚新材料有限公司 | 废物焚烧炉废气排放口 | 2025-03-20 | 327014 | 8.52 | 100 | 4.18 | 180 | 43.63 | 30 | 1.26 |  |  | 12.74 | 52.31
302 | 长寿区 | 重庆云天化天聚新材料有限公司 | 锅炉废气排放口 | 2025-03-20 |  |  |  |  | 50 | [13 empty] | 上报停产
303 | 长寿区 | 重庆永航钢铁集团有限公司 | 永航钢铁废气排口 | 2025-03-20 |  |  | 400 |  | 700 |  | 20 | [11 empty] | 上报停产
304 | 长寿区 | 扬子江乙酰化工有限公司 | CO#1转化炉烟囱 | 2025-03-20 | 1297283 | 20.85 | 100 | 4.09 | 180 | 68.06 | 20 | 2.37 |  |  | 17.03 | 144.97
305 | 长寿区 | 扬子江乙酰化工有限公司 | CO#2转化炉烟囱 | 2025-03-20 | 1460039 | 25.19 | 100 | 3.78 | 180 | 74.69 | 20 | 6.05 |  |  | 23.99 | 137.93
306 | 长寿区 | 扬子江乙酰化工有限公司 | 快装锅炉烟囱 | 2025-03-20 | 282301 | 3.78 | 100 | 30.09 | 50 | 25.56 | 30 | 3.06 |  |  | 7.29 | 116.48
307 | 长寿区 | 重庆安盛钾业有限公司 | 干燥废气排放口 | 2025-03-20 | 515499 | 13.56 |  |  |  |  | 10 | 0.15 |  |  | 1.31 | 156.85
308 | 长寿区 | 重庆华渝新材料科技有限公司 | 硝酸吸收塔尾气排放口 | 2025-03-20 | 3878373 | 15.83 |  |  | 300 | 56.27 | [5 empty] | 107.37
309 | 长寿区 | 重庆奕翔化工有限公司 | TO焚烧烟气排放口 | 2025-03-20 | 1313835 | 5.17 | 100 | 15.54 | 300 | 68.28 | 30 | 4.15 |  |  | 19.66 | 152.48 | 100 | 18.13
310 | 长寿区 | 重庆博洲环境治理有限公司 | 1号废气排放口 | 2025-03-20 |  |  | 400 |  | 700 |  | 100 | [9 empty] | 10 |  | 上报停产
311 | 长寿区 | 重庆博洲环境治理有限公司 | 2号废气排放口 | 2025-03-20 |  |  | 400 |  | 700 |  | 100 | [9 empty] | 10 |  | 上报停产
312 | 长寿区 | 重庆博洲环境治理有限公司 | 3号废气排放口 | 2025-03-20 |  |  | 400 |  | 700 |  | 100 | [9 empty] | 10 |  | 上报停产
313 | 长寿区 | 重庆博洲环境治理有限公司 | 4号废气排放口 | 2025-03-20 |  |  | 400 |  | 700 |  | 100 | [9 empty] | 10 |  | 上报停产
314 | 长寿区 | 重庆博洲环境治理有限公司 | 5号烟气排放口 | 2025-03-20 |  |  | 400 |  | 700 |  | 100 | [11 empty] | 上报停产
315 | 长寿区 | 重庆博洲环境治理有限公司 | 6号废气排放口 | 2025-03-20 |  |  | 400 |  | 700 |  | 100 | [11 empty] | 上报停产
316 | 长寿区 | 重庆中润新材料股份有限公司 | 锅炉烟气排放口 | 2025-03-20 | 299061 | 12.12 |  |  | 50 | 48.52 |  |  |  |  | 2.26 | 196.18
317 | 长寿区 | 重庆信维环保有限公司 | 焚烧烟气排口 | 2025-03-20 | 588151 | 9.05 | 100 | 15.7 | 300 | 185.09 | 30 | 0.92 |  |  | 28.7 | 122.32 | 100 | 21.25 |  |  | 60 | 30.09
318 | 长寿区 | 重庆双象电子材料有限公司 | 1#废气排放口（双象） | 2025-03-20 | 1765507 | 13.36 | 400 | 17.3 | 240 | 11.25 |  |  |  |  | 5.76 | 23.75
319 | 长寿区 | 重庆双象电子材料有限公司 | 2#废气排放口（双象） | 2025-03-20 | 1432653 | 11.66 | 400 | 25.19 | 240 | 114.5 |  |  |  |  | 12.36 | 24.06
320 | 长寿区 | 重庆合汇制药有限公司 | 2#排气筒 | 2025-03-20 | 94724 | 3.54 | 80 | 0.82 | 250 | 113.14 | 20 | 1.64 |  |  | 8.98 | 96.07 | 80 | 0.01
321 | 长寿区 | 重庆鑫盛通化工有限公司 | 焚烧炉烟气 | 2025-03-20 | 94267 | 1.56 | 100 | 5.19 | 300 | 20.88 | 30 | 1.81 |  |  | 7.87 | 117.94 |  |  |  |  | 60 | 3.5
322 | 长寿区 | 弈柯莱生物科技（重庆）有限公司 | 1#废气处理设施排放口(弈柯莱) | 2025-03-20 |  |  | 200 |  | 200 |  | 30 | [11 empty] | 上报停产
323 | 长寿区 | 重庆双象超纤材料有限公司 | 危险废物焚烧废气排放口 | 2025-03-20 | 416208 | 9.49 | 100 | 13.3 | 300 | 193.4 | 30 | 5.88 |  |  | 25.15 | 89.53 | 100 | 5.51 |  |  | 60 | 12.39
324 | 长寿区 | 重庆双象超纤材料有限公司 | RTO废气排放口 | 2025-03-20 | 15460 | 0.51 | 550 | 3.29 | 240 | 10.82 | 120 | 10.69 |  |  | 1.26 | 18.03
325 | 长寿区 | 重庆峰圣石化有限公司 | 焚烧炉烟气排放口 | 2025-03-20 |  |  | 100 |  | 300 |  | 30 | [5 empty] | 100 |  |  |  | 60 |  | 上报停产
326 | 长寿区 | 重庆毂运科技有限公司 | 回转窑焚烧烟气排放口(毂运) | 2025-03-20 |  |  | 100 |  | 300 |  | 30 | [5 empty] | 100 |  |  |  | 60 |  | 上报停产
327 | 綦江区 | 重庆松藻电力有限公司 | 3号机组废气排放口 | 2025-03-20 |  |  | 200 | 28.89 | 200 | 42.07 | 30 | 5.54 | [10 empty] | 含无效数据
328 | 綦江区 | 重庆松藻电力有限公司 | 4号机组废气排放口 | 2025-03-20 |  |  | 200 | 28.46 | 200 | 42.45 | 30 | 5.27 | [10 empty] | 含无效数据
329 | 綦江区 | 重庆旗能电铝有限公司 | #1锅炉烟气排口 | 2025-03-20 | 23166140 | 15.01 | 200 | 25.88 | 200 | 43.79 | 30 | 8.75 |  |  | 10.91 | 49.99
330 | 綦江区 | 重庆旗能电铝有限公司 | #2锅炉烟气排口 | 2025-03-20 | 29906280 | 19.03 | 200 | 26.63 | 200 | 43.03 | 30 | 7.33 |  |  | 9.31 | 49.96
331 | 綦江区 | 重庆旗能电铝有限公司 | 电解烟气净化#1排口 | 2025-03-20 | 27117932 | 13.89 | 200 | 18.57 |  |  | 20 | 2.08 |  |  | 8.68 | 28.17 |  |  | 3 | 0.29
332 | 綦江区 | 重庆旗能电铝有限公司 | 电解烟气净化#2排口 | 2025-03-20 | 28872466 | 14.82 | 200 | 22.09 |  |  | 20 | 4.16 |  |  | 8.59 | 29 |  |  | 3 | 0.21
333 | 綦江区 | 重庆綦江西南水泥有限公司 | 一期窑尾 | 2025-03-20 |  |  | 35 |  | 100 |  | 10 | [11 empty] | 上报停产
334 | 綦江区 | 重庆綦江西南水泥有限公司 | 二期窑尾 | 2025-03-20 | 10046613 | 23.73 | 35 | 14.76 | 100 | 65 | 10 | 5.53 |  |  | 16.27 | 55.7
335 | 綦江区 | 重庆綦江西南水泥有限公司 | 一期窑头 | 2025-03-20 | [6 empty] | 10 | [11 empty] | 上报停产
336 | 綦江区 | 重庆綦江西南水泥有限公司 | 二期窑头 | 2025-03-20 | 3676232 | 9.22 |  |  |  |  | 10 | 3.09 |  |  | 1.27 | 85.84
337 | 綦江区 | 重庆锦旗碳素有限公司 | 煅烧烟囱 | 2025-03-20 |  |  | 400 | 92.33 | 999999 | 95.07 | 100 | 11.59 | [10 empty] | 含无效数据
338 | 綦江区 | 重庆锦旗碳素有限公司 | 焙烧烟囱 | 2025-03-20 |  |  | 400 | 86.43 | 999999 | 33.59 | 30 | 4.45 | [10 empty] | 含无效数据
339 | 綦江区 | 重庆市綦江区三峰环保发电有限公司 | 2#焚烧炉烟气排放口 | 2025-03-20 | 1527465 | 12.77 | 100 | 54.15 | 300 | 196.44 | 30 | 2.4 |  |  | 25.9 | 138.81 | 100 | 2.23 |  |  | 60 | 12.48
340 | 綦江区 | 重庆市綦江区三峰环保发电有限公司 | 1#焚烧炉烟气排放口 | 2025-03-20 | 1360157 | 10.84 | 100 | 44.62 | 300 | 193.56 | 30 | 2.75 |  |  | 25.9 | 136.97 | 100 | 1.91 |  |  | 60 | 11.8
341 | 綦江区 | 重庆鹏翔铝业有限公司 | 1号熔铸排放口 | 2025-03-20 |  |  | 150 |  | 200 |  | 30 | [11 empty] | 上报停产
342 | 綦江区 | 重庆鹏翔铝业有限公司 | 3号铝灰处理系统排放口 | 2025-03-20 |  |  | 150 |  | 200 |  | 30 | [11 empty] | 上报停产
343 | 綦江区 | 重庆康祺环保科技有限公司 | 回转窑废气排口 | 2025-03-20 |  |  | 100 |  | 300 |  | 30 | [9 empty] | 60 |  | 上报停产
344 | 綦江区 | 重庆康祺环保科技有限公司 | 铝颗粒熔化废气排口 | 2025-03-20 |  |  | 150 |  | 200 |  | 30 | [11 empty] | 上报停产
345 | 潼南区 | 重庆市万利来化工股份有限公司 | 一段炉废气排口 | 2025-03-20 |  |  | 100 | 2.32 | 180 | 81.28 | 20 | 0.1 | [10 empty] | 含无效数据
346 | 潼南区 | 重庆民丰化工有限责任公司 | 铬酸钠焙烧窑废气排放口 | 2025-03-20 | 2562169 | 2.99 | 400 | 0.11 | 200 | 109.58 | 30 | 10.39 |  |  | 7.35 | 138.88
347 | 潼南区 | 重庆民丰化工有限责任公司 | 吸收塔废气排放口 | 2025-03-20 |  |  | 400 | [15 empty] | 上报停产
348 | 潼南区 | 重庆民丰化工有限责任公司 | 干燥炉煅烧废气排口1 | 2025-03-20 |  |  | 400 |  | 700 |  | 100 | [11 empty] | 上报停产
349 | 潼南区 | 重庆民丰化工有限责任公司 | 民丰化工燃气锅炉废气排口 | 2025-03-20 | 323483 | 5.95 |  |  | 50 | 29.45 |  |  |  |  | 17.15 | 67.41
350 | 潼南区 | 重庆民丰化工有限责任公司 | 铬酸铬铬绿焙烧窑废气排放口 | 2025-03-20 |  |  | 400 |  | 200 |  | 30 | [11 empty] | 上报停产
351 | 潼南区 | 重庆中防德邦防水技术有限公司 | 一号废气排放口 | 2025-03-20 |  |  | 50 |  | 200 |  | 20 | [11 empty] | 上报停产
352 | 潼南区 | 重庆宝禾复合肥有限公司 | FG3氨酸法干燥废气DA004 | 2025-03-20 | [6 empty] | 120 | 15.22 | [10 empty] | 含无效数据
353 | 潼南区 | 重庆宝禾复合肥有限公司 | FG2氨酸法造粒废气DA005 | 2025-03-20 | [6 empty] | 120 | 1.24 | [10 empty] | 含无效数据
354 | 潼南区 | 重庆宝禾复合肥有限公司 | FG8团粒法—干废气DA007 | 2025-03-20 | [6 empty] | 120 | [11 empty] | 上报停产
355 | 潼南区 | 重庆宝禾复合肥有限公司 | FG7团粒法—干废气DA008 | 2025-03-20 | [6 empty] | 120 | [11 empty] | 上报停产
356 | 潼南区 | 重庆宝禾复合肥有限公司 | FG5排气筒DA003 | 2025-03-20 | [6 empty] | 120 | [11 empty] | 上报停产
357 | 潼南区 | 重庆立源化工有限公司 | 废气排口 | 2025-03-20 | 3706795 | 10.91 | 400 | 168.3 | 200 | 120.57 | 30 | 3.2 |  |  | 9.99 | 57.95
358 | 潼南区 | 重庆途维环保科技有限公司 | 废气排口 | 2025-03-20 |  |  | 50 |  | 50 |  | 20 | [11 empty] | 上报停产
359 | 潼南区 | 重庆耀辉环保有限公司 | 耀辉环保烘干、熔炼废气排放口 | 2025-03-20 |  |  | 100 |  | 200 |  | 30 | [9 empty] | 60 |  | 上报停产
360 | 潼南区 | 重庆耀辉环保有限公司 | 耀辉环保熔炼环集废气排放口 | 2025-03-20 |  |  | 100 |  | 200 |  | 30 | [9 empty] | 60 |  | 上报停产
361 | 潼南区 | 重庆金兴防水科技股份有限公司 | 1#RTO排气筒 | 2025-03-20 |  |  | 200 |  | 200 |  | 30 | [11 empty] | 上报停产
362 | 潼南区 | 重庆市潼南区东群纳米科技有限公司 | 煅烧废气排放口 | 2025-03-20 |  |  | 400 |  | 200 |  | 30 | [11 empty] | 上报停产
363 | 潼南区 | 重庆市潼南区东群纳米科技有限公司 | 焙烧废气排放口 | 2025-03-20 |  |  | 400 |  | 200 |  | 30 | [11 empty] | 上报停产
364 | 铜梁区 | 重庆铜梁西南水泥有限公司 | 二线窑尾 | 2025-03-20 |  |  | 35 |  | 100 |  | 10 | [11 empty] | 上报停产
365 | 铜梁区 | 重庆铜梁西南水泥有限公司 | 二线窑头 | 2025-03-20 | [6 empty] | 10 | [11 empty] | 上报停产
366 | 铜梁区 | 重庆庆龙精细锶盐化工有限公司 | 回转窑废气排放口 | 2025-03-20 | 424796 | 7.84 | 100 | 1.59 | 100 | 52.53 | 10 | 4.15 |  |  | 24.9 | 53.86
367 | 铜梁区 | 重庆庆兰实业有限公司 | G21废气排放口 | 2025-03-20 | 938910 | 12.86 |  |  | 300 |  | 20 | 6.26 | 60 | 20.52 | 2.41 | 82.53 | [6 empty] | 含无效数据
368 | 铜梁区 | 重庆市铜梁区天楹环保能源有限公司 | 1号焚烧烟气排放口 | 2025-03-20 | 1595560 | 15.1 | 100 | 20.03 | 300 | 187.23 | 30 | 4.57 |  |  | 24.28 | 153.72 | 100 | 2.7 |  |  | 60 | 26.91
369 | 铜梁区 | 重庆市铜梁区天楹环保能源有限公司 | 2号焚烧烟气排放口 | 2025-03-20 | 1741825 | 16.56 | 100 | 13.26 | 300 | 192.52 | 30 | 1.97 |  |  | 24.08 | 156.47 | 100 | 3.06 |  |  | 60 | 25.18
370 | 铜梁区 | 重庆市和京碳素材料有限公司 | 焙烧废气排放口 | 2025-03-20 | 1172285 | 1.29 | 100 | 32.5 | 100 | 39.58 | 10 | 5.23 |  |  | 4.04 | 39.42
371 | 铜梁区 | 重庆市和京碳素材料有限公司 | 煅烧废气排放口 | 2025-03-20 | 403260 | 2.4 | 100 | 31.44 | 100 | 63.66 | 10 | 0.61 |  |  | 5.72 | 45.39
372 | 铜梁区 | 重庆中烁新材料科技有限公司 | 中烁煅烧废气排口 | 2025-03-20 | 961095 | 5.05 | 100 | 42.38 | 100 | 44.5 | 10 | 0.93 |  |  | 9.69 | 47.41
373 | 铜梁区 | 重庆中烁新材料科技有限公司 | 中烁焙烧烟气排口 | 2025-03-20 | 810657 | 0.86 | 100 | 37.08 | 100 | 7.67 | 10 | 2.17 |  |  | 2.71 | 48.8
374 | 大足区 | 重庆大足红蝶锶业有限公司雍溪工厂 | 焙烧窑排口 | 2025-03-20 | 662939 |  | 400 | 157.78 | 200 | 49.56 | 30 | 0.26 |  |  | 11.24 | 53.56
375 | 大足区 | 重庆市平鼎物资有限公司 | 熔炼废气排放口 | 2025-03-20 | 366524 |  | 150 | 6.94 | 200 | 13.06 | 30 | 15.39
376 | 荣昌区 | 重庆永荣矿业有限公司发电厂 | 燃气锅炉废气排放口 | 2025-03-20 |  |  | 50 |  | 50 |  | 20 | [11 empty] | 上报停产
377 | 荣昌区 | 重庆昌元化工集团有限公司 | 燃气锅炉排口 | 2025-03-20 |  |  | 50 |  | 50 |  | 20 | [11 empty] | 上报停产
378 | 荣昌区 | 重庆昌元化工集团有限公司 | 硫化塔排口 | 2025-03-20 |  |  | 400 |  | 200 |  | 30 | [11 empty] | 上报停产
379 | 荣昌区 | 重庆渝荣玻璃有限公司 | 玻璃熔窑废气排放口 | 2025-03-20 |  |  | 400 |  | 700 |  | 50 | [11 empty] | 上报停产
380 | 荣昌区 | 重庆唯美陶瓷有限公司 | 脱硫塔排口 | 2025-03-20 | 1332554 | 2.98 | 50 | 8.37 | 180 | 48.68 | 30 | 10.56 |  |  | 13.7 | 50.75
381 | 荣昌区 | 重庆唯美陶瓷有限公司 | 喷雾塔排口 | 2025-03-20 | 5215339 | 4.55 | 50 | 12.79 | 180 | 53.03 | 30 | 2.71 |  |  | 17.73 | 61.79
382 | 荣昌区 | 重庆市荣昌区荣祥佳环保科技有限公司 | 热裂解废气排放口 | 2025-03-20 |  |  | 100 |  | 150 |  | 20 | [11 empty] | 上报停产
383 | 荣昌区 | 重庆市聚洪环保科技有限公司 | 热裂解炉排放口 | 2025-03-20 |  |  | 100 |  | 150 |  | 20 | [11 empty] | 上报停产
384 | 荣昌区 | 重庆金曼环保科技有限公司 | 热裂解炉废气排放口 | 2025-03-20 |  |  | 100 |  | 150 |  | 20 | [11 empty] | 上报停产
385 | 荣昌区 | 重庆荣昌三峰新能源发电有限公司 | 废气排放口 | 2025-03-20 | 1648387 | 12.12 | 100 | 6.25 | 300 | 220.78 | 30 | 1.43 |  |  | 23.21 | 140.45 | 100 | 0.64 |  |  | 60 | 34.88
386 | 璧山区 | 冀东水泥璧山有限责任公司 | 窑尾 | 2025-03-20 |  |  | 35 |  | 100 |  | 10 | [11 empty] | 上报停产
387 | 璧山区 | 冀东水泥璧山有限责任公司 | 窑头 | 2025-03-20 | [6 empty] | 10 | [11 empty] | 上报停产
388 | 璧山区 | 重庆创绿环境保护有限公司 | 焚烧炉排气筒 | 2025-03-20 | 209577 | 5.35 | 100 | 7.94 | 300 | 125.25 | 30 | 3.55 |  |  | 25.75 | 120.57 | 100 | 22.27 |  |  | 60 | 2.42
389 | 璧山区 | 重庆恒通客车有限公司(璧山工厂) | 涂装主排气筒 | 2025-03-20 | [10 empty] | 1.54 | 18.73 | [6 empty] | 含无效数据
390 | 璧山区 | 重庆市聚益橡胶制品有限公司 | 脱硫再生烟废气排放口DA006 | 2025-03-20 | 81296 | [5 empty] | 100 | 1.15
391 | 璧山区 | 重庆市聚益橡胶制品有限公司 | 炼胶废气排放口DA007 | 2025-03-20 | 211864 | [5 empty] | 100 | 2.57
392 | 璧山区 | 重庆市广聚源环保科技有限公司 | DA001排气筒排放口 | 2025-03-20 | 8468 |  | 50 | 0.74 | 100 | 17.59 | 20 | 0.24
393 | 梁平区 | 梁平海螺水泥有限责任公司 | 窑头废气排放口 | 2025-03-20 | 5717180 | 8.99 |  |  |  |  | 10 | 4.64 |  |  | 0.74 | 81.76
394 | 梁平区 | 梁平海螺水泥有限责任公司 | 窑尾废气排放口 | 2025-03-20 | 10472389 | 5.73 | 35 | 8.78 | 100 | 39.67 | 10 | 1.14 |  |  | 11.59 | 51.23
395 | 梁平区 | 重庆市海创能源科技有限责任公司 | 焚烧烟气排放口 | 2025-03-20 | 802044 | 7.38 | 80 | 72.38 | 250 | 122.29 | 20 | 2.64 |  |  | 25.52 | 133.24 | 80 | 5.1 |  |  | 50 | 34.48
396 | 丰都县 | 东方希望重庆水泥有限公司 | 二线窑尾 | 2025-03-20 | 9812844 | 15.66 | 35 | 24.29 | 100 | 84.81 | 10 | 2.73 |  |  | 17.68 | 115.58
397 | 丰都县 | 东方希望重庆水泥有限公司 | 一线窑尾 | 2025-03-20 |  |  | 35 |  | 100 |  | 10 | [11 empty] | 上报停产
398 | 丰都县 | 东方希望重庆水泥有限公司 | 三线窑尾 | 2025-03-20 | 13064188 | 19.3 | 35 | 25.4 | 100 | 84.75 | 10 | 0.8 |  |  | 11.62 | 112.82
399 | 丰都县 | 东方希望重庆水泥有限公司 | 四线窑尾 | 2025-03-20 | 9730118 | 13.84 | 35 | 16.49 | 100 | 86.68 | 10 | 2.1 |  |  | 10.54 | 103.11
400 | 丰都县 | 东方希望重庆水泥有限公司 | 五线窑尾 | 2025-03-20 |  |  | 35 |  | 100 |  | 10 | [11 empty] | 上报停产
401 | 丰都县 | 东方希望重庆水泥有限公司 | 电厂废气排口 | 2025-03-20 | 9888859 | 12 | 400 | 23.12 | 200 | 105.32 | 30 | 2.73 |  |  | 11.22 | 45.55
402 | 丰都县 | 东方希望重庆水泥有限公司 | 三线窑头 | 2025-03-20 | 6062659 | 9.23 |  |  |  |  | 10 | 2.62 |  |  |  | 123.07
403 | 丰都县 | 东方希望重庆水泥有限公司 | 四线窑头 | 2025-03-20 | 10426806 | 14.7 |  |  |  |  | 10 | 0.59 |  |  |  | 88.25
404 | 丰都县 | 东方希望重庆水泥有限公司 | 五线窑头 | 2025-03-20 | [6 empty] | 10 | [11 empty] | 上报停产
405 | 丰都县 | 东方希望重庆水泥有限公司 | 一线窑头 | 2025-03-20 | [6 empty] | 10 | [11 empty] | 上报停产
406 | 丰都县 | 东方希望重庆水泥有限公司 | 二线窑头 | 2025-03-20 | 6479706 | 9.57 |  |  |  |  | 10 | 0.98 |  |  |  | 101.19
407 | 丰都县 | 东方希望重庆水泥有限公司 | 六线窑头 | 2025-03-20 | 4772313 | 8.97 |  |  |  |  | 10 | 3.1 |  |  |  | 86.49
408 | 丰都县 | 东方希望重庆水泥有限公司 | 六线窑尾 | 2025-03-20 | 5424152 | 11.46 | 35 | 16.41 | 100 | 45.28 | 30 | 1.46 |  |  | 20.76 | 83.98
409 | 丰都县 | 丰都县凯迪绿色能源开发有限公司 | 废气排口 | 2025-03-20 | 3044548 | 13.7 | 400 | 7.42 | 200 | 97.3 | 30 | 3.76 |  |  | 17.73 | 152.13
410 | 丰都县 | 重庆洁创新能源有限公司 | 焚烧烟气排放口 | 2025-03-20 | 1127268 | 11.99 | 100 | 27.08 | 300 | 207.86 | 30 | 3.73 |  |  | 23.64 | 135.96 | 100 | 4.63 |  |  | 60 | 25.2
411 | 垫江县 | 重庆富源化工有限公司 | 双加压硝酸尾气排放口 | 2025-03-20 | 1425399 |  |  |  | 300 | 16.44 | [5 empty] | 122.25
412 | 垫江县 | 重庆富源化工有限公司 | 两钠尾气排放口 | 2025-03-20 | 351957 |  |  |  | 300 | 27.26 | [5 empty] | 79.34
413 | 垫江县 | 重庆富源化工有限公司 | 30t/h天然气开工锅炉尾气排放口 | 2025-03-20 |  |  |  |  | 200 | [13 empty] | 上报停产
414 | 垫江县 | 重庆兴发金冠化工有限公司 | 灼烧炉排口 | 2025-03-20 | 257033 | 4.45 | 400 | 171.47 | 200 | 37.51 | 30 | 10.48 |  |  | 18.71 | 167.57
415 | 垫江县 | 重庆市赛德玻璃有限公司 | 炉窑废气排放口 | 2025-03-20 |  |  | 400 |  | 700 |  | 50 | [11 empty] | 上报停产
416 | 垫江县 | 重庆市垫江县梦豪铝业有限公司 | 废气排放口 | 2025-03-20 | 234769 | 4.02 | 150 | 8.19 | 200 | 42.38 | 30 | 3.77 |  |  | 0.39 | 28.27
417 | 垫江县 | 重庆垫江三峰新能源发电有限公司 | 焚烧烟气排放口 | 2025-03-20 | 1219175 | 12.87 | 100 | 22.47 | 300 | 215.73 | 30 | 2.57 |  |  | 26.47 | 140.74 | 100 | 7.14 |  |  | 60 | 26.88
418 | 垫江县 | 重庆中昆新材料科技有限公司 | 1#排放筒 | 2025-03-20 | 582745 | 3.85 | 400 | 7.31 | 700 | 17.03 | 80 | 3.87 |  |  | 0.43 | 27.97
419 | 武隆区 | 重庆市山拔尔桑水泥有限责任公司 | 窑尾 | 2025-03-20 |  |  | 200 |  | 350 |  | 30 | [11 empty] | 上报停产
420 | 武隆区 | 重庆市山拔尔桑水泥有限责任公司 | 窑头 | 2025-03-20 | [6 empty] | 30 | [11 empty] | 上报停产
421 | 武隆区 | 重庆市武隆区三峰新能源发电有限公司 | 烟气排放口 | 2025-03-20 | 1866663 | 7.67 | 100 | 27.14 | 300 | 158.24 | 30 | 1.8 |  |  | 15.75 | 99.13 | 100 | 75.23 |  |  | 60 | 22.8
422 | 忠县 | 重庆海螺水泥有限责任公司 | 1#窑尾收尘排放口 | 2025-03-20 |  |  | 35 |  | 100 |  | 10 | [11 empty] | 上报停产
423 | 忠县 | 重庆海螺水泥有限责任公司 | 2#窑尾收尘排放口 | 2025-03-20 | 8915140 | 5.26 | 35 | 12.83 | 100 | 43.15 | 10 | 1.23 |  |  | 13.48 | 53.49
424 | 忠县 | 重庆海螺水泥有限责任公司 | 1#窑头收尘排放口 | 2025-03-20 | [6 empty] | 10 | [11 empty] | 上报停产
425 | 忠县 | 重庆海螺水泥有限责任公司 | 2#窑头收尘排放口 | 2025-03-20 | 4531314 | 6.8 |  |  |  |  | 10 | 1.39 |  |  | 2.87 | 83.77
426 | 忠县 | 重庆海螺水泥有限责任公司 | 3#窑尾收尘排放口 | 2025-03-20 | 10361906 | 6.96 | 35 | 16.94 | 100 | 44.18 | 10 | 5.54 |  |  | 12.49 | 55.95
427 | 忠县 | 重庆海螺水泥有限责任公司 | 3#窑头收尘排放口 | 2025-03-20 | 6999808 | 9.69 |  |  |  |  | 10 | 1.14 |  |  | 2.01 | 77.21
428 | 忠县 | 重庆市忠县古屋建材有限公司 | 窑烟废气排放口 | 2025-03-20 | 22434 | 2.12 | 50 | 0.44 | 180 | 4.99 | 30 | 3.48 |  |  | 1.95 | 15.02
429 | 开州区 | 重庆白鹤电力有限责任公司 | 1号机组 | 2025-03-20 | 22702454 |  | 400 | 15.75 | 100 | 39.63 | 30 | 4.69 |  |  |  | 66.51
430 | 开州区 | 重庆白鹤电力有限责任公司 | 2号机组 | 2025-03-20 | 21152410 |  | 400 | 15.91 | 100 | 37.52 | 30 | 6 |  |  |  | 68.8
431 | 开州区 | 开县开州水泥有限公司 | 窑尾废气 | 2025-03-20 |  |  | 200 |  | 350 |  | 30 | [11 empty] | 上报停产
432 | 开州区 | 开县开州水泥有限公司 | 窑头废气 | 2025-03-20 | [6 empty] | 30 | [11 empty] | 上报停产
433 | 开州区 | 重庆绿能新能源有限公司 | 1#炉烟气排放口 | 2025-03-20 | 919917 | 12.77 | 100 | 57.57 | 300 | 151.79 | 30 | 4.26 |  |  | 27.88 | 143.25 | 100 | 46.73 |  |  | 60 | 13.23
434 | 云阳县 | 云阳盐化有限公司 | 锅炉废气排放口 | 2025-03-20 | 3730603 | 2.08 | 400 | 13.93 | 200 | 65.13 | 30 | 6.51 |  |  | 10.89 | 46.62
435 | 云阳县 | 重庆市超环科技有限公司 | 2#废气排气筒 | 2025-03-20 |  |  | 80 |  | 250 |  | 20 | [5 empty] | 80 |  |  |  | 50 |  | 上报停产
436 | 奉节县 | 华电国际电力股份有限公司奉节发电厂 | #1机组废气排放口 | 2025-03-20 | 25359222 | 10.31 | 200 | 11.19 | 200 | 41.37 | 30 | 3.84 |  |  | 9.01 | 48.56
437 | 奉节县 | 华电国际电力股份有限公司奉节发电厂 | #2机组废气排放口 | 2025-03-20 | 26498724 | 10.9 | 200 | 20.59 | 200 | 42.46 | 30 | 4.92 |  |  | 10 | 48.34
438 | 奉节县 | 重庆三峰夔门新能源有限公司 | 焚烧烟气排放口 | 2025-03-20 | 2319278 | 10.06 | 80 | 61.63 | 250 | 208.22 | 20 | 1.8 |  |  | 18.1 | 129.4 | 80 | 5.15 |  |  | 50 | 7.18
439 | 巫山县 | 巫山县海创环保科技有限责任公司 | 焚烧炉烟气排放口 | 2025-03-20 | 550822 | 6.36 | 80 | 57.12 | 250 | 224.48 | 20 | 1.71 |  |  | 24 | 137.66 | 80 | 1.95 |  |  | 50 | 35
440 | 巫溪县 | 巫溪县明申肥业有限公司 | 综合废气排放口 | 2025-03-20 | [6 empty] | 100 | [11 empty] | 上报停产
441 | 黔江区 | 重庆弘扬建材集团弘龙水泥有限公司 | 窑尾排放口 | 2025-03-20 | 8330147 | 13.61 | 200 | 0.23 | 350 | 80.74 | 30 | 5.32 |  |  | 1.14 | 89.45
442 | 黔江区 | 重庆弘扬建材集团弘龙水泥有限公司 | 窑头排放口 | 2025-03-20 | 1996205 | 2.62 |  |  |  |  | 30 | 3.94 |  |  | 0.36 | 107.44
443 | 黔江区 | 重庆正阳新材料有限公司 | 窑尾 | 2025-03-20 |  |  | 200 |  | 350 |  | 30 | [11 empty] | 上报停产
444 | 黔江区 | 重庆正阳新材料有限公司 | 窑头 | 2025-03-20 | [6 empty] | 30 | [11 empty] | 上报停产
445 | 黔江区 | 重庆武陵硅业有限公司 | 1#矿热炉废气排放口 | 2025-03-20 | 2432177 | 2.35 |  |  |  |  | 50 | 6.25 |  |  |  | 28.84
446 | 黔江区 | 重庆武陵硅业有限公司 | 2#矿热炉废气排放口 | 2025-03-20 | 5708353 | 5.51 |  |  |  |  | 50 | 10.76 |  |  |  | 47.47
447 | 黔江区 | 重庆黔江三峰环保产业发展有限公司（生活垃圾焚烧发电厂） | 1#废气排放口 | 2025-03-20 | 1297044 | 13.95 | 100 | 20.86 | 300 | 102.26 | 30 | 2.61 |  |  | 24.76 | 147.12 | 100 | 22.92 |  |  | 60 | 19.17
448 | 石柱县 | 重庆石柱西南水泥有限公司 | 水泥窑窑尾废气排放口 | 2025-03-20 | 6039370 |  | 50 | 0.35 | 150 | 93.29 | 10 | 0.75
449 | 石柱县 | 重庆石柱西南水泥有限公司 | 窑头收尘器排放口 | 2025-03-20 | 6744962 | [5 empty] | 10 | 1.12
450 | 石柱县 | 重庆大唐国际石柱发电有限责任公司 | 1号机组 | 2025-03-20 | 22488522 | 11.62 | 400 | 24.85 | 100 | 39.03 | 30 | 1.74 |  |  | 11.87 | 49.56
451 | 石柱县 | 重庆大唐国际石柱发电有限责任公司 | 2号机组 | 2025-03-20 | 20698836 | 10.66 | 400 | 26.41 | 100 | 39.05 | 30 | 1.53 |  |  | 12.33 | 49.16
452 | 石柱县 | 石柱县海创环保科技有限责任公司 | 烟囱 | 2025-03-20 | 1173255 | 10.93 | 100 | 32.91 | 300 | 224.16 | 30 | 4.38 |  |  | 25.5 | 134.5 | 100 | 5.37 |  |  | 60 | 22.74
453 | 秀山县 | 重庆国耀硅业有限公司 | 2号烟气排放口 | 2025-03-20 |  |  | 550 |  | 250 |  | 50 | [11 empty] | 上报停产
454 | 秀山县 | 重庆国耀硅业有限公司 | 1号废气排放口 | 2025-03-20 |  |  | 550 |  | 250 |  | 50 | [11 empty] | 上报停产
455 | 秀山县 | 重庆秀山西南水泥有限公司 | 窑尾废气排放口 | 2025-03-20 | 5218682 | 15.68 | 50 | 19.65 | 150 | 89.45 | 10 | 2.36 |  |  | 7.78 | 111.72
456 | 秀山县 | 重庆秀山西南水泥有限公司 | 窑头废气排放口 | 2025-03-20 | 4592647 | 13.15 |  |  |  |  | 10 | 1.9 |  |  | 1.82 | 103.4
457 | 秀山县 | 重庆武陵兴旺化工有限公司 | 二吸塔尾气 | 2025-03-20 |  |  | 400 | [15 empty] | 上报停产
458 | 秀山县 | 秀山德宏化工有限公司 | 吸收塔废气排放口 | 2025-03-20 | 122838 | 2.38 | 400 | 24.55 | [6 empty] | 4.88 | 21.28
459 | 秀山县 | 秀山龙洋硅业有限公司 | 冶炼废气G1 | 2025-03-20 |  |  | 500 |  | 250 |  | 50 | [11 empty] | 上报停产
460 | 秀山县 | 秀山维隆硅业有限公司 | 冶炼废气G1 | 2025-03-20 | 483561 | 0.59 | 600 | 3.4 | 260 | 2.56 | 50 | 4.93 |  |  | 2.75 | 13.88
461 | 秀山县 | 秀山县永发硅业有限公司 | 1号烟气排放口 | 2025-03-20 |  |  | 500 |  | 250 |  | 50 | [11 empty] | 上报停产
462 | 秀山县 | 秀山鑫和硅业有限公司 | 1号烟气排放口 | 2025-03-20 |  |  | 400 |  | 150 |  | 50 | [11 empty] | 上报停产
463 | 秀山县 | 重庆森仟烨新材料科技股份有限公司 | 焙烧废气 | 2025-03-20 |  |  | 400 |  | 700 |  | 100 | [11 empty] | 上报停产
464 | 秀山县 | 重庆森仟烨新材料科技股份有限公司 | 煅烧废气 | 2025-03-20 |  |  | 400 |  | 700 |  | 100 | [11 empty] | 上报停产
465 | 酉阳县 | 重庆九鑫水泥（集团）有限公司 | 窑尾 | 2025-03-20 |  |  | 50 |  | 150 |  | 10 | [11 empty] | 上报停产
466 | 酉阳县 | 重庆九鑫水泥（集团）有限公司 | 窑头 | 2025-03-20 | [6 empty] | 10 | [11 empty] | 上报停产
467 | 酉阳县 | 重庆武陵光伏材料有限公司 | 1号废气排口 | 2025-03-20 |  |  | 400 |  | 700 |  | 80 | [11 empty] | 上报停产
468 | 酉阳县 | 重庆武陵光伏材料有限公司 | 2号废气排口 | 2025-03-20 |  |  | 400 |  | 700 |  | 80 | [11 empty] | 上报停产
469 | 酉阳县 | 重庆武陵光伏材料有限公司 | 3号废气排口 | 2025-03-20 |  |  | 400 |  | 700 |  | 80 | [11 empty] | 上报停产
470 | 酉阳县 | 酉阳县美池新能源有限责任公司 | 焚烧炉烟气排放口 | 2025-03-20 |  |  | 100 |  | 300 |  | 30 | [5 empty] | 100 |  |  |  | 60 |  | 上报停产
471 | 酉阳县 | 重庆万博再生资源利用有限公司 | 1#烟囱 | 2025-03-20 |  |  | 400 |  | 700 |  | 80 | [11 empty] | 上报停产
472 | 彭水县 | 彭水县茂田能源开发有限公司 | 1#窑尾 | 2025-03-20 |  |  | 50 |  | 150 |  | 10 | [11 empty] | 上报停产
473 | 彭水县 | 彭水县茂田能源开发有限公司 | 2#窑尾 | 2025-03-20 |  |  | 50 |  | 150 |  | 10 | [11 empty] | 上报停产
474 | 彭水县 | 彭水县茂田能源开发有限公司 | 1#窑头 | 2025-03-20 | [6 empty] | 30 | [11 empty] | 上报停产
475 | 彭水县 | 彭水县茂田能源开发有限公司 | 2#窑头 | 2025-03-20 | [6 empty] | 30 | [11 empty] | 上报停产
476 | 江津区 | 华能重庆珞璜发电有限责任公司 | 3号烟囱 | 2025-03-20 | 78014288 | 16.08 | 50 | 20.73 | 100 | 43.17 | 20 | 3.78 |  |  | 9.39 | 71.84
477 | 江津区 | 华能重庆珞璜发电有限责任公司 | 1号烟囱 | 2025-03-20 | 44897288 | 13.66 | 50 | 25.61 | 100 | 41.99 | 20 | 3.31 |  |  | 8.34 | 75.23
478 | 江津区 | 华能重庆珞璜发电有限责任公司 | 2号烟囱 | 2025-03-20 | 30298202 | 9.77 | 50 | 23.56 | 100 | 40.17 | 20 | 4.02 |  |  | 11.3 | 69.56
479 | 江津区 | 玖龙纸业（重庆）有限公司 | 2#机组排放口 | 2025-03-20 | 7043015 | 13.47 | 50 | 1.2 | 100 | 23.76 | 20 | 1.05 |  |  | 14.83 | 55.42
480 | 江津区 | 玖龙纸业（重庆）有限公司 | 3#机组排放口 | 2025-03-20 |  |  | 50 |  | 100 |  | 20 | [11 empty] | 上报停产
481 | 江津区 | 玖龙纸业（重庆）有限公司 | 1#机组排放口 | 2025-03-20 | 8591423 | 7.94 | 50 | 2.73 | 100 | 30.93 | 20 | 6.73 |  |  | 10.52 | 50.8
482 | 江津区 | 玖龙纸业（重庆）有限公司 | 碱回收炉废气排放口 | 2025-03-20 | 2912411 | 15.3 | 50 | 3.63 | 100 | 72.32 | 20 | 3.8 |  |  | 27.59 | 67.28
483 | 江津区 | 玖龙纸业（重庆）有限公司 | 4#机组排口 | 2025-03-20 | 8981658 | 14.25 | 50 | 19.99 | 100 | 38.06 | 20 | 0.26 |  |  | 15.09 | 50.28
484 | 江津区 | 重庆天助水泥（集团）有限公司 | 一线窑尾 | 2025-03-20 |  |  | 35 |  | 100 |  | 10 | [11 empty] | 上报停产
485 | 江津区 | 重庆天助水泥（集团）有限公司 | 二线窑尾 | 2025-03-20 |  |  | 35 |  | 100 |  | 10 | [11 empty] | 上报停产
486 | 江津区 | 重庆天助水泥（集团）有限公司 | 一线窑头 | 2025-03-20 | [6 empty] | 10 | [11 empty] | 上报停产
487 | 江津区 | 重庆天助水泥（集团）有限公司 | 二线窑头 | 2025-03-20 | [6 empty] | 10 | [11 empty] | 上报停产
488 | 江津区 | 冀东水泥重庆江津有限责任公司 | 二线窑尾 | 2025-03-20 | 6207816 | 14.79 | 35 | 12 | 100 | 67.76 | 10 | 2.33 |  |  | 15.73 | 51.9
489 | 江津区 | 冀东水泥重庆江津有限责任公司 | 一线窑尾 | 2025-03-20 | 5925027 | 13.07 | 35 | 10.23 | 100 | 62.68 | 10 | 5.81 |  |  | 14.35 | 48.66
490 | 江津区 | 冀东水泥重庆江津有限责任公司 | 二线窑头 | 2025-03-20 | 3166463 | 7.04 |  |  |  |  | 10 | 6.08 |  |  |  | 89.85
491 | 江津区 | 冀东水泥重庆江津有限责任公司 | 一线窑头 | 2025-03-20 | 4578516 | 7.73 |  |  |  |  | 10 | 1.11 |  |  |  | 84.26
492 | 江津区 | 重庆华新地维水泥有限公司 | 窑尾 | 2025-03-20 | 5855068 | 15.23 | 35 | 7.31 | 100 | 78.78 | 10 | 0.52 |  |  | 9.27 | 105.52
493 | 江津区 | 重庆华新地维水泥有限公司 | 窑头 | 2025-03-20 | 2476737 | 6.22 |  |  |  |  | 10 | 0.34 |  |  |  | 78.09
494 | 江津区 | 海龙再生资源(重庆)有限公司 | 1#炉废气排放口 | 2025-03-20 |  |  | 100 |  | 300 |  | 30 | [5 empty] | 100 |  |  |  | 60 |  | 上报停产
495 | 江津区 | 海龙再生资源(重庆)有限公司 | 2#炉废气排放口 | 2025-03-20 | 3965060 | 14.39 | 100 | 2.87 | 300 | 120.51 | 30 | 1.36 |  |  | 19.76 | 148.82 | 100 | 1.28 |  |  | 60 | 15.84
496 | 江津区 | 重庆金凯特殊钢制品有限公司 | 冶炼炉废气 | 2025-03-20 | 1121798 | 3.93 |  |  |  |  | 15 | 1.66 |  |  |  | 29.81
497 | 江津区 | 赛力斯汽车（湖北）有限公司重庆分公司 | 2#涂装废气总排口 | 2025-03-20 | 1400700 | 0.34 | [8 empty] | 0.68 | 16.35
498 | 江津区 | 赛力斯汽车（湖北）有限公司重庆分公司 | 1#涂装废气总排口 | 2025-03-20 | 21047794 | 5.4 | [8 empty] | 0.87 | 27.83
499 | 江津区 | 重庆三峰百果园环保发电有限公司 | 焚烧烟气排口1 | 2025-03-20 | 2829851 | 15.82 | 100 | 12.75 | 300 | 146.49 | 30 | 4.94 |  |  | 19.68 | 118.63 | 100 | 2.59 |  |  | 60 | 4.93
500 | 江津区 | 重庆三峰百果园环保发电有限公司 | 焚烧烟气排口2 | 2025-03-20 | 3316585 | 16.98 | 100 | 11.77 | 300 | 153.47 | 30 | 8.33 |  |  | 22.55 | 128.02 | 100 | 2.14 |  |  | 60 | 2.89
501 | 江津区 | 重庆三峰百果园环保发电有限公司 | 焚烧烟气排口3 | 2025-03-20 | 3075183 | 15.28 | 100 | 12.88 | 300 | 145.48 | 30 | 3.84 |  |  | 21.02 | 124.49 | 100 | 4.53 |  |  | 60 | 3.17
502 | 江津区 | 重庆三峰百果园环保发电有限公司 | 焚烧烟气排口4 | 2025-03-20 | 409012 | 1.39 | 100 | 1.58 | 300 | 8.81 | 30 | 22.19 |  |  | 0.45 | 17.67 | 100 | 1.8 |  |  | 60 | 0.15
503 | 江津区 | 重庆三峰百果园环保发电有限公司 | 焚烧烟气排口5 | 2025-03-20 | 3136854 | 16.79 | 100 | 18.12 | 300 | 149.9 | 30 | 2.87 |  |  | 24.71 | 135.82 | 100 | 2.09 |  |  | 60 | 6.04
504 | 江津区 | 重庆三峰百果园环保发电有限公司 | 焚烧烟气排口6 | 2025-03-20 | 3739315 | 20.04 | 100 | 16.75 | 300 | 113.31 | 30 | 4.45 |  |  | 24.35 | 137.25 | 100 | 6.73 |  |  | 60 | 3.29
505 | 江津区 | 重汽（重庆）轻型汽车有限公司 | 废气排放口 | 2025-03-20 | [18 empty] | 上报停产
506 | 江津区 | 重庆三峡油漆股份有限公司 | 通用涂料车间废气总排口 | 2025-03-20 | [6 empty] | 20 | [11 empty] | 上报停产
507 | 江津区 | 潍柴动力股份有限公司重庆分公司 | 试车废气排口 | 2025-03-20 | [18 empty] | 上报停产
508 | 江津区 | 重庆嘉钛昕再生资源综合利用有限公司 | 2#排气筒 | 2025-03-20 |  |  | 100 |  | 300 |  | 30 | [9 empty] | 60 |  | 上报停产
509 | 江津区 | 重庆嘉钛昕再生资源综合利用有限公司 | 3#排气筒 | 2025-03-20 |  |  | 100 |  | 100 |  | 10 | [11 empty] | 上报停产
510 | 江津区 | 重庆乾涌再生资源综合利用有限公司 | 6#排气筒 | 2025-03-20 | 227984 | 1.88 | 100 | 0.31 | 300 | 30.99 | 30 | 6.74 |  |  | 7.59 | 44.95 |  |  |  |  | 60 | 1.28
511 | 江津区 | 重庆乾涌再生资源综合利用有限公司 | 8#排气筒 | 2025-03-20 | 300692 | 7.99 | 100 | 1.19 | 100 | 0.08 | 10 | 0.55 |  |  | 1 | 38.51
512 | 江津区 | 武骏重庆光能有限公司 | 武骏熔窑烟气排放口 | 2025-03-20 | 4530479 | 2.5 | 100 | 23.81 | 300 | 179.01 | 20 | 5.5 |  |  | 18.24 | 129.31
513 | 江津区 | 和友重庆光能有限公司 | 和友光能熔窑废气排放口 | 2025-03-20 | 3626022 | 1.17 | 100 | 73.74 | 300 | 241.13 | 20 | 10.85 |  |  | 10.28 | 129.64
514 | 合川区 | 重庆合川发电有限责任公司 | #3锅炉废气排口 | 2025-03-20 | 35573492 | 14.22 | 200 | 25.39 | 100 | 43.56 | 30 | 3.81 |  |  | 15.46 | 51.97
515 | 合川区 | 重庆合川发电有限责任公司 | #4锅炉废气排口 | 2025-03-20 | 36725648 | 13.48 | 200 | 22.24 | 100 | 42.86 | 30 | 4.34 |  |  | 11.77 | 46.1
516 | 合川区 | 重庆合川发电有限责任公司 | #2锅炉废气排口 | 2025-03-20 | 19691782 | 10.22 | 400 | 19.9 | 100 | 41.39 | 30 | 3.37 |  |  | 10.56 | 46.1
517 | 合川区 | 重庆合川发电有限责任公司 | #1锅炉废气排口 | 2025-03-20 | 13796002 | 7.16 | 400 | 17.48 | 100 | 40.07 | 30 | 3.35 |  |  | 7.69 | 56.69
518 | 合川区 | 重庆市富丰水泥集团特种水泥有限公司 | 水泥窑-窑尾排口 | 2025-03-20 | 10005594 | 25.67 | 35 | 23.71 | 100 | 72.06 | 10 | 1.97 |  |  | 6.21 | 117.94
519 | 合川区 | 重庆市富丰水泥集团特种水泥有限公司 | 冷却机-窑头排口 | 2025-03-20 | 7879434 | [5 empty] | 10 | 2.29 |  |  | 3 | 106.73
520 | 合川区 | 重庆金九建材集团有限公司 | 一期窑尾 | 2025-03-20 |  |  | 35 |  | 100 |  | 10 | [11 empty] | 上报停产
521 | 合川区 | 重庆金九建材集团有限公司 | 二期窑尾 | 2025-03-20 | 6747788 | 16.31 | 35 | 2.86 | 100 | 67.35 | 10 | 3.01 |  |  | 6.01 | 130.02
522 | 合川区 | 重庆金九建材集团有限公司 | 一期窑头 | 2025-03-20 | [6 empty] | 10 | [11 empty] | 上报停产
523 | 合川区 | 重庆金九建材集团有限公司 | 二期窑头 | 2025-03-20 | 3677302 | [5 empty] | 10 | 1.5 |  |  | 1.7 | 91.27
524 | 合川区 | 台泥（重庆）水泥有限公司 | 一期窑尾 | 2025-03-20 | 11160559 | 10.81 | 35 | 6.79 | 100 | 37.89 | 10 | 1.05 |  |  | 11.68 | 47.38
525 | 合川区 | 台泥（重庆）水泥有限公司 | 二期窑尾 | 2025-03-20 |  |  | 35 |  | 100 |  | 10 | [11 empty] | 上报停产
526 | 合川区 | 台泥（重庆）水泥有限公司 | 二期窑头 | 2025-03-20 | [6 empty] | 10 | [11 empty] | 上报停产
527 | 合川区 | 台泥（重庆）水泥有限公司 | 一期窑头 | 2025-03-20 | 5933788 | [5 empty] | 10 | 0.65 |  |  | 1.17 | 93.59
528 | 合川区 | 冀东水泥重庆合川有限责任公司 | 窑尾 | 2025-03-20 | 10858243 | 12.63 | 35 | 0.06 | 100 | 62.45 | 10 | 4.69 |  |  | 17.75 | 53.4
529 | 合川区 | 冀东水泥重庆合川有限责任公司 | 窑头 | 2025-03-20 | 7499638 | [5 empty] | 10 | 3.14 |  |  | 1.03 | 94.02
530 | 合川区 | 重庆华新盐井水泥有限公司 | 烧成窑尾 | 2025-03-20 | 6566510 | 12.49 | 35 | 10.92 | 100 | 29.37 | 10 | 0.74 |  |  | 10.1 | 105.49
531 | 合川区 | 重庆华新盐井水泥有限公司 | 烧成窑头 | 2025-03-20 | 5125207 | [5 empty] | 10 | 4.14 |  |  |  | 102.03
532 | 合川区 | 重庆合川盐化工业有限公司 | 锅炉废气总排口 | 2025-03-20 | 3773685 | 3.01 | 50 | 16.14 | 100 | 35.8 | 20 | 4.22 |  |  | 12.01 | 42.26
533 | 合川区 | 重庆顺博铝合金股份有限公司 | 炒灰1号排口 | 2025-03-20 | 1562636 | 4.06 | 100 | 0.75 | 100 | 1.68 | 10 | 0.52 |  |  | 0.65 | 25.99
534 | 合川区 | 重庆顺博铝合金股份有限公司 | 熔炼精炼2号排口 | 2025-03-20 | 1653163 | 4.74 | 100 | 3.4 | 100 | 10.43 | 10 | 0.49 |  |  | 1.62 | 52.96
535 | 合川区 | 重庆顺博铝合金股份有限公司 | 熔炼精炼3号排口 | 2025-03-20 | 2738533 | 4.18 | 100 | 5.34 | 100 | 38.51 | 10 | 0.8 |  |  | 2.29 | 64.49
536 | 合川区 | 重庆顺博铝合金股份有限公司 | 炒灰4号排口 | 2025-03-20 | 3204490 | 8.69 | 100 | 0.13 | 100 | 2.08 | 10 | 0.74 |  |  | 2.98 | 31.19
537 | 合川区 | 重庆顺博铝合金股份有限公司 | 熔炼精炼5号排口 | 2025-03-20 | 1807780 | 4.82 | 100 | 0.79 | 100 | 5.75 | 10 | 0.48 |  |  | 1.28 | 30.17
538 | 合川区 | 重庆合川三峰新能源发电有限公司 | 1#焚烧炉烟气排放口 | 2025-03-20 | 2234986 | 21 | 100 | 40.36 | 300 | 172.79 | 30 | 2.8 |  |  | 24.42 | 151.23 | 100 | 6.87 |  |  | 60 | 22.21
539 | 合川区 | 重庆合川三峰新能源发电有限公司 | 2#焚烧炉烟气排放口 | 2025-03-20 | 2150043 | 19.38 | 100 | 51.74 | 300 | 198.99 | 30 | 3.19 |  |  | 25.02 | 130.61 | 100 | 1.9 |  |  | 60 | 11.34
540 | 合川区 | 重庆速仕达金属材料有限公司 | 废气排放口 | 2025-03-20 | 836407 | 8.19 | 100 | 6.49 | 100 | 8.5 | 10 | 0.87 |  |  | 13.13 | 39.91
541 | 合川区 | 重庆莲心金属厂 | 1#废气排放口 | 2025-03-20 | 104270 | 1.19 | 100 | 0.75 | 100 | 3 | 10 | 0.27 |  |  | 1.65 | 17.21
542 | 永川区 | 重庆理文造纸有限公司 | 电站2#烟囱废气排口 | 2025-03-20 | 5002883 | 11.01 | 35 | 2.98 | 50 | 25.55 | 10 | 3.79 |  |  | 11.33 | 51.7
543 | 永川区 | 重庆理文造纸有限公司 | 电站1#烟囱废气排口 | 2025-03-20 | 17243926 | 10.93 | 35 | 7.58 | 50 | 32.34 | 10 | 2.34 |  |  | 9.25 | 48.6
544 | 永川区 | 重庆理文造纸有限公司 | 碱炉废气排口 | 2025-03-20 | 4089287 | 10.56 | 35 | 22.58 | 100 | 75.38 | 10 | 4.36 |  |  | 31.64 | 65.35
545 | 永川区 | 重庆理文造纸有限公司 | 焚烧炉废气排放口 | 2025-03-20 | 3893985 | 16.47 | 100 | 6.21 | 300 | 185.56 | 30 | 1.9 |  |  | 14.66 | 141.84 | 100 | 6.05 |  |  | 60 | 30.35
546 | 永川区 | 信义玻璃（重庆）有限公司 | 二期废气排口 | 2025-03-20 |  |  | 100 |  | 300 |  | 20 | [11 empty] | 上报停产
547 | 永川区 | 信义玻璃（重庆）有限公司 | 一期废气排口 | 2025-03-20 |  |  | 100 |  | 300 |  | 20 | [11 empty] | 上报停产
548 | 永川区 | 重庆中明港桥环保有限责任公司 | 回转窑焚烧尾气排放口 | 2025-03-20 | 775815 | 14.78 | 100 | 15.13 | 300 | 69.3 | 30 | 5.96 |  |  | 24.56 | 108.46 | 100 | 15.48 |  |  | 60 | 3.38
549 | 永川区 | 重庆理文制浆有限公司 | 理文制浆碱炉烟囱废气排口 | 2025-03-20 | 4494698 | 10.11 | 400 | 16.93 | 200 | 151.73 | 30 | 16.05 |  |  | 19.87 | 142.18
550 | 永川区 | 重庆新格有色金属有限公司 | 1#和4#铝熔炼线废气排放口 | 2025-03-20 | 2022624 | 8.36 | 150 | 1.9 | 200 | 16.42 | 30 | 5.07 |  |  | 0.19 | 32.58
551 | 永川区 | 重庆新格有色金属有限公司 | 2#铝熔炼线废气排放口 | 2025-03-20 |  |  | 150 |  | 200 |  | 30 | [11 empty] | 上报停产
552 | 永川区 | 重庆新格有色金属有限公司 | 回转炉废气排口 | 2025-03-20 |  |  | 150 |  | 200 |  | 30 | [11 empty] | 上报停产
553 | 永川区 | 重庆新格有色金属有限公司 | 3#铝熔炼线废气排放口 | 2025-03-20 | 996523 | 4.2 | 150 | 15.08 | 200 | 15.28 | 30 | 9.76 |  |  | 0.71 | 32.93
554 | 永川区 | 重庆市永川区三峰环保发电有限公司 | 焚烧炉烟气排放口 | 2025-03-20 | 2653996 | 16.24 | 100 | 46.33 | 300 | 192.09 | 30 | 2.76 |  |  | 25.26 | 142.32 | 100 | 2.96 |  |  | 60 | 8.67
555 | 永川区 | 重庆泽渝建材有限公司 | 窑尾排放口 | 2025-03-20 |  |  | 400 |  | 700 |  | 100 | [9 empty] | 10 |  | 上报停产
556 | 永川区 | 重庆红源活性炭有限公司 | 再生活化废气G3 | 2025-03-20 |  |  | 100 |  | 300 | [13 empty] | 上报停产
557 | 永川区 | 重庆中明硕清再生资源综合利用有限公司 | 回转炉废气排放口 | 2025-03-20 |  |  | 150 |  | 200 |  | 30 | [7 empty] | 3 |  | 30 |  | 上报停产
558 | 永川区 | 重庆天泰热力有限公司 | 发电烟囱 | 2025-03-20 | 37530828 | 17.05 | 35 |  | 50 | 25.91 | 50 |  |  |  | 9.9 | 83.03
559 | 永川区 | 重庆天泰热力有限公司 | 备用锅炉废气排放口 | 2025-03-20 |  |  |  |  | 100 | [13 empty] | 上报停产
560 | 南川区 | 重庆市新嘉南建材有限责任公司 | 窑头 | 2025-03-20 | 2946285 | 7.5 |  |  |  |  | 30 | 1.19 |  |  | 0.73 | 59.29
561 | 南川区 | 重庆市南川区金鑫纸业有限公司 | 金鑫纸业废气排放口 | 2025-03-20 |  |  | 550 |  | 80 |  | 80 | [11 empty] | 上报停产
562 | 南川区 | 重庆市凤华玻璃厂 | 废气排口 | 2025-03-20 | 1043256 | 2.8 | 400 | 10.93 | 700 | 38.53 | 50 | 10.94 |  |  | 6.95 | 200.32
563 | 南川区 | 重庆鸿庆达产业有限公司 | 石灰生产窑废气 | 2025-03-20 | 1148774 | 9.9 | 200 | 83.8 | 300 | 115.86 | 20 | 5.09 |  |  | 0.1 | 133.62
564 | 南川区 | 重庆鸿庆达产业有限公司 | 备用炭材烘干窑废气 | 2025-03-20 |  |  | 200 |  | 300 |  | 30 | [11 empty] | 上报停产
565 | 南川区 | 重庆鸿庆达产业有限公司 | 鸿庆达2#石灰窑窑尾废气排口 | 2025-03-20 | 1984138 | 9.75 | 200 | 47.68 | 300 | 76.18 | 20 | 2.7 |  |  | 0.04 | 90.34
566 | 南川区 | 重庆鸿庆达产业有限公司 | 新炭材烘干烟气 | 2025-03-20 | 2442707 | 8.39 | 200 | 0.65 | 300 | 43.81 | 30 | 0.81 |  |  | 0.05 | 60.96
567 | 南川区 | 重庆市南川区晨曦化工有限公司 | 转炉废气排放口 | 2025-03-20 | 2023140 | 8.39 | 400 | 27 | 200 | 61.6 | 30 | 1.89 |  |  | 14.26 | 44.51
568 | 南川区 | 重庆市中涪南热电有限公司 | 废气排放口 | 2025-03-20 |  |  | 35 |  | 50 |  | 10 | [11 empty] | 上报停产
569 | 南川区 | 重庆吉鑫再生资源有限公司 | 吉鑫再生有组织废气排放口 | 2025-03-20 |  |  | 150 |  | 200 |  | 30 | [11 empty] | 上报停产
570 | 南川区 | 重庆吉鑫再生资源有限公司 | 吉鑫再生厂房负压抽风废气排放口 | 2025-03-20 |  |  | 150 |  | 200 |  | 30 | [11 empty] | 上报停产
571 | 南川区 | 重庆市江陆机械制造有限公司 | 废气排放口 | 2025-03-20 | 210160 | 4.84 | 150 | 3.42 | 200 | 16.26 | 30 | 5.12 |  |  | 4.94 | 24.97
572 | 南川区 | 南川区家容铸造厂 | 熔炼、精炼废气排放口 | 2025-03-20 | 64644 | 0.69 | 150 | 1.7 | 200 | 0.78 | 30 | 10.98 |  |  | 0.99 | 14.32