## 3.22_废气
废气国家重点监控企业自动监控数据
日期：2025-03-22
序号 | 区县 | 企业名称 | 监测点名称 | 监测日期 | 流量(m3) | 流速(m/s) | SO2标准值(mg/m3) | SO2日均值(mg/m3) | NOx标准值(mg/m3) | NOx日均值(mg/m3) | 烟尘标准值(mg/m3) | 烟尘日均值(mg/m3) | VOCS标准值(mg/m3) | VOCS日均值(mg/m3) | 烟气湿度(％RH) | 烟气温度(℃) | Co标准值(mg/m3) | Co日均值(mg/m3) | 氟化物标准值(mg/m3) | 氟化物日均值(mg/m3) | HCL标准值(mg/m3) | HCL日均值(mg/m3) | 备注
1 | 万州区 | 重庆索特盐化股份有限公司 | 1#脱硫塔排口 | 2025-03-22 |  |  | 400 |  | 200 |  | 30 | [11 empty] | 上报停产
2 | 万州区 | 重庆索特盐化股份有限公司 | 2#脱硫塔排口 | 2025-03-22 |  |  | 400 |  | 200 |  | 30 | [11 empty] | 上报停产
3 | 万州区 | 重庆索特盐化股份有限公司 | 3#脱硫塔排口 | 2025-03-22 | 10135155 |  | 400 | 0.19 | 200 | 33.85 | 30 | 2.48
4 | 万州区 | 重庆湘渝盐化股份有限公司 | 硫回收尾气排放口 | 2025-03-22 | 22968 | 1.16 | 100 | 9.9 | 150 | 26.94 | 20 | 11.73 |  |  | 5.52 | 44.36
5 | 万州区 | 重庆万州西南水泥有限公司 | 一期窑尾_2500新型干法 | 2025-03-22 |  |  | 35 |  | 100 |  | 10 | [11 empty] | 上报停产
6 | 万州区 | 重庆万州西南水泥有限公司 | 二期窑尾_4000T | 2025-03-22 |  |  | 35 |  | 100 |  | 10 | [11 empty] | 上报停产
7 | 万州区 | 重庆万州西南水泥有限公司 | 一期窑头 | 2025-03-22 | [6 empty] | 10 | [11 empty] | 上报停产
8 | 万州区 | 重庆万州西南水泥有限公司 | 二期窑头 | 2025-03-22 | [6 empty] | 10 | [11 empty] | 上报停产
9 | 万州区 | 重庆市万州区三峰环保发电有限公司 | 1#焚烧炉排口 | 2025-03-22 | 1400833 |  | 100 | 43.33 | 300 | 159.95 | 30 | 4.73 |  |  |  |  | 100 | 4.16 |  |  | 60 | 10.27
10 | 万州区 | 重庆市万州区三峰环保发电有限公司 | 2#焚烧炉排口 | 2025-03-22 | 1404763 |  | 100 | 42.41 | 300 | 169.11 | 30 | 1.7 |  |  |  |  | 100 | 7.63 |  |  | 60 | 3.59
11 | 万州区 | 重庆华歌生物化学有限公司 | 废水燃烧废气排口 | 2025-03-22 |  |  | 200 |  | 500 |  | 65 | [9 empty] | 100 |  | 上报停产
12 | 万州区 | 重庆华歌生物化学有限公司 | 废气燃烧废气排口 | 2025-03-22 | 231255 |  | 550 | 1.49 | 240 | 2.65 | 120 | 1.87
13 | 万州区 | 重庆华歌生物化学有限公司 | 钠盐装置废气排气筒 | 2025-03-22 |  |  | 100 |  | 300 |  | 30 | [11 empty] | 上报停产
14 | 万州区 | 国能重庆万州电力有限责任公司 | 1号机组 | 2025-03-22 |  |  | 200 | 23.76 | 100 | 41.24 | 30 | 2.95 | [10 empty] | 含无效数据
15 | 万州区 | 国能重庆万州电力有限责任公司 | 2号机组 | 2025-03-22 |  |  | 200 | 16.96 | 100 | 42.13 | 30 | 1.61 | [10 empty] | 含无效数据
16 | 万州区 | 重庆长安跨越车辆有限公司 | 废气排放口 | 2025-03-22 | 10636496 | [7 empty] | 50 | 16.78
17 | 万州区 | 重庆索科斯铝业有限公司 | 废气总排放口 | 2025-03-22 | 659455 |  | 150 | 8.21 | 200 | 34.35 | 30 | 4.29
18 | 万州区 | 重庆市万州区万源玻璃有限公司 | 辊道窑废气排放口 | 2025-03-22 | 96283 | 6.27 | 50 | 12.85 | 180 | 52.28 | 30 | 5.69
19 | 万州区 | 重庆博联热电有限公司 | 2#锅炉烟气排放口 | 2025-03-22 | 11309838 | 19.92 | 35 | 10.29 | 50 | 32.46 | 10 | 3.6 |  |  | 17.3 | 51.85
20 | 万州区 | 重庆博联热电有限公司 | 3#烟气锅炉排放口 | 2025-03-22 | 10206200 | 18.4 | 35 | 13.48 | 50 | 30.93 | 10 | 3.21 |  |  | 19.17 | 53.05
21 | 万州区 | 重庆博联热电有限公司 | 1#锅炉烟气排放口 | 2025-03-22 |  |  | 35 |  | 50 |  | 10 | [11 empty] | 上报停产
22 | 万州区 | 重庆市九龙万博新材料科技有限公司 | 1#焙烧炉废气排放口 | 2025-03-22 | 8650684 | 8.12 | 25 | 0.46 | 65 | 19.92 | 10 | 1.95 |  |  | 26.87 | 168.88
23 | 万州区 | 重庆市九龙万博新材料科技有限公司 | 2#焙烧炉废气排放口 | 2025-03-22 |  |  | 25 |  | 65 |  | 10 | [11 empty] | 上报停产
24 | 万州区 | 重庆市九龙万博新材料科技有限公司 | 3#焙烧炉废气排放口 | 2025-03-22 | 9396372 | 8.55 | 25 | 3.25 | 65 | 36.49 | 10 | 3.68 |  |  | 21.41 | 188.01
25 | 万州区 | 中国石油西南油气田分公司天然气净化总厂（万州分厂） | 1#锅炉废气排放口 | 2025-03-22 |  |  |  |  | 50 | [13 empty] | 上报停产
26 | 万州区 | 中国石油西南油气田分公司天然气净化总厂（万州分厂） | 3#锅炉废气排放口 | 2025-03-22 |  |  |  |  | 50 | [13 empty] | 上报停产
27 | 万州区 | 中国石油西南油气田分公司天然气净化总厂（万州分厂） | 2#锅炉废气排放口 | 2025-03-22 |  |  |  |  | 50 | [13 empty] | 上报停产
28 | 涪陵区 | 重庆建峰化工股份有限公司 | 二化快装锅炉2废气排放口 | 2025-03-22 | 511048 | 5.47 |  |  | 50 | 39.57 |  |  |  |  | 16.57 | 150.38
29 | 涪陵区 | 重庆建峰化工股份有限公司 | 熔盐炉废气排放口 | 2025-03-22 | 323072 | 2.47 |  |  | 180 | 34.61 |  |  |  |  | 18.02 | 103.09
30 | 涪陵区 | 重庆建峰化工股份有限公司 | 二化快装锅炉1废气排放口 | 2025-03-22 |  |  |  |  | 50 | [13 empty] | 上报停产
31 | 涪陵区 | 重庆建峰化工股份有限公司 | 熔盐炉1废气排放口 | 2025-03-22 | 359505 | 6.53 |  |  | 180 | 37.11 |  |  |  |  | 17.12 | 114.37
32 | 涪陵区 | 重庆市蓬威石化有限责任公司 | 烟囱排放口 | 2025-03-22 |  |  | 35 |  | 50 |  | 10 | [11 empty] | 上报停产
33 | 涪陵区 | 华新水泥重庆涪陵有限公司 | 窑头废气排放口 | 2025-03-22 | [6 empty] | 30 | [11 empty] | 上报停产
34 | 涪陵区 | 华新水泥重庆涪陵有限公司 | 窑尾废气排放口 | 2025-03-22 |  |  | 200 |  | 350 |  | 30 | [11 empty] | 上报停产
35 | 涪陵区 | 重庆华峰化工有限公司 | 1号烟囱 | 2025-03-22 | 21137258 | 17.84 | 200 | 17.39 | 100 | 18.72 | 30 | 2.19 |  |  | 13.9 | 49.55
36 | 涪陵区 | 重庆华峰化工有限公司 | 2号烟囱 | 2025-03-22 | 23276280 | 18.4 | 200 | 119.13 | 100 | 41.14 | 30 | 2.28 |  |  | 11.12 | 52.03
37 | 涪陵区 | 重庆华峰化工有限公司 | （一期）纯碱焚烧炉废气排放口 | 2025-03-22 | 1715720 | 3.81 | 100 | 3.14 | 300 | 87.91 | 30 | 1.15 |  |  | 23.44 | 180.35
38 | 涪陵区 | 重庆华峰化工有限公司 | 硝酸装置尾气（一期）排放口 | 2025-03-22 | 1565126 | 23.38 |  |  | 300 | 26.75 |  |  |  |  | 1.16 | 119.89
39 | 涪陵区 | 重庆华峰化工有限公司 | 硝酸装置尾气（二期）排放口 | 2025-03-22 | 3495038 | 30.91 |  |  | 300 | 26.6 |  |  |  |  | 2.13 | 134.87
40 | 涪陵区 | 重庆华峰化工有限公司 | 硝酸装置尾气（五期）排放口 | 2025-03-22 | 3701833 | 22.2 |  |  | 300 | 35.91 |  |  |  |  | 2.14 | 118.73
41 | 涪陵区 | 重庆华峰化工有限公司 | 硝酸装置尾气（四期）排放口 | 2025-03-22 | 3826902 | 25.27 |  |  | 300 | 36.37 |  |  |  |  | 6.76 | 122.16
42 | 涪陵区 | 重庆陕渝临港热电有限公司 | 烟囱 | 2025-03-22 | 20182054 | 11.2 | 400 | 23.03 | 200 | 38.03 | 30 | 2.18 |  |  | 12.54 | 49.8
43 | 涪陵区 | 重庆建峰新材料有限责任公司能通分公司 | 白涛化工（热岛）排口 | 2025-03-22 | 5298307 | 4.27 | 400 | 13.9 | 200 | 37.13 | 30 | 9.53 |  |  | 8.7 | 40.48
44 | 涪陵区 | 重庆建峰新材料有限责任公司弛源化工分公司 | 焚烧炉环保节能改造项目废气排放口 | 2025-03-22 |  |  | 100 |  | 300 |  | 30 | [5 empty] | 100 |  |  |  | 60 |  | 上报停产
45 | 涪陵区 | 重庆建峰新材料有限责任公司弛源化工分公司 | 非含盐焚烧炉废气排放口 | 2025-03-22 |  |  | 100 |  | 300 |  | 30 | [5 empty] | 100 |  |  |  | 60 |  | 上报停产
46 | 涪陵区 | 重庆国丰实业有限公司 | 废气排放口 | 2025-03-22 | 16341615 | 9.19 | 200 | 69.73 |  |  | 20 | 1.81 |  |  | 5.06 | 56
47 | 涪陵区 | 重庆龙海石化有限公司 | 原料预处理废气排放口 | 2025-03-22 |  |  | 100 |  | 150 |  | 20 | [11 empty] | 上报停产
48 | 涪陵区 | 重庆龙海石化有限公司 | 焦化废气排放口 | 2025-03-22 |  |  | 100 |  | 150 |  | 20 | [11 empty] | 上报停产
49 | 涪陵区 | 重庆龙海石化有限公司 | 制加氢废气排放口 | 2025-03-22 |  |  | 100 |  | 150 |  | 20 | [11 empty] | 上报停产
50 | 涪陵区 | 重庆龙海石化有限公司 | 硫磺回收废气排放口 | 2025-03-22 |  |  | 400 |  | 150 |  | 20 | [11 empty] | 上报停产
51 | 涪陵区 | 重庆龙海石化有限公司 | 2号锅炉烟囱 | 2025-03-22 |  |  | 50 |  | 50 |  | 20 | [11 empty] | 上报停产
52 | 涪陵区 | 重庆龙海石化有限公司 | 1号锅炉烟囱 | 2025-03-22 |  |  | 50 |  | 50 |  | 20 | [11 empty] | 上报停产
53 | 涪陵区 | 重庆天原化工有限公司 | 裂解尾气排放口 | 2025-03-22 |  |  | 100 |  | 300 |  | 30 | [5 empty] | 100 |  |  |  | 60 |  | 上报停产
54 | 涪陵区 | 重庆建峰新材料有限责任公司新氟科技分公司 | 焚烧装置排放口 | 2025-03-22 |  |  | 100 |  | 300 |  | 30 | [11 empty] | 上报停产
55 | 涪陵区 | 重庆市涪陵区三峰环保发电有限公司 | 1号焚烧炉废气排放口 | 2025-03-22 | 1760506 | 12.68 | 100 | 16.09 | 300 | 167.44 | 30 | 1.47 |  |  | 23.09 | 134.28 | 100 | 11.2 |  |  | 60 | 1.04
56 | 涪陵区 | 重庆市涪陵区三峰环保发电有限公司 | 2号焚烧炉废气排放口 | 2025-03-22 | 1781499 | 13.62 | 100 | 8.75 | 300 | 121.76 | 30 | 3.72 |  |  | 26.4 | 138.77 | 100 | 9.69 |  |  | 60 | 4.5
57 | 涪陵区 | 重庆万凯新材料科技有限公司 | 导热油炉废气排放口 | 2025-03-22 | 778549 | 2.35 | 50 | 1.79 | 50 | 42.55 | 20 | 0.17 |  |  | 10.52 | 105.28
58 | 涪陵区 | 重庆万凯新材料科技有限公司 | 二期导热油炉排放口 | 2025-03-22 | 1208256 | 3.5 | 50 | 6.21 | 50 | 39.94 | 20 | 0.4 |  |  | 9.59 | 93.25
59 | 涪陵区 | 重庆万凯新材料科技有限公司 | 三期导热油炉废气排放口 | 2025-03-22 | 1779108 | 2.19 | 50 | 4.18 | 50 | 41.46 | 20 | 1.06 |  |  | 13.62 | 89.73
60 | 涪陵区 | 重庆剑涛铝业有限公司 | 1号废气排放口 | 2025-03-22 | 2433264 | 13.53 | 150 | 2.52 | 200 | 1.66 | 30 | 0.59 |  |  | 6.1 | 48.84
61 | 涪陵区 | 重庆剑涛铝业有限公司 | 4号废气排放口 | 2025-03-22 | 2311151 | 12.56 | 150 | 3.52 | 200 | 9.6 | 30 | 0.17 |  |  | 0.31 | 50.23
62 | 涪陵区 | 重庆剑涛铝业有限公司 | 5号废气排放口 | 2025-03-22 | 2084666 | 5.65 | 150 | 1.25 | 200 | 5.92 | 30 | 3.34 |  |  | 0.3 | 36.93
63 | 涪陵区 | 重庆大朗冶金新材料有限公司 | 焙烧机机头废气排气筒 | 2025-03-22 | 3507452 | 8.94 | 200 | 27.56 | 300 | 197.75 | 50 | 2.64 |  |  | 32.32 | 54.49
64 | 涪陵区 | 重庆大朗冶金新材料有限公司 | 锅炉烟气排气筒 | 2025-03-22 | 4863674 | 13.85 | 100 | 0.05 | 200 | 46.66 | 10 | 0.75 |  |  | 11.8 | 144.97
65 | 涪陵区 | 重庆鹏凯精细化工有限公司 | 24#焚烧尾气排放口 | 2025-03-22 |  |  | 100 |  | 300 |  | 30 |  | 120 | [7 empty] | 60 |  | 上报停产
66 | 涪陵区 | 华峰重庆氨纶有限公司 | 导热油炉烟气排放口（燃煤） | 2025-03-22 | 1552032 | 1.94 | 550 | 198.97 | 80 | 34.84 | 80 | 5.35 |  |  | 11.84 | 56.56
67 | 涪陵区 | 华峰重庆氨纶有限公司 | 导热油炉烟气排放口（燃气） | 2025-03-22 | 605089 | 7.52 |  |  | 50 | 40.69 |  |  |  |  | 16.64 | 103.11
68 | 涪陵区 | 华峰重庆氨纶有限公司 | 焚烧烟气排放口 | 2025-03-22 | 201374 | 12.5 | 100 |  | 300 | 51.55 | 30 | 3.78 |  |  | 24.38 | 176.95 | 100 | 2 |  |  | 60 | 1.24 | 含无效数据
69 | 涪陵区 | 华峰重庆氨纶有限公司 | 燃气导热油炉（五期）废气排放口G-L-30 | 2025-03-22 | 646351 | 3.15 |  |  | 50 | 30.05 |  |  |  |  | 13.62 | 83.56
70 | 涪陵区 | 重庆华峰聚酰胺有限公司 | 焚烧炉废气排放口 | 2025-03-22 |  |  | 100 |  | 300 |  | 30 | [5 empty] | 100 | [5 empty] | 上报停产
71 | 涪陵区 | 重庆华峰聚酰胺有限公司 | 三期焚烧炉排放口 | 2025-03-22 | 565681 | 7 | 100 | 0.15 | 300 | 107.04 | 30 | 2.64 |  |  | 20.67 | 133.09 | 100 | 10.11
72 | 涪陵区 | 重庆元利科技有限公司 | 导热油炉燃烧废气排放口 | 2025-03-22 | 227625 | 3.41 |  |  | 80 | 41.64 |  |  |  |  | 12.47 | 126.76
73 | 涪陵区 | 重庆元利科技有限公司 | 焚烧炉废气排放口 | 2025-03-22 |  |  | 300 |  | 500 |  | 80 | [11 empty] | 上报停产
74 | 涪陵区 | 重庆元利科技有限公司 | 制氢装置加热转化炉废气 | 2025-03-22 | 250773 | 3.04 |  |  | 700 | 24.1 |  |  |  |  | 6.5 | 137.68
75 | 涪陵区 | 中化重庆涪陵化工有限公司（白涛） | 硫酸尾气排放口 | 2025-03-22 | 4287480 | 10.48 | 400 | 162.66 | [6 empty] | 2.21 | 25.5
76 | 涪陵区 | 中化重庆涪陵化工有限公司（白涛） | 氟硅酸钠尾气排放口 | 2025-03-22 | 61196 | 4.08 |  |  |  |  | 120 | 59.35 |  |  | 5.59 | 22.92
77 | 涪陵区 | 中化重庆涪陵化工有限公司（白涛） | 多元素酸性肥尾气排放口 | 2025-03-22 | 176485 | 0.57 |  |  |  |  | 120 | 1.17 |  |  | 0.49 | 15.56
78 | 涪陵区 | 中化重庆涪陵化工有限公司（白涛） | 氯基缓释专用肥尾气排放口 | 2025-03-22 | 2963124 | 9.66 |  |  |  |  | 120 | 31.99 |  |  | 9.99 | 41.7
79 | 涪陵区 | 中化重庆涪陵化工有限公司（白涛） | 硫基/硝硫基缓释肥尾气排放口 | 2025-03-22 | 2405471 | 17.56 |  |  |  |  | 120 | 0.25 |  |  | 7.66 | 47.53
80 | 涪陵区 | 重庆东攀碳材料科技有限公司 | 煅烧烟气排放 | 2025-03-22 | 2305484 | 11.39 | 400 | 35.44 | 240 | 25.24 | 100 | 0.67 |  |  | 4.29 | 52.2
81 | 涪陵区 | 重庆东攀碳材料科技有限公司 | 焙烧烟气排放 | 2025-03-22 | 2600760 | 17.97 | 400 | 80.67 | 240 | 41.73 | 30 | 12.18 |  |  | 0.86 | 35.44
82 | 涪陵区 | 重庆东攀碳材料科技有限公司 | 新焙烧烟气排放 | 2025-03-22 | 1004043 | 9.62 | 400 | 58.56 | 240 | 41.66 | 30 | 4.24 |  |  | 4.36 | 36.13
83 | 涪陵区 | 重庆建峰浩康化工有限公司 | 总排口 | 2025-03-22 | 2385700 | 8.24 |  |  |  |  | 30 | 5.27 | 100 | 14.32 | 0.75 | 33.68
84 | 涪陵区 | 重庆攀华板材有限公司 | 加热炉排口1 | 2025-03-22 |  |  | 50 |  | 200 |  | 10 | [11 empty] | 上报停产
85 | 涪陵区 | 重庆攀华板材有限公司 | 加热炉排口3 | 2025-03-22 |  |  | 50 |  | 200 |  | 10 | [11 empty] | 上报停产
86 | 涪陵区 | 重庆汉固固体废物治理有限公司 | P5 | 2025-03-22 | 87179 | 0.7 | 100 | 0.25 | 300 | 1.95 | 30 | 0.25 |  |  | 1.39 | 13.39 |  |  |  |  | 60 |  | 含无效数据
87 | 涪陵区 | 重庆煅鼎环境科技有限公司 | 3#排气筒 | 2025-03-22 |  |  | 100 |  | 300 |  | 30 | [9 empty] | 60 |  | 上报停产
88 | 大渡口区 | 重庆国际复合材料股份有限公司 | 1、2、3号生产线窑炉 | 2025-03-22 | 191268 | 4.3 | 100 | 7 | 500 | 52.72 | 50 |  |  |  | 19.26 | 63.68
89 | 大渡口区 | 重庆国际复合材料股份有限公司 | 5号6号生产线窑炉 | 2025-03-22 | 514564 | 10.95 | 100 | 2.36 | 500 | 41 | 50 |  |  |  | 15.02 | 53.34
90 | 大渡口区 | 重庆小南海水泥厂 | 三期窑尾 | 2025-03-22 | 8982687 | 18.86 | 150 | 0.22 | 250 | 77.01 | 15 | 2.22 |  |  | 6.13 | 100.03
91 | 大渡口区 | 重庆小南海水泥厂 | 三期窑头 | 2025-03-22 | 8190593 | 15.53 |  |  |  |  | 30 | 1.14 |  |  |  | 83.4
92 | 大渡口区 | 宝武特冶航研科技有限公司 | 宝武中频炉废气排口 | 2025-03-22 | 8272 | 0.37 |  |  |  |  | 15 | 1.24 |  |  | 1.8 | 18.92
93 | 江北区 | 重庆顺泰铁塔制造有限公司 | 顺泰废气监测 | 2025-03-22 | 106129 | 4.58 | 100 | 2.63 | 300 | 19.55 | 30 | 0.14 |  |  | 5.16 | 119.86
94 | 沙坪坝区 | 重庆青鹏水泥有限公司 | 窑尾 | 2025-03-22 |  |  | 150 |  | 250 |  | 15 | [11 empty] | 上报停产
95 | 沙坪坝区 | 重庆青鹏水泥有限公司 | 窑头 | 2025-03-22 | [6 empty] | 15 | [11 empty] | 上报停产
96 | 沙坪坝区 | 赛力斯汽车有限公司重庆沙坪坝分公司 | 涂装车间主排气筒 | 2025-03-22 |  |  | 200 |  | 200 |  | 10 | [11 empty] | 上报停产
97 | 九龙坡区 | 重庆和友实业股份有限公司 | 75吨锅炉排口 | 2025-03-22 | 2683616 | 3.17 | 35 | 12.34 | 50 | 22.25 | 10 | 1.47 |  |  | 10.13 | 75.35
98 | 九龙坡区 | 庆铃汽车股份有限公司 | 涂装废气排口 | 2025-03-22 | 5081506 | [7 empty] | 30 | 1.43
99 | 九龙坡区 | 重庆天泰铝业股份有限公司 | 废气1排口 | 2025-03-22 | 6693007 |  | 100 | 79.71 |  |  | 10 | 4.08 | [6 empty] | 3 | 1.42
100 | 九龙坡区 | 重庆天泰铝业股份有限公司 | 废气2排口 | 2025-03-22 | 8147717 |  | 100 | 78.87 |  |  | 10 | 3.39 | [6 empty] | 3 | 1.52
101 | 九龙坡区 | 重庆建设雅马哈摩托车有限公司 | 涂装VOCs废气治理设备废气排放口 | 2025-03-22 | 290888 | [7 empty] | 50 | 1.75
102 | 九龙坡区 | 重庆精炼铝业有限公司 | 收尘系统排气筒 | 2025-03-22 | 50395 |  | 100 | 16.51 | 500 | 23.89 | 50 | 8.14
103 | 九龙坡区 | 重庆琳颉铝业有限公司 | 废气排口 | 2025-03-22 |  |  | 100 |  | 100 |  | 10 | [11 empty] | 上报停产
104 | 九龙坡区 | 重庆西铝金属制品加工厂 | 排气口1 | 2025-03-22 |  |  | 100 |  | 300 |  | 50 | [11 empty] | 上报停产
105 | 九龙坡区 | 重庆西铝庆丰金属材料有限公司 | 废气排放口1 | 2025-03-22 | 364840 |  | 100 | 2.51 | 300 | 43.8 | 50 | 6.73
106 | 九龙坡区 | 重庆西铝庆丰金属材料有限公司 | 废气排放口2 | 2025-03-22 | 930756 |  | 100 | 0.22 | 300 | 15.99 | 30 | 5.58
107 | 九龙坡区 | 重庆发琳铝业有限责任公司 | 收尘系统排气筒 | 2025-03-22 | 793682 |  | 100 | 6.66 | 100 | 15 | 10 | 2.6
108 | 九龙坡区 | 重庆市西南铝实业有限公司（铸造二车间） | 排气筒1 | 2025-03-22 | 1055473 | 4.67 | 100 | 0.63 | 100 | 9.39 | 10 | 2.38
109 | 九龙坡区 | 重庆天泰精炼金属铸造有限公司 | 废气排口 | 2025-03-22 | 1143804 |  | 100 | 4.67 | 300 | 28.44 | 30 | 4.26
110 | 九龙坡区 | 重庆银浩铝业有限公司 | 废气排口 | 2025-03-22 | 296573 |  | 100 | 2.99 | 500 | 5.92 | 30 | 6.77
111 | 九龙坡区 | 重庆天泰观复新材料有限公司 | 熔保炉组及铝灰处理废气 | 2025-03-22 | 1573354 | 6.84 | 100 | 2.39 | 300 | 14.4 | 50 | 2.91 |  |  | 1.52 | 38.77
112 | 九龙坡区 | 九龙坡区西彭镇晨曦金属制品厂 | 熔炼炉废气排放口 | 2025-03-22 | 2668 | 0.06 | 100 |  | 100 |  | 10 | [11 empty] | 含无效数据
113 | 南岸区 | 重庆昊晟玻璃股份有限公司 | 炉窑废气排放口 | 2025-03-22 | 529881 | 12.36 | 100 | 0.37 | 350 | 156.51 | 20 | 6.85 |  |  | 12.58 | 186.82
114 | 北碚区 | 重庆富皇建材有限公司 | 滩口窑尾废气排放口 | 2025-03-22 |  |  | 35 |  | 100 |  | 10 | [11 empty] | 上报停产
115 | 北碚区 | 重庆富皇建材有限公司 | 滩口窑头废气排放口 | 2025-03-22 | [6 empty] | 20 | [11 empty] | 上报停产
116 | 北碚区 | 重庆三圣实业股份有限公司 | 1#线窑尾二吸塔 | 2025-03-22 |  |  | 200 |  | 200 |  | 30 | [11 empty] | 上报停产
117 | 北碚区 | 重庆三圣实业股份有限公司 | 1#线窑头 | 2025-03-22 | [6 empty] | 10 | [11 empty] | 上报停产
118 | 北碚区 | 重庆三圣实业股份有限公司 | 2#线窑尾二吸塔 | 2025-03-22 |  |  | 200 |  | 200 |  | 30 | [11 empty] | 上报停产
119 | 北碚区 | 重庆三圣实业股份有限公司 | 2#线窑头 | 2025-03-22 | [6 empty] | 10 | [11 empty] | 上报停产
120 | 北碚区 | 重庆同兴垃圾处理有限公司 | 焚烧废气排放口1# | 2025-03-22 | 2380457 | 7.33 | 100 | 17.26 | 300 | 123.95 | 30 | 1.64 |  |  | 28.55 | 145.5 | 100 | 12.17 |  |  | 60 | 10.66
121 | 北碚区 | 重庆同兴垃圾处理有限公司 | 焚烧废气排放口2# | 2025-03-22 | 1818967 | 5.62 | 100 | 11.46 | 300 | 134.98 | 30 | 4.08 |  |  | 29.81 | 138.76 | 100 | 9.16 |  |  | 60 | 5.3
122 | 万盛经开区 | 国电重庆恒泰发电有限公司 | #1机组废气排放口 | 2025-03-22 | 21288588 | 11.01 | 400 | 25.33 | 100 | 43.05 | 30 | 1.21 |  |  | 11.93 | 49.15
123 | 万盛经开区 | 国电重庆恒泰发电有限公司 | #2机组废气排放口 | 2025-03-22 | 22180202 | 11.58 | 400 | 23.38 | 100 | 39.64 | 30 | 0.5 |  |  | 10.33 | 47.04
124 | 万盛经开区 | 重庆市南桐特种水泥有限责任公司 | 窑尾 | 2025-03-22 |  |  | 35 |  | 100 |  | 10 | [11 empty] | 上报停产
125 | 万盛经开区 | 重庆市南桐特种水泥有限责任公司 | 窑头 | 2025-03-22 | [6 empty] | 30 | [11 empty] | 上报停产
126 | 万盛经开区 | 重庆万盛煤化有限责任公司 | 烟囱 | 2025-03-22 | 6366022 | 4.6 | 400 | 39.79 | 200 | 76.34 | 30 | 2.91 |  |  | 9.05 | 49.21
127 | 万盛经开区 | 重庆万盛浮法玻璃有限公司 | 二线排口 | 2025-03-22 | 872931 | 2.09 | 100 | 3.24 | 300 | 119.89 | 20 | 9.63 |  |  | 8 | 170.94
128 | 万盛经开区 | 重庆万盛浮法玻璃有限公司 | 一线排口 | 2025-03-22 | 1237312 | 3.96 | 100 | 15.69 | 300 | 132.52 | 20 | 1.22 |  |  | 6.24 | 331.05
129 | 万盛经开区 | 重庆万盛川东化工有限公司 | 磷酸钠盐生产混合废气排放口 | 2025-03-22 | 1047896 |  | 400 | 0.19 | 700 | 8.08 | 100 | 0.55 |  |  | 5.63 | 104.09
130 | 万盛经开区 | 国能重庆电厂有限公司 | 国能#1机组废气排放口 | 2025-03-22 | 25569502 | 11.1 | 200 | 17.24 | 100 | 36.67 | 30 | 1.39 |  |  | 13.69 | 48.6
131 | 万盛经开区 | 国能重庆电厂有限公司 | 国能#2机组废气排放口 | 2025-03-22 | 35844728 | 14.69 | 200 | 19.82 | 100 | 31.53 | 30 | 1.22 |  |  | 9.01 | 47
132 | 万盛经开区 | 重庆淋琅环保科技有限公司 | 3#排气筒 | 2025-03-22 | 528703 | 3.51 | 150 | 0.57 | 200 | 1.53 | 30 | 8.65 |  |  | 1.74 | 36.34
133 | 万盛经开区 | 重庆淋琅环保科技有限公司 | 2#排气筒 | 2025-03-22 |  |  | 100 |  | 300 |  | 30 | [9 empty] | 60 |  | 上报停产
134 | 双桥经开区 | 双钱集团（重庆）轮胎有限公司 | 锅炉废气排放口 | 2025-03-22 | 308950 | 4.54 | 50 | 2.95 | 50 | 42.2 | 20 | 0.18 |  |  | 10.96 | 75.82
135 | 双桥经开区 | 双钱集团（重庆）轮胎有限公司 | 双钱炼胶废气排口 | 2025-03-22 | 1047675 | 4.4 |  |  |  |  | 12 | 0.4 | 10 | 3.44 | 2.98 | 28.85
136 | 双桥经开区 | 双钱集团（重庆）轮胎有限公司 | 双钱胶片冷却废气排口 | 2025-03-22 | 4453714 | 7.38 | [6 empty] | 10 | 5.1 | 3 | 31.45
137 | 双桥经开区 | 双钱集团（重庆）轮胎有限公司 | 双钱压延压出废气排放口 | 2025-03-22 | 306956 | 2.27 | [6 empty] | 10 | 3.69 | 3.3 | 24.67
138 | 双桥经开区 | 双钱集团（重庆）轮胎有限公司 | 双钱硫化废气排放口 | 2025-03-22 | 1668646 | 4.46 | [6 empty] | 10 | 0.64 | 3.24 | 26.13
139 | 双桥经开区 | 重庆足航钒钛钢铁集团有限公司 | 电炉有组织排放口1 | 2025-03-22 | 5263932 | 6.56 | 700 | 5.66 | 400 | 2.98 | 20 | 0.79 |  |  | 4.71 | 45.25
140 | 双桥经开区 | 重庆足航钒钛钢铁集团有限公司 | 电炉有组织排放口2 | 2025-03-22 | 4226183 | 5.28 | 400 | 2.85 | 700 | 4.28 | 20 | 2.42 |  |  | 5.4 | 44.09
141 | 双桥经开区 | 重庆足航钒钛钢铁集团有限公司 | 有组织排放口4 | 2025-03-22 | 1964289 | 3.67 | 400 | 11.82 | 700 | 0.03 | 20 | 2.83 |  |  | 2.55 | 21.41
142 | 双桥经开区 | 重庆足航钒钛钢铁集团有限公司 | 有组织排口3 | 2025-03-22 | 10545301 | 5.64 | 400 | 3.08 | 700 | 2.47 | 20 | 7.3 |  |  | 2.66 | 42.18
143 | 双桥经开区 | 昶宝电子科技（重庆）有限公司 | 昶宝E5车间喷漆废气排口 | 2025-03-22 | [6 empty] | 20 |  | 120 | [9 empty] | 上报停产
144 | 双桥经开区 | 昶宝电子科技（重庆）有限公司 | 昶宝D6车间喷漆废气排口 | 2025-03-22 | [6 empty] | 20 |  | 120 | [9 empty] | 上报停产
145 | 双桥经开区 | 昶宝电子科技（重庆）有限公司 | 昶宝E7车间喷漆废气排口 | 2025-03-22 | 7637041 | 10.4 |  |  |  |  | 20 | 13.86 | 120 | 21.02 | 1.34 | 31.78
146 | 双桥经开区 | 昶宝电子科技（重庆）有限公司 | 昶宝D7车间喷漆废气排口 | 2025-03-22 | 7048144 | 9.44 |  |  |  |  | 20 | 0.35 | 120 | 10.66 | 1.34 | 30.81
147 | 双桥经开区 | 重庆德能再生资源股份有限公司 | 熔炼、精炼废气排放口 | 2025-03-22 |  |  | 150 |  | 200 |  | 30 | [11 empty] | 上报停产
148 | 双桥经开区 | 重庆胜远威陶瓷有限责任公司 | 胜远威喷雾干燥塔废气排放口 | 2025-03-22 | 2696580 | 2.16 | 30 | 10.11 | 100 | 9.44 | 15 | 1.29 |  |  | 5.25 | 59.85
149 | 双桥经开区 | 重庆春兴再生资源有限公司 | 熔炼炉烟囱 | 2025-03-22 |  |  | 100 |  | 100 |  | 10 | [11 empty] | 上报停产
150 | 双桥经开区 | 重庆春兴再生资源有限公司 | 天然气燃烧废气排气筒 | 2025-03-22 |  |  | 100 |  | 100 |  | 10 | [11 empty] | 上报停产
151 | 双桥经开区 | 重庆春兴再生资源有限公司 | 2号排气筒 | 2025-03-22 |  |  | 100 |  | 100 |  | 10 | [11 empty] | 上报停产
152 | 双桥经开区 | 重庆春兴再生资源有限公司 | 3号排气筒 | 2025-03-22 |  |  | 100 |  | 100 |  | 10 | [11 empty] | 上报停产
153 | 双桥经开区 | 重庆新霆易环保科技有限公司 | 热裂解烟气排放口 | 2025-03-22 | 355079 | 17.54 | 100 | 8 | 150 | 8.83 | 20 | 3.05 |  |  |  | 53.14 | [6 empty] | 含无效数据
154 | 双桥经开区 | 重庆顺博环保新材料有限公司 | 顺博2#排气筒 | 2025-03-22 |  |  | 400 |  | 200 |  | 30 | [11 empty] | 上报停产
155 | 双桥经开区 | 重庆嘉锐铝业有限公司 | 熔炼、精炼、铝渣处理废气排气筒 | 2025-03-22 | 399236 | 1.56 | 150 | 0.33 | 200 | 0.6 | 30 | 11.38 |  |  | 0.17 | 16.34
156 | 渝北区 | 重庆三峰御临环保发电有限公司 | 1号焚烧炉焚烧烟气排放口 | 2025-03-22 | 3382003 | 14.02 | 50 | 2.88 | 200 | 137.77 | 10 | 0.33 |  |  | 23.41 | 64.52 | 50 | 1.28 |  |  | 10 | 0.17
157 | 渝北区 | 重庆三峰御临环保发电有限公司 | 3号焚烧炉焚烧烟气排放口 | 2025-03-22 | 3537491 | 14.87 | 50 | 8.19 | 200 | 131.9 | 10 | 1.62 |  |  | 24.48 | 64.35 | 50 | 0.39 |  |  | 4 | 0.07
158 | 渝北区 | 重庆三峰御临环保发电有限公司 | 4号焚烧炉 | 2025-03-22 | 2793615 | 12.29 | 50 | 4.94 | 200 | 136.51 | 10 | 1.32 |  |  | 27.46 | 65.73 | 50 | 1.26 |  |  | 10 | 0.12
159 | 渝北区 | 重庆三峰御临环保发电有限公司 | 2号焚烧炉焚烧烟气排放口 | 2025-03-22 | 3427018 | 14.04 | 50 | 1.96 | 200 | 138.66 | 10 | 0.33 |  |  | 22.37 | 65.26 | 50 | 2.5 |  |  | 10 | 0.65
160 | 渝北区 | 帅翼驰铝合金新材料（重庆）有限公司 | 热脱漆、熔炼精炼废气排放口 | 2025-03-22 | 150761 | 0.6 | 100 | 1.21 | 100 | 1.19 | 10 | 4.61 |  |  | 1.61 | 16.71
161 | 渝北区 | 帅翼驰铝合金新材料（重庆）有限公司 | 熔炼精炼、铝灰渣处理废气排放口 | 2025-03-22 | 3760301 | 16.07 | 100 | 3.94 | 100 | 5.26 | 10 | 0.75 |  |  | 1.16 | 40.02
162 | 渝北区 | 重庆琴江铝合金有限公司 | 琴江铝合金废气排放口 | 2025-03-22 | 1358559 | 10.75 | 100 | 2.96 | 100 | 11.24 | 10 | 2.01 |  |  | 4.56 | 41.04
163 | 渝北区 | 重庆长安汽车股份有限公司渝北工厂新厂区 | 涂装烘干废气排放口 | 2025-03-22 | 1937113 | 13.85 | 200 | 0.91 | 200 | 8.07 | 50 | 1.79 | 30 | 7.21
164 | 渝北区 | 重庆长安汽车股份有限公司渝北工厂新厂区 | 涂装45m废气排放口 | 2025-03-22 | 9314435 | 4.92 | 200 | 2.75 | 200 | 9.13 | 50 | 1.97 | 30 | 7.19
165 | 巴南区 | 攀钢集团重庆钛业有限公司 | 二吸塔尾气排放口 | 2025-03-22 | 1447377 | 14.06 | 200 | 140.3 | [6 empty] | 7.11 | 50.78
166 | 巴南区 | 攀钢集团重庆钛业有限公司 | 煅烧尾气烟囱 | 2025-03-22 | 2685107 | 2.59 | 100 | 15.19 | 300 | 264.85 | 50 | 2.7 |  |  | 13.35 | 53.56
167 | 巴南区 | 攀钢集团重庆钛业有限公司 | 锅炉废气排放口 | 2025-03-22 | 2043397 | 0.84 | 50 | 8.31 | 100 | 12.62 | 20 | 9.54 |  |  | 8.95 | 44.61
168 | 巴南区 | 重庆丰盛三峰环保发电有限公司 | 1#焚烧炉排放口 | 2025-03-22 | 2437764 | 14.9 | 100 | 8.57 | 300 | 147.12 | 30 | 5.48 |  |  | 20.44 | 147.91 | 100 | 9.22 |  |  | 60 | 16.91
169 | 巴南区 | 重庆丰盛三峰环保发电有限公司 | 2#焚烧炉排放口 | 2025-03-22 | 2288480 | 14.4 | 100 | 16.6 | 300 | 135.2 | 30 | 4.63 |  |  | 22.26 | 150.74 | 100 | 2.19 |  |  | 60 | 15.36
170 | 巴南区 | 重庆丰盛三峰环保发电有限公司 | 3#焚烧炉排放口 | 2025-03-22 | 2509683 | 15.62 | 100 | 4.37 | 300 | 99.39 | 30 | 5.36 |  |  | 21.76 | 147.29 | 100 | 2.07 |  |  | 60 | 15.59
171 | 巴南区 | 重庆丰盛三峰环保发电有限公司 | 4#焚烧炉排放口 | 2025-03-22 | 1170364 | 3.88 | 100 |  | 300 |  | 30 |  |  |  | 0.53 | 12.06 | 100 |  |  |  | 60 |  | 含无效数据
172 | 巴南区 | 重庆惠科金渝光电科技有限公司 | 有机废气排放口1 | 2025-03-22 | 882984 | 9.04 | [6 empty] | 120 | 14.04 | 1.95 | 32.27
173 | 巴南区 | 重庆惠科金渝光电科技有限公司 | 有机废气排放口2 | 2025-03-22 | [8 empty] | 120 | [9 empty] | 上报停产
174 | 巴南区 | 重庆惠科金渝光电科技有限公司 | 有机废气排放口3 | 2025-03-22 | 798271 | 8.17 | [6 empty] | 120 | 2.28 | 1.11 | 39
175 | 巴南区 | 重庆惠科金渝光电科技有限公司 | 剥离废气排放口1 | 2025-03-22 | [8 empty] | 120 | [9 empty] | 上报停产
176 | 巴南区 | 重庆惠科金渝光电科技有限公司 | 剥离废气排放口2 | 2025-03-22 | 249771 | 5.75 | [6 empty] | 120 | 1.31 | 1.62 | 16.37
177 | 巴南区 | 重庆惠科金渝光电科技有限公司 | 剥离废气排放口3 | 2025-03-22 | 282708 | 6.51 | [6 empty] | 120 | 3.51 | 1.7 | 16.84
178 | 巴南区 | 重庆赛科龙摩托车制造有限公司 | 1#喷漆废气排气筒 | 2025-03-22 | 1571469 | 5.14 | 200 | 2.42 | 200 | 5.31 | 10 | 1.33 |  |  | 2.12 | 21.4
179 | 巴南区 | 重庆汇仁有色金属有限责任公司 | 汇仁排放口 | 2025-03-22 | 519656 | 8.85 | 100 | 3.1 | 100 | 6.16 | 10 | 0.35 |  |  | 2.5 | 32.6
180 | 巴南区 | 重庆锦晖陶瓷有限公司 | 锦晖陶瓷废气排口 | 2025-03-22 | 85543 | 3.03 | 100 | 5.17 | 300 | 10.82 | 30 | 5.96 |  |  | 9.26 | 108.4
181 | 巴南区 | 重庆众强有色金属有限公司 | 众强废气排口 | 2025-03-22 |  |  | 100 |  | 100 |  | 10 | [11 empty] | 上报停产
182 | 两江新区 | 北大医药重庆大新药业股份有限公司 | 9号排气筒（208单体） | 2025-03-22 | [6 empty] | 20 | [11 empty] | 上报停产
183 | 两江新区 | 上汽红岩汽车有限公司（江北基地） | 驾驶室涂装废气排放口 | 2025-03-22 | 213365 | 0.11 | 200 | 1.1 | 200 | 1.4 | 10 | 0.25 |  |  | 5.41 | 16.99
184 | 两江新区 | 美尔森石墨工业（重庆）有限公司 | 排口 | 2025-03-22 | 741781 | 6.99 | 100 | 2.01 | 300 | 17.16 | 50 | 4.7 |  |  | 4.61 | 43.23
185 | 两江新区 | 长安福特汽车有限公司（黄茅坪厂区） | P29热脱附废气排气 | 2025-03-22 |  |  | 200 |  | 200 |  | 50 | 4.15 |  |  |  | 39.46 | [6 empty] | 含无效数据
186 | 两江新区 | 长安福特汽车有限公司（黄茅坪厂区） | P41自动喷涂段TNV燃烧废气 | 2025-03-22 |  |  | 200 |  | 200 | [13 empty] | 上报停产
187 | 两江新区 | 华能重庆两江燃机发电有限责任公司 | #1余热锅炉烟囱 | 2025-03-22 |  |  | 35 |  | 50 |  | 5 | [11 empty] | 上报停产
188 | 两江新区 | 华能重庆两江燃机发电有限责任公司 | #2余热锅炉烟囱 | 2025-03-22 | 32072082 | 12.75 | 35 | 0.55 | 50 | 21.9 | 5 | 0.84 |  |  | 10.41 | 96.05
189 | 两江新区 | 华能重庆两江燃机发电有限责任公司 | #1启动锅炉烟囱 | 2025-03-22 |  |  |  |  | 50 | [13 empty] | 上报停产
190 | 两江新区 | 华能重庆两江燃机发电有限责任公司 | #2启动锅炉烟囱 | 2025-03-22 |  |  |  |  | 50 | [13 empty] | 上报停产
191 | 两江新区 | 上汽通用五菱汽车股份有限公司重庆分公司 | 面漆烘干废气排放口 | 2025-03-22 | 20314 | 1.87 | 100 | 3.83 | 500 | 63.04 | 50 | 1.1 |  |  | 8.77 | 106.08
192 | 两江新区 | 重庆凌达压缩机有限公司 | 锅炉废气排放口 | 2025-03-22 |  |  | 20 |  | 50 |  | 20 | [11 empty] | 上报停产
193 | 两江新区 | 重庆长安汽车股份有限公司（两江工厂一厂区） | 涂装喷漆室废气排放口 | 2025-03-22 | 6838061 | 1.36 | 200 | 2.63 | 200 |  | 10 | 2.88 |  |  | 2.19 | 29.29 | [6 empty] | 含无效数据
194 | 两江新区 | 重庆京东方光电科技有限公司 | 彩膜成盒工程有机废气排放口 | 2025-03-22 | 1733121 | 7.74 | 200 | 0.72 | 200 | 2.28 | 50 | 4.22 | 120 | 21.64 | 2.01 | 51.34
195 | 两江新区 | 重庆京东方光电科技有限公司 | 阵列工程有机废气排放口 | 2025-03-22 | 2154101 | 9.53 | 200 |  | 200 |  | 50 |  | 120 | 44.28 | 1.71 | 48.84
196 | 两江新区 | 奥特斯科技（重庆）有限公司 | 奥特斯废气排口 | 2025-03-22 | 36665 | 1.38 | 50 | 1.1 | 30 | 22.54 | 20 | 0.7 |  |  | 3.73 | 40
197 | 两江新区 | 重庆莱宝科技有限公司 | 图形车间酸碱废气处理设施（1#、2#酸雾净化处理设施） | 2025-03-22 | 1151427 | 12.95 |  |  | 200 | 7.6 |  |  |  |  | 0.99 | 23.46
198 | 两江新区 | 重庆韩泰轮胎有限公司 | 密炼废气CFRTO1-1#排放口 | 2025-03-22 | 2904873 | 7.14 |  |  |  |  | 12 | 0.25 |  |  | 2.78 | 34.84
199 | 两江新区 | 重庆韩泰轮胎有限公司 | 锅炉废气1#排放口 | 2025-03-22 | 212284 | 3.64 | 50 | 4.57 | 50 | 31.27 |  |  |  |  | 20.27 | 91.55
200 | 两江新区 | 重庆韩泰轮胎有限公司 | 锅炉废气2#排放口 | 2025-03-22 | 59278 | 0.97 | 50 | 2.11 | 50 | 44.32 |  |  |  |  | 17.57 | 85.65
201 | 两江新区 | 重庆韩泰轮胎有限公司 | 锅炉废气3#排放口 | 2025-03-22 | 275910 | 4.59 | 50 | 5.54 | 50 | 37.27 |  |  |  |  | 17.74 | 91.54
202 | 两江新区 | 重庆韩泰轮胎有限公司 | 锅炉废气4#排放口 | 2025-03-22 |  |  | 50 |  | 50 | [13 empty] | 上报停产
203 | 两江新区 | 重庆长安汽车股份有限公司（两江工厂二厂区） | 涂胶烘干工序废气排放口 | 2025-03-22 | 217017 | 7.82 | 200 | 0.24 | 200 | 25.27 | 50 | 0.57 |  |  | 5.3 | 96.79
204 | 两江新区 | 重庆长安汽车股份有限公司江北发动机工厂 | 铸六H熔炼废气排口 | 2025-03-22 |  |  | 200 |  | 200 |  | 50 | [11 empty] | 上报停产
205 | 两江新区 | 重庆光能荣能汽车配件有限公司（黄茅坪厂） | 光能荣能大线废气排放口 | 2025-03-22 | 479320 | 12.16 | 200 | 6.35 | 200 | 4.72 | 10 | 1.56 | 60 |  | 1.55 | 100.62
206 | 两江新区 | 重庆八菱汽车配件有限责任公司 | 喷涂线废气排放口 | 2025-03-22 | 827149 | 10.32 | 200 | 1.21 | 200 | 1.43 | 10 | 0.46 |  |  | 1.07 | 54.95
207 | 两江新区 | 重庆秦川实业（集团）股份有限公司 | 涂装废气 | 2025-03-22 | [6 empty] | 10 | [11 empty] | 上报停产
208 | 两江新区 | 重庆霍富汽车部件有限公司 | 102RTO废气 | 2025-03-22 | 201673 | 10.23 | 200 | 0.24 | 200 | 0.97 | 10 | 0.07 |  |  | 0.34 | 57.97
209 | 两江新区 | 上汽菲亚特红岩动力总成有限公司 | 菲亚特涂装喷漆废气排放口 | 2025-03-22 | 286551 | 1.55 |  |  |  |  | 10 | 0.21 |  |  | 2.66 | 14.97
210 | 两江新区 | 重庆顶正包材有限公司 | 淋膜废气排放口 | 2025-03-22 | 718517 | 7.96 |  |  |  |  | 50 | 27.39 |  |  | 1.91 | 24.55
211 | 两江新区 | 重庆卡福汽车制动转向系统有限公司 | 喷漆废气排口 | 2025-03-22 | 329398 | 2.47 | 200 | 0.65 | 200 | 3.44 | 10 | 0.23 |  |  | 1.41 | 25.2
212 | 两江新区 | 重庆延锋彼欧富维汽车外饰有限公司 | 涂装烘干废气排放口 | 2025-03-22 | 112125 | 1.76 | 200 | 0.48 | 200 | 14.73 |  |  |  |  | 5.55 | 78.08
213 | 两江新区 | 重庆大江东阳塑料制品有限公司 | D4涂装线废气排放口 | 2025-03-22 | 1546940 | 2.68 | 200 | 0.68 | 200 | 1.6 | 10 | 0.37 |  |  | 1.84 | 47.21
214 | 两江新区 | 重庆万国半导体科技有限公司 | FAB有机废气排放口1 | 2025-03-22 |  |  | 200 |  | 200 |  | 50 |  | 20 | [9 empty] | 上报停产
215 | 两江新区 | 重庆万国半导体科技有限公司 | 万国半导体AT有机废气排口 | 2025-03-22 | 550305 | 6.51 | [6 empty] | 20 | 3.75 | 1.34 | 27.13
216 | 两江新区 | 重庆万国半导体科技有限公司 | FAB有机废气排口2 | 2025-03-22 | 154362 | 8.93 | [6 empty] | 20 | 1.22 | 1.82 | 108.12
217 | 两江新区 | 重庆长安汽车股份有限公司（两江工厂三厂区） | 涂胶烘干工序 | 2025-03-22 | 160035 | 5.77 | 200 | 0.9 | 200 | 31.28 | 50 | 1.06 |  |  | 5.78 | 111.03
218 | 两江新区 | 重庆川页科技发展有限公司 | 电泳烘干工序废气排放口 | 2025-03-22 | 97992 | 9.45 | 200 | 3.38 | 200 | 9.39 | 50 | 6.5 |  |  | 0.72 | 159.87
219 | 两江新区 | 华域视觉科技（重庆）有限公司 | 喷涂及烘干 | 2025-03-22 | 1609612 | 9.13 |  |  |  |  | 10 | 2.39 |  |  | 1.66 | 22.51
220 | 两江新区 | 重庆北汽模塑科技有限公司 | 北汽模塑RTO废气排口 | 2025-03-22 | 341532 | 6.37 | 100 | 6.02 | 200 | 2.48 |  |  |  |  | 2.45 | 47.8
221 | 两江新区 | 赛力斯汽车有限公司 | 中涂烘干工序 | 2025-03-22 | 262168 | 10.52 | 200 | 0.66 | 200 | 8.44 | 50 | 0.07 |  |  | 2.62 | 190.08
222 | 两江新区 | 重庆凯瑞传动技术有限公司 | 凯瑞喷漆燃烧 | 2025-03-22 | 5 | 0 | 200 | 0.49 | 200 | 1.18 | 50 | 12.88 |  |  | 1.99 | 18.61
223 | 两江新区 | 重庆凯瑞传动技术有限公司 | 凯瑞传动喷漆废气排放口 | 2025-03-22 | 634018 | 3.65 | [6 empty] | 60 | 5.03 | 1.91 | 16.19
224 | 两江新区 | 重庆正泽汽车零部件有限公司 | 全自动喷涂线 | 2025-03-22 |  |  | 200 |  | 200 |  | 10 | [11 empty] | 上报停产
225 | 两江新区 | 重庆正泽汽车零部件有限公司 | 新RTO排放口 | 2025-03-22 | 1557342 | 10.06 | 200 | 0.04 | 200 | 3.39 | 10 | 0.25 | 60 |  | 0.67 | 31.2
226 | 两江新区 | 重庆中车长客轨道车辆有限公司 | 中车长客喷漆废气 | 2025-03-22 | 499614 | 2.57 |  |  |  |  | 50 | 22.51 |  |  | 1.71 | 21.72
227 | 两江新区 | 重庆长安汽车股份有限公司江北发动机工厂二工厂 | 高温铸造保温、精炼废气排放口 | 2025-03-22 | 271295 | 9.02 | 100 | 0.96 | 500 | 0.09 | 50 | 0.17 |  |  | 1.9 | 23.15
228 | 两江新区 | 重庆重报印务有限公司 | 烘干炉废气排口 | 2025-03-22 | 11124 | 0.44 | 100 | 2.66 | 300 |  | 50 | 0.81 |  |  | 0.88 | 22.19 | [6 empty] | 含无效数据
229 | 两江新区 | 重庆京东方显示技术有限公司 | 1号有机废气排放口 | 2025-03-22 | 807144 | 2.18 | 200 | 0.49 | 200 | 1.96 | 50 | 0.77 | 120 |  | 6.06 | 28.15
230 | 两江新区 | 赛力斯汽车有限公司重庆两江分公司 | 赛力斯两江分公司喷漆40m主排气筒 | 2025-03-22 | 7112540 | 0 | 200 | 0.33 | 200 | 0.28 | 50 | 0.55 |  |  | 0.77 | 33.24
231 | 两江新区 | 重庆京东方B12区域分布式能源站分厂 | 1#排气筒 | 2025-03-22 |  |  | 35 |  | 50 |  | 5 | [11 empty] | 上报停产
232 | 两江新区 | 重庆京东方B12区域分布式能源站分厂 | 2#排气筒 | 2025-03-22 |  |  | 35 |  | 50 |  | 5 | [11 empty] | 上报停产
233 | 两江新区 | 重庆京东方B12区域分布式能源站分厂 | 3#排气筒 | 2025-03-22 |  |  | 35 |  | 50 |  | 5 | [11 empty] | 上报停产
234 | 两江新区 | 重庆京东方B12区域分布式能源站分厂 | 4#排气筒 | 2025-03-22 |  |  | 35 |  | 50 |  | 5 | [11 empty] | 上报停产
235 | 两江新区 | 重庆京东方B12区域分布式能源站分厂 | 5#排气筒 | 2025-03-22 |  |  | 35 |  | 50 |  | 5 | [11 empty] | 上报停产
236 | 高新区 | 鸿富锦精密电子（重庆）有限公司 | D01-3#排放口 | 2025-03-22 | 122219 | 0.26 | [6 empty] | 120 | 52.88 | 2.12 | 25.89
237 | 高新区 | 中电科芯片技术（集团）有限公司 | 1#有机废物排放口 | 2025-03-22 | 246690 | 4.03 | [6 empty] | 120 | 21.72 | 1.18 | 25.45
238 | 高新区 | 中电科芯片技术（集团）有限公司 | 2#有机废物排放口 | 2025-03-22 | 475201 | 7.69 | [6 empty] | 120 | 24.26 | 0.86 | 23.61
239 | 高新区 | 鑫源汽车有限公司高新区分公司 | 废气排放口 | 2025-03-22 | [8 empty] | 30 | [9 empty] | 上报停产
240 | 高新区 | 隆鑫通用动力股份有限公司（C区） | 7#塑胶手动涂装线废气排口 | 2025-03-22 | 4993734 | 2.52 | [6 empty] | 50 | 12.09 | 2.71 | 15.71
241 | 高新区 | 爱思开海力士半导体（重庆）有限公司 | 小水洗塔排放口 | 2025-03-22 | 159316 | 7.12 |  |  |  |  | 50 | 0.12 |  |  | 1.61 | 18.7
242 | 高新区 | 华润微电子（重庆）有限公司 | 有机废气排放口 | 2025-03-22 | 1447963 | 8.21 | [6 empty] | 120 | 16.36 | 1.01 | 27.88
243 | 高新区 | 华润微电子（重庆）有限公司 | 氧化炉废气排口 | 2025-03-22 | 88206 | 4.23 | 200 | 2.26 | 200 | 68.87 | 50 | 1.14 | 120 | 24.12 | 2.52 | 91.84
244 | 高新区 | 达丰（重庆）电脑有限公司 | 废气排放口 | 2025-03-22 | 2605212 | 8.51 | [6 empty] | 120 | 36.2 | 3.54 | 35.02
245 | 高新区 | 重庆方正高密电子有限公司 | 有机废气排口 | 2025-03-22 | 408317 | 3.59 | [6 empty] | 120 | 10.5 | 4.03 | 33.47
246 | 高新区 | 徐工重庆建机工程机械有限公司 | 面漆废气排放口 | 2025-03-22 | [8 empty] | 120 | [9 empty] | 上报停产
247 | 高新区 | 徐工重庆建机工程机械有限公司 | 底漆废气排放口 | 2025-03-22 | [8 empty] | 120 | [9 empty] | 上报停产
248 | 高新区 | 重庆鑫源摩托车股份有限公司 | 废气排放口 | 2025-03-22 | 681410 | 2.71 | [6 empty] | 50 | 4.09 | 2.26 | 20.86
249 | 高新区 | 重庆赛力盟电机有限责任公司 | 涂装废气排放口 | 2025-03-22 | 422404 | 2 | [6 empty] | 120 | 13.9 | 3.89 | 16.47
250 | 高新区 | 重庆长安跨越商用车有限公司 | 1#RTO炉废气排口 | 2025-03-22 | 3391268 | 2.89 | [6 empty] | 30 | 6.59 | 0.38 | 20.34
251 | 高新区 | 重庆庆铃专用汽车有限公司 | 有机废气排放口DA006 | 2025-03-22 | 478019 | 3.61 | [6 empty] | 30 | 5.23 | 1.64 | 22.63
252 | 高新区 | 重庆红旗弹簧有限公司 | 有机废气排放口 | 2025-03-22 | 289408 | 3.37 | [6 empty] | 50 | 10.61 | 3.17 | 21.75
253 | 长寿区 | 中国石化集团重庆川维化工有限公司 | 1#2#锅炉烟囱 | 2025-03-22 | 25862112 | 3.58 | 400 | 12.81 | 100 | 19.15 | 30 | 1.55 |  |  | 9.65 | 48.46
254 | 长寿区 | 中国石化集团重庆川维化工有限公司 | 3#锅炉烟囱 | 2025-03-22 | 11492202 | 9.19 | 400 | 18.13 | 100 | 29.73 | 30 | 1.28 |  |  | 13.65 | 48.7
255 | 长寿区 | 中国石化集团重庆川维化工有限公司 | 11#锅炉废气排放口 | 2025-03-22 | 1383419 | 9.52 | 100 | 0.01 | 50 | 32.46 | 30 | 4.66 |  |  | 8.61 | 77.29
256 | 长寿区 | 威立雅长扬热能（重庆）有限责任公司 | 烟道 | 2025-03-22 | 9819959 | 2.44 | 35 | 19.37 | 50 | 42.79 | 10 | 2.4 |  |  | 11.2 | 44.6
257 | 长寿区 | 重庆钢铁股份有限公司 | 烧结机头净化系统1 | 2025-03-22 | 27247182 | 5.78 | 200 | 20.33 | 300 | 34.47 | 50 | 7.08 |  |  | 9.77 | 117.21
258 | 长寿区 | 重庆钢铁股份有限公司 | 烧结机头净化系统2 | 2025-03-22 | 22692250 | 5.69 | 200 | 15.08 | 300 | 33.2 | 50 | 1.35 |  |  | 16.67 | 130.84
259 | 长寿区 | 重庆钢铁股份有限公司 | 烧结机头净化系统3 | 2025-03-22 | 18734648 | 4.6 | 200 | 11.77 | 300 | 36.3 | 50 | 3.94 |  |  | 18.95 | 130.74
260 | 长寿区 | 重庆钢铁股份有限公司 | 1#2#焦炉烟囱 | 2025-03-22 | 9571487 | 4.08 | 50 | 10.54 | 500 | 170.72 | 30 | 1.14 |  |  | 26.36 | 163.26
261 | 长寿区 | 重庆钢铁股份有限公司 | 3#4#焦炉烟囱 | 2025-03-22 | 11087476 | 4.27 | 50 | 12.25 | 500 | 60.4 | 30 | 6.75 |  |  | 19.31 | 158.37
262 | 长寿区 | 重庆钢铁股份有限公司 | 5#6#焦炉烟囱 | 2025-03-22 | 12055971 | 4.59 | 50 | 13.23 | 500 | 92.36 | 30 | 1.42 |  |  | 20.58 | 146.86
263 | 长寿区 | 重庆钢铁股份有限公司 | 煤气自发电排口2 | 2025-03-22 | 11482008 | 5.32 | 100 | 25.77 | 200 | 27.24 | 10 | 2.04 |  |  | 11.92 | 106.79
264 | 长寿区 | 重庆钢铁股份有限公司 | 煤气自发电排口1 | 2025-03-22 | 25787710 | 11.79 | 100 | 39.25 | 200 | 31.46 | 10 | 2.06 |  |  | 9.47 | 113.47
265 | 长寿区 | 重庆钢铁股份有限公司 | 烧结机尾净化系统1 | 2025-03-22 | [6 empty] | 30 | [11 empty] | 通讯中断
266 | 长寿区 | 重庆钢铁股份有限公司 | 1#高炉出铁场除尘系统 | 2025-03-22 | 2834390 | 1.79 |  |  |  |  | 25 | 0.5 |  |  | 2.29 | 30.52
267 | 长寿区 | 重庆钢铁股份有限公司 | 1#高炉矿槽除尘系统 | 2025-03-22 | 13333139 | 8.71 |  |  |  |  | 25 | 0.4 |  |  | 1.98 | 20.88
268 | 长寿区 | 重庆钢铁股份有限公司 | 3#转炉二次除尘系统 | 2025-03-22 | [6 empty] | 20 | [11 empty] | 通讯中断
269 | 长寿区 | 重庆钢铁股份有限公司 | 2#转炉二次除尘系统 | 2025-03-22 | [6 empty] | 20 | [11 empty] | 通讯中断
270 | 长寿区 | 重庆钢铁股份有限公司 | 1#转炉二次除尘系统 | 2025-03-22 | [6 empty] | 20 | [11 empty] | 通讯中断
271 | 长寿区 | 重庆钢铁股份有限公司 | 2#高炉矿槽除尘系统 | 2025-03-22 | 14854197 | 9.7 |  |  |  |  | 25 | 2.65 |  |  | 1.96 | 23.08
272 | 长寿区 | 重庆钢铁股份有限公司 | 2#高炉出铁场除尘系统 | 2025-03-22 | 18165798 | 11.8 |  |  |  |  | 25 | 2.05 |  |  | 1.83 | 49.03
273 | 长寿区 | 重庆钢铁股份有限公司 | 烧结机尾净化系统2 | 2025-03-22 | [6 empty] | 20 | [11 empty] | 通讯中断
274 | 长寿区 | 重庆钢铁股份有限公司 | 3#高炉出铁场除尘系统 | 2025-03-22 | 259522 | 0.15 |  |  |  |  | 25 | 0.59 |  |  | 2.49 | 17.87
275 | 长寿区 | 重庆长寿西南水泥有限公司 | 二线窑头废气 | 2025-03-22 | 2380693 | 3.85 |  |  |  |  | 10 | 0.34 |  |  | 1.12 | 89.93
276 | 长寿区 | 重庆长寿西南水泥有限公司 | 二线窑尾废气4800T | 2025-03-22 | 8859054 | 19.85 | 35 | 10.13 | 100 | 44.11 | 10 | 2.09 |  |  | 8.55 | 115.8
277 | 长寿区 | 重庆创绿环境保护有限公司（长寿处置场） | 一期焚烧炉废气排放口 | 2025-03-22 |  |  | 100 |  | 300 |  | 30 | [5 empty] | 100 |  |  |  | 60 |  | 上报停产
278 | 长寿区 | 重庆创绿环境保护有限公司（长寿处置场） | 二期焚烧炉废气排放口 | 2025-03-22 | 438727 | 5.77 | 100 | 8.4 | 300 | 89.34 | 30 | 8.07 |  |  | 28.34 | 114.63 | 100 | 30.77 |  |  | 60 | 1.09
279 | 长寿区 | 重庆国际复合材料股份有限公司长寿分公司 | F07/08废气处理排放口 | 2025-03-22 | 715735 | 9.52 | 400 | 2.12 | 700 | 71.37 |  |  |  |  | 5 | 63.51
280 | 长寿区 | 重庆国际复合材料股份有限公司长寿分公司 | 新材料废气处理排放口 | 2025-03-22 | 408180 | 6.1 | 400 | 1.49 | 700 | 114.7 |  |  |  |  | 15.84 | 52.78
281 | 长寿区 | 重庆国际复合材料股份有限公司长寿分公司 | F04/10废气处理排放口 | 2025-03-22 | 439905 | 14.35 | 400 | 4.47 | [6 empty] | 21.47 | 200.46
282 | 长寿区 | 重庆国际复合材料股份有限公司长寿分公司 | F11线废气处理排放口 | 2025-03-22 | 350039 | 8.1 | 400 | 8.5 | 700 | 72.32 |  |  |  |  | 21.51 | 67.25
283 | 长寿区 | 重庆国际复合材料股份有限公司长寿分公司 | F12线废气处理排放口 | 2025-03-22 | 863585 | 12.6 | 400 | 12.82 | 700 | 13.41 |  |  |  |  | 21.61 | 201.82
284 | 长寿区 | 重庆卡贝乐化工有限责任公司 | 废气排口 | 2025-03-22 | 1969235 | 1.47 | 550 | 266.44 | 80 | 51.56 | 80 | 5.86 |  |  | 8.24 | 61.51
285 | 长寿区 | 中橡(重庆)炭黑有限公司 | 尾气锅炉排放口 | 2025-03-22 |  |  | 100 |  | 50 |  | 30 | [11 empty] | 上报停产
286 | 长寿区 | 中橡(重庆)炭黑有限公司 | EBF滤袋器排放口 | 2025-03-22 |  |  | 550 |  | 240 |  | 18 | [11 empty] | 上报停产
287 | 长寿区 | 重庆钢铁能源环保有限公司 | 5#余热锅炉 | 2025-03-22 | 8077065 | 19.63 | 100 | 23.9 | 120 | 59.23 | 10 | 7.18 |  |  | 12.04 | 130.53
288 | 长寿区 | 重庆钢铁能源环保有限公司 | 3#余热锅炉 | 2025-03-22 | 9964264 | 25.12 | 100 | 25.34 | 120 | 60.86 | 10 | 0.95 |  |  | 10.49 | 152.04
289 | 长寿区 | 重庆钢铁能源环保有限公司 | 130t锅炉 | 2025-03-22 | 2728584 | 3.53 | 100 | 78.27 | 200 | 144.46 | 10 | 0.82 |  |  | 12.05 | 115.23
290 | 长寿区 | 重庆钢铁能源环保有限公司 | 220t锅炉 | 2025-03-22 |  |  | 100 |  | 200 |  | 10 | [11 empty] | 上报停产
291 | 长寿区 | 重庆钢铁能源环保有限公司 | 7#余热锅炉 | 2025-03-22 | 8776309 | 21.45 | 100 | 24.71 | 120 | 55.42 | 10 | 3.96 |  |  | 9.89 | 140.7
292 | 长寿区 | 重庆钢铁能源环保有限公司 | 1#余热锅炉 | 2025-03-22 |  |  | 100 |  | 120 |  | 10 | [11 empty] | 上报停产
293 | 长寿区 | 巴斯夫聚氨酯（重庆）有限公司 | B215废气排口 | 2025-03-22 | 52280 | 6.75 | 100 |  | 300 | 9.25 | 30 | 5.81 |  |  | 40.95 | 80.13 | [6 empty] | 含无效数据
294 | 长寿区 | 巴斯夫聚氨酯（重庆）有限公司 | C255废气排口 | 2025-03-22 | 243240 | 2.98 | 100 | 1.94 | 300 | 53.15 | 30 | 5.76 |  |  | 16.08 | 155
295 | 长寿区 | 巴斯夫聚氨酯（重庆）有限公司 | C258废气排放口（锅炉） | 2025-03-22 | 401379 | 4.98 |  |  | 200 | 170.23 |  |  |  |  | 23.13 | 122.91
296 | 长寿区 | 重庆鑫富化工有限公司 | 焚烧炉尾气 | 2025-03-22 |  |  | 100 |  | 300 |  | 30 | [11 empty] | 上报停产
297 | 长寿区 | 重庆恩力吉投资有限责任公司 | 2号废气排放口 | 2025-03-22 |  |  | 200 |  | 100 |  | 30 | [11 empty] | 上报停产
298 | 长寿区 | 重庆恩力吉投资有限责任公司 | 1号废气排放口 | 2025-03-22 | 12538671 | 21.69 | 200 | 23.78 | 100 | 29.03 | 30 | 2.19 |  |  | 17.51 | 50.26
299 | 长寿区 | 重庆长风化学工业有限公司 | 焚烧废气排气筒 | 2025-03-22 | 73098 | 0.94 | 100 | 1.76 | 300 | 72.47 | 30 | 5.41 |  |  | 7.4 | 43.6
300 | 长寿区 | 重庆紫光国际化工有限责任公司 | 紫光废气排口 | 2025-03-22 | 1266340 | 11.76 | 400 | 215.82 | [6 empty] | 0.01 | 27.97
301 | 长寿区 | 重庆市映天辉氯碱化工有限公司 | 焚烧炉废气排放口 | 2025-03-22 | 88369 | 4.66 |  |  |  |  | 30 | 4.04 |  |  | 9.28 | 45.63
302 | 长寿区 | 重庆云天化天聚新材料有限公司 | 废物焚烧炉废气排放口 | 2025-03-22 | 320322 | 8.33 | 100 | 3.64 | 180 | 42.25 | 30 | 0.91 |  |  | 12.54 | 52.72
303 | 长寿区 | 重庆云天化天聚新材料有限公司 | 锅炉废气排放口 | 2025-03-22 |  |  |  |  | 50 | [13 empty] | 上报停产
304 | 长寿区 | 重庆永航钢铁集团有限公司 | 永航钢铁废气排口 | 2025-03-22 |  |  | 400 |  | 700 |  | 20 | [11 empty] | 上报停产
305 | 长寿区 | 扬子江乙酰化工有限公司 | CO#1转化炉烟囱 | 2025-03-22 | 1373958 | 21.69 | 100 | 3.86 | 180 | 66.77 | 20 | 2.53 |  |  | 15.53 | 145.14
306 | 长寿区 | 扬子江乙酰化工有限公司 | CO#2转化炉烟囱 | 2025-03-22 | 1473510 | 25.35 | 100 | 3.82 | 180 | 72.2 | 20 | 5.64 |  |  | 23.76 | 138.25
307 | 长寿区 | 扬子江乙酰化工有限公司 | 快装锅炉烟囱 | 2025-03-22 |  |  | 100 |  | 50 |  | 30 | [11 empty] | 上报停产
308 | 长寿区 | 重庆安盛钾业有限公司 | 干燥废气排放口 | 2025-03-22 | 395486 | 10.4 |  |  |  |  | 10 | 0.15 |  |  | 1.93 | 35.07
309 | 长寿区 | 重庆华渝新材料科技有限公司 | 硝酸吸收塔尾气排放口 | 2025-03-22 | 3852267 | 15.73 |  |  | 300 | 80.93 | [5 empty] | 107.17
310 | 长寿区 | 重庆奕翔化工有限公司 | TO焚烧烟气排放口 | 2025-03-22 | 1467054 | 5.74 | 100 | 35.66 | 300 | 85.59 | 30 | 4.39 |  |  | 19.04 | 154.27 | 100 | 11.42
311 | 长寿区 | 重庆博洲环境治理有限公司 | 1号废气排放口 | 2025-03-22 |  |  | 400 |  | 700 |  | 100 | [9 empty] | 10 |  | 上报停产
312 | 长寿区 | 重庆博洲环境治理有限公司 | 2号废气排放口 | 2025-03-22 |  |  | 400 |  | 700 |  | 100 | [9 empty] | 10 |  | 上报停产
313 | 长寿区 | 重庆博洲环境治理有限公司 | 3号废气排放口 | 2025-03-22 |  |  | 400 |  | 700 |  | 100 | [9 empty] | 10 |  | 上报停产
314 | 长寿区 | 重庆博洲环境治理有限公司 | 4号废气排放口 | 2025-03-22 |  |  | 400 |  | 700 |  | 100 | [9 empty] | 10 |  | 上报停产
315 | 长寿区 | 重庆博洲环境治理有限公司 | 5号烟气排放口 | 2025-03-22 |  |  | 400 |  | 700 |  | 100 | [11 empty] | 上报停产
316 | 长寿区 | 重庆博洲环境治理有限公司 | 6号废气排放口 | 2025-03-22 |  |  | 400 |  | 700 |  | 100 | [11 empty] | 上报停产
317 | 长寿区 | 重庆中润新材料股份有限公司 | 锅炉烟气排放口 | 2025-03-22 | 281066 | 11.41 |  |  | 50 | 46.73 |  |  |  |  | 2.28 | 196.74
318 | 长寿区 | 重庆信维环保有限公司 | 焚烧烟气排口 | 2025-03-22 | 610452 | 9.36 | 100 | 13.23 | 300 | 162.51 | 30 | 1.56 |  |  | 28.72 | 120.68 | 100 | 28.27 |  |  | 60 | 38.3
319 | 长寿区 | 重庆双象电子材料有限公司 | 1#废气排放口（双象） | 2025-03-22 | 1734669 | 12.95 | 400 | 34.22 | 240 | 12.23 |  |  |  |  | 4.58 | 23.44
320 | 长寿区 | 重庆双象电子材料有限公司 | 2#废气排放口（双象） | 2025-03-22 | 1492108 | 11.86 | 400 | 33.7 | 240 | 111.08 |  |  |  |  | 10.14 | 24.39
321 | 长寿区 | 重庆合汇制药有限公司 | 2#排气筒 | 2025-03-22 | 94864 | 3.54 | 80 | 0.8 | 250 | 110.02 | 20 | 1.59 |  |  | 9.99 | 97.23 | 80 | 0.01
322 | 长寿区 | 重庆鑫盛通化工有限公司 | 焚烧炉烟气 | 2025-03-22 | 93869 | 1.57 | 100 | 6.21 | 300 | 17.56 | 30 | 1.91 |  |  | 8.34 | 120.16 |  |  |  |  | 60 | 3.3
323 | 长寿区 | 弈柯莱生物科技（重庆）有限公司 | 1#废气处理设施排放口(弈柯莱) | 2025-03-22 |  |  | 200 |  | 200 |  | 30 | [11 empty] | 上报停产
324 | 长寿区 | 重庆双象超纤材料有限公司 | 危险废物焚烧废气排放口 | 2025-03-22 | 510388 | 9.48 | 100 | 7.01 | 300 | 199.56 | 30 | 9.62 |  |  | 24.38 | 84.22 | 100 | 7.33 |  |  | 60 | 12.64
325 | 长寿区 | 重庆双象超纤材料有限公司 | RTO废气排放口 | 2025-03-22 | 17246 | 0.56 | 550 | 17.08 | 240 | 7.48 | 120 | 10.65 |  |  | 0.99 | 16.65
326 | 长寿区 | 重庆峰圣石化有限公司 | 焚烧炉烟气排放口 | 2025-03-22 |  |  | 100 |  | 300 |  | 30 | [5 empty] | 100 |  |  |  | 60 |  | 上报停产
327 | 长寿区 | 重庆毂运科技有限公司 | 回转窑焚烧烟气排放口(毂运) | 2025-03-22 |  |  | 100 |  | 300 |  | 30 | [5 empty] | 100 |  |  |  | 60 |  | 上报停产
328 | 綦江区 | 重庆松藻电力有限公司 | 3号机组废气排放口 | 2025-03-22 |  |  | 200 |  | 200 |  | 30 | [11 empty] | 上报停产
329 | 綦江区 | 重庆松藻电力有限公司 | 4号机组废气排放口 | 2025-03-22 |  |  | 200 | 28.45 | 200 | 42.5 | 30 | 4.95 | [10 empty] | 含无效数据
330 | 綦江区 | 重庆旗能电铝有限公司 | #1锅炉烟气排口 | 2025-03-22 | 23568316 | 15.31 | 200 | 24.14 | 200 | 42.17 | 30 | 8.26 |  |  | 10.89 | 50.98
331 | 綦江区 | 重庆旗能电铝有限公司 | #2锅炉烟气排口 | 2025-03-22 | 29194720 | 18.63 | 200 | 24.28 | 200 | 43.26 | 30 | 6.72 |  |  | 9.49 | 50.32
332 | 綦江区 | 重庆旗能电铝有限公司 | 电解烟气净化#1排口 | 2025-03-22 | 27822078 | 14.4 | 200 | 18.49 |  |  | 20 | 1.77 |  |  | 9.15 | 29.67 |  |  | 3 | 0.18
333 | 綦江区 | 重庆旗能电铝有限公司 | 电解烟气净化#2排口 | 2025-03-22 | 29068058 | 15.09 | 200 | 19.43 |  |  | 20 | 4.38 |  |  | 9.16 | 30.53 |  |  | 3 | 0.2
334 | 綦江区 | 重庆綦江西南水泥有限公司 | 一期窑尾 | 2025-03-22 |  |  | 35 |  | 100 |  | 10 | [11 empty] | 上报停产
335 | 綦江区 | 重庆綦江西南水泥有限公司 | 一期窑头 | 2025-03-22 | [6 empty] | 10 | [11 empty] | 上报停产
336 | 綦江区 | 重庆綦江西南水泥有限公司 | 二期窑头 | 2025-03-22 | 3516794 | 8.88 |  |  |  |  | 10 | 3.15 |  |  | 1.72 | 86.6
337 | 綦江区 | 重庆锦旗碳素有限公司 | 煅烧烟囱 | 2025-03-22 |  |  | 400 | 89.37 | 999999 | 91.64 | 100 | 8.04 | [10 empty] | 含无效数据
338 | 綦江区 | 重庆锦旗碳素有限公司 | 焙烧烟囱 | 2025-03-22 |  |  | 400 | 77.02 | 999999 | 33.64 | 30 | 5.46 | [10 empty] | 含无效数据
339 | 綦江区 | 重庆市綦江区三峰环保发电有限公司 | 2#焚烧炉烟气排放口 | 2025-03-22 | 1573286 | 12.35 | 100 | 53.62 | 300 | 198.67 | 30 | 2.35 |  |  | 24.9 | 135.94 | 100 | 2.22 |  |  | 60 | 10.16
340 | 綦江区 | 重庆市綦江区三峰环保发电有限公司 | 1#焚烧炉烟气排放口 | 2025-03-22 | 1367518 | 10.74 | 100 | 46.28 | 300 | 206.19 | 30 | 2.97 |  |  | 25.12 | 135.03 | 100 | 1.82 |  |  | 60 | 7.96
341 | 綦江区 | 重庆鹏翔铝业有限公司 | 1号熔铸排放口 | 2025-03-22 | 3083819 |  | 150 | 5.24 | 200 | 19.88 | 30 | 10.98
342 | 綦江区 | 重庆鹏翔铝业有限公司 | 3号铝灰处理系统排放口 | 2025-03-22 |  |  | 150 |  | 200 |  | 30 | [11 empty] | 上报停产
343 | 綦江区 | 重庆康祺环保科技有限公司 | 回转窑废气排口 | 2025-03-22 |  |  | 100 |  | 300 |  | 30 | [9 empty] | 60 |  | 上报停产
344 | 綦江区 | 重庆康祺环保科技有限公司 | 铝颗粒熔化废气排口 | 2025-03-22 |  |  | 150 |  | 200 |  | 30 | [11 empty] | 上报停产
345 | 潼南区 | 重庆市万利来化工股份有限公司 | 一段炉废气排口 | 2025-03-22 |  |  | 100 | 2.1 | 180 | 77.54 | 20 | 0.1 | [10 empty] | 含无效数据
346 | 潼南区 | 重庆民丰化工有限责任公司 | 铬酸钠焙烧窑废气排放口 | 2025-03-22 | 2575449 | 3.01 | 400 | 0.2 | 200 | 122.07 | 30 | 8.55 |  |  | 7.57 | 138.89
347 | 潼南区 | 重庆民丰化工有限责任公司 | 吸收塔废气排放口 | 2025-03-22 |  |  | 400 | [15 empty] | 上报停产
348 | 潼南区 | 重庆民丰化工有限责任公司 | 干燥炉煅烧废气排口1 | 2025-03-22 |  |  | 400 |  | 700 |  | 100 | [11 empty] | 上报停产
349 | 潼南区 | 重庆民丰化工有限责任公司 | 民丰化工燃气锅炉废气排口 | 2025-03-22 | 317079 | 5.85 |  |  | 50 | 29.92 |  |  |  |  | 17.58 | 67.16
350 | 潼南区 | 重庆民丰化工有限责任公司 | 铬酸铬铬绿焙烧窑废气排放口 | 2025-03-22 |  |  | 400 |  | 200 |  | 30 | [11 empty] | 上报停产
351 | 潼南区 | 重庆中防德邦防水技术有限公司 | 一号废气排放口 | 2025-03-22 |  |  | 50 |  | 200 |  | 20 | [11 empty] | 上报停产
352 | 潼南区 | 重庆宝禾复合肥有限公司 | FG3氨酸法干燥废气DA004 | 2025-03-22 | [6 empty] | 120 | 10.53 | [10 empty] | 含无效数据
353 | 潼南区 | 重庆宝禾复合肥有限公司 | FG2氨酸法造粒废气DA005 | 2025-03-22 | [6 empty] | 120 | 2.08 | [10 empty] | 含无效数据
354 | 潼南区 | 重庆宝禾复合肥有限公司 | FG8团粒法—干废气DA007 | 2025-03-22 | [6 empty] | 120 | [11 empty] | 上报停产
355 | 潼南区 | 重庆宝禾复合肥有限公司 | FG7团粒法—干废气DA008 | 2025-03-22 | [6 empty] | 120 | [11 empty] | 上报停产
356 | 潼南区 | 重庆宝禾复合肥有限公司 | FG5排气筒DA003 | 2025-03-22 | [6 empty] | 120 | [11 empty] | 上报停产
357 | 潼南区 | 重庆立源化工有限公司 | 废气排口 | 2025-03-22 | 3771734 | 10.96 | 400 | 71.98 | 200 | 112.52 | 30 | 3.42 |  |  | 9.13 | 56.74
358 | 潼南区 | 重庆途维环保科技有限公司 | 废气排口 | 2025-03-22 |  |  | 50 |  | 50 |  | 20 | [11 empty] | 上报停产
359 | 潼南区 | 重庆耀辉环保有限公司 | 耀辉环保烘干、熔炼废气排放口 | 2025-03-22 |  |  | 100 |  | 200 |  | 30 | [9 empty] | 60 |  | 上报停产
360 | 潼南区 | 重庆耀辉环保有限公司 | 耀辉环保熔炼环集废气排放口 | 2025-03-22 |  |  | 100 |  | 200 |  | 30 | [9 empty] | 60 |  | 上报停产
361 | 潼南区 | 重庆金兴防水科技股份有限公司 | 1#RTO排气筒 | 2025-03-22 |  |  | 200 |  | 200 |  | 30 | [11 empty] | 上报停产
362 | 潼南区 | 重庆市潼南区东群纳米科技有限公司 | 煅烧废气排放口 | 2025-03-22 |  |  | 400 |  | 200 |  | 30 | [11 empty] | 上报停产
363 | 潼南区 | 重庆市潼南区东群纳米科技有限公司 | 焙烧废气排放口 | 2025-03-22 |  |  | 400 |  | 200 |  | 30 | [11 empty] | 上报停产
364 | 铜梁区 | 重庆铜梁西南水泥有限公司 | 二线窑尾 | 2025-03-22 |  |  | 35 |  | 100 |  | 10 | [11 empty] | 上报停产
365 | 铜梁区 | 重庆铜梁西南水泥有限公司 | 二线窑头 | 2025-03-22 | [6 empty] | 10 | [11 empty] | 上报停产
366 | 铜梁区 | 重庆庆龙精细锶盐化工有限公司 | 回转窑废气排放口 | 2025-03-22 | 423935 | 7.84 | 100 | 0.79 | 100 | 50.56 | 10 | 4.49 |  |  | 25.13 | 53.51
367 | 铜梁区 | 重庆庆兰实业有限公司 | G21废气排放口 | 2025-03-22 | 978399 | 13.15 |  |  | 300 |  | 20 | 6.6 | 60 | 7.59 | 2.54 | 75.16 | [6 empty] | 含无效数据
368 | 铜梁区 | 重庆市铜梁区天楹环保能源有限公司 | 1号焚烧烟气排放口 | 2025-03-22 | 1626768 | 15.32 | 100 | 22.6 | 300 | 191.75 | 30 | 4.58 |  |  | 24.32 | 151.39 | 100 | 2.73 |  |  | 60 | 30.54
369 | 铜梁区 | 重庆市铜梁区天楹环保能源有限公司 | 2号焚烧烟气排放口 | 2025-03-22 | 1794396 | 16.86 | 100 | 18.28 | 300 | 194.73 | 30 | 2.03 |  |  | 23.64 | 153.89 | 100 | 3.42 |  |  | 60 | 32.06
370 | 铜梁区 | 重庆市和京碳素材料有限公司 | 焙烧废气排放口 | 2025-03-22 | 1226366 | 1.37 | 100 | 35.26 | 100 | 32.36 | 10 | 5.71 |  |  | 4.2 | 42.09
371 | 铜梁区 | 重庆市和京碳素材料有限公司 | 煅烧废气排放口 | 2025-03-22 | 392253 | 2.37 | 100 | 32.05 | 100 | 84.7 | 10 | 0.54 |  |  | 6.15 | 46.37
372 | 铜梁区 | 重庆中烁新材料科技有限公司 | 中烁煅烧废气排口 | 2025-03-22 | 930699 | 4.9 | 100 | 51.83 | 100 | 41.75 | 10 | 0.73 |  |  | 9.88 | 47.26
373 | 铜梁区 | 重庆中烁新材料科技有限公司 | 中烁焙烧烟气排口 | 2025-03-22 | 356237 | 0.38 | 100 | 15.58 | 100 | 1.08 | 10 | 3.99 |  |  | 2.7 | 47.27
374 | 大足区 | 重庆大足红蝶锶业有限公司雍溪工厂 | 焙烧窑排口 | 2025-03-22 | 863935 |  | 400 | 170.71 | 200 | 44.69 | 30 | 0.28 |  |  | 11.63 | 54.46
375 | 大足区 | 重庆市平鼎物资有限公司 | 熔炼废气排放口 | 2025-03-22 | 636973 |  | 150 | 22.56 | 200 | 29.44 | 30 | 17.37
376 | 荣昌区 | 重庆永荣矿业有限公司发电厂 | 燃气锅炉废气排放口 | 2025-03-22 |  |  | 50 |  | 50 |  | 20 | [11 empty] | 上报停产
377 | 荣昌区 | 重庆昌元化工集团有限公司 | 燃气锅炉排口 | 2025-03-22 |  |  | 50 |  | 50 |  | 20 | [11 empty] | 上报停产
378 | 荣昌区 | 重庆昌元化工集团有限公司 | 硫化塔排口 | 2025-03-22 |  |  | 400 |  | 200 |  | 30 | [11 empty] | 上报停产
379 | 荣昌区 | 重庆渝荣玻璃有限公司 | 玻璃熔窑废气排放口 | 2025-03-22 |  |  | 400 |  | 700 |  | 50 | [11 empty] | 上报停产
380 | 荣昌区 | 重庆唯美陶瓷有限公司 | 脱硫塔排口 | 2025-03-22 | 1421101 | 3.19 | 50 | 5.2 | 180 | 47.36 | 30 | 9.68 |  |  | 13.74 | 50.9
381 | 荣昌区 | 重庆唯美陶瓷有限公司 | 喷雾塔排口 | 2025-03-22 | 6321797 | 5.88 | 50 | 9.63 | 180 | 58.2 | 30 | 3.11 |  |  | 21.71 | 66.58
382 | 荣昌区 | 重庆市荣昌区荣祥佳环保科技有限公司 | 热裂解废气排放口 | 2025-03-22 |  |  | 100 |  | 150 |  | 20 | [11 empty] | 上报停产
383 | 荣昌区 | 重庆市聚洪环保科技有限公司 | 热裂解炉排放口 | 2025-03-22 | 15506 | 0.91 | 100 | 1.1 | 150 | 11.43 | 20 | 0.52 |  |  | 1.62 | 23.21
384 | 荣昌区 | 重庆金曼环保科技有限公司 | 热裂解炉废气排放口 | 2025-03-22 |  |  | 100 |  | 150 |  | 20 | [11 empty] | 上报停产
385 | 荣昌区 | 重庆荣昌三峰新能源发电有限公司 | 废气排放口 | 2025-03-22 | 1738768 | 12.87 | 100 | 15.07 | 300 | 221.44 | 30 | 1.46 |  |  | 23.39 | 141.19 | 100 | 0.65 |  |  | 60 | 37.33
386 | 璧山区 | 冀东水泥璧山有限责任公司 | 窑尾 | 2025-03-22 |  |  | 35 |  | 100 |  | 10 | [11 empty] | 上报停产
387 | 璧山区 | 冀东水泥璧山有限责任公司 | 窑头 | 2025-03-22 | [6 empty] | 10 | [11 empty] | 上报停产
388 | 璧山区 | 重庆创绿环境保护有限公司 | 焚烧炉排气筒 | 2025-03-22 | 222183 | 5.4 | 100 | 7.96 | 300 | 114.29 | 30 | 3.51 |  |  | 26.68 | 121.59 | 100 | 28.73 |  |  | 60 | 2.52
389 | 璧山区 | 重庆恒通客车有限公司(璧山工厂) | 涂装主排气筒 | 2025-03-22 | 135674 | 0.06 | [8 empty] | 1.74 | 20.83
390 | 璧山区 | 重庆市聚益橡胶制品有限公司 | 脱硫再生烟废气排放口DA006 | 2025-03-22 | 47614 | [5 empty] | 100 | 1.06
391 | 璧山区 | 重庆市聚益橡胶制品有限公司 | 炼胶废气排放口DA007 | 2025-03-22 | 6825 | [5 empty] | 100 | 2.72
392 | 璧山区 | 重庆市广聚源环保科技有限公司 | DA001排气筒排放口 | 2025-03-22 | 8324 |  | 50 |  | 100 | 24.35 | 20 | 0.22 | [10 empty] | 含无效数据
393 | 梁平区 | 梁平海螺水泥有限责任公司 | 窑头废气排放口 | 2025-03-22 | 5782112 | 9.12 |  |  |  |  | 10 | 4.57 |  |  | 0.89 | 82.3
394 | 梁平区 | 梁平海螺水泥有限责任公司 | 窑尾废气排放口 | 2025-03-22 | 10482849 | 5.81 | 35 | 7.13 | 100 | 41.95 | 10 | 1.41 |  |  | 12.82 | 51.16
395 | 梁平区 | 重庆市海创能源科技有限责任公司 | 焚烧烟气排放口 | 2025-03-22 | 848560 | 7.84 | 80 | 75.6 | 250 | 126.89 | 20 | 2.69 |  |  | 25.03 | 137.27 | 80 | 4.38 |  |  | 50 | 36.01
396 | 丰都县 | 东方希望重庆水泥有限公司 | 二线窑尾 | 2025-03-22 | 9326391 | 14.84 | 35 | 26.83 | 100 | 81.81 | 10 | 2.33 |  |  | 20.08 | 102.86
397 | 丰都县 | 东方希望重庆水泥有限公司 | 一线窑尾 | 2025-03-22 |  |  | 35 |  | 100 |  | 10 | [11 empty] | 上报停产
398 | 丰都县 | 东方希望重庆水泥有限公司 | 三线窑尾 | 2025-03-22 | 13029903 | 19.62 | 35 | 24.24 | 100 | 84.21 | 10 | 1.12 |  |  | 11.65 | 120.47
399 | 丰都县 | 东方希望重庆水泥有限公司 | 四线窑尾 | 2025-03-22 | 9423630 | 13.88 | 35 | 16.61 | 100 | 88.55 | 10 | 2.3 |  |  | 13.17 | 104.89
400 | 丰都县 | 东方希望重庆水泥有限公司 | 五线窑尾 | 2025-03-22 |  |  | 35 |  | 100 |  | 10 | [11 empty] | 上报停产
401 | 丰都县 | 东方希望重庆水泥有限公司 | 电厂废气排口 | 2025-03-22 | 8613764 | 10.61 | 400 | 38.29 | 200 | 46.75 | 30 | 3.93 |  |  | 11.95 | 47.42
402 | 丰都县 | 东方希望重庆水泥有限公司 | 三线窑头 | 2025-03-22 | 6078715 | 9.2 |  |  |  |  | 10 | 2.78 |  |  |  | 120.56
403 | 丰都县 | 东方希望重庆水泥有限公司 | 四线窑头 | 2025-03-22 | 10513256 | 14.95 |  |  |  |  | 10 | 0.54 |  |  |  | 89.87
404 | 丰都县 | 东方希望重庆水泥有限公司 | 五线窑头 | 2025-03-22 | [6 empty] | 10 | [11 empty] | 上报停产
405 | 丰都县 | 东方希望重庆水泥有限公司 | 一线窑头 | 2025-03-22 | [6 empty] | 10 | [11 empty] | 上报停产
406 | 丰都县 | 东方希望重庆水泥有限公司 | 二线窑头 | 2025-03-22 | 7080442 | 10.52 |  |  |  |  | 10 | 1.27 |  |  |  | 102.46
407 | 丰都县 | 东方希望重庆水泥有限公司 | 六线窑头 | 2025-03-22 | 4735686 | 8.9 |  |  |  |  | 10 | 3.75 |  |  |  | 87.42
408 | 丰都县 | 东方希望重庆水泥有限公司 | 六线窑尾 | 2025-03-22 | 5463799 | 11.5 | 35 | 2.63 | 100 | 46 | 30 | 1.44 |  |  | 20.95 | 81.56
409 | 丰都县 | 丰都县凯迪绿色能源开发有限公司 | 废气排口 | 2025-03-22 | 3108097 | 13.53 | 400 | 11.5 | 200 | 89.79 | 30 | 4.01 |  |  | 14.81 | 153.01
410 | 丰都县 | 重庆洁创新能源有限公司 | 焚烧烟气排放口 | 2025-03-22 | 976974 | 10.52 | 100 | 17.96 | 300 | 225.02 | 30 | 4.13 |  |  | 25.04 | 135.72 | 100 | 1.93 |  |  | 60 | 21.14
411 | 垫江县 | 重庆富源化工有限公司 | 双加压硝酸尾气排放口 | 2025-03-22 | 1423944 |  |  |  | 300 | 9.46 | [5 empty] | 122.18
412 | 垫江县 | 重庆富源化工有限公司 | 两钠尾气排放口 | 2025-03-22 | 349669 |  |  |  | 300 | 31.26 | [5 empty] | 80.65
413 | 垫江县 | 重庆富源化工有限公司 | 30t/h天然气开工锅炉尾气排放口 | 2025-03-22 |  |  |  |  | 200 | [13 empty] | 上报停产
414 | 垫江县 | 重庆兴发金冠化工有限公司 | 灼烧炉排口 | 2025-03-22 | 273425 | 4.73 | 400 | 165.23 | 200 | 31.06 | 30 | 10.11 |  |  | 18.62 | 167.4
415 | 垫江县 | 重庆市赛德玻璃有限公司 | 炉窑废气排放口 | 2025-03-22 |  |  | 400 |  | 700 |  | 50 | [11 empty] | 上报停产
416 | 垫江县 | 重庆市垫江县梦豪铝业有限公司 | 废气排放口 | 2025-03-22 | 341405 | 5.78 | 150 | 7.07 | 200 | 39.16 | 30 | 2.42 |  |  | 0.33 | 29.81
417 | 垫江县 | 重庆金富源新材料有限公司 | 玻璃熔窑废气排放口 | 2025-03-22 | 1959317 | 10.51 | 400 | 162.17 | 700 | 49.08 | 50 | 17.24 |  |  | 16.3 | 92.76
418 | 垫江县 | 重庆垫江三峰新能源发电有限公司 | 焚烧烟气排放口 | 2025-03-22 | 1178351 | 12.42 | 100 | 21.73 | 300 | 229.84 | 30 | 2.64 |  |  | 26.41 | 140.72 | 100 | 8.85 |  |  | 60 | 29.74
419 | 垫江县 | 重庆中昆新材料科技有限公司 | 1#排放筒 | 2025-03-22 | 360800 | 2.41 | 400 | 6.87 | 700 | 19.72 | 80 | 5.67 |  |  | 0.51 | 24.66
420 | 武隆区 | 重庆市山拔尔桑水泥有限责任公司 | 窑尾 | 2025-03-22 |  |  | 200 |  | 350 |  | 30 | [11 empty] | 上报停产
421 | 武隆区 | 重庆市山拔尔桑水泥有限责任公司 | 窑头 | 2025-03-22 | [6 empty] | 30 | [11 empty] | 上报停产
422 | 武隆区 | 重庆市武隆区三峰新能源发电有限公司 | 烟气排放口 | 2025-03-22 | 1680165 | 8.88 | 100 | 52.01 | 300 | 139.65 | 30 | 1.44 |  |  | 27.78 | 143.51 | 100 | 32.65 |  |  | 60 | 31.45
423 | 忠县 | 重庆海螺水泥有限责任公司 | 1#窑尾收尘排放口 | 2025-03-22 |  |  | 35 |  | 100 |  | 10 | [11 empty] | 上报停产
424 | 忠县 | 重庆海螺水泥有限责任公司 | 2#窑尾收尘排放口 | 2025-03-22 | 9025238 | 5.33 | 35 | 12.92 | 100 | 40.83 | 10 | 3.59 |  |  | 13.52 | 53.67
425 | 忠县 | 重庆海螺水泥有限责任公司 | 1#窑头收尘排放口 | 2025-03-22 | [6 empty] | 10 | [11 empty] | 上报停产
426 | 忠县 | 重庆海螺水泥有限责任公司 | 2#窑头收尘排放口 | 2025-03-22 | 4510416 | 6.75 |  |  |  |  | 10 | 1.38 |  |  | 3.16 | 81.93
427 | 忠县 | 重庆海螺水泥有限责任公司 | 3#窑尾收尘排放口 | 2025-03-22 | 10868497 | 7.26 | 35 | 0.85 | 100 | 43.43 | 10 | 1.26 |  |  | 12.3 | 54.75
428 | 忠县 | 重庆海螺水泥有限责任公司 | 3#窑头收尘排放口 | 2025-03-22 | 6803727 | 9.45 |  |  |  |  | 10 | 1.13 |  |  | 2.37 | 77.27
429 | 忠县 | 重庆市忠县古屋建材有限公司 | 窑烟废气排放口 | 2025-03-22 | 27209 | 2.57 | 50 | 0.23 | 180 | 0.9 | 30 | 1.64 |  |  | 2.12 | 15.16
430 | 开州区 | 重庆白鹤电力有限责任公司 | 1号机组 | 2025-03-22 |  |  | 400 |  | 100 |  | 30 | [11 empty] | 上报停产
431 | 开州区 | 重庆白鹤电力有限责任公司 | 2号机组 | 2025-03-22 | 24512612 |  | 400 | 14.45 | 100 | 38.49 | 30 | 7.39 |  |  |  | 72.36
432 | 开州区 | 开县开州水泥有限公司 | 窑尾废气 | 2025-03-22 |  |  | 200 |  | 350 |  | 30 | [11 empty] | 上报停产
433 | 开州区 | 开县开州水泥有限公司 | 窑头废气 | 2025-03-22 | [6 empty] | 30 | [11 empty] | 上报停产
434 | 开州区 | 重庆绿能新能源有限公司 | 1#炉烟气排放口 | 2025-03-22 | 855876 | 12.36 | 100 | 30.68 | 300 | 135.3 | 30 | 4.12 |  |  | 30.02 | 147.06 | 100 | 33.44 |  |  | 60 | 8.98
435 | 开州区 | 重庆绿能新能源有限公司 | 2#炉烟气排放口 | 2025-03-22 | 1052808 | 14 | 100 | 42.86 | 300 | 195.7 | 30 | 0.62 |  |  | 23.79 | 149.55 | 100 | 19.5 |  |  | 60 | 12.48
436 | 云阳县 | 云阳盐化有限公司 | 锅炉废气排放口 | 2025-03-22 | 3864655 | 2.13 | 400 | 17.82 | 200 | 61.41 | 30 | 5.64 |  |  | 10.79 | 46.86
437 | 云阳县 | 重庆市超环科技有限公司 | 2#废气排气筒 | 2025-03-22 |  |  | 80 |  | 250 |  | 20 | [5 empty] | 80 |  |  |  | 50 |  | 上报停产
438 | 奉节县 | 华电国际电力股份有限公司奉节发电厂 | #1机组废气排放口 | 2025-03-22 | 26838008 | 10.92 | 200 | 9.79 | 200 | 43.25 | 30 | 3.92 |  |  | 9.02 | 48.79
439 | 奉节县 | 华电国际电力股份有限公司奉节发电厂 | #2机组废气排放口 | 2025-03-22 | 27916136 | 11.52 | 200 | 22.85 | 200 | 43.55 | 30 | 5.24 |  |  | 10.19 | 48.68
440 | 奉节县 | 重庆三峰夔门新能源有限公司 | 焚烧烟气排放口 | 2025-03-22 | 2338960 | 10.14 | 80 | 66.42 | 250 | 209.41 | 20 | 2.05 |  |  | 18.68 | 126.21 | 80 | 4.46 |  |  | 50 | 4.34
441 | 巫山县 | 巫山县海创环保科技有限责任公司 | 焚烧炉烟气排放口 | 2025-03-22 | 547301 | 6.32 | 80 | 44.83 | 250 | 225.78 | 20 | 1.95 |  |  | 23.83 | 138.79 | 80 | 2.85 |  |  | 50 | 31.35
442 | 巫溪县 | 巫溪县明申肥业有限公司 | 综合废气排放口 | 2025-03-22 | [6 empty] | 100 | [11 empty] | 上报停产
443 | 黔江区 | 重庆弘扬建材集团弘龙水泥有限公司 | 窑尾排放口 | 2025-03-22 | 8304866 | 13.57 | 200 | 0.24 | 350 | 73.71 | 30 | 5.86 |  |  | 1.14 | 89.21
444 | 黔江区 | 重庆弘扬建材集团弘龙水泥有限公司 | 窑头排放口 | 2025-03-22 | 1729074 | 2.25 |  |  |  |  | 30 | 4.7 |  |  | 0.36 | 106.57
445 | 黔江区 | 重庆正阳新材料有限公司 | 窑尾 | 2025-03-22 | 8022521 | 22.83 | 200 | 15.89 | 350 | 83.44 | 30 | 4.85 |  |  | 9.94 | 155.31
446 | 黔江区 | 重庆正阳新材料有限公司 | 窑头 | 2025-03-22 | 2931633 | 8.71 |  |  |  |  | 30 | 7.45 |  |  | 1.91 | 150.49
447 | 黔江区 | 重庆武陵硅业有限公司 | 1#矿热炉废气排放口 | 2025-03-22 | 2384721 | 2.3 |  |  |  |  | 50 | 6.23 |  |  |  | 26.92
448 | 黔江区 | 重庆武陵硅业有限公司 | 2#矿热炉废气排放口 | 2025-03-22 | 6050581 | 5.84 |  |  |  |  | 50 | 11.43 |  |  |  | 48.61
449 | 黔江区 | 重庆黔江三峰环保产业发展有限公司（生活垃圾焚烧发电厂） | 1#废气排放口 | 2025-03-22 | 1385786 | 15.61 | 100 | 31.5 | 300 | 105 | 30 | 2.48 |  |  | 26.98 | 151.87 | 100 | 16.69 |  |  | 60 | 27.86
450 | 石柱县 | 重庆石柱西南水泥有限公司 | 水泥窑窑尾废气排放口 | 2025-03-22 | 4656562 |  | 50 | 0.36 | 150 | 92.23 | 10 | 0.75
451 | 石柱县 | 重庆石柱西南水泥有限公司 | 窑头收尘器排放口 | 2025-03-22 | 6606257 | [5 empty] | 10 | 1.1
452 | 石柱县 | 重庆大唐国际石柱发电有限责任公司 | 1号机组 | 2025-03-22 | 24294652 | 12.49 | 400 | 23.93 | 100 | 40.81 | 30 | 0.93 |  |  | 11.76 | 49.91
453 | 石柱县 | 重庆大唐国际石柱发电有限责任公司 | 2号机组 | 2025-03-22 | 22459044 | 11.71 | 400 | 28.53 | 100 | 40.64 | 30 | 1.4 |  |  | 12.84 | 50.29
454 | 石柱县 | 石柱县海创环保科技有限责任公司 | 烟囱 | 2025-03-22 | 1164727 | 10.82 | 100 | 37.64 | 300 | 212.25 | 30 | 3.86 |  |  | 25.4 | 134.4 | 100 | 7.72 |  |  | 60 | 20.21
455 | 秀山县 | 重庆国耀硅业有限公司 | 2号烟气排放口 | 2025-03-22 |  |  | 550 |  | 250 |  | 50 | [11 empty] | 上报停产
456 | 秀山县 | 重庆国耀硅业有限公司 | 1号废气排放口 | 2025-03-22 |  |  | 550 |  | 250 |  | 50 | [11 empty] | 上报停产
457 | 秀山县 | 重庆秀山西南水泥有限公司 | 窑尾废气排放口 | 2025-03-22 | 5081148 | 16.2 | 50 | 20.96 | 150 | 82.01 | 10 | 2.72 |  |  | 7.36 | 137.18
458 | 秀山县 | 重庆秀山西南水泥有限公司 | 窑头废气排放口 | 2025-03-22 | 4413305 | 12.62 |  |  |  |  | 10 | 1.94 |  |  | 2.13 | 101.74
459 | 秀山县 | 重庆武陵兴旺化工有限公司 | 二吸塔尾气 | 2025-03-22 |  |  | 400 | [15 empty] | 上报停产
460 | 秀山县 | 秀山德宏化工有限公司 | 吸收塔废气排放口 | 2025-03-22 | 619174 | 10.07 | 400 | 7.73 | [6 empty] | 3.45 | 17.07
461 | 秀山县 | 秀山龙洋硅业有限公司 | 冶炼废气G1 | 2025-03-22 |  |  | 500 |  | 250 |  | 50 | [11 empty] | 上报停产
462 | 秀山县 | 秀山维隆硅业有限公司 | 冶炼废气G1 | 2025-03-22 | 353743 | 0.42 | 600 | 4.73 | 260 | 2.45 | 50 | 5.39 |  |  | 2.79 | 13.42
463 | 秀山县 | 秀山县永发硅业有限公司 | 1号烟气排放口 | 2025-03-22 |  |  | 500 |  | 250 |  | 50 | [11 empty] | 上报停产
464 | 秀山县 | 秀山鑫和硅业有限公司 | 1号烟气排放口 | 2025-03-22 |  |  | 400 |  | 150 |  | 50 | [11 empty] | 上报停产
465 | 秀山县 | 重庆森仟烨新材料科技股份有限公司 | 焙烧废气 | 2025-03-22 |  |  | 400 |  | 700 |  | 100 | [11 empty] | 上报停产
466 | 秀山县 | 重庆森仟烨新材料科技股份有限公司 | 煅烧废气 | 2025-03-22 | 712672 | 4.11 | 400 | 151.86 | 700 | 80.88 | 100 | 9.89 |  |  | 9.97 | 50.83
467 | 秀山县 | 重庆市秀山县三峰新能源有限公司 | 烟气排放口 | 2025-03-22 | 1634955 | 12.82 | 100 | 36.82 | 300 | 202.43 | 30 | 1.14 |  |  | 28.23 | 143.27 | 100 | 3.94 |  |  | 60 | 6.93
468 | 酉阳县 | 重庆九鑫水泥（集团）有限公司 | 窑尾 | 2025-03-22 |  |  | 50 |  | 150 |  | 10 | [11 empty] | 上报停产
469 | 酉阳县 | 重庆九鑫水泥（集团）有限公司 | 窑头 | 2025-03-22 | [6 empty] | 10 | [11 empty] | 上报停产
470 | 酉阳县 | 重庆武陵光伏材料有限公司 | 1号废气排口 | 2025-03-22 |  |  | 400 |  | 700 |  | 80 | [11 empty] | 上报停产
471 | 酉阳县 | 重庆武陵光伏材料有限公司 | 2号废气排口 | 2025-03-22 |  |  | 400 |  | 700 |  | 80 | [11 empty] | 上报停产
472 | 酉阳县 | 重庆武陵光伏材料有限公司 | 3号废气排口 | 2025-03-22 |  |  | 400 |  | 700 |  | 80 | [11 empty] | 上报停产
473 | 酉阳县 | 酉阳县美池新能源有限责任公司 | 焚烧炉烟气排放口 | 2025-03-22 |  |  | 100 |  | 300 |  | 30 | [5 empty] | 100 |  |  |  | 60 |  | 上报停产
474 | 酉阳县 | 重庆万博再生资源利用有限公司 | 1#烟囱 | 2025-03-22 |  |  | 400 |  | 700 |  | 80 | [11 empty] | 上报停产
475 | 彭水县 | 彭水县茂田能源开发有限公司 | 1#窑尾 | 2025-03-22 |  |  | 50 |  | 150 |  | 10 | [11 empty] | 上报停产
476 | 彭水县 | 彭水县茂田能源开发有限公司 | 2#窑尾 | 2025-03-22 |  |  | 50 |  | 150 |  | 10 | [11 empty] | 上报停产
477 | 彭水县 | 彭水县茂田能源开发有限公司 | 1#窑头 | 2025-03-22 | [6 empty] | 30 | [11 empty] | 上报停产
478 | 彭水县 | 彭水县茂田能源开发有限公司 | 2#窑头 | 2025-03-22 | [6 empty] | 30 | [11 empty] | 上报停产
479 | 江津区 | 华能重庆珞璜发电有限责任公司 | 3号烟囱 | 2025-03-22 | 64099856 | 13.06 | 50 | 19.48 | 100 | 43.56 | 20 | 4.37 |  |  | 9.65 | 67.59
480 | 江津区 | 华能重庆珞璜发电有限责任公司 | 1号烟囱 | 2025-03-22 | 48998152 | 15.18 | 50 | 26.12 | 100 | 42.53 | 20 | 2.82 |  |  | 9.86 | 75.62
481 | 江津区 | 华能重庆珞璜发电有限责任公司 | 2号烟囱 | 2025-03-22 | 28971348 | 9.38 | 50 | 27.96 | 100 | 40.75 | 20 | 3.89 |  |  | 11.23 | 71.34
482 | 江津区 | 玖龙纸业（重庆）有限公司 | 2#机组排放口 | 2025-03-22 | 7377328 | 14.28 | 50 | 1.37 | 100 | 26.04 | 20 | 0.13 |  |  | 15.73 | 56.02
483 | 江津区 | 玖龙纸业（重庆）有限公司 | 3#机组排放口 | 2025-03-22 |  |  | 50 |  | 100 |  | 20 | [11 empty] | 上报停产
484 | 江津区 | 玖龙纸业（重庆）有限公司 | 1#机组排放口 | 2025-03-22 | 7665568 | 7.11 | 50 | 2.75 | 100 | 31.2 | 20 | 7.33 |  |  | 10.81 | 51.02
485 | 江津区 | 玖龙纸业（重庆）有限公司 | 碱回收炉废气排放口 | 2025-03-22 | 3142396 | 16.47 | 50 | 4.89 | 100 | 69.32 | 20 | 4.78 |  |  | 27.5 | 67.32
486 | 江津区 | 玖龙纸业（重庆）有限公司 | 4#机组排口 | 2025-03-22 | 8709927 | 13.86 | 50 | 21.05 | 100 | 38.27 | 20 | 0.26 |  |  | 15.24 | 50.58
487 | 江津区 | 重庆天助水泥（集团）有限公司 | 一线窑尾 | 2025-03-22 |  |  | 35 |  | 100 |  | 10 | [11 empty] | 上报停产
488 | 江津区 | 重庆天助水泥（集团）有限公司 | 二线窑尾 | 2025-03-22 |  |  | 35 |  | 100 |  | 10 | [11 empty] | 上报停产
489 | 江津区 | 重庆天助水泥（集团）有限公司 | 一线窑头 | 2025-03-22 | [6 empty] | 10 | [11 empty] | 上报停产
490 | 江津区 | 重庆天助水泥（集团）有限公司 | 二线窑头 | 2025-03-22 | [6 empty] | 10 | [11 empty] | 上报停产
491 | 江津区 | 冀东水泥重庆江津有限责任公司 | 二线窑尾 | 2025-03-22 | 6080523 | 14.69 | 35 | 8.98 | 100 | 69.82 | 10 | 1.29 |  |  | 16.84 | 52.69
492 | 江津区 | 冀东水泥重庆江津有限责任公司 | 一线窑尾 | 2025-03-22 | 6745178 | 15.29 | 35 | 10.4 | 100 | 57.4 | 10 | 5.71 |  |  | 16.32 | 51.38
493 | 江津区 | 冀东水泥重庆江津有限责任公司 | 二线窑头 | 2025-03-22 | 3308437 | 7.48 |  |  |  |  | 10 | 6.27 |  |  |  | 94.93
494 | 江津区 | 冀东水泥重庆江津有限责任公司 | 一线窑头 | 2025-03-22 | 4326839 | 7.35 |  |  |  |  | 10 | 1.25 |  |  |  | 88.04
495 | 江津区 | 重庆华新地维水泥有限公司 | 窑尾 | 2025-03-22 | 5675469 | 15.23 | 35 | 7.74 | 100 | 84.05 | 10 | 0.5 |  |  | 9.68 | 116.04
496 | 江津区 | 重庆华新地维水泥有限公司 | 窑头 | 2025-03-22 | 2767244 | 7.01 |  |  |  |  | 10 | 0.34 |  |  |  | 81.2
497 | 江津区 | 海龙再生资源(重庆)有限公司 | 1#炉废气排放口 | 2025-03-22 |  |  | 100 |  | 300 |  | 30 | [5 empty] | 100 |  |  |  | 60 |  | 上报停产
498 | 江津区 | 海龙再生资源(重庆)有限公司 | 2#炉废气排放口 | 2025-03-22 | 3972250 | 14.41 | 100 | 3.08 | 300 | 116.95 | 30 | 1.84 |  |  | 19.33 | 150.9 | 100 | 0.84 |  |  | 60 | 10.32
499 | 江津区 | 重庆金凯特殊钢制品有限公司 | 冶炼炉废气 | 2025-03-22 | 945986 | 3.37 |  |  |  |  | 15 | 1.68 |  |  |  | 28.94
500 | 江津区 | 赛力斯汽车（湖北）有限公司重庆分公司 | 2#涂装废气总排口 | 2025-03-22 | 2081731 | 0.53 | [8 empty] | 0.84 | 18.86
501 | 江津区 | 赛力斯汽车（湖北）有限公司重庆分公司 | 1#涂装废气总排口 | 2025-03-22 | 20399440 | 5.26 | [8 empty] | 1.05 | 28.77
502 | 江津区 | 重庆三峰百果园环保发电有限公司 | 焚烧烟气排口1 | 2025-03-22 | 3354682 | 16.46 | 100 | 15.09 | 300 | 136.96 | 30 | 5.73 |  |  | 21.03 | 119.75 | 100 | 3.36 |  |  | 60 | 5.44
503 | 江津区 | 重庆三峰百果园环保发电有限公司 | 焚烧烟气排口2 | 2025-03-22 | 3271258 | 17.02 | 100 | 14.26 | 300 | 140.41 | 30 | 8.42 |  |  | 23.82 | 128.14 | 100 | 5.69 |  |  | 60 | 2.09
504 | 江津区 | 重庆三峰百果园环保发电有限公司 | 焚烧烟气排口3 | 2025-03-22 | 3149865 | 15.92 | 100 | 14.68 | 300 | 141.93 | 30 | 4.04 |  |  | 22.26 | 124.96 | 100 | 7.33 |  |  | 60 | 2.53
505 | 江津区 | 重庆三峰百果园环保发电有限公司 | 焚烧烟气排口5 | 2025-03-22 | 3201485 | 17.44 | 100 | 13.71 | 300 | 129.44 | 30 | 2.84 |  |  | 25.88 | 136.68 | 100 | 2.98 |  |  | 60 | 7.22
506 | 江津区 | 重庆三峰百果园环保发电有限公司 | 焚烧烟气排口6 | 2025-03-22 | 3667441 | 19.61 | 100 | 14.06 | 300 | 120.8 | 30 | 4.12 |  |  | 24.1 | 137.68 | 100 | 8.57 |  |  | 60 | 5.32
507 | 江津区 | 重汽（重庆）轻型汽车有限公司 | 废气排放口 | 2025-03-22 | [18 empty] | 上报停产
508 | 江津区 | 重庆三峡油漆股份有限公司 | 通用涂料车间废气总排口 | 2025-03-22 | [6 empty] | 20 | [11 empty] | 上报停产
509 | 江津区 | 潍柴动力股份有限公司重庆分公司 | 试车废气排口 | 2025-03-22 | 401747 | 2.6 | [8 empty] | 0.73 | 20.97
510 | 江津区 | 重庆嘉钛昕再生资源综合利用有限公司 | 2#排气筒 | 2025-03-22 | 330891 | 3.5 | 100 | 1.26 | 300 | 4.19 | 30 | 8.82 |  |  | 6.66 | 34.53 |  |  |  |  | 60 | 0.04
511 | 江津区 | 重庆嘉钛昕再生资源综合利用有限公司 | 3#排气筒 | 2025-03-22 |  |  | 100 |  | 100 |  | 10 | [11 empty] | 上报停产
512 | 江津区 | 重庆乾涌再生资源综合利用有限公司 | 6#排气筒 | 2025-03-22 | 182077 | 1.5 | 100 | 0.16 | 300 | 56.05 | 30 | 3.29 |  |  | 7.95 | 43.38 |  |  |  |  | 60 | 1.33
513 | 江津区 | 重庆乾涌再生资源综合利用有限公司 | 8#排气筒 | 2025-03-22 | 286755 | 7.66 | 100 | 0.93 | 100 | 0.09 | 10 | 0.55 |  |  | 1.08 | 39.74
514 | 江津区 | 武骏重庆光能有限公司 | 武骏熔窑烟气排放口 | 2025-03-22 | 4484736 | 2.49 | 100 | 28.19 | 300 | 176.17 | 20 | 5.28 |  |  | 18.74 | 129.86
515 | 江津区 | 和友重庆光能有限公司 | 和友光能熔窑废气排放口 | 2025-03-22 | 3251854 | 1.05 | 100 | 63.41 | 300 | 241.93 | 20 | 10.61 |  |  | 10.53 | 130.63
516 | 合川区 | 重庆合川发电有限责任公司 | #3锅炉废气排口 | 2025-03-22 | 38375556 | 15.56 | 200 | 22.24 | 100 | 42.56 | 30 | 3.37 |  |  | 16.32 | 53.13
517 | 合川区 | 重庆合川发电有限责任公司 | #4锅炉废气排口 | 2025-03-22 | 43188664 | 15.94 | 200 | 23.97 | 100 | 42.46 | 30 | 3.1 |  |  | 11.96 | 47.14
518 | 合川区 | 重庆合川发电有限责任公司 | #2锅炉废气排口 | 2025-03-22 | 20702408 | 10.91 | 400 | 25.12 | 100 | 42.39 | 30 | 4.21 |  |  | 11.36 | 48.16
519 | 合川区 | 重庆合川发电有限责任公司 | #1锅炉废气排口 | 2025-03-22 | 15131466 | 7.97 | 400 | 23.65 | 100 | 42.4 | 30 | 3.81 |  |  | 8.41 | 58.85
520 | 合川区 | 重庆市富丰水泥集团特种水泥有限公司 | 冷却机-窑头排口 | 2025-03-22 | 7627603 | [5 empty] | 10 | 2.3 |  |  | 3.16 | 108.14
521 | 合川区 | 重庆金九建材集团有限公司 | 一期窑尾 | 2025-03-22 |  |  | 35 |  | 100 |  | 10 | [11 empty] | 上报停产
522 | 合川区 | 重庆金九建材集团有限公司 | 二期窑尾 | 2025-03-22 | 6715579 | 17.58 | 35 | 4.44 | 100 | 64.01 | 10 | 3.05 |  |  | 7.27 | 128.48
523 | 合川区 | 重庆金九建材集团有限公司 | 一期窑头 | 2025-03-22 | [6 empty] | 10 | [11 empty] | 上报停产
524 | 合川区 | 重庆金九建材集团有限公司 | 二期窑头 | 2025-03-22 | 3972380 | [5 empty] | 10 | 1.53 |  |  | 2 | 98.6
525 | 合川区 | 台泥（重庆）水泥有限公司 | 一期窑尾 | 2025-03-22 | 10734660 | 10.54 | 35 | 9.29 | 100 | 38.98 | 10 | 1.06 |  |  | 12.7 | 48.13
526 | 合川区 | 台泥（重庆）水泥有限公司 | 二期窑尾 | 2025-03-22 |  |  | 35 |  | 100 |  | 10 | [11 empty] | 上报停产
527 | 合川区 | 台泥（重庆）水泥有限公司 | 二期窑头 | 2025-03-22 | [6 empty] | 10 | [11 empty] | 上报停产
528 | 合川区 | 台泥（重庆）水泥有限公司 | 一期窑头 | 2025-03-22 | 5668065 | [5 empty] | 10 | 0.65 |  |  | 1.45 | 95.07
529 | 合川区 | 冀东水泥重庆合川有限责任公司 | 窑尾 | 2025-03-22 | 11033573 | 12.82 | 35 | 0.69 | 100 | 34.66 | 10 | 3.24 |  |  | 18.14 | 54.01
530 | 合川区 | 冀东水泥重庆合川有限责任公司 | 窑头 | 2025-03-22 | 6537578 | [5 empty] | 10 | 3.25 |  |  | 1.05 | 99.51
531 | 合川区 | 重庆华新盐井水泥有限公司 | 烧成窑尾 | 2025-03-22 | 6764177 | 12.9 | 35 | 9.7 | 100 | 19.16 | 10 | 0.91 |  |  | 10.85 | 103.1
532 | 合川区 | 重庆华新盐井水泥有限公司 | 烧成窑头 | 2025-03-22 | 5161309 | [5 empty] | 10 | 3.56 |  |  |  | 103.66
533 | 合川区 | 重庆合川盐化工业有限公司 | 锅炉废气总排口 | 2025-03-22 | 3365891 | 2.68 | 50 | 10 | 100 | 28.46 | 20 | 4.17 |  |  | 11.76 | 41.63
534 | 合川区 | 重庆顺博铝合金股份有限公司 | 炒灰1号排口 | 2025-03-22 | 1752845 | 4.59 | 100 | 0.69 | 100 | 1.59 | 10 | 0.53 |  |  | 0.71 | 27.53
535 | 合川区 | 重庆顺博铝合金股份有限公司 | 熔炼精炼2号排口 | 2025-03-22 | 1320450 | 3.81 | 100 | 4.96 | 100 | 16.46 | 10 | 0.49 |  |  | 1.16 | 56.57
536 | 合川区 | 重庆顺博铝合金股份有限公司 | 熔炼精炼3号排口 | 2025-03-22 | 2931795 | 4.45 | 100 | 6.58 | 100 | 34.88 | 10 | 0.81 |  |  | 2.12 | 63.14
537 | 合川区 | 重庆顺博铝合金股份有限公司 | 炒灰4号排口 | 2025-03-22 | 2850613 | 7.77 | 100 | 0.13 | 100 | 2.35 | 10 | 0.73 |  |  | 3.11 | 32.13
538 | 合川区 | 重庆顺博铝合金股份有限公司 | 熔炼精炼5号排口 | 2025-03-22 | 1748660 | 4.68 | 100 | 0.74 | 100 | 6.11 | 10 | 0.51 |  |  | 1.4 | 30.73
539 | 合川区 | 重庆合川三峰新能源发电有限公司 | 1#焚烧炉烟气排放口 | 2025-03-22 | 2165847 | 20.42 | 100 | 33.12 | 300 | 153.34 | 30 | 2.96 |  |  | 24.65 | 151.21 | 100 | 6.83 |  |  | 60 | 21.77
540 | 合川区 | 重庆合川三峰新能源发电有限公司 | 2#焚烧炉烟气排放口 | 2025-03-22 | 2127399 | 19.06 | 100 | 49.81 | 300 | 199.2 | 30 | 3.27 |  |  | 25.2 | 127.07 | 100 | 4.67 |  |  | 60 | 12.43
541 | 合川区 | 重庆速仕达金属材料有限公司 | 废气排放口 | 2025-03-22 | 863097 | 8.44 | 100 | 7.48 | 100 | 6.89 | 10 | 0.82 |  |  | 12.91 | 38.04
542 | 合川区 | 重庆莲心金属厂 | 1#废气排放口 | 2025-03-22 | 273933 | 3.15 | 100 | 5.02 | 100 | 13.19 | 10 | 0.68 |  |  | 1.87 | 22.73
543 | 永川区 | 重庆华新参天水泥有限公司 | 窑尾废气排放口 | 2025-03-22 |  |  | 35 |  | 100 |  | 10 | [11 empty] | 上报停产
544 | 永川区 | 重庆理文造纸有限公司 | 电站2#烟囱废气排口 | 2025-03-22 | 4666386 | 10.34 | 35 | 4.08 | 50 | 27.76 | 10 | 3.61 |  |  | 11.6 | 52.23
545 | 永川区 | 重庆理文造纸有限公司 | 电站1#烟囱废气排口 | 2025-03-22 | 17799730 | 11.2 | 35 | 2.71 | 50 | 29.32 | 10 | 2.18 |  |  | 8.48 | 47.17
546 | 永川区 | 重庆理文造纸有限公司 | 碱炉废气排口 | 2025-03-22 | 4208920 | 10.32 | 35 | 23.83 | 100 | 68.59 | 10 | 1.63 |  |  | 28.84 | 61.5
547 | 永川区 | 重庆理文造纸有限公司 | 焚烧炉废气排放口 | 2025-03-22 | 3777186 | 16 | 100 | 7.46 | 300 | 177.62 | 30 | 2.1 |  |  | 15.07 | 140.19 | 100 | 5.01 |  |  | 60 | 26.35
548 | 永川区 | 信义玻璃（重庆）有限公司 | 二期废气排口 | 2025-03-22 |  |  | 100 |  | 300 |  | 20 | [11 empty] | 上报停产
549 | 永川区 | 信义玻璃（重庆）有限公司 | 一期废气排口 | 2025-03-22 |  |  | 100 |  | 300 |  | 20 | [11 empty] | 上报停产
550 | 永川区 | 重庆中明港桥环保有限责任公司 | 回转窑焚烧尾气排放口 | 2025-03-22 | 831325 | 14.91 | 100 | 16.61 | 300 | 66.96 | 30 | 7.5 |  |  | 20.41 | 105.6 | 100 | 43.13 |  |  | 60 | 5.4
551 | 永川区 | 重庆理文制浆有限公司 | 理文制浆碱炉烟囱废气排口 | 2025-03-22 | 4366569 | 10.05 | 400 | 21.84 | 200 | 147.7 | 30 | 14 |  |  | 21.29 | 144.29
552 | 永川区 | 重庆新格有色金属有限公司 | 1#和4#铝熔炼线废气排放口 | 2025-03-22 | 1901217 | 8.2 | 150 | 6.46 | 200 | 16.96 | 30 | 5.23 |  |  | 0.41 | 46.17
553 | 永川区 | 重庆新格有色金属有限公司 | 2#铝熔炼线废气排放口 | 2025-03-22 |  |  | 150 |  | 200 |  | 30 | [11 empty] | 上报停产
554 | 永川区 | 重庆新格有色金属有限公司 | 回转炉废气排口 | 2025-03-22 |  |  | 150 |  | 200 |  | 30 | [11 empty] | 上报停产
555 | 永川区 | 重庆新格有色金属有限公司 | 3#铝熔炼线废气排放口 | 2025-03-22 | 870322 | 3.52 | 150 | 0.09 | 200 | 0.07 | 30 | 8.28 |  |  |  | 26.02 | [6 empty] | 含无效数据
556 | 永川区 | 重庆市永川区三峰环保发电有限公司 | 焚烧炉烟气排放口 | 2025-03-22 | 2670489 | 16.55 | 100 | 41.32 | 300 | 192.84 | 30 | 3.12 |  |  | 25.89 | 144.22 | 100 | 3.56 |  |  | 60 | 5.85
557 | 永川区 | 重庆泽渝建材有限公司 | 窑尾排放口 | 2025-03-22 |  |  | 400 |  | 700 |  | 100 | [9 empty] | 10 |  | 上报停产
558 | 永川区 | 重庆红源活性炭有限公司 | 再生活化废气G3 | 2025-03-22 |  |  | 100 |  | 300 | [13 empty] | 上报停产
559 | 永川区 | 重庆中明硕清再生资源综合利用有限公司 | 回转炉废气排放口 | 2025-03-22 |  |  | 150 |  | 200 |  | 30 | [7 empty] | 3 |  | 30 |  | 上报停产
560 | 永川区 | 重庆天泰热力有限公司 | 发电烟囱 | 2025-03-22 | 38063232 | 17.39 | 35 |  | 50 | 25.65 | 50 |  |  |  | 10.17 | 83.99
561 | 永川区 | 重庆天泰热力有限公司 | 备用锅炉废气排放口 | 2025-03-22 |  |  |  |  | 100 | [13 empty] | 上报停产
562 | 南川区 | 重庆市新嘉南建材有限责任公司 | 窑尾 | 2025-03-22 | 6456541 | 22.65 | 35 | 29.44 | 100 | 82.16 | 10 | 0.9 |  |  | 18.27 | 108.91
563 | 南川区 | 重庆市新嘉南建材有限责任公司 | 窑头 | 2025-03-22 | 3317858 | 8.98 |  |  |  |  | 30 | 0.63 |  |  | 1.48 | 82.31
564 | 南川区 | 重庆市南川区金鑫纸业有限公司 | 金鑫纸业废气排放口 | 2025-03-22 | 2346716 | 15.33 | 550 | 201.08 | 80 | 61.07 | 80 | 6.91 |  |  | 8.31 | 55.04
565 | 南川区 | 重庆市凤华玻璃厂 | 废气排口 | 2025-03-22 | 1049216 | 2.84 | 400 | 32.02 | 700 | 37.82 | 50 | 12.76 |  |  | 7.52 | 200.81
566 | 南川区 | 重庆鸿庆达产业有限公司 | 石灰生产窑废气 | 2025-03-22 | 1127264 | 9.52 | 200 | 109.07 | 300 | 101.14 | 20 | 2.68 |  |  | 0.25 | 124.9
567 | 南川区 | 重庆鸿庆达产业有限公司 | 备用炭材烘干窑废气 | 2025-03-22 |  |  | 200 |  | 300 |  | 30 | [11 empty] | 上报停产
568 | 南川区 | 重庆鸿庆达产业有限公司 | 鸿庆达2#石灰窑窑尾废气排口 | 2025-03-22 | 1969568 | 9.62 | 200 | 51.45 | 300 | 88.39 | 20 | 1.57 |  |  | 0.04 | 88.39
569 | 南川区 | 重庆鸿庆达产业有限公司 | 新炭材烘干烟气 | 2025-03-22 | 2581381 | 8.88 | 200 | 0.09 | 300 | 53.8 | 30 | 0.67 |  |  | 0.08 | 63.33
570 | 南川区 | 重庆市南川区晨曦化工有限公司 | 转炉废气排放口 | 2025-03-22 | 2008272 | 8.61 | 400 | 189.67 | 200 | 36.66 | 30 | 3.89 |  |  | 16.43 | 47.29
571 | 南川区 | 重庆市中涪南热电有限公司 | 废气排放口 | 2025-03-22 |  |  | 35 |  | 50 |  | 10 | [11 empty] | 上报停产
572 | 南川区 | 重庆吉鑫再生资源有限公司 | 吉鑫再生有组织废气排放口 | 2025-03-22 |  |  | 150 |  | 200 |  | 30 | [11 empty] | 上报停产
573 | 南川区 | 重庆吉鑫再生资源有限公司 | 吉鑫再生厂房负压抽风废气排放口 | 2025-03-22 |  |  | 150 |  | 200 |  | 30 | [11 empty] | 上报停产
574 | 南川区 | 重庆市江陆机械制造有限公司 | 废气排放口 | 2025-03-22 | 528820 | 12.18 | 150 | 7.21 | 200 | 17.41 | 30 | 9.82 |  |  | 5.64 | 47.24
575 | 南川区 | 南川区家容铸造厂 | 熔炼、精炼废气排放口 | 2025-03-22 | 65991 | 0.72 | 150 | 2.92 | 200 | 0.51 | 30 | 10.59 |  |  | 0.99 | 14.96