## 3.28_废气
废气国家重点监控企业自动监控数据
日期：2025-03-28
序号 | 区县 | 企业名称 | 监测点名称 | 监测日期 | 流量(m3) | 流速(m/s) | SO2标准值(mg/m3) | SO2日均值(mg/m3) | NOx标准值(mg/m3) | NOx日均值(mg/m3) | 烟尘标准值(mg/m3) | 烟尘日均值(mg/m3) | VOCS标准值(mg/m3) | VOCS日均值(mg/m3) | 烟气湿度(％RH) | 烟气温度(℃) | Co标准值(mg/m3) | Co日均值(mg/m3) | 氟化物标准值(mg/m3) | 氟化物日均值(mg/m3) | HCL标准值(mg/m3) | HCL日均值(mg/m3) | 备注
1 | 万州区 | 重庆索特盐化股份有限公司 | 1#脱硫塔排口 | 2025-03-28 |  |  | 400 |  | 200 |  | 30 | [11 empty] | 上报停产
2 | 万州区 | 重庆索特盐化股份有限公司 | 2#脱硫塔排口 | 2025-03-28 |  |  | 400 |  | 200 |  | 30 | [11 empty] | 上报停产
3 | 万州区 | 重庆索特盐化股份有限公司 | 3#脱硫塔排口 | 2025-03-28 | 11101882 |  | 400 | 0.15 | 200 | 40.65 | 30 | 2.21
4 | 万州区 | 重庆湘渝盐化股份有限公司 | 硫回收尾气排放口 | 2025-03-28 | 38211 | 1.94 | 100 | 41.36 | 150 | 19.26 | 20 | 10.66 |  |  | 5.91 | 43.84
5 | 万州区 | 重庆万州西南水泥有限公司 | 一期窑尾_2500新型干法 | 2025-03-28 |  |  | 35 |  | 100 |  | 10 | [11 empty] | 上报停产
6 | 万州区 | 重庆万州西南水泥有限公司 | 二期窑尾_4000T | 2025-03-28 |  |  | 35 |  | 100 |  | 10 | [11 empty] | 上报停产
7 | 万州区 | 重庆万州西南水泥有限公司 | 一期窑头 | 2025-03-28 | [6 empty] | 10 | [11 empty] | 上报停产
8 | 万州区 | 重庆万州西南水泥有限公司 | 二期窑头 | 2025-03-28 | [6 empty] | 10 | [11 empty] | 上报停产
9 | 万州区 | 重庆市万州区三峰环保发电有限公司 | 1#焚烧炉排口 | 2025-03-28 | 1439072 |  | 100 | 42.61 | 300 | 200.08 | 30 | 2.75 |  |  |  |  | 100 | 4.63 |  |  | 60 | 23.25
10 | 万州区 | 重庆市万州区三峰环保发电有限公司 | 2#焚烧炉排口 | 2025-03-28 | 1455394 |  | 100 | 46.79 | 300 | 206.17 | 30 | 1.73 |  |  |  |  | 100 | 4.88 |  |  | 60 | 6.26
11 | 万州区 | 重庆华歌生物化学有限公司 | 废水燃烧废气排口 | 2025-03-28 |  |  | 200 |  | 500 |  | 65 | [9 empty] | 100 |  | 上报停产
12 | 万州区 | 重庆华歌生物化学有限公司 | 废气燃烧废气排口 | 2025-03-28 | 271479 |  | 550 | 2.38 | 240 | 5.4 | 120 | 1.51
13 | 万州区 | 重庆华歌生物化学有限公司 | 钠盐装置废气排气筒 | 2025-03-28 |  |  | 100 |  | 300 |  | 30 | [11 empty] | 上报停产
14 | 万州区 | 国能重庆万州电力有限责任公司 | 1号机组 | 2025-03-28 |  |  | 200 | 22.81 | 100 | 41.7 | 30 | 2.75 | [10 empty] | 含无效数据
15 | 万州区 | 国能重庆万州电力有限责任公司 | 2号机组 | 2025-03-28 |  |  | 200 | 21.86 | 100 | 42.73 | 30 | 1.88 | [10 empty] | 含无效数据
16 | 万州区 | 重庆长安跨越车辆有限公司 | 废气排放口 | 2025-03-28 | 11588111 | [7 empty] | 50 | 9.33
17 | 万州区 | 重庆索科斯铝业有限公司 | 废气总排放口 | 2025-03-28 |  |  | 150 |  | 200 |  | 30 | [11 empty] | 上报停产
18 | 万州区 | 重庆市万州区万源玻璃有限公司 | 辊道窑废气排放口 | 2025-03-28 | 99105 | 6.36 | 50 | 15.76 | 180 | 65.19 | 30 | 7.14
19 | 万州区 | 重庆博联热电有限公司 | 2#锅炉烟气排放口 | 2025-03-28 | 8913929 | 15.8 | 35 | 15.5 | 50 | 34.54 | 10 | 4.15 |  |  | 18.1 | 51.06
20 | 万州区 | 重庆博联热电有限公司 | 3#烟气锅炉排放口 | 2025-03-28 | 7370261 | 13.08 | 35 | 15.49 | 50 | 29.42 | 10 | 3.11 |  |  | 18.18 | 51.81
21 | 万州区 | 重庆博联热电有限公司 | 1#锅炉烟气排放口 | 2025-03-28 | 9899435 | 16.82 | 35 | 12.91 | 50 | 29.64 | 10 | 1.47 |  |  | 13.96 | 52.15
22 | 万州区 | 重庆市九龙万博新材料科技有限公司 | 1#焙烧炉废气排放口 | 2025-03-28 | 9313326 | 8.22 | 25 | 0.35 | 65 | 25.08 | 10 | 1.86 |  |  | 22.32 | 168.59
23 | 万州区 | 重庆市九龙万博新材料科技有限公司 | 2#焙烧炉废气排放口 | 2025-03-28 | 10738641 | 8.32 | 25 | 2.28 | 65 | 52.3 | 10 | 4.46 |  |  | 7.88 | 186.94
24 | 万州区 | 重庆市九龙万博新材料科技有限公司 | 3#焙烧炉废气排放口 | 2025-03-28 | 9947372 | 8.82 | 25 | 3.4 | 65 | 41.87 | 10 | 3.56 |  |  | 18.95 | 190.05
25 | 万州区 | 中国石油西南油气田分公司天然气净化总厂（万州分厂） | 1#锅炉废气排放口 | 2025-03-28 |  |  |  |  | 50 | [13 empty] | 上报停产
26 | 万州区 | 中国石油西南油气田分公司天然气净化总厂（万州分厂） | 3#锅炉废气排放口 | 2025-03-28 |  |  |  |  | 50 | [13 empty] | 上报停产
27 | 万州区 | 中国石油西南油气田分公司天然气净化总厂（万州分厂） | 2#锅炉废气排放口 | 2025-03-28 |  |  |  |  | 50 | [13 empty] | 上报停产
28 | 涪陵区 | 重庆建峰化工股份有限公司 | 二化快装锅炉2废气排放口 | 2025-03-28 | 556533 | 5.93 |  |  | 50 | 38.38 |  |  |  |  | 16.03 | 151.35
29 | 涪陵区 | 重庆建峰化工股份有限公司 | 熔盐炉废气排放口 | 2025-03-28 | 360150 | 2.74 |  |  | 180 | 41.3 |  |  |  |  | 17.83 | 102.52
30 | 涪陵区 | 重庆建峰化工股份有限公司 | 二化快装锅炉1废气排放口 | 2025-03-28 |  |  |  |  | 50 | [13 empty] | 上报停产
31 | 涪陵区 | 重庆建峰化工股份有限公司 | 熔盐炉1废气排放口 | 2025-03-28 | 313205 | 5.59 |  |  | 180 | 36.49 |  |  |  |  | 16.55 | 112.55
32 | 涪陵区 | 重庆市蓬威石化有限责任公司 | 烟囱排放口 | 2025-03-28 |  |  | 35 |  | 50 |  | 10 | [11 empty] | 上报停产
33 | 涪陵区 | 华新水泥重庆涪陵有限公司 | 窑头废气排放口 | 2025-03-28 | [6 empty] | 30 | [11 empty] | 上报停产
34 | 涪陵区 | 华新水泥重庆涪陵有限公司 | 窑尾废气排放口 | 2025-03-28 |  |  | 200 |  | 350 |  | 30 | [11 empty] | 上报停产
35 | 涪陵区 | 重庆华峰化工有限公司 | 1号烟囱 | 2025-03-28 | 19493020 | 16.35 | 200 | 18.03 | 100 | 27.48 | 30 | 2.26 |  |  | 13.33 | 49.2
36 | 涪陵区 | 重庆华峰化工有限公司 | 2号烟囱 | 2025-03-28 | 22982802 | 17.42 | 200 | 128.52 | 100 | 35.35 | 30 | 2.91 |  |  | 8.59 | 47.58
37 | 涪陵区 | 重庆华峰化工有限公司 | （一期）纯碱焚烧炉废气排放口 | 2025-03-28 | 1726620 | 3.84 | 100 | 3.94 | 300 | 99.26 | 30 | 1.17 |  |  | 22.74 | 185.68
38 | 涪陵区 | 重庆华峰化工有限公司 | 硝酸装置尾气（一期）排放口 | 2025-03-28 | 1559612 | 23.22 |  |  | 300 | 24.24 |  |  |  |  | 1.14 | 118.23
39 | 涪陵区 | 重庆华峰化工有限公司 | 硝酸装置尾气（二期）排放口 | 2025-03-28 | 3559295 | 31.3 |  |  | 300 | 27.11 |  |  |  |  | 2.13 | 132.94
40 | 涪陵区 | 重庆华峰化工有限公司 | 硝酸装置尾气（五期）排放口 | 2025-03-28 |  |  |  |  | 300 | [13 empty] | 上报停产
41 | 涪陵区 | 重庆华峰化工有限公司 | 硝酸装置尾气（四期）排放口 | 2025-03-28 | 3834014 | 25.09 |  |  | 300 | 36.66 |  |  |  |  | 6.76 | 120.49
42 | 涪陵区 | 重庆陕渝临港热电有限公司 | 烟囱 | 2025-03-28 | 20272328 | 11.14 | 400 | 23.04 | 200 | 37.41 | 30 | 1.92 |  |  | 11.88 | 49.05
43 | 涪陵区 | 重庆建峰新材料有限责任公司能通分公司 | 白涛化工（热岛）排口 | 2025-03-28 | 8043752 | 6.76 | 400 | 18.48 | 200 | 38.62 | 30 | 8.14 |  |  | 11.39 | 43.82
44 | 涪陵区 | 重庆建峰新材料有限责任公司弛源化工分公司 | 焚烧炉环保节能改造项目废气排放口 | 2025-03-28 |  |  | 100 |  | 300 |  | 30 | [5 empty] | 100 |  |  |  | 60 |  | 上报停产
45 | 涪陵区 | 重庆建峰新材料有限责任公司弛源化工分公司 | 非含盐焚烧炉废气排放口 | 2025-03-28 |  |  | 100 |  | 300 |  | 30 | [5 empty] | 100 |  |  |  | 60 |  | 上报停产
46 | 涪陵区 | 重庆国丰实业有限公司 | 废气排放口 | 2025-03-28 | 15559052 | 8.7 | 200 | 70.88 |  |  | 20 | 1.75 |  |  | 4.68 | 56
47 | 涪陵区 | 重庆龙海石化有限公司 | 原料预处理废气排放口 | 2025-03-28 |  |  | 100 |  | 150 |  | 20 | [11 empty] | 上报停产
48 | 涪陵区 | 重庆龙海石化有限公司 | 焦化废气排放口 | 2025-03-28 |  |  | 100 |  | 150 |  | 20 | [11 empty] | 上报停产
49 | 涪陵区 | 重庆龙海石化有限公司 | 制加氢废气排放口 | 2025-03-28 |  |  | 100 |  | 150 |  | 20 | [11 empty] | 上报停产
50 | 涪陵区 | 重庆龙海石化有限公司 | 硫磺回收废气排放口 | 2025-03-28 |  |  | 400 |  | 150 |  | 20 | [11 empty] | 上报停产
51 | 涪陵区 | 重庆龙海石化有限公司 | 2号锅炉烟囱 | 2025-03-28 |  |  | 50 |  | 50 |  | 20 | [11 empty] | 上报停产
52 | 涪陵区 | 重庆龙海石化有限公司 | 1号锅炉烟囱 | 2025-03-28 |  |  | 50 |  | 50 |  | 20 | [11 empty] | 上报停产
53 | 涪陵区 | 重庆天原化工有限公司 | 裂解尾气排放口 | 2025-03-28 |  |  | 100 |  | 300 |  | 30 | [5 empty] | 100 |  |  |  | 60 |  | 上报停产
54 | 涪陵区 | 重庆建峰新材料有限责任公司新氟科技分公司 | 焚烧装置排放口 | 2025-03-28 |  |  | 100 |  | 300 |  | 30 | [11 empty] | 上报停产
55 | 涪陵区 | 重庆市涪陵区三峰环保发电有限公司 | 1号焚烧炉废气排放口 | 2025-03-28 | 1823926 | 13.16 | 100 | 15.02 | 300 | 175.94 | 30 | 1.56 |  |  | 22.74 | 136.86 | 100 | 10.15 |  |  | 60 | 1.4
56 | 涪陵区 | 重庆市涪陵区三峰环保发电有限公司 | 2号焚烧炉废气排放口 | 2025-03-28 | 1788024 | 13.57 | 100 | 9.68 | 300 | 144.88 | 30 | 3.83 |  |  | 26.04 | 137.7 | 100 | 7.61 |  |  | 60 | 4.11
57 | 涪陵区 | 重庆万凯新材料科技有限公司 | 导热油炉废气排放口 | 2025-03-28 | 844287 | 2.5 | 50 | 3.24 | 50 | 46.94 | 20 | 0.19 |  |  | 8.07 | 108.07
58 | 涪陵区 | 重庆万凯新材料科技有限公司 | 二期导热油炉排放口 | 2025-03-28 | 1220410 | 3.53 | 50 | 7.48 | 50 | 45.44 | 20 | 0.47 |  |  | 9.61 | 93.05
59 | 涪陵区 | 重庆万凯新材料科技有限公司 | 三期导热油炉废气排放口 | 2025-03-28 | 1795076 | 2.23 | 50 | 4.31 | 50 | 43.12 | 20 | 0.92 |  |  | 13.58 | 93.04
60 | 涪陵区 | 重庆剑涛铝业有限公司 | 1号废气排放口 | 2025-03-28 | 2206578 | 12.38 | 150 | 4.08 | 200 | 4.93 | 30 | 0.58 |  |  | 5.71 | 50.57
61 | 涪陵区 | 重庆剑涛铝业有限公司 | 4号废气排放口 | 2025-03-28 | 2354675 | 12.92 | 150 | 2.46 | 200 | 9.42 | 30 | 0.35 |  |  | 0.31 | 53.87
62 | 涪陵区 | 重庆剑涛铝业有限公司 | 5号废气排放口 | 2025-03-28 | 2362570 | 6.62 | 150 | 3.73 | 200 | 8.05 | 30 | 4.69 |  |  | 0.31 | 48.76
63 | 涪陵区 | 重庆大朗冶金新材料有限公司 | 焙烧机机头废气排气筒 | 2025-03-28 | 3496933 | 8.83 | 200 | 20.97 | 300 | 199.97 | 50 | 3.4 |  |  | 31.21 | 56.24
64 | 涪陵区 | 重庆大朗冶金新材料有限公司 | 锅炉烟气排气筒 | 2025-03-28 | 4785574 | 13.29 | 100 | 0.11 | 200 | 47.64 | 10 | 0.74 |  |  | 10.18 | 142.37
65 | 涪陵区 | 重庆鹏凯精细化工有限公司 | 24#焚烧尾气排放口 | 2025-03-28 | 76660 | 9.01 | 100 | 3.18 | 300 | 150.06 | 30 | 18.26 | 120 | 1.2 | 9.94 | 54.2 |  |  |  |  | 60 | 5.8
66 | 涪陵区 | 华峰重庆氨纶有限公司 | 导热油炉烟气排放口（燃煤） | 2025-03-28 | 1412401 | 1.77 | 550 | 164.32 | 80 | 41.53 | 80 | 5.27 |  |  | 12.42 | 55.83
67 | 涪陵区 | 华峰重庆氨纶有限公司 | 导热油炉烟气排放口（燃气） | 2025-03-28 | 600501 | 7.49 |  |  | 50 | 40.73 |  |  |  |  | 16.73 | 104.44
68 | 涪陵区 | 华峰重庆氨纶有限公司 | 焚烧烟气排放口 | 2025-03-28 | 204665 | 12.64 | 100 |  | 300 | 56.01 | 30 | 0.91 |  |  | 24.12 | 177.11 | 100 | 1.16 |  |  | 60 | 1.1 | 含无效数据
69 | 涪陵区 | 华峰重庆氨纶有限公司 | 燃气导热油炉（五期）废气排放口G-L-30 | 2025-03-28 | 706384 | 3.42 |  |  | 50 | 27.6 |  |  |  |  | 13.05 | 84
70 | 涪陵区 | 重庆华峰聚酰胺有限公司 | 焚烧炉废气排放口 | 2025-03-28 |  |  | 100 |  | 300 |  | 30 | [5 empty] | 100 | [5 empty] | 上报停产
71 | 涪陵区 | 重庆华峰聚酰胺有限公司 | 三期焚烧炉排放口 | 2025-03-28 | 591878 | 7.38 | 100 | 1.19 | 300 | 126.84 | 30 | 2.38 |  |  | 21.49 | 134.14 | 100 | 1.85
72 | 涪陵区 | 重庆元利科技有限公司 | 导热油炉燃烧废气排放口 | 2025-03-28 | 242052 | 3.66 |  |  | 80 | 44.73 |  |  |  |  | 12.4 | 127.88
73 | 涪陵区 | 重庆元利科技有限公司 | 焚烧炉废气排放口 | 2025-03-28 | 95592 | 0.8 | 300 | 35.7 | 500 | 276 | 80 | 0.21 |  |  | 16.5 | 60.94
74 | 涪陵区 | 重庆元利科技有限公司 | 制氢装置加热转化炉废气 | 2025-03-28 | 264246 | 3.24 |  |  | 700 | 29.84 |  |  |  |  | 7.68 | 137.71
75 | 涪陵区 | 中化重庆涪陵化工有限公司（白涛） | 硫酸尾气排放口 | 2025-03-28 | 4276378 | 10.41 | 400 | 164.31 | [6 empty] | 1.73 | 25.66
76 | 涪陵区 | 中化重庆涪陵化工有限公司（白涛） | 氟硅酸钠尾气排放口 | 2025-03-28 | 291179 | 19.67 |  |  |  |  | 120 | 3.24 |  |  | 5.16 | 29.15
77 | 涪陵区 | 中化重庆涪陵化工有限公司（白涛） | 多元素酸性肥尾气排放口 | 2025-03-28 | 2514547 | 10.34 |  |  |  |  | 120 | 0.5 |  |  | 8.26 | 33.97
78 | 涪陵区 | 中化重庆涪陵化工有限公司（白涛） | 氯基缓释专用肥尾气排放口 | 2025-03-28 | 2757817 | 9.26 |  |  |  |  | 120 | 26.47 |  |  | 10.67 | 42.88
79 | 涪陵区 | 中化重庆涪陵化工有限公司（白涛） | 硫基/硝硫基缓释肥尾气排放口 | 2025-03-28 | 2234371 | 15 |  |  |  |  | 120 | 0.15 |  |  | 5.21 | 29.81
80 | 涪陵区 | 重庆东攀碳材料科技有限公司 | 煅烧烟气排放 | 2025-03-28 | 2231776 | 11.24 | 400 | 28.41 | 240 | 24.56 | 100 | 29.88 |  |  | 5.8 | 53.22
81 | 涪陵区 | 重庆东攀碳材料科技有限公司 | 焙烧烟气排放 | 2025-03-28 | 2575850 | 17.78 | 400 | 80.33 | 240 | 29.29 | 30 | 7.64 |  |  | 0.7 | 35.61
82 | 涪陵区 | 重庆东攀碳材料科技有限公司 | 新焙烧烟气排放 | 2025-03-28 | 924913 | 8.89 | 400 | 40.97 | 240 | 21.79 | 30 | 3.99 |  |  | 4.45 | 36.91
83 | 涪陵区 | 重庆建峰浩康化工有限公司 | 总排口 | 2025-03-28 | 2334986 | 8.03 |  |  |  |  | 30 | 5.83 | 100 | 12.41 | 0.43 | 33.38
84 | 涪陵区 | 重庆攀华板材有限公司 | 加热炉排口1 | 2025-03-28 |  |  | 50 |  | 200 |  | 10 | [11 empty] | 上报停产
85 | 涪陵区 | 重庆攀华板材有限公司 | 加热炉排口3 | 2025-03-28 |  |  | 50 |  | 200 |  | 10 | [11 empty] | 上报停产
86 | 涪陵区 | 重庆汉固固体废物治理有限公司 | P5 | 2025-03-28 |  |  | 100 |  | 300 |  | 30 | [9 empty] | 60 |  | 上报停产
87 | 涪陵区 | 重庆煅鼎环境科技有限公司 | 3#排气筒 | 2025-03-28 |  |  | 100 |  | 300 |  | 30 | [9 empty] | 60 |  | 上报停产
88 | 大渡口区 | 重庆国际复合材料股份有限公司 | 1、2、3号生产线窑炉 | 2025-03-28 | 196799 | 4.33 | 100 | 4.52 | 500 | 32.53 | 50 |  |  |  | 17.8 | 62.4
89 | 大渡口区 | 重庆国际复合材料股份有限公司 | 5号6号生产线窑炉 | 2025-03-28 | 509199 | 10.68 | 100 | 2.28 | 500 | 43.27 | 50 |  |  |  | 14.06 | 52.48
90 | 大渡口区 | 重庆小南海水泥厂 | 三期窑尾 | 2025-03-28 | 9292422 | 19.42 | 150 | 19.76 | 250 | 68.65 | 15 | 2.06 |  |  | 6.29 | 97.41
91 | 大渡口区 | 重庆小南海水泥厂 | 三期窑头 | 2025-03-28 | 7962797 | 14.77 |  |  |  |  | 30 | 0.54 |  |  |  | 76.85
92 | 大渡口区 | 宝武特冶航研科技有限公司 | 宝武中频炉废气排口 | 2025-03-28 | 129417 | 5.83 |  |  |  |  | 15 | 0.26 |  |  | 1.65 | 20.35
93 | 江北区 | 重庆顺泰铁塔制造有限公司 | 顺泰废气监测 | 2025-03-28 | 86251 | 3.87 | 100 | 5.38 | 300 | 28.31 | 30 | 0.09 |  |  | 6.23 | 114.08
94 | 沙坪坝区 | 重庆青鹏水泥有限公司 | 窑尾 | 2025-03-28 |  |  | 150 |  | 250 |  | 15 | [11 empty] | 上报停产
95 | 沙坪坝区 | 重庆青鹏水泥有限公司 | 窑头 | 2025-03-28 | [6 empty] | 15 | [11 empty] | 上报停产
96 | 沙坪坝区 | 赛力斯汽车有限公司重庆沙坪坝分公司 | 涂装车间主排气筒 | 2025-03-28 |  |  | 200 |  | 200 |  | 10 | [11 empty] | 上报停产
97 | 九龙坡区 | 重庆和友实业股份有限公司 | 75吨锅炉排口 | 2025-03-28 | 3001472 | 3.55 | 35 | 11.1 | 50 | 33.17 | 10 | 1.61 |  |  | 9.9 | 76.5
98 | 九龙坡区 | 庆铃汽车股份有限公司 | 涂装废气排口 | 2025-03-28 | 3874653 | [7 empty] | 30 | 1.35
99 | 九龙坡区 | 重庆天泰铝业股份有限公司 | 废气1排口 | 2025-03-28 | 6733198 |  | 100 | 76.55 |  |  | 10 | 3.99 | [6 empty] | 3 | 1.42
100 | 九龙坡区 | 重庆天泰铝业股份有限公司 | 废气2排口 | 2025-03-28 | 8272646 |  | 100 | 81.05 |  |  | 10 | 2.29 | [6 empty] | 3 | 1.53
101 | 九龙坡区 | 重庆建设雅马哈摩托车有限公司 | 涂装VOCs废气治理设备废气排放口 | 2025-03-28 | 36230 | [7 empty] | 50 | 4.29
102 | 九龙坡区 | 重庆精炼铝业有限公司 | 收尘系统排气筒 | 2025-03-28 | 36310 |  | 100 | 1.65 | 500 | 27.94 | 50 | 7.81
103 | 九龙坡区 | 重庆琳颉铝业有限公司 | 废气排口 | 2025-03-28 |  |  | 100 |  | 100 |  | 10 | [11 empty] | 上报停产
104 | 九龙坡区 | 重庆西铝金属制品加工厂 | 排气口1 | 2025-03-28 | 150606 |  | 100 | 2.23 | 300 | 6.15 | 50 | 3.32
105 | 九龙坡区 | 重庆西铝庆丰金属材料有限公司 | 废气排放口1 | 2025-03-28 | 353185 |  | 100 | 1.18 | 300 | 24.94 | 50 | 5.87
106 | 九龙坡区 | 重庆西铝庆丰金属材料有限公司 | 废气排放口2 | 2025-03-28 | 919979 |  | 100 | 3.79 | 300 | 4.18 | 30 | 3.82
107 | 九龙坡区 | 重庆发琳铝业有限责任公司 | 收尘系统排气筒 | 2025-03-28 | 551847 |  | 100 | 7.96 | 100 | 13.78 | 10 | 2.71
108 | 九龙坡区 | 重庆市西南铝实业有限公司（铸造二车间） | 排气筒1 | 2025-03-28 | 960202 | 4.21 | 100 | 0.5 | 100 | 13.65 | 10 | 1.97
109 | 九龙坡区 | 重庆天泰精炼金属铸造有限公司 | 废气排口 | 2025-03-28 | 1127312 |  | 100 | 6.98 | 300 | 32.54 | 30 | 4.38
110 | 九龙坡区 | 重庆银浩铝业有限公司 | 废气排口 | 2025-03-28 | 245152 |  | 100 | 0.81 | 500 | 4.7 | 30 | 6.75
111 | 九龙坡区 | 重庆天泰观复新材料有限公司 | 熔保炉组及铝灰处理废气 | 2025-03-28 | 1706621 | 7.24 | 100 | 2.48 | 300 | 21.32 | 50 | 9.48 |  |  | 1 | 33.61
112 | 九龙坡区 | 九龙坡区西彭镇晨曦金属制品厂 | 熔炼炉废气排放口 | 2025-03-28 | 2537 | 0.06 | 100 |  | 100 |  | 10 | [11 empty] | 含无效数据
113 | 南岸区 | 重庆昊晟玻璃股份有限公司 | 炉窑废气排放口 | 2025-03-28 | 489458 | 11.11 | 100 | 1.89 | 350 | 140.79 | 20 | 2.94 |  |  | 12.67 | 173.87
114 | 北碚区 | 重庆富皇建材有限公司 | 滩口窑尾废气排放口 | 2025-03-28 |  |  | 35 |  | 100 |  | 10 | [11 empty] | 上报停产
115 | 北碚区 | 重庆富皇建材有限公司 | 滩口窑头废气排放口 | 2025-03-28 | [6 empty] | 20 | [11 empty] | 上报停产
116 | 北碚区 | 重庆三圣实业股份有限公司 | 1#线窑尾二吸塔 | 2025-03-28 |  |  | 200 |  | 200 |  | 30 | [11 empty] | 上报停产
117 | 北碚区 | 重庆三圣实业股份有限公司 | 1#线窑头 | 2025-03-28 | [6 empty] | 10 | [11 empty] | 上报停产
118 | 北碚区 | 重庆三圣实业股份有限公司 | 2#线窑尾二吸塔 | 2025-03-28 |  |  | 200 |  | 200 |  | 30 | [11 empty] | 上报停产
119 | 北碚区 | 重庆三圣实业股份有限公司 | 2#线窑头 | 2025-03-28 | [6 empty] | 10 | [11 empty] | 上报停产
120 | 北碚区 | 重庆同兴垃圾处理有限公司 | 焚烧废气排放口1# | 2025-03-28 | 2392391 | 7.34 | 100 | 17.19 | 300 | 128.17 | 30 | 1.82 |  |  | 27.84 | 147.67 | 100 | 11.41 |  |  | 60 | 10.62
121 | 北碚区 | 重庆同兴垃圾处理有限公司 | 焚烧废气排放口2# | 2025-03-28 | 1942429 | 5.95 | 100 | 9.66 | 300 | 134.02 | 30 | 4 |  |  | 29.33 | 138.44 | 100 | 7.84 |  |  | 60 | 5.24
122 | 万盛经开区 | 国电重庆恒泰发电有限公司 | #1机组废气排放口 | 2025-03-28 | 25943454 | 13.48 | 400 | 27.57 | 100 | 45.25 | 30 | 1.28 |  |  | 12.21 | 49.84
123 | 万盛经开区 | 国电重庆恒泰发电有限公司 | #2机组废气排放口 | 2025-03-28 | 26466360 | 13.95 | 400 | 23.34 | 100 | 38.75 | 30 | 0.48 |  |  | 10.87 | 48.24
124 | 万盛经开区 | 重庆市南桐特种水泥有限责任公司 | 窑尾 | 2025-03-28 |  |  | 35 |  | 100 |  | 10 | [11 empty] | 上报停产
125 | 万盛经开区 | 重庆市南桐特种水泥有限责任公司 | 窑头 | 2025-03-28 | [6 empty] | 30 | [11 empty] | 上报停产
126 | 万盛经开区 | 重庆万盛煤化有限责任公司 | 烟囱 | 2025-03-28 | 5611479 | 4.06 | 400 | 27.49 | 200 | 73.29 | 30 | 4.1 |  |  | 9.24 | 49.09
127 | 万盛经开区 | 重庆万盛浮法玻璃有限公司 | 二线排口 | 2025-03-28 | 869078 | 2.06 | 100 | 4 | 300 | 107.13 | 20 | 5.71 |  |  | 7.47 | 168.81
128 | 万盛经开区 | 重庆万盛浮法玻璃有限公司 | 一线排口 | 2025-03-28 | 791267 | 2.56 | 100 | 20.22 | 300 | 110.87 | 20 | 2.14 |  |  | 6.99 | 330.85
129 | 万盛经开区 | 重庆万盛川东化工有限公司 | 磷酸钠盐生产混合废气排放口 | 2025-03-28 | 568866 |  | 400 | 4.44 | 700 | 38.99 | 100 | 2.32 |  |  | 15.55 | 107.56
130 | 万盛经开区 | 国能重庆电厂有限公司 | 国能#1机组废气排放口 | 2025-03-28 | 30843280 | 13.25 | 200 | 16.49 | 100 | 35.03 | 30 | 1.28 |  |  | 12.55 | 49.53
131 | 万盛经开区 | 国能重庆电厂有限公司 | 国能#2机组废气排放口 | 2025-03-28 |  |  | 200 |  | 100 |  | 30 | [11 empty] | 上报停产
132 | 万盛经开区 | 重庆淋琅环保科技有限公司 | 3#排气筒 | 2025-03-28 | 544340 | 3.54 | 150 | 1.26 | 200 | 10.51 | 30 | 15.51 |  |  | 1.68 | 30.58
133 | 万盛经开区 | 重庆淋琅环保科技有限公司 | 2#排气筒 | 2025-03-28 |  |  | 100 |  | 300 |  | 30 | [9 empty] | 60 |  | 上报停产
134 | 双桥经开区 | 双钱集团（重庆）轮胎有限公司 | 锅炉废气排放口 | 2025-03-28 | 307886 | 4.36 | 50 | 2.69 | 50 | 43.7 | 20 | 0.1 |  |  | 8.95 | 70.47
135 | 双桥经开区 | 双钱集团（重庆）轮胎有限公司 | 双钱炼胶废气排口 | 2025-03-28 | 1530326 | 6.41 |  |  |  |  | 12 | 2.07 | 10 | 3.17 | 2.69 | 29.44
136 | 双桥经开区 | 双钱集团（重庆）轮胎有限公司 | 双钱胶片冷却废气排口 | 2025-03-28 | 5309296 | 8.63 | [6 empty] | 10 | 3.13 | 2.53 | 27.41
137 | 双桥经开区 | 双钱集团（重庆）轮胎有限公司 | 双钱压延压出废气排放口 | 2025-03-28 | 299596 | 2.17 | [6 empty] | 10 | 1.99 | 3.05 | 19.69
138 | 双桥经开区 | 双钱集团（重庆）轮胎有限公司 | 双钱硫化废气排放口 | 2025-03-28 | 1627041 | 4.28 | [6 empty] | 10 | 0.56 | 3.06 | 21.96
139 | 双桥经开区 | 重庆足航钒钛钢铁集团有限公司 | 电炉有组织排放口1 | 2025-03-28 | 5480429 | 6.81 | 700 | 2.26 | 400 | 5.09 | 20 | 0.76 |  |  | 4.37 | 42.95
140 | 双桥经开区 | 重庆足航钒钛钢铁集团有限公司 | 电炉有组织排放口2 | 2025-03-28 | 3992103 | 4.96 | 400 | 2.88 | 700 | 3.62 | 20 | 1.89 |  |  | 4.9 | 40.4
141 | 双桥经开区 | 重庆足航钒钛钢铁集团有限公司 | 有组织排放口4 | 2025-03-28 | 2075082 | 3.87 | 400 | 2.01 | 700 | 18.31 | 20 | 2.7 |  |  | 2.2 | 18.43
142 | 双桥经开区 | 重庆足航钒钛钢铁集团有限公司 | 有组织排口3 | 2025-03-28 | 10868365 | 5.81 | 400 | 2.99 | 700 | 2.34 | 20 | 3.24 |  |  | 2.4 | 39.26
143 | 双桥经开区 | 昶宝电子科技（重庆）有限公司 | 昶宝E5车间喷漆废气排口 | 2025-03-28 | [6 empty] | 20 |  | 120 | [9 empty] | 上报停产
144 | 双桥经开区 | 昶宝电子科技（重庆）有限公司 | 昶宝D6车间喷漆废气排口 | 2025-03-28 | [6 empty] | 20 |  | 120 | [9 empty] | 上报停产
145 | 双桥经开区 | 昶宝电子科技（重庆）有限公司 | 昶宝E7车间喷漆废气排口 | 2025-03-28 | 6975040 | 9.41 |  |  |  |  | 20 | 15.57 | 120 | 19.32 | 0.88 | 30.44
146 | 双桥经开区 | 昶宝电子科技（重庆）有限公司 | 昶宝D7车间喷漆废气排口 | 2025-03-28 | 7444344 | 9.77 |  |  |  |  | 20 | 0.32 | 120 | 23.38 | 0.54 | 27.37
147 | 双桥经开区 | 重庆德能再生资源股份有限公司 | 熔炼、精炼废气排放口 | 2025-03-28 |  |  | 150 |  | 200 |  | 30 | [11 empty] | 上报停产
148 | 双桥经开区 | 重庆胜远威陶瓷有限责任公司 | 胜远威喷雾干燥塔废气排放口 | 2025-03-28 | 2369840 | 1.93 | 30 | 7.91 | 100 | 17.47 | 15 | 1.73 |  |  | 4.66 | 56.66
149 | 双桥经开区 | 重庆春兴再生资源有限公司 | 熔炼炉烟囱 | 2025-03-28 |  |  | 100 |  | 100 |  | 10 | [11 empty] | 上报停产
150 | 双桥经开区 | 重庆春兴再生资源有限公司 | 天然气燃烧废气排气筒 | 2025-03-28 |  |  | 100 |  | 100 |  | 10 | [11 empty] | 上报停产
151 | 双桥经开区 | 重庆春兴再生资源有限公司 | 2号排气筒 | 2025-03-28 |  |  | 100 |  | 100 |  | 10 | [11 empty] | 上报停产
152 | 双桥经开区 | 重庆春兴再生资源有限公司 | 3号排气筒 | 2025-03-28 |  |  | 100 |  | 100 |  | 10 | [11 empty] | 上报停产
153 | 双桥经开区 | 重庆新霆易环保科技有限公司 | 热裂解烟气排放口 | 2025-03-28 | 310298 | 13.76 | 100 | 9.31 | 150 | 9.2 | 20 | 1.9 |  |  |  | 19.88 | [6 empty] | 含无效数据
154 | 双桥经开区 | 重庆顺博环保新材料有限公司 | 顺博2#排气筒 | 2025-03-28 |  |  | 400 |  | 200 |  | 30 | [11 empty] | 上报停产
155 | 双桥经开区 | 重庆嘉锐铝业有限公司 | 熔炼、精炼、铝渣处理废气排气筒 | 2025-03-28 | 1742763 | 7.58 | 150 | 6.91 | 200 | 59.1 | 30 | 7.64 |  |  | 1.37 | 40.41
156 | 渝北区 | 重庆三峰御临环保发电有限公司 | 1号焚烧炉焚烧烟气排放口 | 2025-03-28 | 3379731 | 14.03 | 50 | 2.17 | 200 | 141.3 | 10 | 1.33 |  |  | 23.48 | 64.64 | 50 | 1.24 |  |  | 10 | 0.17
157 | 渝北区 | 重庆三峰御临环保发电有限公司 | 3号焚烧炉焚烧烟气排放口 | 2025-03-28 | 3406797 | 14.15 | 50 | 5.25 | 200 | 134.15 | 10 | 1.54 |  |  | 23.72 | 63.75 | 50 | 0.2 |  |  | 4 | 0.08
158 | 渝北区 | 重庆三峰御临环保发电有限公司 | 4号焚烧炉 | 2025-03-28 | 3632179 | 14.81 | 50 | 2.25 | 200 | 136.16 | 10 | 1.17 |  |  | 22.07 | 65.25 | 50 | 3.39 |  |  | 10 | 0.33
159 | 渝北区 | 重庆三峰御临环保发电有限公司 | 2号焚烧炉焚烧烟气排放口 | 2025-03-28 | 3229760 | 13.32 | 50 | 0.76 | 200 | 132.37 | 10 | 0.75 |  |  | 22.8 | 65.62 | 50 | 6.98 |  |  | 10 | 0.71
160 | 渝北区 | 帅翼驰铝合金新材料（重庆）有限公司 | 热脱漆、熔炼精炼废气排放口 | 2025-03-28 | 1815893 | 7.81 | 100 | 2.87 | 100 | 40.91 | 10 | 8.96 |  |  | 1.82 | 38.8
161 | 渝北区 | 帅翼驰铝合金新材料（重庆）有限公司 | 熔炼精炼、铝灰渣处理废气排放口 | 2025-03-28 | 3793127 | 15.68 | 100 | 4.21 | 100 | 5.44 | 10 | 1.77 |  |  | 0.63 | 31.37
162 | 渝北区 | 重庆琴江铝合金有限公司 | 琴江铝合金废气排放口 | 2025-03-28 | 1217599 | 9.49 | 100 | 4.79 | 100 | 17.85 | 10 | 2.72 |  |  | 4.06 | 37.82
163 | 渝北区 | 重庆长安汽车股份有限公司渝北工厂新厂区 | 涂装烘干废气排放口 | 2025-03-28 | 1960342 | 14.44 | 200 | 0.56 | 200 | 5.43 | 50 | 1.82 | 30 | 7.7
164 | 渝北区 | 重庆长安汽车股份有限公司渝北工厂新厂区 | 涂装45m废气排放口 | 2025-03-28 | 9981833 | 5.27 | 200 | 1.5 | 200 | 6.52 | 50 | 1.89 | 30 | 6.75
165 | 巴南区 | 攀钢集团重庆钛业有限公司 | 二吸塔尾气排放口 | 2025-03-28 | 1439757 | 14.36 | 200 | 131.35 | [6 empty] | 9.65 | 50.28
166 | 巴南区 | 攀钢集团重庆钛业有限公司 | 煅烧尾气烟囱 | 2025-03-28 | 2076010 | 2.02 | 100 | 3.12 | 300 | 279.89 | 50 | 2.89 |  |  | 13.51 | 52.61
167 | 巴南区 | 攀钢集团重庆钛业有限公司 | 锅炉废气排放口 | 2025-03-28 | 1784628 | 0.8 | 50 | 6.43 | 100 | 9.39 | 20 | 4.28 |  |  | 9.12 | 43
168 | 巴南区 | 重庆丰盛三峰环保发电有限公司 | 1#焚烧炉排放口 | 2025-03-28 | 2365950 | 14.49 | 100 | 8.81 | 300 | 137.59 | 30 | 5.58 |  |  | 21.22 | 144.92 | 100 | 4.04 |  |  | 60 | 19.23
169 | 巴南区 | 重庆丰盛三峰环保发电有限公司 | 2#焚烧炉排放口 | 2025-03-28 | 2348083 | 14.55 | 100 | 16.88 | 300 | 97.59 | 30 | 4.71 |  |  | 21.39 | 148.73 | 100 | 0.64 |  |  | 60 | 17.71
170 | 巴南区 | 重庆丰盛三峰环保发电有限公司 | 3#焚烧炉排放口 | 2025-03-28 | 2432489 | 15.18 | 100 | 4.26 | 300 | 103.91 | 30 | 5.4 |  |  | 22.19 | 145.76 | 100 | 5.04 |  |  | 60 | 15.52
171 | 巴南区 | 重庆丰盛三峰环保发电有限公司 | 4#焚烧炉排放口 | 2025-03-28 | 1026036 | 3.43 | 100 |  | 300 |  | 30 |  |  |  | 0.48 | 14.32 | 100 |  |  |  | 60 |  | 含无效数据
172 | 巴南区 | 重庆惠科金渝光电科技有限公司 | 有机废气排放口1 | 2025-03-28 | 760231 | 7.78 | [6 empty] | 120 | 1.74 | 1.81 | 28.48
173 | 巴南区 | 重庆惠科金渝光电科技有限公司 | 有机废气排放口2 | 2025-03-28 | [8 empty] | 120 | [9 empty] | 上报停产
174 | 巴南区 | 重庆惠科金渝光电科技有限公司 | 有机废气排放口3 | 2025-03-28 | 587627 | 6.02 | [6 empty] | 120 | 0.83 | 1.09 | 36.1
175 | 巴南区 | 重庆惠科金渝光电科技有限公司 | 剥离废气排放口1 | 2025-03-28 | [8 empty] | 120 | [9 empty] | 上报停产
176 | 巴南区 | 重庆惠科金渝光电科技有限公司 | 剥离废气排放口2 | 2025-03-28 | 437447 | 10.08 | [6 empty] | 120 | 0.98 | 1.57 | 16.13
177 | 巴南区 | 重庆惠科金渝光电科技有限公司 | 剥离废气排放口3 | 2025-03-28 | 290954 | 6.7 | [6 empty] | 120 | 3.37 | 1.62 | 15.76
178 | 巴南区 | 重庆赛科龙摩托车制造有限公司 | 1#喷漆废气排气筒 | 2025-03-28 | 1967142 | 6.44 | 200 | 2.5 | 200 | 5.81 | 10 | 1.4 |  |  | 1.91 | 22.71
179 | 巴南区 | 重庆汇仁有色金属有限责任公司 | 汇仁排放口 | 2025-03-28 | 486258 | 8.49 | 100 | 1.45 | 100 | 2.29 | 10 | 1.4 |  |  | 1.88 | 29.81
180 | 巴南区 | 重庆锦晖陶瓷有限公司 | 锦晖陶瓷废气排口 | 2025-03-28 | 73195 | 2.61 | 100 | 5.2 | 300 | 14.93 | 30 | 10.14 |  |  | 7.33 | 120.4
181 | 巴南区 | 重庆众强有色金属有限公司 | 众强废气排口 | 2025-03-28 |  |  | 100 |  | 100 |  | 10 | [11 empty] | 上报停产
182 | 两江新区 | 北大医药重庆大新药业股份有限公司 | 9号排气筒（208单体） | 2025-03-28 | [6 empty] | 20 | [11 empty] | 上报停产
183 | 两江新区 | 上汽红岩汽车有限公司（江北基地） | 驾驶室涂装废气排放口 | 2025-03-28 | 223759 | 0.12 | 200 | 1.43 | 200 | 1.11 | 10 | 0.23 |  |  | 5.25 | 19.41
184 | 两江新区 | 美尔森石墨工业（重庆）有限公司 | 排口 | 2025-03-28 | 858534 | 8.35 | 100 | 4.96 | 300 | 9.98 | 50 | 5.94 |  |  | 5.66 | 49.59
185 | 两江新区 | 长安福特汽车有限公司（黄茅坪厂区） | P29热脱附废气排气 | 2025-03-28 | 96611 | 8.12 | 200 |  | 200 | 20.94 | 50 | 6.3 |  |  | 7.19 | 158.51 | [6 empty] | 含无效数据
186 | 两江新区 | 长安福特汽车有限公司（黄茅坪厂区） | P41自动喷涂段TNV燃烧废气 | 2025-03-28 |  |  | 200 |  | 200 | [13 empty] | 上报停产
187 | 两江新区 | 华能重庆两江燃机发电有限责任公司 | #1余热锅炉烟囱 | 2025-03-28 |  |  | 35 |  | 50 |  | 5 | [11 empty] | 上报停产
188 | 两江新区 | 华能重庆两江燃机发电有限责任公司 | #2余热锅炉烟囱 | 2025-03-28 |  |  | 35 |  | 50 |  | 5 | [11 empty] | 上报停产
189 | 两江新区 | 华能重庆两江燃机发电有限责任公司 | #1启动锅炉烟囱 | 2025-03-28 |  |  |  |  | 50 | [13 empty] | 上报停产
190 | 两江新区 | 华能重庆两江燃机发电有限责任公司 | #2启动锅炉烟囱 | 2025-03-28 |  |  |  |  | 50 | [13 empty] | 上报停产
191 | 两江新区 | 上汽通用五菱汽车股份有限公司重庆分公司 | 面漆烘干废气排放口 | 2025-03-28 | 23561 | 2.18 | 100 | 3.93 | 500 | 68.76 | 50 | 3.81 |  |  | 6.8 | 106.1
192 | 两江新区 | 重庆凌达压缩机有限公司 | 锅炉废气排放口 | 2025-03-28 |  |  | 20 |  | 50 |  | 20 | [11 empty] | 上报停产
193 | 两江新区 | 重庆长安汽车股份有限公司（两江工厂一厂区） | 涂装喷漆室废气排放口 | 2025-03-28 | 2689476 | 0.53 | 200 |  | 200 | 4.35 | 10 | 2.91 |  |  | 1.15 | 30.22 | [6 empty] | 含无效数据
194 | 两江新区 | 重庆京东方光电科技有限公司 | 彩膜成盒工程有机废气排放口 | 2025-03-28 | 1705476 | 7.57 | 200 | 0.71 | 200 | 2.32 | 50 | 4.42 | 120 | 20.06 | 2.16 | 48.84
195 | 两江新区 | 重庆京东方光电科技有限公司 | 阵列工程有机废气排放口 | 2025-03-28 | 2157721 | 9.47 | 200 |  | 200 |  | 50 |  | 120 | 42.08 | 1.66 | 46.73
196 | 两江新区 | 奥特斯科技（重庆）有限公司 | 奥特斯废气排口 | 2025-03-28 | 82291 | 3.11 | 50 | 1.18 | 30 | 24.04 | 20 | 0.64 |  |  | 4.02 | 38.89
197 | 两江新区 | 重庆莱宝科技有限公司 | 图形车间酸碱废气处理设施（1#、2#酸雾净化处理设施） | 2025-03-28 | 1386604 | 15.45 |  |  | 200 | 4.53 |  |  |  |  | 0.69 | 21.59
198 | 两江新区 | 重庆韩泰轮胎有限公司 | 密炼废气CFRTO1-1#排放口 | 2025-03-28 | 3000071 | 7.37 |  |  |  |  | 12 | 0.22 |  |  | 2.34 | 32.3
199 | 两江新区 | 重庆韩泰轮胎有限公司 | 锅炉废气1#排放口 | 2025-03-28 |  |  | 50 |  | 50 | [13 empty] | 上报停产
200 | 两江新区 | 重庆韩泰轮胎有限公司 | 锅炉废气2#排放口 | 2025-03-28 | 125201 | 2.02 | 50 | 4.01 | 50 | 42.43 |  |  |  |  | 17.99 | 80.18
201 | 两江新区 | 重庆韩泰轮胎有限公司 | 锅炉废气3#排放口 | 2025-03-28 | 251571 | 4.11 | 50 | 10.13 | 50 | 40.94 |  |  |  |  | 18.08 | 83.87
202 | 两江新区 | 重庆韩泰轮胎有限公司 | 锅炉废气4#排放口 | 2025-03-28 | 118226 | 1.83 | 50 | 2.76 | 50 | 44.79 |  |  |  |  | 16.11 | 73.66
203 | 两江新区 | 重庆长安汽车股份有限公司（两江工厂二厂区） | 涂胶烘干工序废气排放口 | 2025-03-28 | 437267 | 16.22 | 200 | 3.35 | 200 | 77.34 | 50 | 0.43 |  |  | 5.28 | 144.15
204 | 两江新区 | 重庆长安汽车股份有限公司江北发动机工厂 | 铸六H熔炼废气排口 | 2025-03-28 |  |  | 200 |  | 200 |  | 50 | [11 empty] | 上报停产
205 | 两江新区 | 重庆光能荣能汽车配件有限公司（黄茅坪厂） | 光能荣能大线废气排放口 | 2025-03-28 | 482718 | 12.13 | 200 | 4.21 | 200 | 6.11 | 10 | 1.89 | 60 |  | 0.86 | 99.54
206 | 两江新区 | 重庆八菱汽车配件有限责任公司 | 喷涂线废气排放口 | 2025-03-28 | 776941 | 9.76 | 200 | 0.48 | 200 | 0.17 | 10 | 0.41 |  |  | 1.03 | 57.35
207 | 两江新区 | 重庆秦川实业（集团）股份有限公司 | 涂装废气 | 2025-03-28 | 76747 | 1.42 |  |  |  |  | 10 | 3.62 |  |  | 0.76 | 17.59
208 | 两江新区 | 重庆霍富汽车部件有限公司 | 102RTO废气 | 2025-03-28 | 134688 | 6.76 | 200 | 3.48 | 200 | 6.16 | 10 | 0.07 |  |  | 0.28 | 42.4
209 | 两江新区 | 上汽菲亚特红岩动力总成有限公司 | 菲亚特涂装喷漆废气排放口 | 2025-03-28 | 281578 | 1.53 |  |  |  |  | 10 | 0.34 |  |  | 2.35 | 12.4
210 | 两江新区 | 重庆顶正包材有限公司 | 淋膜废气排放口 | 2025-03-28 | 744877 | 8.14 |  |  |  |  | 50 | 29.77 |  |  | 1.86 | 20.99
211 | 两江新区 | 重庆卡福汽车制动转向系统有限公司 | 喷漆废气排口 | 2025-03-28 | 738764 | 5.49 | 200 | 0.61 | 200 | 2.26 | 10 | 0.49 |  |  | 1.38 | 24.7
212 | 两江新区 | 重庆延锋彼欧富维汽车外饰有限公司 | 涂装烘干废气排放口 | 2025-03-28 | 213953 | 3.48 | 200 | 0.36 | 200 | 32.26 |  |  |  |  | 10.49 | 138.03
213 | 两江新区 | 重庆大江东阳塑料制品有限公司 | D4涂装线废气排放口 | 2025-03-28 | 2301747 | 3.84 | 200 | 0.64 | 200 | 1.21 | 10 | 0.41 |  |  | 1.54 | 41.88
214 | 两江新区 | 重庆万国半导体科技有限公司 | FAB有机废气排放口1 | 2025-03-28 |  |  | 200 |  | 200 |  | 50 |  | 20 | [9 empty] | 上报停产
215 | 两江新区 | 重庆万国半导体科技有限公司 | 万国半导体AT有机废气排口 | 2025-03-28 | 542609 | 6.41 | [6 empty] | 20 | 3.11 | 1.29 | 26.18
216 | 两江新区 | 重庆万国半导体科技有限公司 | FAB有机废气排口2 | 2025-03-28 | 307092 | 16.2 | [6 empty] | 20 | 4.4 | 1.51 | 71.1
217 | 两江新区 | 重庆长安汽车股份有限公司（两江工厂三厂区） | 涂胶烘干工序 | 2025-03-28 | 152694 | 5.53 | 200 | 2.08 | 200 | 27.97 | 50 | 0.56 |  |  | 5.74 | 108.19
218 | 两江新区 | 重庆川页科技发展有限公司 | 电泳烘干工序废气排放口 | 2025-03-28 | 78662 | 7.59 | 200 | 2.22 | 200 | 9.25 | 50 | 11.22 |  |  | 0.73 | 134.27
219 | 两江新区 | 华域视觉科技（重庆）有限公司 | 喷涂及烘干 | 2025-03-28 | 1621753 | 9.22 |  |  |  |  | 10 | 0.46 |  |  | 1.53 | 23.42
220 | 两江新区 | 重庆北汽模塑科技有限公司 | 北汽模塑RTO废气排口 | 2025-03-28 | 498091 | 9.49 | 100 | 1.77 | 200 | 0.32 |  |  |  |  | 2.59 | 70.19
221 | 两江新区 | 赛力斯汽车有限公司 | 中涂烘干工序 | 2025-03-28 | 253922 | 10.08 | 200 | 0.11 | 200 | 0.22 | 50 | 0.02 |  |  | 2.34 | 186.42
222 | 两江新区 | 重庆凯瑞传动技术有限公司 | 凯瑞喷漆燃烧 | 2025-03-28 | 6 |  | 200 | 0.17 | 200 |  | 50 | 12.52 |  |  | 2.08 | 19.76 | [6 empty] | 含无效数据
223 | 两江新区 | 重庆凯瑞传动技术有限公司 | 凯瑞传动喷漆废气排放口 | 2025-03-28 | 788256 | 4.54 | [6 empty] | 60 | 0.26 | 1.9 | 14.88
224 | 两江新区 | 重庆正泽汽车零部件有限公司 | 全自动喷涂线 | 2025-03-28 |  |  | 200 |  | 200 |  | 10 | [11 empty] | 上报停产
225 | 两江新区 | 重庆正泽汽车零部件有限公司 | 新RTO排放口 | 2025-03-28 | 1472046 | 9.37 | 200 | 0.86 | 200 | 0.02 | 10 | 0.04 | 60 |  | 0.32 | 27.95
226 | 两江新区 | 重庆中车长客轨道车辆有限公司 | 中车长客喷漆废气 | 2025-03-28 | 387881 | 2 |  |  |  |  | 50 | 22.85 |  |  | 1.42 | 20.49
227 | 两江新区 | 重庆长安汽车股份有限公司江北发动机工厂二工厂 | 高温铸造保温、精炼废气排放口 | 2025-03-28 | 284873 | 9.45 | 100 | 1.59 | 500 | 1.33 | 50 | 0.41 |  |  | 1.56 | 23.48
228 | 两江新区 | 重庆重报印务有限公司 | 烘干炉废气排口 | 2025-03-28 |  |  | 100 | 21.6 | 300 | 0.4 | 50 | 0.65 |  |  | 2.27 | 29.43 | [6 empty] | 含无效数据
229 | 两江新区 | 重庆京东方显示技术有限公司 | 1号有机废气排放口 | 2025-03-28 | 828240 | 2.22 | 200 | 0.49 | 200 | 1.8 | 50 | 0.41 | 120 |  | 6.06 | 25.68
230 | 两江新区 | 赛力斯汽车有限公司重庆两江分公司 | 赛力斯两江分公司喷漆40m主排气筒 | 2025-03-28 | 9320157 | 0 | 200 | 0.19 | 200 | 0.74 | 50 | 0.39 |  |  | 0.42 | 35.52
231 | 两江新区 | 重庆京东方B12区域分布式能源站分厂 | 1#排气筒 | 2025-03-28 |  |  | 35 |  | 50 |  | 5 | [11 empty] | 上报停产
232 | 两江新区 | 重庆京东方B12区域分布式能源站分厂 | 2#排气筒 | 2025-03-28 |  |  | 35 |  | 50 |  | 5 | [11 empty] | 上报停产
233 | 两江新区 | 重庆京东方B12区域分布式能源站分厂 | 3#排气筒 | 2025-03-28 |  |  | 35 |  | 50 |  | 5 | [11 empty] | 上报停产
234 | 两江新区 | 重庆京东方B12区域分布式能源站分厂 | 4#排气筒 | 2025-03-28 |  |  | 35 |  | 50 |  | 5 | [11 empty] | 上报停产
235 | 两江新区 | 重庆京东方B12区域分布式能源站分厂 | 5#排气筒 | 2025-03-28 |  |  | 35 |  | 50 |  | 5 | [11 empty] | 上报停产
236 | 高新区 | 鸿富锦精密电子（重庆）有限公司 | D01-3#排放口 | 2025-03-28 | 132095 | 0.28 | [6 empty] | 120 | 32.1 | 1.43 | 22.32
237 | 高新区 | 中电科芯片技术（集团）有限公司 | 1#有机废物排放口 | 2025-03-28 | 251224 | 4.07 | [6 empty] | 120 | 17.03 | 0.92 | 24.06
238 | 高新区 | 中电科芯片技术（集团）有限公司 | 2#有机废物排放口 | 2025-03-28 | 482216 | 7.75 | [6 empty] | 120 | 20.31 | 0.58 | 22.6
239 | 高新区 | 鑫源汽车有限公司高新区分公司 | 废气排放口 | 2025-03-28 | [8 empty] | 30 | [9 empty] | 上报停产
240 | 高新区 | 隆鑫通用动力股份有限公司（C区） | 7#塑胶手动涂装线废气排口 | 2025-03-28 | 2840663 | 1.41 | [6 empty] | 50 | 17.21 | 2.62 | 13.46
241 | 高新区 | 爱思开海力士半导体（重庆）有限公司 | 小水洗塔排放口 | 2025-03-28 | 150834 | 6.72 |  |  |  |  | 50 | 0.21 |  |  | 1.7 | 17.2
242 | 高新区 | 华润微电子（重庆）有限公司 | 有机废气排放口 | 2025-03-28 | 1478812 | 8.29 | [6 empty] | 120 | 32.31 | 0.67 | 25.5
243 | 高新区 | 华润微电子（重庆）有限公司 | 氧化炉废气排口 | 2025-03-28 | 66638 | 3.18 | 200 | 4.56 | 200 | 53.49 | 50 | 0.99 | 120 | 35.28 | 3.46 | 85.12
244 | 高新区 | 达丰（重庆）电脑有限公司 | 废气排放口 | 2025-03-28 | 2914350 | 9.63 | [6 empty] | 120 | 51.9 | 3.57 | 38.72
245 | 高新区 | 重庆方正高密电子有限公司 | 有机废气排口 | 2025-03-28 | 414973 | 3.58 | [6 empty] | 120 | 6.99 | 3.49 | 29.07
246 | 高新区 | 徐工重庆建机工程机械有限公司 | 面漆废气排放口 | 2025-03-28 | [8 empty] | 120 | [9 empty] | 上报停产
247 | 高新区 | 徐工重庆建机工程机械有限公司 | 底漆废气排放口 | 2025-03-28 | [8 empty] | 120 | [9 empty] | 上报停产
248 | 高新区 | 重庆鑫源摩托车股份有限公司 | 废气排放口 | 2025-03-28 | 591936 | 2.36 | [6 empty] | 50 | 3.62 | 1.97 | 19.42
249 | 高新区 | 重庆赛力盟电机有限责任公司 | 涂装废气排放口 | 2025-03-28 | 711301 | 3.37 | [6 empty] | 120 | 12.79 | 3.94 | 14.95
250 | 高新区 | 重庆长安跨越商用车有限公司 | 1#RTO炉废气排口 | 2025-03-28 | 4103844 | 3.48 | [6 empty] | 30 | 7.62 | 0.25 | 20.76
251 | 高新区 | 重庆庆铃专用汽车有限公司 | 有机废气排放口DA006 | 2025-03-28 | 479645 | 3.3 | [6 empty] | 30 | 3.3 | 1.55 | 20.97
252 | 高新区 | 重庆红旗弹簧有限公司 | 有机废气排放口 | 2025-03-28 | 757118 | 8.59 | [6 empty] | 50 | 12.54 | 1.67 | 21.62
253 | 长寿区 | 中国石化集团重庆川维化工有限公司 | 1#2#锅炉烟囱 | 2025-03-28 | 19075564 | 2.64 | 400 | 16.25 | 100 | 19.83 | 30 | 4.09 |  |  | 9.55 | 48.12
254 | 长寿区 | 中国石化集团重庆川维化工有限公司 | 3#锅炉烟囱 | 2025-03-28 | 11815013 | 9.45 | 400 | 15.56 | 100 | 27.81 | 30 | 0.85 |  |  | 13.48 | 48.76
255 | 长寿区 | 中国石化集团重庆川维化工有限公司 | 5#9#锅炉烟囱 | 2025-03-28 | 2011765 | 1.38 | 400 |  | 100 |  | 30 |  |  |  | 0.96 | 18.23 | [6 empty] | 含无效数据
256 | 长寿区 | 中国石化集团重庆川维化工有限公司 | 11#锅炉废气排放口 | 2025-03-28 |  |  | 100 |  | 50 |  | 30 | [11 empty] | 上报停产
257 | 长寿区 | 威立雅长扬热能（重庆）有限责任公司 | 烟道 | 2025-03-28 | 10773820 | 2.65 | 35 | 19.33 | 50 | 43.53 | 10 | 1.62 |  |  | 10.6 | 43.1
258 | 长寿区 | 重庆钢铁股份有限公司 | 烧结机头净化系统1 | 2025-03-28 | 28319470 | 6.05 | 200 | 18.68 | 300 | 35.64 | 50 | 3.46 |  |  | 9.76 | 119.74
259 | 长寿区 | 重庆钢铁股份有限公司 | 烧结机头净化系统2 | 2025-03-28 | 24347258 | 6.14 | 200 | 21.12 | 300 | 35.41 | 50 | 1.18 |  |  | 16.93 | 131.54
260 | 长寿区 | 重庆钢铁股份有限公司 | 烧结机头净化系统3 | 2025-03-28 | 18876198 | 4.55 | 200 | 24.32 | 300 | 38.94 | 50 | 4.01 |  |  | 17.11 | 132.55
261 | 长寿区 | 重庆钢铁股份有限公司 | 1#2#焦炉烟囱 | 2025-03-28 | 9366605 | 3.82 | 50 | 4.54 | 500 | 255.97 | 30 | 1.1 |  |  | 25.11 | 152.11
262 | 长寿区 | 重庆钢铁股份有限公司 | 3#4#焦炉烟囱 | 2025-03-28 | 10277806 | 3.75 | 50 | 20.92 | 500 | 78 | 30 | 6.15 |  |  | 16.48 | 149.33
263 | 长寿区 | 重庆钢铁股份有限公司 | 5#6#焦炉烟囱 | 2025-03-28 | 11461601 | 4.55 | 50 | 8.37 | 500 | 80.94 | 30 | 2.1 |  |  | 24.12 | 145.38
264 | 长寿区 | 重庆钢铁股份有限公司 | 煤气自发电排口2 | 2025-03-28 | 11222709 | 5.06 | 100 | 63.52 | 200 | 22.09 | 10 | 2.3 |  |  | 10.57 | 103.64
265 | 长寿区 | 重庆钢铁股份有限公司 | 煤气自发电排口1 | 2025-03-28 | 25758170 | 11.34 | 100 | 78.89 | 200 | 31.71 | 10 | 1.84 |  |  | 7.79 | 106.38
266 | 长寿区 | 重庆钢铁股份有限公司 | 烧结机尾净化系统1 | 2025-03-28 | [6 empty] | 30 | [11 empty] | 通讯中断
267 | 长寿区 | 重庆钢铁股份有限公司 | 1#高炉出铁场除尘系统 | 2025-03-28 | 10754751 | 6.95 |  |  |  |  | 25 | 1.02 |  |  | 2.09 | 46.34
268 | 长寿区 | 重庆钢铁股份有限公司 | 1#高炉矿槽除尘系统 | 2025-03-28 | 19792902 | 13.67 |  |  |  |  | 25 | 2.58 |  |  | 1.69 | 23.9
269 | 长寿区 | 重庆钢铁股份有限公司 | 3#转炉二次除尘系统 | 2025-03-28 | [6 empty] | 20 | [11 empty] | 通讯中断
270 | 长寿区 | 重庆钢铁股份有限公司 | 2#转炉二次除尘系统 | 2025-03-28 | [6 empty] | 20 | [11 empty] | 通讯中断
271 | 长寿区 | 重庆钢铁股份有限公司 | 1#转炉二次除尘系统 | 2025-03-28 | [6 empty] | 20 | [11 empty] | 通讯中断
272 | 长寿区 | 重庆钢铁股份有限公司 | 2#高炉矿槽除尘系统 | 2025-03-28 | 522925 | 0.33 |  |  |  |  | 25 | 1.68 |  |  | 1.36 | 17.13
273 | 长寿区 | 重庆钢铁股份有限公司 | 2#高炉出铁场除尘系统 | 2025-03-28 | 17486698 | 11.99 |  |  |  |  | 25 | 1.04 |  |  | 1.63 | 52.49
274 | 长寿区 | 重庆钢铁股份有限公司 | 烧结机尾净化系统2 | 2025-03-28 | [6 empty] | 20 | [11 empty] | 通讯中断
275 | 长寿区 | 重庆钢铁股份有限公司 | 3#高炉出铁场除尘系统 | 2025-03-28 | 13616207 | 8.67 |  |  |  |  | 25 | 5.01 |  |  | 2.1 | 41.38
276 | 长寿区 | 重庆长寿西南水泥有限公司 | 二线窑头废气 | 2025-03-28 | [6 empty] | 10 | [11 empty] | 上报停产
277 | 长寿区 | 重庆长寿西南水泥有限公司 | 二线窑尾废气4800T | 2025-03-28 |  |  | 35 |  | 100 |  | 10 | [11 empty] | 上报停产
278 | 长寿区 | 重庆创绿环境保护有限公司（长寿处置场） | 一期焚烧炉废气排放口 | 2025-03-28 |  |  | 100 |  | 300 |  | 30 | [5 empty] | 100 |  |  |  | 60 |  | 上报停产
279 | 长寿区 | 重庆创绿环境保护有限公司（长寿处置场） | 二期焚烧炉废气排放口 | 2025-03-28 | 419621 | 5.53 | 100 | 7.25 | 300 | 107.57 | 30 | 9.94 |  |  | 28.25 | 111.12 | 100 | 42.5 |  |  | 60 | 3.19
280 | 长寿区 | 重庆国际复合材料股份有限公司长寿分公司 | F07/08废气处理排放口 | 2025-03-28 | 750830 | 9.87 | 400 | 0.38 | 700 | 82.47 |  |  |  |  | 4.21 | 61.89
281 | 长寿区 | 重庆国际复合材料股份有限公司长寿分公司 | 新材料废气处理排放口 | 2025-03-28 | 268209 | 3.91 | 400 | 3.35 | 700 | 78.19 |  |  |  |  | 14.24 | 50.71
282 | 长寿区 | 重庆国际复合材料股份有限公司长寿分公司 | F04/10废气处理排放口 | 2025-03-28 | 412093 | 13.69 | 400 | 5.56 | [6 empty] | 22.72 | 200.62
283 | 长寿区 | 重庆国际复合材料股份有限公司长寿分公司 | F11线废气处理排放口 | 2025-03-28 | 335591 | 8.05 | 400 | 4.57 | 700 | 79.18 |  |  |  |  | 24.16 | 66.12
284 | 长寿区 | 重庆国际复合材料股份有限公司长寿分公司 | F12线废气处理排放口 | 2025-03-28 | 898453 | 12.98 | 400 | 17.46 | 700 | 12.04 |  |  |  |  | 21.1 | 200.34
285 | 长寿区 | 重庆卡贝乐化工有限责任公司 | 废气排口 | 2025-03-28 | 1896752 | 1.44 | 550 | 234.69 | 80 | 57.57 | 80 | 5.79 |  |  | 8.13 | 67.19
286 | 长寿区 | 中橡(重庆)炭黑有限公司 | 尾气锅炉排放口 | 2025-03-28 | 707557 | 0.94 | 100 | 3.37 | 50 | 21.52 | 30 | 1.53 |  |  | 0.29 | 43.65
287 | 长寿区 | 中橡(重庆)炭黑有限公司 | EBF滤袋器排放口 | 2025-03-28 |  |  | 550 |  | 240 |  | 18 | [11 empty] | 上报停产
288 | 长寿区 | 重庆钢铁能源环保有限公司 | 5#余热锅炉 | 2025-03-28 | 8358331 | 20.15 | 100 | 21.33 | 120 | 73.4 | 10 | 7.28 |  |  | 11.78 | 127.87
289 | 长寿区 | 重庆钢铁能源环保有限公司 | 3#余热锅炉 | 2025-03-28 | 10328261 | 25.93 | 100 | 19.76 | 120 | 70.39 | 10 | 0.74 |  |  | 10.96 | 148.11
290 | 长寿区 | 重庆钢铁能源环保有限公司 | 130t锅炉 | 2025-03-28 | 2729982 | 3.55 | 100 | 81.52 | 200 | 158.54 | 10 | 0.94 |  |  | 12.05 | 116.27
291 | 长寿区 | 重庆钢铁能源环保有限公司 | 220t锅炉 | 2025-03-28 |  |  | 100 |  | 200 |  | 10 | [11 empty] | 上报停产
292 | 长寿区 | 重庆钢铁能源环保有限公司 | 7#余热锅炉 | 2025-03-28 | 8803042 | 21.28 | 100 | 20.4 | 120 | 69.07 | 10 | 3.91 |  |  | 9.61 | 137.11
293 | 长寿区 | 重庆钢铁能源环保有限公司 | 1#余热锅炉 | 2025-03-28 |  |  | 100 |  | 120 |  | 10 | [11 empty] | 上报停产
294 | 长寿区 | 巴斯夫聚氨酯（重庆）有限公司 | B215废气排口 | 2025-03-28 | 49179 | 6.29 | 100 |  | 300 | 8.05 | 30 | 4.33 |  |  | 40.48 | 79.71 | [6 empty] | 含无效数据
295 | 长寿区 | 巴斯夫聚氨酯（重庆）有限公司 | C255废气排口 | 2025-03-28 | 246809 | 2.98 | 100 | 2.66 | 300 | 44.49 | 30 | 5.79 |  |  | 15.31 | 153.03
296 | 长寿区 | 巴斯夫聚氨酯（重庆）有限公司 | C258废气排放口（锅炉） | 2025-03-28 | 438964 | 4.89 |  |  | 200 | 166.11 |  |  |  |  | 10.01 | 143.6
297 | 长寿区 | 重庆鑫富化工有限公司 | 焚烧炉尾气 | 2025-03-28 |  |  | 100 |  | 300 |  | 30 | [11 empty] | 上报停产
298 | 长寿区 | 重庆恩力吉投资有限责任公司 | 2号废气排放口 | 2025-03-28 |  |  | 200 |  | 100 |  | 30 | [11 empty] | 上报停产
299 | 长寿区 | 重庆恩力吉投资有限责任公司 | 1号废气排放口 | 2025-03-28 | 12658613 | 21.42 | 200 | 23.24 | 100 | 29.14 | 30 | 2.16 |  |  | 16.29 | 47.91
300 | 长寿区 | 重庆长风化学工业有限公司 | 焚烧废气排气筒 | 2025-03-28 | 138120 | 1.73 | 100 | 1.9 | 300 | 66.95 | 30 | 3.98 |  |  | 6.48 | 40.17
301 | 长寿区 | 重庆紫光国际化工有限责任公司 | 紫光废气排口 | 2025-03-28 |  |  | 400 | [15 empty] | 上报停产
302 | 长寿区 | 重庆云天化天聚新材料有限公司 | 废物焚烧炉废气排放口 | 2025-03-28 | 328113 | 8.41 | 100 | 5.15 | 180 | 43.82 | 30 | 1.36 |  |  | 11.57 | 51.24
303 | 长寿区 | 重庆云天化天聚新材料有限公司 | 锅炉废气排放口 | 2025-03-28 |  |  |  |  | 50 | [13 empty] | 上报停产
304 | 长寿区 | 重庆永航钢铁集团有限公司 | 永航钢铁废气排口 | 2025-03-28 |  |  | 400 |  | 700 |  | 20 | [11 empty] | 上报停产
305 | 长寿区 | 扬子江乙酰化工有限公司 | CO#1转化炉烟囱 | 2025-03-28 | 1519569 | 24.24 | 100 | 1.7 | 180 | 65.09 | 20 | 2.55 |  |  | 16.55 | 144.19
306 | 长寿区 | 扬子江乙酰化工有限公司 | CO#2转化炉烟囱 | 2025-03-28 | 1503091 | 25.92 | 100 | 0.85 | 180 | 78.11 | 20 | 4.01 |  |  | 23.64 | 139.65
307 | 长寿区 | 扬子江乙酰化工有限公司 | 快装锅炉烟囱 | 2025-03-28 |  |  | 100 |  | 50 |  | 30 | [11 empty] | 上报停产
308 | 长寿区 | 重庆安盛钾业有限公司 | 干燥废气排放口 | 2025-03-28 | 420629 | 11.06 |  |  |  |  | 10 | 0.15 |  |  | 1.63 | 64.54
309 | 长寿区 | 重庆华渝新材料科技有限公司 | 硝酸吸收塔尾气排放口 | 2025-03-28 | 3914725 | 15.98 |  |  | 300 | 66.57 | [5 empty] | 102.99
310 | 长寿区 | 重庆奕翔化工有限公司 | TO焚烧烟气排放口 | 2025-03-28 | 1357994 | 5.23 | 100 | 20.26 | 300 | 41.62 | 30 | 4.73 |  |  | 18.16 | 151.69 | 100 | 36.95
311 | 长寿区 | 重庆博洲环境治理有限公司 | 1号废气排放口 | 2025-03-28 |  |  | 400 |  | 700 |  | 100 | [9 empty] | 10 |  | 上报停产
312 | 长寿区 | 重庆博洲环境治理有限公司 | 2号废气排放口 | 2025-03-28 |  |  | 400 |  | 700 |  | 100 | [9 empty] | 10 |  | 上报停产
313 | 长寿区 | 重庆博洲环境治理有限公司 | 3号废气排放口 | 2025-03-28 |  |  | 400 |  | 700 |  | 100 | [9 empty] | 10 |  | 上报停产
314 | 长寿区 | 重庆博洲环境治理有限公司 | 4号废气排放口 | 2025-03-28 |  |  | 400 |  | 700 |  | 100 | [9 empty] | 10 |  | 上报停产
315 | 长寿区 | 重庆博洲环境治理有限公司 | 5号烟气排放口 | 2025-03-28 |  |  | 400 |  | 700 |  | 100 | [11 empty] | 上报停产
316 | 长寿区 | 重庆博洲环境治理有限公司 | 6号废气排放口 | 2025-03-28 | 557168 | 11.01 | 400 | 189.51 | 700 | 275.84 | 100 | 77.64 |  |  | 5.42 | 146.48
317 | 长寿区 | 重庆中润新材料股份有限公司 | 锅炉烟气排放口 | 2025-03-28 | 240003 | 9.7 |  |  | 50 | 47.65 |  |  |  |  | 2.29 | 194.29
318 | 长寿区 | 重庆信维环保有限公司 | 焚烧烟气排口 | 2025-03-28 | 622104 | 9.65 | 100 | 7.82 | 300 | 179.11 | 30 | 1.53 |  |  | 29.12 | 123.41 | 100 | 22.32 |  |  | 60 | 31.37
319 | 长寿区 | 重庆双象电子材料有限公司 | 1#废气排放口（双象） | 2025-03-28 | 1732863 | 12.87 | 400 | 19.24 | 240 | 10.65 |  |  |  |  | 4.52 | 22.13
320 | 长寿区 | 重庆双象电子材料有限公司 | 2#废气排放口（双象） | 2025-03-28 | 1624341 | 12.74 | 400 | 24.58 | 240 | 90 |  |  |  |  | 9.05 | 24.01
321 | 长寿区 | 重庆合汇制药有限公司 | 2#排气筒 | 2025-03-28 | 80161 | 2.99 | 80 | 0.04 | 250 | 60.42 | 20 | 1.27 |  |  | 5.35 | 79.41 | 80 | [5 empty] | 含无效数据
322 | 长寿区 | 重庆鑫盛通化工有限公司 | 焚烧炉烟气 | 2025-03-28 | 87624 | 1.43 | 100 | 5.55 | 300 | 19.61 | 30 | 1.73 |  |  | 7.05 | 116.49 |  |  |  |  | 60 | 3.51
323 | 长寿区 | 弈柯莱生物科技（重庆）有限公司 | 1#废气处理设施排放口(弈柯莱) | 2025-03-28 |  |  | 200 |  | 200 |  | 30 | [11 empty] | 上报停产
324 | 长寿区 | 重庆双象超纤材料有限公司 | 危险废物焚烧废气排放口 | 2025-03-28 | 558129 | 9.12 | 100 | 7.66 | 300 | 205.76 | 30 | 9.8 |  |  | 17.16 | 70.97 | 100 | 13.57 |  |  | 60 | 5.32
325 | 长寿区 | 重庆双象超纤材料有限公司 | RTO废气排放口 | 2025-03-28 |  |  | 550 |  | 240 |  | 120 | [11 empty] | 上报停产
326 | 长寿区 | 重庆峰圣石化有限公司 | 焚烧炉烟气排放口 | 2025-03-28 |  |  | 100 |  | 300 |  | 30 | [5 empty] | 100 |  |  |  | 60 |  | 上报停产
327 | 长寿区 | 重庆毂运科技有限公司 | 回转窑焚烧烟气排放口(毂运) | 2025-03-28 |  |  | 100 |  | 300 |  | 30 | [5 empty] | 100 |  |  |  | 60 |  | 上报停产
328 | 綦江区 | 重庆松藻电力有限公司 | 3号机组废气排放口 | 2025-03-28 |  |  | 200 |  | 200 |  | 30 | [11 empty] | 上报停产
329 | 綦江区 | 重庆松藻电力有限公司 | 4号机组废气排放口 | 2025-03-28 |  |  | 200 |  | 200 |  | 30 | [11 empty] | 上报停产
330 | 綦江区 | 重庆旗能电铝有限公司 | #1锅炉烟气排口 | 2025-03-28 | 23589222 | 15.14 | 200 | 21.14 | 200 | 40.71 | 30 | 1.67 |  |  | 10.15 | 49.66
331 | 綦江区 | 重庆旗能电铝有限公司 | #2锅炉烟气排口 | 2025-03-28 | 30127902 | 19.02 | 200 | 23.52 | 200 | 42.37 | 30 | 8.45 |  |  | 8.72 | 49.47
332 | 綦江区 | 重庆旗能电铝有限公司 | 电解烟气净化#1排口 | 2025-03-28 | 28270728 | 14.57 | 200 | 24.06 |  |  | 20 | 1.12 |  |  | 8.99 | 28.92 |  |  | 3 | 0.19
333 | 綦江区 | 重庆旗能电铝有限公司 | 电解烟气净化#2排口 | 2025-03-28 | 29577382 | 15.31 | 200 | 22.62 |  |  | 20 | 4.32 |  |  | 9 | 30.17 |  |  | 3 | 0.21
334 | 綦江区 | 重庆綦江西南水泥有限公司 | 一期窑尾 | 2025-03-28 |  |  | 35 |  | 100 |  | 10 | [11 empty] | 上报停产
335 | 綦江区 | 重庆綦江西南水泥有限公司 | 二期窑尾 | 2025-03-28 | 10495000 | 24.6 | 35 | 4.67 | 100 | 65.43 | 10 | 5.68 |  |  | 16.15 | 54.3
336 | 綦江区 | 重庆綦江西南水泥有限公司 | 一期窑头 | 2025-03-28 | [6 empty] | 10 | [11 empty] | 上报停产
337 | 綦江区 | 重庆綦江西南水泥有限公司 | 二期窑头 | 2025-03-28 | 3487153 | 8.74 |  |  |  |  | 10 | 3.21 |  |  | 1.64 | 84.35
338 | 綦江区 | 重庆锦旗碳素有限公司 | 煅烧烟囱 | 2025-03-28 |  |  | 400 | 94.91 | 999999 | 92.39 | 100 | 7.71 | [10 empty] | 含无效数据
339 | 綦江区 | 重庆锦旗碳素有限公司 | 焙烧烟囱 | 2025-03-28 |  |  | 400 | 89.6 | 999999 | 37.61 | 30 | 5.11 | [10 empty] | 含无效数据
340 | 綦江区 | 重庆市綦江区三峰环保发电有限公司 | 2#焚烧炉烟气排放口 | 2025-03-28 | 1626227 | 13.03 | 100 | 54.22 | 300 | 205.25 | 30 | 2.38 |  |  | 26.27 | 136.89 | 100 | 2.77 |  |  | 60 | 19.72
341 | 綦江区 | 重庆市綦江区三峰环保发电有限公司 | 1#焚烧炉烟气排放口 | 2025-03-28 | 1400724 | 11.27 | 100 | 41.05 | 300 | 219.86 | 30 | 3.35 |  |  | 26.32 | 138.09 | 100 | 2.35 |  |  | 60 | 20.12
342 | 綦江区 | 重庆鹏翔铝业有限公司 | 1号熔铸排放口 | 2025-03-28 | 2598044 |  | 150 | 8.58 | 200 | 21.45 | 30 | 9.75
343 | 綦江区 | 重庆鹏翔铝业有限公司 | 3号铝灰处理系统排放口 | 2025-03-28 |  |  | 150 | 4.81 | 200 | 1.23 | 30 | 2.67 | [10 empty] | 含无效数据
344 | 綦江区 | 重庆康祺环保科技有限公司 | 回转窑废气排口 | 2025-03-28 |  |  | 100 |  | 300 |  | 30 | [9 empty] | 60 |  | 上报停产
345 | 綦江区 | 重庆康祺环保科技有限公司 | 铝颗粒熔化废气排口 | 2025-03-28 |  |  | 150 |  | 200 |  | 30 | [11 empty] | 上报停产
346 | 潼南区 | 重庆市万利来化工股份有限公司 | 一段炉废气排口 | 2025-03-28 |  |  | 100 | 12.5 | 180 | 92.18 | 20 | 0.06 | [10 empty] | 含无效数据
347 | 潼南区 | 重庆民丰化工有限责任公司 | 铬酸钠焙烧窑废气排放口 | 2025-03-28 | 3082279 | 3.95 | 400 | 0.66 | 200 | 138.72 | 30 | 9.4 |  |  | 8.48 | 175.04
348 | 潼南区 | 重庆民丰化工有限责任公司 | 吸收塔废气排放口 | 2025-03-28 | 1747665 | 10.91 | 400 | 10.27 | [6 empty] | 1.9 | 17.37
349 | 潼南区 | 重庆民丰化工有限责任公司 | 干燥炉煅烧废气排口1 | 2025-03-28 | 293925 | 16.95 | 400 | 5.29 | 700 | 162.73 | 100 | 10.92 |  |  | 20.71 | 142.83
350 | 潼南区 | 重庆民丰化工有限责任公司 | 民丰化工燃气锅炉废气排口 | 2025-03-28 |  |  |  |  | 50 | [13 empty] | 上报停产
351 | 潼南区 | 重庆民丰化工有限责任公司 | 铬酸铬铬绿焙烧窑废气排放口 | 2025-03-28 |  |  | 400 |  | 200 |  | 30 | [11 empty] | 上报停产
352 | 潼南区 | 重庆中防德邦防水技术有限公司 | 一号废气排放口 | 2025-03-28 |  |  | 50 |  | 200 |  | 20 | [11 empty] | 上报停产
353 | 潼南区 | 重庆宝禾复合肥有限公司 | FG3氨酸法干燥废气DA004 | 2025-03-28 | [6 empty] | 120 | 6.54 | [10 empty] | 含无效数据
354 | 潼南区 | 重庆宝禾复合肥有限公司 | FG2氨酸法造粒废气DA005 | 2025-03-28 | [6 empty] | 120 | 1.6 | [10 empty] | 含无效数据
355 | 潼南区 | 重庆宝禾复合肥有限公司 | FG8团粒法—干废气DA007 | 2025-03-28 | [6 empty] | 120 | [11 empty] | 上报停产
356 | 潼南区 | 重庆宝禾复合肥有限公司 | FG7团粒法—干废气DA008 | 2025-03-28 | [6 empty] | 120 | [11 empty] | 上报停产
357 | 潼南区 | 重庆宝禾复合肥有限公司 | FG5排气筒DA003 | 2025-03-28 | [6 empty] | 120 | [11 empty] | 上报停产
358 | 潼南区 | 重庆立源化工有限公司 | 废气排口 | 2025-03-28 | 3674292 | 10.59 | 400 | 115.73 | 200 | 123.36 | 30 | 2.97 |  |  | 9.58 | 52.87
359 | 潼南区 | 重庆途维环保科技有限公司 | 废气排口 | 2025-03-28 |  |  | 50 |  | 50 |  | 20 | [11 empty] | 上报停产
360 | 潼南区 | 重庆瑞富食品添加剂有限公司 | 钾盐干燥废气排放口 | 2025-03-28 | 24606 | 0.42 | 550 | 2.04 | 240 | 105.48 | 120 | 5.64 |  |  | 0.01 | 41.98
361 | 潼南区 | 重庆耀辉环保有限公司 | 耀辉环保烘干、熔炼废气排放口 | 2025-03-28 |  |  | 100 |  | 200 |  | 30 | [9 empty] | 60 |  | 上报停产
362 | 潼南区 | 重庆耀辉环保有限公司 | 耀辉环保熔炼环集废气排放口 | 2025-03-28 |  |  | 100 |  | 200 |  | 30 | [9 empty] | 60 |  | 上报停产
363 | 潼南区 | 重庆金兴防水科技股份有限公司 | 1#RTO排气筒 | 2025-03-28 |  |  | 200 |  | 200 |  | 30 | [11 empty] | 上报停产
364 | 潼南区 | 重庆市潼南区东群纳米科技有限公司 | 煅烧废气排放口 | 2025-03-28 |  |  | 400 |  | 200 |  | 30 | [11 empty] | 上报停产
365 | 潼南区 | 重庆市潼南区东群纳米科技有限公司 | 焙烧废气排放口 | 2025-03-28 |  |  | 400 |  | 200 |  | 30 | [11 empty] | 上报停产
366 | 铜梁区 | 重庆铜梁西南水泥有限公司 | 二线窑尾 | 2025-03-28 |  |  | 35 |  | 100 |  | 10 | [11 empty] | 上报停产
367 | 铜梁区 | 重庆铜梁西南水泥有限公司 | 二线窑头 | 2025-03-28 | [6 empty] | 10 | [11 empty] | 上报停产
368 | 铜梁区 | 重庆庆龙精细锶盐化工有限公司 | 回转窑废气排放口 | 2025-03-28 | 424065 | 7.91 | 100 | 2.91 | 100 | 51.73 | 10 | 4.43 |  |  | 26.02 | 52.23
369 | 铜梁区 | 重庆庆兰实业有限公司 | G21废气排放口 | 2025-03-28 | 830576 | 11.31 |  |  | 300 | 13.66 | 20 | 6.58 | 60 | 10.79 | 2.53 | 83.36
370 | 铜梁区 | 重庆市铜梁区天楹环保能源有限公司 | 1号焚烧烟气排放口 | 2025-03-28 | 1681139 | 15.67 | 100 | 30.02 | 300 | 191.96 | 30 | 4.62 |  |  | 23.32 | 152.44 | 100 | 2.59 |  |  | 60 | 30.94
371 | 铜梁区 | 重庆市铜梁区天楹环保能源有限公司 | 2号焚烧烟气排放口 | 2025-03-28 | 1827265 | 17.09 | 100 | 19.83 | 300 | 198.23 | 30 | 2.11 |  |  | 23.04 | 155.2 | 100 | 3.04 |  |  | 60 | 29.67
372 | 铜梁区 | 重庆市和京碳素材料有限公司 | 焙烧废气排放口 | 2025-03-28 | 1111307 | 1.25 | 100 | 33.12 | 100 | 36.99 | 10 | 5.89 |  |  | 4.93 | 42.71
373 | 铜梁区 | 重庆市和京碳素材料有限公司 | 煅烧废气排放口 | 2025-03-28 | 444147 | 2.59 | 100 | 41.32 | 100 | 73.03 | 10 | 0.49 |  |  | 3.87 | 42.05
374 | 铜梁区 | 重庆中烁新材料科技有限公司 | 中烁煅烧废气排口 | 2025-03-28 | 962198 | 4.98 | 100 | 42.3 | 100 | 44.61 | 10 | 1.08 |  |  | 8.65 | 46.57
375 | 铜梁区 | 重庆中烁新材料科技有限公司 | 中烁焙烧烟气排口 | 2025-03-28 | 437213 | 0.48 | 100 | 28.64 | 100 | 14.47 | 10 | 4.68 |  |  | 4.51 | 53.34
376 | 大足区 | 重庆大足红蝶锶业有限公司雍溪工厂 | 焙烧窑排口 | 2025-03-28 | 907774 |  | 400 | 196.55 | 200 | 62.1 | 30 | 0.27 |  |  | 9.68 | 52.08
377 | 大足区 | 重庆市平鼎物资有限公司 | 熔炼废气排放口 | 2025-03-28 |  |  | 150 |  | 200 |  | 30 | [11 empty] | 含无效数据
378 | 荣昌区 | 重庆永荣矿业有限公司发电厂 | 燃气锅炉废气排放口 | 2025-03-28 |  |  | 50 |  | 50 |  | 20 | [11 empty] | 上报停产
379 | 荣昌区 | 重庆昌元化工集团有限公司 | 燃气锅炉排口 | 2025-03-28 |  |  | 50 |  | 50 |  | 20 | [11 empty] | 上报停产
380 | 荣昌区 | 重庆昌元化工集团有限公司 | 硫化塔排口 | 2025-03-28 |  |  | 400 |  | 200 |  | 30 | [11 empty] | 上报停产
381 | 荣昌区 | 重庆渝荣玻璃有限公司 | 玻璃熔窑废气排放口 | 2025-03-28 |  |  | 400 |  | 700 |  | 50 | [11 empty] | 上报停产
382 | 荣昌区 | 重庆唯美陶瓷有限公司 | 脱硫塔排口 | 2025-03-28 | 1717295 | 3.88 | 50 | 3.84 | 180 | 51.11 | 30 | 11.87 |  |  | 13.47 | 51.55
383 | 荣昌区 | 重庆唯美陶瓷有限公司 | 喷雾塔排口 | 2025-03-28 | 6501568 | 6.05 | 50 | 7.88 | 180 | 53.79 | 30 | 2.64 |  |  | 22.09 | 64.52
384 | 荣昌区 | 重庆市荣昌区荣祥佳环保科技有限公司 | 热裂解废气排放口 | 2025-03-28 |  |  | 100 |  | 150 |  | 20 | [11 empty] | 上报停产
385 | 荣昌区 | 重庆市聚洪环保科技有限公司 | 热裂解炉排放口 | 2025-03-28 | 21712 | 1.28 | 100 | 1.4 | 150 | 6.07 | 20 | 0.52 |  |  | 1.34 | 24.73
386 | 荣昌区 | 重庆金曼环保科技有限公司 | 热裂解炉废气排放口 | 2025-03-28 |  |  | 100 |  | 150 |  | 20 | [11 empty] | 上报停产
387 | 荣昌区 | 重庆荣昌三峰新能源发电有限公司 | 废气排放口 | 2025-03-28 | 1867334 | 13.21 | 100 | 19.75 | 300 | 230.89 | 30 | 0.21 |  |  | 22.4 | 139.89 | 100 | 1.63 |  |  | 60 | 40.42
388 | 璧山区 | 冀东水泥璧山有限责任公司 | 窑尾 | 2025-03-28 | 13195464 |  | 35 | 12.3 | 100 | 35.48 | 10 | 0.53 |  |  |  | 96.39
389 | 璧山区 | 冀东水泥璧山有限责任公司 | 窑头 | 2025-03-28 | 8669549 | [5 empty] | 10 | 0.42 |  |  |  | 94.82
390 | 璧山区 | 重庆创绿环境保护有限公司 | 焚烧炉排气筒 | 2025-03-28 | 215244 | 5.18 | 100 | 6.81 | 300 | 99.02 | 30 | 3.35 |  |  | 27.13 | 116.38 | 100 | 22.05 |  |  | 60 | 2.4
391 | 璧山区 | 重庆恒通客车有限公司(璧山工厂) | 涂装主排气筒 | 2025-03-28 | [10 empty] | 1.5 | 22.29 | [6 empty] | 含无效数据
392 | 璧山区 | 重庆市聚益橡胶制品有限公司 | 脱硫再生烟废气排放口DA006 | 2025-03-28 | 176103 | [5 empty] | 100 | 5.59
393 | 璧山区 | 重庆市聚益橡胶制品有限公司 | 炼胶废气排放口DA007 | 2025-03-28 | 382947 | [5 empty] | 100 | 2.32
394 | 璧山区 | 重庆市广聚源环保科技有限公司 | DA001排气筒排放口 | 2025-03-28 | 9029 |  | 50 |  | 100 | 35.29 | 20 | 0.37 | [10 empty] | 含无效数据
395 | 梁平区 | 梁平海螺水泥有限责任公司 | 窑头废气排放口 | 2025-03-28 | 5993113 | 9.39 |  |  |  |  | 10 | 4.78 |  |  | 0.74 | 80.42
396 | 梁平区 | 梁平海螺水泥有限责任公司 | 窑尾废气排放口 | 2025-03-28 | 10839349 | 5.94 | 35 | 8.16 | 100 | 40.42 | 10 | 1.23 |  |  | 11.97 | 50.56
397 | 梁平区 | 重庆市海创能源科技有限责任公司 | 焚烧烟气排放口 | 2025-03-28 | 865541 | 7.87 | 80 | 74.71 | 250 | 131.34 | 20 | 2.37 |  |  | 24.81 | 131.68 | 80 | 4.13 |  |  | 50 | 20.15
398 | 丰都县 | 东方希望重庆水泥有限公司 | 二线窑尾 | 2025-03-28 | 11322431 | 15.41 | 35 | 26.46 | 100 | 84.42 | 10 | 2.89 |  |  | 6.83 | 101.76
399 | 丰都县 | 东方希望重庆水泥有限公司 | 一线窑尾 | 2025-03-28 |  |  | 35 |  | 100 |  | 10 | [11 empty] | 上报停产
400 | 丰都县 | 东方希望重庆水泥有限公司 | 三线窑尾 | 2025-03-28 | 13199610 | 19.5 | 35 | 21.93 | 100 | 84.41 | 10 | 0.9 |  |  | 11.76 | 112.34
401 | 丰都县 | 东方希望重庆水泥有限公司 | 四线窑尾 | 2025-03-28 | 9841656 | 14.11 | 35 | 14.79 | 100 | 86.37 | 10 | 2.06 |  |  | 10.33 | 106.81
402 | 丰都县 | 东方希望重庆水泥有限公司 | 五线窑尾 | 2025-03-28 |  |  | 35 |  | 100 |  | 10 | [11 empty] | 上报停产
403 | 丰都县 | 东方希望重庆水泥有限公司 | 电厂废气排口 | 2025-03-28 | 9077949 | 10.41 | 400 | 25.92 | 200 | 75.52 | 30 | 3.43 |  |  | 7.1 | 41.51
404 | 丰都县 | 东方希望重庆水泥有限公司 | 三线窑头 | 2025-03-28 | 6024367 | 9.1 |  |  |  |  | 10 | 2.32 |  |  |  | 119.73
405 | 丰都县 | 东方希望重庆水泥有限公司 | 四线窑头 | 2025-03-28 | 11791960 | 16.35 |  |  |  |  | 10 | 0.53 |  |  |  | 91.71
406 | 丰都县 | 东方希望重庆水泥有限公司 | 五线窑头 | 2025-03-28 | [6 empty] | 10 | [11 empty] | 上报停产
407 | 丰都县 | 东方希望重庆水泥有限公司 | 一线窑头 | 2025-03-28 | [6 empty] | 10 | [11 empty] | 上报停产
408 | 丰都县 | 东方希望重庆水泥有限公司 | 二线窑头 | 2025-03-28 | 7176587 | 10.57 |  |  |  |  | 10 | 1.24 |  |  |  | 100.79
409 | 丰都县 | 东方希望重庆水泥有限公司 | 六线窑头 | 2025-03-28 | 5358588 | 10.07 |  |  |  |  | 10 | 3.48 |  |  |  | 87.89
410 | 丰都县 | 东方希望重庆水泥有限公司 | 六线窑尾 | 2025-03-28 | 5210082 | 12.33 | 35 | 14.16 | 100 | 45.56 | 30 | 1.77 |  |  | 19.17 | 118.8
411 | 丰都县 | 丰都县凯迪绿色能源开发有限公司 | 废气排口 | 2025-03-28 | 3215294 | 13.61 | 400 | 19.55 | 200 | 96.83 | 30 | 2.53 |  |  | 12.27 | 154.01
412 | 丰都县 | 重庆洁创新能源有限公司 | 焚烧烟气排放口 | 2025-03-28 | 1225682 | 13.51 | 100 | 40.1 | 300 | 219.89 | 30 | 4.19 |  |  | 25.03 | 142.05 | 100 | 1.6 |  |  | 60 | 41.12
413 | 垫江县 | 重庆富源化工有限公司 | 双加压硝酸尾气排放口 | 2025-03-28 | 1465198 |  |  |  | 300 | 32.71 | [5 empty] | 119.4
414 | 垫江县 | 重庆富源化工有限公司 | 两钠尾气排放口 | 2025-03-28 | 375733 |  |  |  | 300 | 25.2 | [5 empty] | 64.4
415 | 垫江县 | 重庆富源化工有限公司 | 30t/h天然气开工锅炉尾气排放口 | 2025-03-28 |  |  |  |  | 200 | [13 empty] | 上报停产
416 | 垫江县 | 重庆兴发金冠化工有限公司 | 灼烧炉排口 | 2025-03-28 | 259742 | 4.4 | 400 | 159.06 | 200 | 38.84 | 30 | 10.41 |  |  | 17.08 | 165.43
417 | 垫江县 | 重庆市赛德玻璃有限公司 | 炉窑废气排放口 | 2025-03-28 |  |  | 400 |  | 700 |  | 50 | [11 empty] | 上报停产
418 | 垫江县 | 重庆市垫江县梦豪铝业有限公司 | 废气排放口 | 2025-03-28 | 61478 | 0.96 | 150 | 1.58 | 200 | 4.64 | 30 | 9.54 |  |  | 0.21 | 14.91
419 | 垫江县 | 重庆金富源新材料有限公司 | 玻璃熔窑废气排放口 | 2025-03-28 | 1769464 | 8.76 | 400 | 55.37 | 700 | 126.46 | 50 | 16.91 |  |  | 16.18 | 67.85
420 | 垫江县 | 重庆垫江三峰新能源发电有限公司 | 焚烧烟气排放口 | 2025-03-28 | 1151800 | 12.07 | 100 | 27.75 | 300 | 216.95 | 30 | 1.33 |  |  | 26.08 | 139.98 | 100 | 6.67 |  |  | 60 | 29.59
421 | 垫江县 | 重庆中昆新材料科技有限公司 | 1#排放筒 | 2025-03-28 | 527904 | 3.39 | 400 | 4.71 | 700 | 18.35 | 80 | 5.38 |  |  | 0.29 | 21.43
422 | 武隆区 | 重庆市山拔尔桑水泥有限责任公司 | 窑尾 | 2025-03-28 |  |  | 200 |  | 350 |  | 30 | [11 empty] | 上报停产
423 | 武隆区 | 重庆市山拔尔桑水泥有限责任公司 | 窑头 | 2025-03-28 | [6 empty] | 30 | [11 empty] | 上报停产
424 | 武隆区 | 重庆市武隆区三峰新能源发电有限公司 | 烟气排放口 | 2025-03-28 | 1459861 | 7.56 | 100 | 33.05 | 300 | 119.39 | 30 | 1.57 |  |  | 26.98 | 140.34 | 100 | 23.23 |  |  | 60 | 20.51
425 | 忠县 | 重庆海螺水泥有限责任公司 | 1#窑尾收尘排放口 | 2025-03-28 | 10927867 | 6.22 | 35 | 8.06 | 100 | 42.53 | 10 | 0.62 |  |  | 11.3 | 51.92
426 | 忠县 | 重庆海螺水泥有限责任公司 | 2#窑尾收尘排放口 | 2025-03-28 | 8981557 | 5.29 | 35 | 14.42 | 100 | 42.56 | 10 | 2.44 |  |  | 13.34 | 53.3
427 | 忠县 | 重庆海螺水泥有限责任公司 | 1#窑头收尘排放口 | 2025-03-28 | 7097562 | 10.56 |  |  |  |  | 10 | 0.59 |  |  | 1.43 | 86.13
428 | 忠县 | 重庆海螺水泥有限责任公司 | 2#窑头收尘排放口 | 2025-03-28 | 4369753 | 6.52 |  |  |  |  | 10 | 1.27 |  |  | 2.51 | 82.76
429 | 忠县 | 重庆海螺水泥有限责任公司 | 3#窑尾收尘排放口 | 2025-03-28 | 10340952 | 6.97 | 35 | 7.07 | 100 | 43.44 | 10 | 4.13 |  |  | 12.41 | 55.6
430 | 忠县 | 重庆海螺水泥有限责任公司 | 3#窑头收尘排放口 | 2025-03-28 | 7566643 | 10.32 |  |  |  |  | 10 | 1.04 |  |  | 1.86 | 72.86
431 | 忠县 | 重庆市忠县古屋建材有限公司 | 窑烟废气排放口 | 2025-03-28 | 15786 | 1.49 | 50 | 0.31 | 180 | 0.15 | 30 | 0.33 |  |  | 1.45 | 14.53
432 | 开州区 | 重庆白鹤电力有限责任公司 | 1号机组 | 2025-03-28 |  |  | 400 |  | 100 |  | 30 | [11 empty] | 上报停产
433 | 开州区 | 重庆白鹤电力有限责任公司 | 2号机组 | 2025-03-28 | 26752184 |  | 400 | 20.3 | 100 | 37.93 | 30 | 5.81 |  |  |  | 72.13
434 | 开州区 | 开县开州水泥有限公司 | 窑尾废气 | 2025-03-28 |  |  | 200 |  | 350 |  | 30 | [11 empty] | 上报停产
435 | 开州区 | 开县开州水泥有限公司 | 窑头废气 | 2025-03-28 | [6 empty] | 30 | [11 empty] | 上报停产
436 | 开州区 | 重庆绿能新能源有限公司 | 1#炉烟气排放口 | 2025-03-28 | 908692 | 12.43 | 100 | 56.39 | 300 | 169.91 | 30 | 5.03 |  |  | 26.71 | 143.8 | 100 | 40.81 |  |  | 60 | 16.91
437 | 开州区 | 重庆绿能新能源有限公司 | 2#炉烟气排放口 | 2025-03-28 | 1104347 | 14.75 | 100 | 58.24 | 300 | 183.47 | 30 | 0.68 |  |  | 24.04 | 149.99 | 100 | 19.11 |  |  | 60 | 12.97
438 | 云阳县 | 云阳盐化有限公司 | 锅炉废气排放口 | 2025-03-28 | 3913349 | 2.03 | 400 | 17.41 | 200 | 68.57 | 30 | 7.32 |  |  | 4.31 | 46.39
439 | 云阳县 | 重庆市超环科技有限公司 | 2#废气排气筒 | 2025-03-28 |  |  | 80 |  | 250 |  | 20 | [5 empty] | 80 |  |  |  | 50 |  | 上报停产
440 | 奉节县 | 华电国际电力股份有限公司奉节发电厂 | #1机组废气排放口 | 2025-03-28 | 40211580 | 16.34 | 200 | 21.47 | 200 | 39.91 | 30 | 1.62 |  |  | 8.73 | 49.25
441 | 奉节县 | 华电国际电力股份有限公司奉节发电厂 | #2机组废气排放口 | 2025-03-28 |  |  | 200 |  | 200 |  | 30 | [11 empty] | 上报停产
442 | 巫山县 | 巫山县海创环保科技有限责任公司 | 焚烧炉烟气排放口 | 2025-03-28 | 606894 | 7.1 | 80 | 53.53 | 250 | 234.63 | 20 | 1.12 |  |  | 24.52 | 139.7 | 80 | 3.18 |  |  | 50 | 32.03
443 | 巫溪县 | 巫溪县明申肥业有限公司 | 综合废气排放口 | 2025-03-28 | [6 empty] | 100 | [11 empty] | 上报停产
444 | 黔江区 | 重庆弘扬建材集团弘龙水泥有限公司 | 窑尾排放口 | 2025-03-28 | 7923319 | 13.61 | 200 | 0.3 | 350 | 74.93 | 30 | 3.13 |  |  | 1.13 | 110.6
445 | 黔江区 | 重庆弘扬建材集团弘龙水泥有限公司 | 窑头排放口 | 2025-03-28 | 1245902 | 1.63 |  |  |  |  | 30 | 3.03 |  |  | 0.36 | 104.39
446 | 黔江区 | 重庆正阳新材料有限公司 | 窑尾 | 2025-03-28 | 9018731 | 22.54 | 200 | 19.71 | 350 | 76.41 | 30 | 3.08 |  |  | 6.57 | 115.95
447 | 黔江区 | 重庆正阳新材料有限公司 | 窑头 | 2025-03-28 | 3963343 | 10.17 |  |  |  |  | 30 | 6.74 |  |  | 1.27 | 94.58
448 | 黔江区 | 重庆武陵硅业有限公司 | 1#矿热炉废气排放口 | 2025-03-28 | 271176 | 0.26 |  |  |  |  | 50 | 0.01 |  |  |  | 10.54
449 | 黔江区 | 重庆武陵硅业有限公司 | 2#矿热炉废气排放口 | 2025-03-28 | 6754197 | 6.51 |  |  |  |  | 50 | 12.06 |  |  |  | 49.83
450 | 黔江区 | 重庆黔江三峰环保产业发展有限公司（生活垃圾焚烧发电厂） | 1#废气排放口 | 2025-03-28 | 1453037 | 16.58 | 100 | 35.92 | 300 | 96.84 | 30 | 2.36 |  |  | 27.54 | 153.97 | 100 | 24.43 |  |  | 60 | 29.45
451 | 石柱县 | 重庆石柱西南水泥有限公司 | 水泥窑窑尾废气排放口 | 2025-03-28 |  |  | 50 |  | 150 |  | 10 | [11 empty] | 上报停产
452 | 石柱县 | 重庆石柱西南水泥有限公司 | 窑头收尘器排放口 | 2025-03-28 | [6 empty] | 10 | [11 empty] | 上报停产
453 | 石柱县 | 重庆大唐国际石柱发电有限责任公司 | 1号机组 | 2025-03-28 |  |  | 400 |  | 100 |  | 30 | [11 empty] | 上报停产
454 | 石柱县 | 重庆大唐国际石柱发电有限责任公司 | 2号机组 | 2025-03-28 | 30234774 | 15.82 | 400 | 24.51 | 100 | 42.52 | 30 | 1.78 |  |  | 12.42 | 52.19
455 | 石柱县 | 石柱县海创环保科技有限责任公司 | 烟囱 | 2025-03-28 | 1131848 | 10.53 | 100 | 33.52 | 300 | 217.98 | 30 | 4.58 |  |  | 25.5 | 133.9 | 100 | 6.32 |  |  | 60 | 18.79
456 | 秀山县 | 重庆国耀硅业有限公司 | 2号烟气排放口 | 2025-03-28 |  |  | 550 |  | 250 |  | 50 | [11 empty] | 上报停产
457 | 秀山县 | 重庆国耀硅业有限公司 | 1号废气排放口 | 2025-03-28 |  |  | 550 |  | 250 |  | 50 | [11 empty] | 上报停产
458 | 秀山县 | 重庆秀山西南水泥有限公司 | 窑尾废气排放口 | 2025-03-28 |  |  | 50 |  | 150 |  | 10 | [11 empty] | 上报停产
459 | 秀山县 | 重庆秀山西南水泥有限公司 | 窑头废气排放口 | 2025-03-28 | [6 empty] | 10 | [11 empty] | 上报停产
460 | 秀山县 | 重庆武陵兴旺化工有限公司 | 二吸塔尾气 | 2025-03-28 |  |  | 400 | [15 empty] | 上报停产
461 | 秀山县 | 秀山德宏化工有限公司 | 吸收塔废气排放口 | 2025-03-28 | 676467 | 11.15 | 400 | 57.77 | [6 empty] | 3.78 | 17.2
462 | 秀山县 | 秀山龙洋硅业有限公司 | 冶炼废气G1 | 2025-03-28 |  |  | 500 |  | 250 |  | 50 | [11 empty] | 上报停产
463 | 秀山县 | 秀山维隆硅业有限公司 | 冶炼废气G1 | 2025-03-28 |  |  | 600 |  | 260 |  | 50 | [11 empty] | 上报停产
464 | 秀山县 | 秀山县永发硅业有限公司 | 1号烟气排放口 | 2025-03-28 |  |  | 500 |  | 250 |  | 50 | [11 empty] | 上报停产
465 | 秀山县 | 秀山鑫和硅业有限公司 | 1号烟气排放口 | 2025-03-28 |  |  | 400 |  | 150 |  | 50 | [11 empty] | 上报停产
466 | 秀山县 | 重庆森仟烨新材料科技股份有限公司 | 焙烧废气 | 2025-03-28 |  |  | 400 |  | 700 |  | 100 | [11 empty] | 上报停产
467 | 秀山县 | 重庆森仟烨新材料科技股份有限公司 | 煅烧废气 | 2025-03-28 | 73355 | 0.33 | 400 | 108.49 | 700 | 84.16 | 100 | 2.48 |  |  | 0.66 | 6.91
468 | 秀山县 | 重庆市秀山县三峰新能源有限公司 | 烟气排放口 | 2025-03-28 | 1614117 | 12.54 | 100 | 41.3 | 300 | 207.41 | 30 | 0.76 |  |  | 28.07 | 140.64 | 100 | 2.91 |  |  | 60 | 8.42
469 | 酉阳县 | 重庆九鑫水泥（集团）有限公司 | 窑尾 | 2025-03-28 |  |  | 50 |  | 150 |  | 10 | [11 empty] | 上报停产
470 | 酉阳县 | 重庆九鑫水泥（集团）有限公司 | 窑头 | 2025-03-28 | [6 empty] | 10 | [11 empty] | 上报停产
471 | 酉阳县 | 重庆武陵光伏材料有限公司 | 1号废气排口 | 2025-03-28 |  |  | 400 |  | 700 |  | 80 | [11 empty] | 上报停产
472 | 酉阳县 | 重庆武陵光伏材料有限公司 | 2号废气排口 | 2025-03-28 |  |  | 400 |  | 700 |  | 80 | [11 empty] | 上报停产
473 | 酉阳县 | 重庆武陵光伏材料有限公司 | 3号废气排口 | 2025-03-28 |  |  | 400 |  | 700 |  | 80 | [11 empty] | 上报停产
474 | 酉阳县 | 酉阳县美池新能源有限责任公司 | 焚烧炉烟气排放口 | 2025-03-28 |  |  | 100 |  | 300 |  | 30 | [5 empty] | 100 |  |  |  | 60 |  | 上报停产
475 | 酉阳县 | 重庆万博再生资源利用有限公司 | 1#烟囱 | 2025-03-28 |  |  | 400 |  | 700 |  | 80 | [11 empty] | 上报停产
476 | 彭水县 | 彭水县茂田能源开发有限公司 | 1#窑尾 | 2025-03-28 |  |  | 50 |  | 150 |  | 10 | [11 empty] | 上报停产
477 | 彭水县 | 彭水县茂田能源开发有限公司 | 2#窑尾 | 2025-03-28 |  |  | 50 |  | 150 |  | 10 | [11 empty] | 上报停产
478 | 彭水县 | 彭水县茂田能源开发有限公司 | 1#窑头 | 2025-03-28 | [6 empty] | 30 | [11 empty] | 上报停产
479 | 彭水县 | 彭水县茂田能源开发有限公司 | 2#窑头 | 2025-03-28 | [6 empty] | 30 | [11 empty] | 上报停产
480 | 江津区 | 华能重庆珞璜发电有限责任公司 | 3号烟囱 | 2025-03-28 | 56100128 | 11.68 | 50 | 19.13 | 100 | 44.29 | 20 | 2.35 |  |  | 11.07 | 68.48
481 | 江津区 | 华能重庆珞璜发电有限责任公司 | 1号烟囱 | 2025-03-28 | 59154872 | 18.08 | 50 | 27.87 | 100 | 42.28 | 20 | 2.24 |  |  | 9.26 | 73.12
482 | 江津区 | 华能重庆珞璜发电有限责任公司 | 2号烟囱 | 2025-03-28 | 33366448 | 10.87 | 50 | 21.63 | 100 | 42.1 | 20 | 3.56 |  |  | 11.77 | 71.22
483 | 江津区 | 玖龙纸业（重庆）有限公司 | 2#机组排放口 | 2025-03-28 | 7558443 | 14.57 | 50 | 1.23 | 100 | 31.88 | 20 | 1.41 |  |  | 15.27 | 56.18
484 | 江津区 | 玖龙纸业（重庆）有限公司 | 3#机组排放口 | 2025-03-28 |  |  | 50 |  | 100 |  | 20 | [11 empty] | 上报停产
485 | 江津区 | 玖龙纸业（重庆）有限公司 | 1#机组排放口 | 2025-03-28 | 7455632 | 6.98 | 50 | 3.45 | 100 | 34.04 | 20 | 4.47 |  |  | 11.51 | 52.21
486 | 江津区 | 玖龙纸业（重庆）有限公司 | 碱回收炉废气排放口 | 2025-03-28 | 3486455 | 17.94 | 50 | 2.66 | 100 | 72.46 | 20 | 1.72 |  |  | 26.41 | 65.92
487 | 江津区 | 玖龙纸业（重庆）有限公司 | 4#机组排口 | 2025-03-28 | 9061801 | 14.35 | 50 | 20.39 | 100 | 35.34 | 20 | 0.25 |  |  | 14.94 | 50.1
488 | 江津区 | 重庆天助水泥（集团）有限公司 | 一线窑尾 | 2025-03-28 |  |  | 35 |  | 100 |  | 10 | [11 empty] | 上报停产
489 | 江津区 | 重庆天助水泥（集团）有限公司 | 二线窑尾 | 2025-03-28 |  |  | 35 |  | 100 |  | 10 | [11 empty] | 上报停产
490 | 江津区 | 重庆天助水泥（集团）有限公司 | 一线窑头 | 2025-03-28 | [6 empty] | 10 | [11 empty] | 上报停产
491 | 江津区 | 重庆天助水泥（集团）有限公司 | 二线窑头 | 2025-03-28 | [6 empty] | 10 | [11 empty] | 上报停产
492 | 江津区 | 冀东水泥重庆江津有限责任公司 | 二线窑尾 | 2025-03-28 |  |  | 35 |  | 100 |  | 10 | [11 empty] | 上报停产
493 | 江津区 | 冀东水泥重庆江津有限责任公司 | 一线窑尾 | 2025-03-28 | 8202081 | 18.49 | 35 | 10.64 | 100 | 63.83 | 10 | 5.13 |  |  | 16.17 | 51.56
494 | 江津区 | 冀东水泥重庆江津有限责任公司 | 二线窑头 | 2025-03-28 | [6 empty] | 10 | [11 empty] | 上报停产
495 | 江津区 | 冀东水泥重庆江津有限责任公司 | 一线窑头 | 2025-03-28 | 4624960 | 7.75 |  |  |  |  | 10 | 1.49 |  |  |  | 83.87
496 | 江津区 | 重庆华新地维水泥有限公司 | 窑尾 | 2025-03-28 | 5512897 | 14.64 | 35 | 6.45 | 100 | 83.61 | 10 | 0.51 |  |  | 9.41 | 112.7
497 | 江津区 | 重庆华新地维水泥有限公司 | 窑头 | 2025-03-28 | 2695088 | 6.72 |  |  |  |  | 10 | 0.34 |  |  |  | 76.06
498 | 江津区 | 海龙再生资源(重庆)有限公司 | 1#炉废气排放口 | 2025-03-28 |  |  | 100 |  | 300 |  | 30 | [5 empty] | 100 |  |  |  | 60 |  | 上报停产
499 | 江津区 | 海龙再生资源(重庆)有限公司 | 2#炉废气排放口 | 2025-03-28 | 3928892 | 13.71 | 100 | 5.87 | 300 | 111.36 | 30 | 1.12 |  |  | 16.77 | 145.79 | 100 | 1.29 |  |  | 60 | 15.49
500 | 江津区 | 重庆金凯特殊钢制品有限公司 | 冶炼炉废气 | 2025-03-28 | 1489784 | 5.3 |  |  |  |  | 15 | 2.03 |  |  |  | 32.02
501 | 江津区 | 赛力斯汽车（湖北）有限公司重庆分公司 | 2#涂装废气总排口 | 2025-03-28 | 9539873 | 2.43 | [8 empty] | 0.72 | 25.35
502 | 江津区 | 赛力斯汽车（湖北）有限公司重庆分公司 | 1#涂装废气总排口 | 2025-03-28 | 8422766 | 2.13 | [8 empty] | 0.75 | 21.7
503 | 江津区 | 重庆三峰百果园环保发电有限公司 | 焚烧烟气排口2 | 2025-03-28 | 2968248 | 15.06 | 100 | 8.89 | 300 | 139.38 | 30 | 8.77 |  |  | 22.65 | 125.8 | 100 | 13.93 |  |  | 60 | 2.15
504 | 江津区 | 重汽（重庆）轻型汽车有限公司 | 废气排放口 | 2025-03-28 | [18 empty] | 上报停产
505 | 江津区 | 重庆三峡油漆股份有限公司 | 通用涂料车间废气总排口 | 2025-03-28 | [6 empty] | 20 | [11 empty] | 上报停产
506 | 江津区 | 潍柴动力股份有限公司重庆分公司 | 试车废气排口 | 2025-03-28 | [18 empty] | 上报停产
507 | 江津区 | 重庆嘉钛昕再生资源综合利用有限公司 | 2#排气筒 | 2025-03-28 |  |  | 100 |  | 300 |  | 30 | [9 empty] | 60 |  | 上报停产
508 | 江津区 | 重庆嘉钛昕再生资源综合利用有限公司 | 3#排气筒 | 2025-03-28 |  |  | 100 |  | 100 |  | 10 | [11 empty] | 上报停产
509 | 江津区 | 重庆乾涌再生资源综合利用有限公司 | 6#排气筒 | 2025-03-28 |  |  | 100 |  | 300 |  | 30 | [9 empty] | 60 |  | 上报停产
510 | 江津区 | 重庆乾涌再生资源综合利用有限公司 | 8#排气筒 | 2025-03-28 |  |  | 100 |  | 100 |  | 10 | [11 empty] | 上报停产
511 | 江津区 | 武骏重庆光能有限公司 | 武骏熔窑烟气排放口 | 2025-03-28 | 6082488 | 3.11 | 100 | 25.98 | 300 | 164.23 | 20 | 3.35 |  |  | 11.74 | 130.11
512 | 江津区 | 和友重庆光能有限公司 | 和友光能熔窑废气排放口 | 2025-03-28 | 2613471 | 0.84 | 100 | 59.67 | 300 | 236.68 | 20 | 11.09 |  |  | 10.39 | 127.5
513 | 合川区 | 重庆合川发电有限责任公司 | #3锅炉废气排口 | 2025-03-28 | 43002348 | 17.75 | 200 | 22.62 | 100 | 42.91 | 30 | 2.89 |  |  | 17.57 | 53.74
514 | 合川区 | 重庆合川发电有限责任公司 | #4锅炉废气排口 | 2025-03-28 | 49077408 | 18.72 | 200 | 24.68 | 100 | 42.2 | 30 | 2.59 |  |  | 14.37 | 48.54
515 | 合川区 | 重庆合川发电有限责任公司 | #2锅炉废气排口 | 2025-03-28 | 22393586 | 11.9 | 400 | 23.13 | 100 | 41.11 | 30 | 2.37 |  |  | 11.95 | 48.8
516 | 合川区 | 重庆合川发电有限责任公司 | #1锅炉废气排口 | 2025-03-28 | 27934632 | 14.81 | 400 | 17.22 | 100 | 41.31 | 30 | 3.31 |  |  | 8.89 | 59.08
517 | 合川区 | 重庆市富丰水泥集团特种水泥有限公司 | 水泥窑-窑尾排口 | 2025-03-28 | 10399349 | 25.95 | 35 | 24.99 | 100 | 81.56 | 10 | 1.38 |  |  | 3.07 | 119
518 | 合川区 | 重庆市富丰水泥集团特种水泥有限公司 | 冷却机-窑头排口 | 2025-03-28 | 8032375 | [5 empty] | 10 | 2.25 |  |  | 2.65 | 103.11
519 | 合川区 | 重庆金九建材集团有限公司 | 一期窑尾 | 2025-03-28 |  |  | 35 |  | 100 |  | 10 | [11 empty] | 上报停产
520 | 合川区 | 重庆金九建材集团有限公司 | 二期窑尾 | 2025-03-28 | 6920192 | 17.65 | 35 | 2.23 | 100 | 65.93 | 10 | 4.22 |  |  | 5.52 | 120.66
521 | 合川区 | 重庆金九建材集团有限公司 | 一期窑头 | 2025-03-28 | [6 empty] | 10 | [11 empty] | 上报停产
522 | 合川区 | 重庆金九建材集团有限公司 | 二期窑头 | 2025-03-28 | 4184286 | [5 empty] | 10 | 1.42 |  |  | 1.33 | 96.45
523 | 合川区 | 台泥（重庆）水泥有限公司 | 一期窑尾 | 2025-03-28 | 10962630 | 10.59 | 35 | 7.43 | 100 | 44.86 | 10 | 1.04 |  |  | 11.71 | 46.29
524 | 合川区 | 台泥（重庆）水泥有限公司 | 二期窑尾 | 2025-03-28 |  |  | 35 |  | 100 |  | 10 | [11 empty] | 上报停产
525 | 合川区 | 台泥（重庆）水泥有限公司 | 二期窑头 | 2025-03-28 | [6 empty] | 10 | [11 empty] | 上报停产
526 | 合川区 | 台泥（重庆）水泥有限公司 | 一期窑头 | 2025-03-28 | 3871934 | [5 empty] | 10 | 0.44 |  |  | 0.86 | 91.14
527 | 合川区 | 冀东水泥重庆合川有限责任公司 | 窑尾 | 2025-03-28 | 10404104 | 12.07 | 35 | 0.04 | 100 | 24.3 | 10 | 4.08 |  |  | 18.15 | 53.44
528 | 合川区 | 冀东水泥重庆合川有限责任公司 | 窑头 | 2025-03-28 | 7184289 | [5 empty] | 10 | 4.8 |  |  | 1 | 100.81
529 | 合川区 | 重庆华新盐井水泥有限公司 | 烧成窑尾 | 2025-03-28 | 6389527 | 12.14 | 35 | 10.45 | 100 | 16.85 | 10 | 1.9 |  |  | 10.22 | 104.26
530 | 合川区 | 重庆华新盐井水泥有限公司 | 烧成窑头 | 2025-03-28 | 5141317 | [5 empty] | 10 | 4.05 |  |  |  | 100.62
531 | 合川区 | 重庆合川盐化工业有限公司 | 锅炉废气总排口 | 2025-03-28 |  |  | 50 |  | 100 |  | 20 | [11 empty] | 上报停产
532 | 合川区 | 重庆顺博铝合金股份有限公司 | 炒灰1号排口 | 2025-03-28 | 1739957 | 4.5 | 100 | 0.72 | 100 | 1.59 | 10 | 0.53 |  |  | 0.42 | 24.86
533 | 合川区 | 重庆顺博铝合金股份有限公司 | 熔炼精炼2号排口 | 2025-03-28 | 1193241 | 3.42 | 100 | 6.92 | 100 | 20.76 | 10 | 0.42 |  |  | 0.41 | 55.56
534 | 合川区 | 重庆顺博铝合金股份有限公司 | 熔炼精炼3号排口 | 2025-03-28 | 2496637 | 3.68 | 100 | 4.33 | 100 | 25.02 | 10 | 0.6 |  |  | 1.22 | 56.14
535 | 合川区 | 重庆顺博铝合金股份有限公司 | 炒灰4号排口 | 2025-03-28 | 2221246 | 5.81 | 100 | 0.18 | 100 | 2.65 | 10 | 0.59 |  |  | 0.54 | 27.76
536 | 合川区 | 重庆顺博铝合金股份有限公司 | 熔炼精炼5号排口 | 2025-03-28 | 1422924 | 3.76 | 100 | 1.03 | 100 | 5.75 | 10 | 0.49 |  |  | 1.01 | 29.08
537 | 合川区 | 重庆合川三峰新能源发电有限公司 | 1#焚烧炉烟气排放口 | 2025-03-28 | 2321010 | 20.7 | 100 | 37.18 | 300 | 155.51 | 30 | 2.75 |  |  | 21.01 | 147.6 | 100 | 2.16 |  |  | 60 | 19.92
538 | 合川区 | 重庆合川三峰新能源发电有限公司 | 2#焚烧炉烟气排放口 | 2025-03-28 | 2137956 | 19.46 | 100 | 51.56 | 300 | 205.99 | 30 | 3.5 |  |  | 23.63 | 141.81 | 100 | 1.72 |  |  | 60 | 6.92
539 | 合川区 | 重庆速仕达金属材料有限公司 | 废气排放口 | 2025-03-28 |  |  | 100 |  | 100 |  | 10 | [11 empty] | 上报停产
540 | 合川区 | 重庆莲心金属厂 | 1#废气排放口 | 2025-03-28 |  |  | 100 |  | 100 |  | 10 | [11 empty] | 上报停产
541 | 永川区 | 重庆华新参天水泥有限公司 | 窑尾废气排放口 | 2025-03-28 |  |  | 35 |  | 100 |  | 10 | [11 empty] | 上报停产
542 | 永川区 | 重庆理文造纸有限公司 | 电站2#烟囱废气排口 | 2025-03-28 | 4342790 | 9.75 | 35 | 3.41 | 50 | 28.33 | 10 | 5.83 |  |  | 12.63 | 53.41
543 | 永川区 | 重庆理文造纸有限公司 | 电站1#烟囱废气排口 | 2025-03-28 | 19720038 | 12 | 35 | 0.91 | 50 | 30.54 | 10 | 1.2 |  |  | 6.67 | 43.97
544 | 永川区 | 重庆理文造纸有限公司 | 碱炉废气排口 | 2025-03-28 | 4233576 | 10.58 | 35 | 25.61 | 100 | 70.12 | 10 | 1.89 |  |  | 30.22 | 61.55
545 | 永川区 | 重庆理文造纸有限公司 | 焚烧炉废气排放口 | 2025-03-28 | 3884044 | 16.29 | 100 | 25.8 | 300 | 199.65 | 30 | 2.19 |  |  | 13.86 | 141.61 | 100 | 9.01 |  |  | 60 | 26.84
546 | 永川区 | 信义玻璃（重庆）有限公司 | 二期废气排口 | 2025-03-28 |  |  | 100 |  | 300 |  | 20 | [11 empty] | 上报停产
547 | 永川区 | 信义玻璃（重庆）有限公司 | 一期废气排口 | 2025-03-28 |  |  | 100 |  | 300 |  | 20 | [11 empty] | 上报停产
548 | 永川区 | 重庆中明港桥环保有限责任公司 | 回转窑焚烧尾气排放口 | 2025-03-28 | 859831 | 15.99 | 100 | 9.22 | 300 | 90.84 | 30 | 7.81 |  |  | 25.26 | 95.67 | 100 | 29.82 |  |  | 60 | 5.18
549 | 永川区 | 重庆理文制浆有限公司 | 理文制浆碱炉烟囱废气排口 | 2025-03-28 | 4418190 | 10.09 | 400 | 5.65 | 200 | 150.22 | 30 | 17.34 |  |  | 21.5 | 140.21
550 | 永川区 | 重庆新格有色金属有限公司 | 1#和4#铝熔炼线废气排放口 | 2025-03-28 | 1990256 | 8.17 | 150 | 2.88 | 200 | 13.1 | 30 | 4.76 |  |  | 0.15 | 31.14
551 | 永川区 | 重庆新格有色金属有限公司 | 2#铝熔炼线废气排放口 | 2025-03-28 |  |  | 150 |  | 200 |  | 30 | [11 empty] | 上报停产
552 | 永川区 | 重庆新格有色金属有限公司 | 回转炉废气排口 | 2025-03-28 |  |  | 150 |  | 200 |  | 30 | [11 empty] | 上报停产
553 | 永川区 | 重庆新格有色金属有限公司 | 3#铝熔炼线废气排放口 | 2025-03-28 | 562943 | 2.27 | 150 | 3.25 | 200 | 9.7 | 30 | 8.48 |  |  | 0.02 | 26.48
554 | 永川区 | 重庆市永川区三峰环保发电有限公司 | 焚烧炉烟气排放口 | 2025-03-28 | 2724968 | 16.64 | 100 | 44 | 300 | 193.17 | 30 | 4.52 |  |  | 25.1 | 142.34 | 100 | 2.07 |  |  | 60 | 21.27
555 | 永川区 | 重庆泽渝建材有限公司 | 窑尾排放口 | 2025-03-28 |  |  | 400 |  | 700 |  | 100 | [9 empty] | 10 |  | 上报停产
556 | 永川区 | 重庆红源活性炭有限公司 | 再生活化废气G3 | 2025-03-28 |  |  | 100 |  | 300 | [13 empty] | 上报停产
557 | 永川区 | 重庆中明硕清再生资源综合利用有限公司 | 回转炉废气排放口 | 2025-03-28 |  |  | 150 |  | 200 |  | 30 | [7 empty] | 3 |  | 30 |  | 上报停产
558 | 永川区 | 重庆天泰热力有限公司 | 发电烟囱 | 2025-03-28 | 35128588 | 15.66 | 35 |  | 50 | 26.91 | 50 |  |  |  | 8.5 | 81.68
559 | 永川区 | 重庆天泰热力有限公司 | 备用锅炉废气排放口 | 2025-03-28 |  |  |  |  | 100 | [13 empty] | 上报停产
560 | 南川区 | 重庆市新嘉南建材有限责任公司 | 窑尾 | 2025-03-28 | 6584292 | 22.61 | 35 | 26.43 | 100 | 82.99 | 10 | 1.44 |  |  | 19.23 | 94.68
561 | 南川区 | 重庆市新嘉南建材有限责任公司 | 窑头 | 2025-03-28 | 3324166 | 8.94 |  |  |  |  | 30 | 0.3 |  |  | 1.32 | 81.61
562 | 南川区 | 重庆市南川区金鑫纸业有限公司 | 金鑫纸业废气排放口 | 2025-03-28 | 295548 | 1.9 | 550 | 98.45 | 80 | 70.48 | 80 | 6.48 |  |  | 8.31 | 48.82
563 | 南川区 | 重庆市凤华玻璃厂 | 废气排口 | 2025-03-28 | 1023750 | 2.8 | 400 | 22.63 | 700 | 43.65 | 50 | 5.59 |  |  | 5.72 | 215.44
564 | 南川区 | 重庆鸿庆达产业有限公司 | 石灰生产窑废气 | 2025-03-28 | 1197467 | 9.9 | 200 | 99.4 | 300 | 110.27 | 20 | 9.81 |  |  | 0.06 | 117.59
565 | 南川区 | 重庆鸿庆达产业有限公司 | 备用炭材烘干窑废气 | 2025-03-28 |  |  | 200 |  | 300 |  | 30 | [11 empty] | 上报停产
566 | 南川区 | 重庆鸿庆达产业有限公司 | 鸿庆达2#石灰窑窑尾废气排口 | 2025-03-28 | 1852422 | 8.81 | 200 | 52.13 | 300 | 82.95 | 20 | 1.82 |  |  | 0.05 | 78.49
567 | 南川区 | 重庆鸿庆达产业有限公司 | 新炭材烘干烟气 | 2025-03-28 | 2437017 | 8.34 | 200 | 1.28 | 300 | 45.12 | 30 | 0.94 |  |  | 0.06 | 61.6
568 | 南川区 | 重庆市南川区晨曦化工有限公司 | 转炉废气排放口 | 2025-03-28 | 1906502 | 7.9 | 400 | 53.24 | 200 | 46.75 | 30 | 3.86 |  |  | 14.4 | 44.25
569 | 南川区 | 重庆市中涪南热电有限公司 | 废气排放口 | 2025-03-28 |  |  | 35 |  | 50 |  | 10 | [11 empty] | 上报停产
570 | 南川区 | 重庆吉鑫再生资源有限公司 | 吉鑫再生有组织废气排放口 | 2025-03-28 |  |  | 150 |  | 200 |  | 30 | [11 empty] | 上报停产
571 | 南川区 | 重庆吉鑫再生资源有限公司 | 吉鑫再生厂房负压抽风废气排放口 | 2025-03-28 |  |  | 150 |  | 200 |  | 30 | [11 empty] | 上报停产
572 | 南川区 | 重庆市江陆机械制造有限公司 | 废气排放口 | 2025-03-28 | 238170 | 5.49 | 150 | 3.14 | 200 | 30.08 | 30 | 10.25 |  |  | 3.78 | 33.49
573 | 南川区 | 南川区家容铸造厂 | 熔炼、精炼废气排放口 | 2025-03-28 | 83960 | 0.93 | 150 | 1.78 | 200 | 6.03 | 30 | 12.69 |  |  | 1 | 17.11