## 3.29_废气
废气国家重点监控企业自动监控数据
日期：2025-03-29
序号 | 区县 | 企业名称 | 监测点名称 | 监测日期 | 流量(m3) | 流速(m/s) | SO2标准值(mg/m3) | SO2日均值(mg/m3) | NOx标准值(mg/m3) | NOx日均值(mg/m3) | 烟尘标准值(mg/m3) | 烟尘日均值(mg/m3) | VOCS标准值(mg/m3) | VOCS日均值(mg/m3) | 烟气湿度(％RH) | 烟气温度(℃) | Co标准值(mg/m3) | Co日均值(mg/m3) | 氟化物标准值(mg/m3) | 氟化物日均值(mg/m3) | HCL标准值(mg/m3) | HCL日均值(mg/m3) | 备注
1 | 万州区 | 重庆索特盐化股份有限公司 | 1#脱硫塔排口 | 2025-03-29 |  |  | 400 |  | 200 |  | 30 | [11 empty] | 上报停产
2 | 万州区 | 重庆索特盐化股份有限公司 | 2#脱硫塔排口 | 2025-03-29 |  |  | 400 |  | 200 |  | 30 | [11 empty] | 上报停产
3 | 万州区 | 重庆索特盐化股份有限公司 | 3#脱硫塔排口 | 2025-03-29 | 10926481 |  | 400 | 0.15 | 200 | 40.61 | 30 | 2.4
4 | 万州区 | 重庆湘渝盐化股份有限公司 | 硫回收尾气排放口 | 2025-03-29 | 43688 | 2.23 | 100 | 31.36 | 150 | 20.48 | 20 | 11.25 |  |  | 6.17 | 45.64
5 | 万州区 | 重庆万州西南水泥有限公司 | 一期窑尾_2500新型干法 | 2025-03-29 |  |  | 35 |  | 100 |  | 10 | [11 empty] | 上报停产
6 | 万州区 | 重庆万州西南水泥有限公司 | 二期窑尾_4000T | 2025-03-29 |  |  | 35 |  | 100 |  | 10 | [11 empty] | 上报停产
7 | 万州区 | 重庆万州西南水泥有限公司 | 一期窑头 | 2025-03-29 | [6 empty] | 10 | [11 empty] | 上报停产
8 | 万州区 | 重庆万州西南水泥有限公司 | 二期窑头 | 2025-03-29 | [6 empty] | 10 | [11 empty] | 上报停产
9 | 万州区 | 重庆市万州区三峰环保发电有限公司 | 1#焚烧炉排口 | 2025-03-29 | 1426847 |  | 100 | 42.27 | 300 | 195.87 | 30 | 2.09 |  |  |  |  | 100 | 4.91 |  |  | 60 | 13.92
10 | 万州区 | 重庆市万州区三峰环保发电有限公司 | 2#焚烧炉排口 | 2025-03-29 | 1427971 |  | 100 | 45.08 | 300 | 208.41 | 30 | 1.51 |  |  |  |  | 100 | 5.05 |  |  | 60 | 6.16
11 | 万州区 | 重庆华歌生物化学有限公司 | 废水燃烧废气排口 | 2025-03-29 |  |  | 200 |  | 500 |  | 65 | [9 empty] | 100 |  | 上报停产
12 | 万州区 | 重庆华歌生物化学有限公司 | 废气燃烧废气排口 | 2025-03-29 | 270825 |  | 550 | 7.45 | 240 | 5.1 | 120 | 1.41
13 | 万州区 | 重庆华歌生物化学有限公司 | 钠盐装置废气排气筒 | 2025-03-29 |  |  | 100 |  | 300 |  | 30 | [11 empty] | 上报停产
14 | 万州区 | 国能重庆万州电力有限责任公司 | 1号机组 | 2025-03-29 |  |  | 200 | 25.38 | 100 | 43.08 | 30 | 2.81 | [10 empty] | 含无效数据
15 | 万州区 | 国能重庆万州电力有限责任公司 | 2号机组 | 2025-03-29 |  |  | 200 | 19.43 | 100 | 43.85 | 30 | 1.81 | [10 empty] | 含无效数据
16 | 万州区 | 重庆长安跨越车辆有限公司 | 废气排放口 | 2025-03-29 | 11030454 | [7 empty] | 50 | 8.81
17 | 万州区 | 重庆索科斯铝业有限公司 | 废气总排放口 | 2025-03-29 |  |  | 150 |  | 200 |  | 30 | [11 empty] | 上报停产
18 | 万州区 | 重庆市万州区万源玻璃有限公司 | 辊道窑废气排放口 | 2025-03-29 | 98798 | 6.33 | 50 | 15.91 | 180 | 63.95 | 30 | 5.75
19 | 万州区 | 重庆博联热电有限公司 | 2#锅炉烟气排放口 | 2025-03-29 | 8895211 | 15.79 | 35 | 12.58 | 50 | 36.4 | 10 | 4.39 |  |  | 18.19 | 50.74
20 | 万州区 | 重庆博联热电有限公司 | 3#烟气锅炉排放口 | 2025-03-29 | 7275080 | 12.92 | 35 | 14.75 | 50 | 29.06 | 10 | 3.01 |  |  | 18.16 | 51.45
21 | 万州区 | 重庆博联热电有限公司 | 1#锅炉烟气排放口 | 2025-03-29 | 9788486 | 16.48 | 35 | 12.06 | 50 | 31.07 | 10 | 2.01 |  |  | 13.67 | 50.58
22 | 万州区 | 重庆市九龙万博新材料科技有限公司 | 1#焙烧炉废气排放口 | 2025-03-29 | 9356224 | 8.24 | 25 | 0.46 | 65 | 23.68 | 10 | 1.88 |  |  | 22.36 | 167.83
23 | 万州区 | 重庆市九龙万博新材料科技有限公司 | 2#焙烧炉废气排放口 | 2025-03-29 | 10613467 | 8.35 | 25 | 2.67 | 65 | 47.59 | 10 | 4.56 |  |  | 9.4 | 186.54
24 | 万州区 | 重庆市九龙万博新材料科技有限公司 | 3#焙烧炉废气排放口 | 2025-03-29 | 9920289 | 8.83 | 25 | 3.55 | 65 | 40.6 | 10 | 3.56 |  |  | 19.14 | 190.52
25 | 万州区 | 中国石油西南油气田分公司天然气净化总厂（万州分厂） | 1#锅炉废气排放口 | 2025-03-29 |  |  |  |  | 50 | [13 empty] | 上报停产
26 | 万州区 | 中国石油西南油气田分公司天然气净化总厂（万州分厂） | 3#锅炉废气排放口 | 2025-03-29 |  |  |  |  | 50 | [13 empty] | 上报停产
27 | 万州区 | 中国石油西南油气田分公司天然气净化总厂（万州分厂） | 2#锅炉废气排放口 | 2025-03-29 |  |  |  |  | 50 | [13 empty] | 上报停产
28 | 涪陵区 | 重庆建峰化工股份有限公司 | 二化快装锅炉2废气排放口 | 2025-03-29 | 543533 | 5.8 |  |  | 50 | 39.01 |  |  |  |  | 16.12 | 151.8
29 | 涪陵区 | 重庆建峰化工股份有限公司 | 熔盐炉废气排放口 | 2025-03-29 | 262354 | 1.99 |  |  | 180 | 43 |  |  |  |  | 17.53 | 101.94
30 | 涪陵区 | 重庆建峰化工股份有限公司 | 二化快装锅炉1废气排放口 | 2025-03-29 |  |  |  |  | 50 | [13 empty] | 上报停产
31 | 涪陵区 | 重庆建峰化工股份有限公司 | 熔盐炉1废气排放口 | 2025-03-29 | 344874 | 6.15 |  |  | 180 | 34.91 |  |  |  |  | 16.52 | 110.95
32 | 涪陵区 | 重庆市蓬威石化有限责任公司 | 烟囱排放口 | 2025-03-29 |  |  | 35 |  | 50 |  | 10 | [11 empty] | 上报停产
33 | 涪陵区 | 华新水泥重庆涪陵有限公司 | 窑头废气排放口 | 2025-03-29 | [6 empty] | 30 | [11 empty] | 上报停产
34 | 涪陵区 | 华新水泥重庆涪陵有限公司 | 窑尾废气排放口 | 2025-03-29 |  |  | 200 |  | 350 |  | 30 | [11 empty] | 上报停产
35 | 涪陵区 | 重庆华峰化工有限公司 | 1号烟囱 | 2025-03-29 | 18560508 | 15.58 | 200 | 17.26 | 100 | 27.46 | 30 | 2.49 |  |  | 13.55 | 49.41
36 | 涪陵区 | 重庆华峰化工有限公司 | 2号烟囱 | 2025-03-29 | 20391924 | 15.89 | 200 | 115.05 | 100 | 31.1 | 30 | 2.38 |  |  | 10.18 | 50.91
37 | 涪陵区 | 重庆华峰化工有限公司 | （一期）纯碱焚烧炉废气排放口 | 2025-03-29 | 1744717 | 3.84 | 100 | 4.27 | 300 | 101.78 | 30 | 1.15 |  |  | 23 | 179.21
38 | 涪陵区 | 重庆华峰化工有限公司 | 硝酸装置尾气（一期）排放口 | 2025-03-29 | 1596353 | 23.74 |  |  | 300 | 26.8 |  |  |  |  | 1.12 | 118.26
39 | 涪陵区 | 重庆华峰化工有限公司 | 硝酸装置尾气（二期）排放口 | 2025-03-29 | 3653157 | 31.98 |  |  | 300 | 33.28 |  |  |  |  | 2.09 | 133
40 | 涪陵区 | 重庆华峰化工有限公司 | 硝酸装置尾气（五期）排放口 | 2025-03-29 | 3575651 | 21.62 |  |  | 300 | 31.52 |  |  |  |  | 2.24 | 121.47
41 | 涪陵区 | 重庆华峰化工有限公司 | 硝酸装置尾气（四期）排放口 | 2025-03-29 | 3898159 | 25.55 |  |  | 300 | 38.2 |  |  |  |  | 6.75 | 120.37
42 | 涪陵区 | 重庆陕渝临港热电有限公司 | 烟囱 | 2025-03-29 | 20112898 | 11.27 | 400 | 24.34 | 200 | 38.85 | 30 | 2.55 |  |  | 13.42 | 49.47
43 | 涪陵区 | 重庆建峰新材料有限责任公司能通分公司 | 白涛化工（热岛）排口 | 2025-03-29 | 7458104 | 6.15 | 400 | 23.57 | 200 | 38.74 | 30 | 7.89 |  |  | 9.58 | 44.26
44 | 涪陵区 | 重庆建峰新材料有限责任公司弛源化工分公司 | 焚烧炉环保节能改造项目废气排放口 | 2025-03-29 |  |  | 100 |  | 300 |  | 30 | [5 empty] | 100 |  |  |  | 60 |  | 上报停产
45 | 涪陵区 | 重庆建峰新材料有限责任公司弛源化工分公司 | 非含盐焚烧炉废气排放口 | 2025-03-29 |  |  | 100 |  | 300 |  | 30 | [5 empty] | 100 |  |  |  | 60 |  | 上报停产
46 | 涪陵区 | 重庆国丰实业有限公司 | 废气排放口 | 2025-03-29 | 16058043 | 8.87 | 200 | 71.4 |  |  | 20 | 1.75 |  |  | 4.77 | 51.22
47 | 涪陵区 | 重庆龙海石化有限公司 | 原料预处理废气排放口 | 2025-03-29 |  |  | 100 |  | 150 |  | 20 | [11 empty] | 上报停产
48 | 涪陵区 | 重庆龙海石化有限公司 | 焦化废气排放口 | 2025-03-29 |  |  | 100 |  | 150 |  | 20 | [11 empty] | 上报停产
49 | 涪陵区 | 重庆龙海石化有限公司 | 制加氢废气排放口 | 2025-03-29 |  |  | 100 |  | 150 |  | 20 | [11 empty] | 上报停产
50 | 涪陵区 | 重庆龙海石化有限公司 | 硫磺回收废气排放口 | 2025-03-29 |  |  | 400 |  | 150 |  | 20 | [11 empty] | 上报停产
51 | 涪陵区 | 重庆龙海石化有限公司 | 2号锅炉烟囱 | 2025-03-29 |  |  | 50 |  | 50 |  | 20 | [11 empty] | 上报停产
52 | 涪陵区 | 重庆龙海石化有限公司 | 1号锅炉烟囱 | 2025-03-29 |  |  | 50 |  | 50 |  | 20 | [11 empty] | 上报停产
53 | 涪陵区 | 重庆天原化工有限公司 | 裂解尾气排放口 | 2025-03-29 |  |  | 100 |  | 300 |  | 30 | [5 empty] | 100 |  |  |  | 60 |  | 上报停产
54 | 涪陵区 | 重庆建峰新材料有限责任公司新氟科技分公司 | 焚烧装置排放口 | 2025-03-29 |  |  | 100 |  | 300 |  | 30 | [11 empty] | 上报停产
55 | 涪陵区 | 重庆市涪陵区三峰环保发电有限公司 | 1号焚烧炉废气排放口 | 2025-03-29 | 1751894 | 12.61 | 100 | 14.65 | 300 | 180.48 | 30 | 1.63 |  |  | 22.99 | 134.16 | 100 | 12.31 |  |  | 60 | 1.17
56 | 涪陵区 | 重庆市涪陵区三峰环保发电有限公司 | 2号焚烧炉废气排放口 | 2025-03-29 | 1710271 | 13.14 | 100 | 11.67 | 300 | 135.31 | 30 | 3.91 |  |  | 26.59 | 139.59 | 100 | 9.66 |  |  | 60 | 4.98
57 | 涪陵区 | 重庆万凯新材料科技有限公司 | 导热油炉废气排放口 | 2025-03-29 | 774286 | 2.28 | 50 | 3.49 | 50 | 46.41 | 20 | 0.18 |  |  | 8.45 | 104.15
58 | 涪陵区 | 重庆万凯新材料科技有限公司 | 二期导热油炉排放口 | 2025-03-29 | 1225494 | 3.5 | 50 | 7.61 | 50 | 45 | 20 | 0.29 |  |  | 8.77 | 91.66
59 | 涪陵区 | 重庆万凯新材料科技有限公司 | 三期导热油炉废气排放口 | 2025-03-29 | 1851357 | 2.28 | 50 | 4.16 | 50 | 41.24 | 20 | 0.78 |  |  | 13.02 | 92.41
60 | 涪陵区 | 重庆剑涛铝业有限公司 | 1号废气排放口 | 2025-03-29 | 2228526 | 12.28 | 150 | 4.44 | 200 | 7.52 | 30 | 0.28 |  |  | 6 | 47.7
61 | 涪陵区 | 重庆剑涛铝业有限公司 | 4号废气排放口 | 2025-03-29 | 2149838 | 11.99 | 150 | 4.73 | 200 | 13.39 | 30 | 0.54 |  |  | 0.31 | 59.54
62 | 涪陵区 | 重庆剑涛铝业有限公司 | 5号废气排放口 | 2025-03-29 | 2316983 | 6.32 | 150 | 4.18 | 200 | 7.04 | 30 | 5.71 |  |  | 0.3 | 40.65
63 | 涪陵区 | 重庆大朗冶金新材料有限公司 | 焙烧机机头废气排气筒 | 2025-03-29 | 3378015 | 8.72 | 200 | 32.51 | 300 | 210.51 | 50 | 3.83 |  |  | 32.81 | 55.76
64 | 涪陵区 | 重庆大朗冶金新材料有限公司 | 锅炉烟气排气筒 | 2025-03-29 | 4816198 | 13.32 | 100 | 0.03 | 200 | 47.86 | 10 | 0.7 |  |  | 9.99 | 141.4
65 | 涪陵区 | 重庆鹏凯精细化工有限公司 | 24#焚烧尾气排放口 | 2025-03-29 | 68564 | 7.98 | 100 | 3.07 | 300 | 148.4 | 30 | 12.18 | 120 | 1.07 | 8.64 | 51.64 |  |  |  |  | 60 | 5.41
66 | 涪陵区 | 华峰重庆氨纶有限公司 | 导热油炉烟气排放口（燃煤） | 2025-03-29 | 1606093 | 2 | 550 | 168.35 | 80 | 44.01 | 80 | 5.22 |  |  | 12.15 | 54.97
67 | 涪陵区 | 华峰重庆氨纶有限公司 | 导热油炉烟气排放口（燃气） | 2025-03-29 | 605103 | 7.53 |  |  | 50 | 40.95 |  |  |  |  | 17.07 | 101.83
68 | 涪陵区 | 华峰重庆氨纶有限公司 | 焚烧烟气排放口 | 2025-03-29 | 200972 | 12.4 | 100 |  | 300 | 61.94 | 30 | 0.87 |  |  | 24.29 | 174.95 | 100 | 1.13 |  |  | 60 | 1.09 | 含无效数据
69 | 涪陵区 | 华峰重庆氨纶有限公司 | 燃气导热油炉（五期）废气排放口G-L-30 | 2025-03-29 | 720091 | 3.48 |  |  | 50 | 26.82 |  |  |  |  | 13.28 | 81.92
70 | 涪陵区 | 重庆华峰聚酰胺有限公司 | 焚烧炉废气排放口 | 2025-03-29 |  |  | 100 |  | 300 |  | 30 | [5 empty] | 100 | [5 empty] | 上报停产
71 | 涪陵区 | 重庆华峰聚酰胺有限公司 | 三期焚烧炉排放口 | 2025-03-29 | 583513 | 7.36 | 100 | 1.94 | 300 | 128.68 | 30 | 2.89 |  |  | 22.4 | 133.79 | 100 | 1.63
72 | 涪陵区 | 重庆元利科技有限公司 | 导热油炉燃烧废气排放口 | 2025-03-29 | 227115 | 3.38 |  |  | 80 | 46.98 |  |  |  |  | 12.14 | 126.74
73 | 涪陵区 | 重庆元利科技有限公司 | 焚烧炉废气排放口 | 2025-03-29 | 64453 | 0.55 | 300 | 46.28 | 500 | 269.7 | 80 | 0.11 |  |  | 17.95 | 62.58
74 | 涪陵区 | 重庆元利科技有限公司 | 制氢装置加热转化炉废气 | 2025-03-29 | 244475 | 2.93 |  |  | 700 | 28.58 |  |  |  |  | 6.47 | 133.78
75 | 涪陵区 | 中化重庆涪陵化工有限公司（白涛） | 硫酸尾气排放口 | 2025-03-29 | 4326531 | 10.53 | 400 | 165.22 | [6 empty] | 1.81 | 25.27
76 | 涪陵区 | 中化重庆涪陵化工有限公司（白涛） | 氟硅酸钠尾气排放口 | 2025-03-29 | 291161 | 19.37 |  |  |  |  | 120 | 3.17 |  |  | 4.1 | 27.86
77 | 涪陵区 | 中化重庆涪陵化工有限公司（白涛） | 多元素酸性肥尾气排放口 | 2025-03-29 | 718717 | 2.27 |  |  |  |  | 120 | 0.46 |  |  | 0.03 | 9.76
78 | 涪陵区 | 中化重庆涪陵化工有限公司（白涛） | 氯基缓释专用肥尾气排放口 | 2025-03-29 | 3638643 | 12.13 |  |  |  |  | 120 | 41.05 |  |  | 10.62 | 41.71
79 | 涪陵区 | 中化重庆涪陵化工有限公司（白涛） | 硫基/硝硫基缓释肥尾气排放口 | 2025-03-29 | 2583375 | 17.5 |  |  |  |  | 120 | 0.03 |  |  | 4.91 | 33.79
80 | 涪陵区 | 重庆东攀碳材料科技有限公司 | 煅烧烟气排放 | 2025-03-29 | 2275279 | 11.41 | 400 | 29.94 | 240 | 29.81 | 100 | 23.06 |  |  | 5.58 | 52.6
81 | 涪陵区 | 重庆东攀碳材料科技有限公司 | 焙烧烟气排放 | 2025-03-29 | 2541050 | 17.85 | 400 | 79.66 | 240 | 31.61 | 30 | 8.87 |  |  | 3.15 | 33.31
82 | 涪陵区 | 重庆东攀碳材料科技有限公司 | 新焙烧烟气排放 | 2025-03-29 | 969020 | 9.18 | 400 | 35.06 | 240 | 31.79 | 30 | 2 |  |  | 4.17 | 33.86
83 | 涪陵区 | 重庆建峰浩康化工有限公司 | 总排口 | 2025-03-29 | 2435179 | 8.34 |  |  |  |  | 30 | 4.76 | 100 | 12.78 | 0.53 | 31.71
84 | 涪陵区 | 重庆攀华板材有限公司 | 加热炉排口1 | 2025-03-29 |  |  | 50 |  | 200 |  | 10 | [11 empty] | 上报停产
85 | 涪陵区 | 重庆攀华板材有限公司 | 加热炉排口3 | 2025-03-29 |  |  | 50 |  | 200 |  | 10 | [11 empty] | 上报停产
86 | 涪陵区 | 重庆汉固固体废物治理有限公司 | P5 | 2025-03-29 |  |  | 100 |  | 300 |  | 30 | [9 empty] | 60 |  | 上报停产
87 | 涪陵区 | 重庆煅鼎环境科技有限公司 | 3#排气筒 | 2025-03-29 |  |  | 100 |  | 300 |  | 30 | [9 empty] | 60 |  | 上报停产
88 | 大渡口区 | 重庆国际复合材料股份有限公司 | 1、2、3号生产线窑炉 | 2025-03-29 | 187753 | 4.12 | 100 | 13.59 | 500 | 32.78 | 50 |  |  |  | 17.54 | 61.99
89 | 大渡口区 | 重庆国际复合材料股份有限公司 | 5号6号生产线窑炉 | 2025-03-29 | 512494 | 10.77 | 100 | 1.92 | 500 | 43.81 | 50 |  |  |  | 14.16 | 52.74
90 | 大渡口区 | 重庆小南海水泥厂 | 三期窑尾 | 2025-03-29 | 9079102 | 18.96 | 150 | 17.88 | 250 | 71.81 | 15 | 1.99 |  |  | 6.22 | 97.45
91 | 大渡口区 | 重庆小南海水泥厂 | 三期窑头 | 2025-03-29 | 8343399 | 15.46 |  |  |  |  | 30 | 0.42 |  |  |  | 75.85
92 | 大渡口区 | 宝武特冶航研科技有限公司 | 宝武中频炉废气排口 | 2025-03-29 | 45885 | 2 |  |  |  |  | 15 | 0.19 |  |  | 1.66 | 12.15
93 | 江北区 | 重庆顺泰铁塔制造有限公司 | 顺泰废气监测 | 2025-03-29 | 89159 | 3.63 | 100 | 2.28 | 300 | 23.71 | 30 | 0.1 |  |  | 6.15 | 101.5
94 | 沙坪坝区 | 重庆青鹏水泥有限公司 | 窑尾 | 2025-03-29 |  |  | 150 |  | 250 |  | 15 | [11 empty] | 上报停产
95 | 沙坪坝区 | 重庆青鹏水泥有限公司 | 窑头 | 2025-03-29 | [6 empty] | 15 | [11 empty] | 上报停产
96 | 沙坪坝区 | 赛力斯汽车有限公司重庆沙坪坝分公司 | 涂装车间主排气筒 | 2025-03-29 |  |  | 200 |  | 200 |  | 10 | [11 empty] | 上报停产
97 | 九龙坡区 | 重庆和友实业股份有限公司 | 75吨锅炉排口 | 2025-03-29 | 2968434 | 3.48 | 35 | 10.9 | 50 | 33.84 | 10 | 1.58 |  |  | 10.19 | 75.78
98 | 九龙坡区 | 庆铃汽车股份有限公司 | 涂装废气排口 | 2025-03-29 | 5596846 | [7 empty] | 30 | 1.63
99 | 九龙坡区 | 重庆天泰铝业股份有限公司 | 废气1排口 | 2025-03-29 | 6983542 |  | 100 | 84.75 |  |  | 10 | 3.97 | [6 empty] | 3 | 1.42
100 | 九龙坡区 | 重庆天泰铝业股份有限公司 | 废气2排口 | 2025-03-29 | 8391100 |  | 100 | 84.1 |  |  | 10 | 2.22 | [6 empty] | 3 | 1.53
101 | 九龙坡区 | 重庆建设雅马哈摩托车有限公司 | 涂装VOCs废气治理设备废气排放口 | 2025-03-29 | 49632 | [7 empty] | 50 | 0.63
102 | 九龙坡区 | 重庆精炼铝业有限公司 | 收尘系统排气筒 | 2025-03-29 | 61899 |  | 100 | 3.21 | 500 | 35.15 | 50 | 7.36
103 | 九龙坡区 | 重庆琳颉铝业有限公司 | 废气排口 | 2025-03-29 |  |  | 100 |  | 100 |  | 10 | [11 empty] | 上报停产
104 | 九龙坡区 | 重庆西铝金属制品加工厂 | 排气口1 | 2025-03-29 | 125742 |  | 100 | 1.67 | 300 | 7.68 | 50 | 2.9
105 | 九龙坡区 | 重庆西铝庆丰金属材料有限公司 | 废气排放口1 | 2025-03-29 | 458971 |  | 100 | 0.6 | 300 | 21.74 | 50 | 5.51
106 | 九龙坡区 | 重庆西铝庆丰金属材料有限公司 | 废气排放口2 | 2025-03-29 | 886594 |  | 100 | 4.75 | 300 | 2.34 | 30 | 5.28
107 | 九龙坡区 | 重庆发琳铝业有限责任公司 | 收尘系统排气筒 | 2025-03-29 | 701273 |  | 100 | 9.36 | 100 | 11.21 | 10 | 2.06
108 | 九龙坡区 | 重庆市西南铝实业有限公司（铸造二车间） | 排气筒1 | 2025-03-29 | 1062886 | 4.68 | 100 | 0.49 | 100 | 23.58 | 10 | 1.89
109 | 九龙坡区 | 重庆天泰精炼金属铸造有限公司 | 废气排口 | 2025-03-29 | 989402 |  | 100 | 1.84 | 300 | 43.27 | 30 | 4.07
110 | 九龙坡区 | 重庆银浩铝业有限公司 | 废气排口 | 2025-03-29 | 256197 |  | 100 | 0.33 | 500 | 7.07 | 30 | 6.41
111 | 九龙坡区 | 重庆天泰观复新材料有限公司 | 熔保炉组及铝灰处理废气 | 2025-03-29 | 1928456 | 8.01 | 100 | 2.97 | 300 | 21.79 | 50 | 13.45 |  |  | 0.87 | 27.49
112 | 九龙坡区 | 九龙坡区西彭镇晨曦金属制品厂 | 熔炼炉废气排放口 | 2025-03-29 | 3133 | 0.07 | 100 |  | 100 |  | 10 | [11 empty] | 含无效数据
113 | 南岸区 | 重庆昊晟玻璃股份有限公司 | 炉窑废气排放口 | 2025-03-29 | 502508 | 11.39 | 100 | 1.14 | 350 | 151.87 | 20 | 3.84 |  |  | 13.17 | 170.91
114 | 北碚区 | 重庆富皇建材有限公司 | 滩口窑尾废气排放口 | 2025-03-29 |  |  | 35 |  | 100 |  | 10 | [11 empty] | 上报停产
115 | 北碚区 | 重庆富皇建材有限公司 | 滩口窑头废气排放口 | 2025-03-29 | [6 empty] | 20 | [11 empty] | 上报停产
116 | 北碚区 | 重庆三圣实业股份有限公司 | 1#线窑尾二吸塔 | 2025-03-29 |  |  | 200 |  | 200 |  | 30 | [11 empty] | 上报停产
117 | 北碚区 | 重庆三圣实业股份有限公司 | 1#线窑头 | 2025-03-29 | [6 empty] | 10 | [11 empty] | 上报停产
118 | 北碚区 | 重庆三圣实业股份有限公司 | 2#线窑尾二吸塔 | 2025-03-29 |  |  | 200 |  | 200 |  | 30 | [11 empty] | 上报停产
119 | 北碚区 | 重庆三圣实业股份有限公司 | 2#线窑头 | 2025-03-29 | [6 empty] | 10 | [11 empty] | 上报停产
120 | 北碚区 | 重庆同兴垃圾处理有限公司 | 焚烧废气排放口1# | 2025-03-29 | 2378015 | 7.27 | 100 | 17.74 | 300 | 137.02 | 30 | 2 |  |  | 27.96 | 145.44 | 100 | 11.22 |  |  | 60 | 10.62
121 | 北碚区 | 重庆同兴垃圾处理有限公司 | 焚烧废气排放口2# | 2025-03-29 | 1940067 | 5.88 | 100 | 15.1 | 300 | 133.63 | 30 | 4.07 |  |  | 28.63 | 137.86 | 100 | 9.75 |  |  | 60 | 4.52
122 | 万盛经开区 | 国电重庆恒泰发电有限公司 | #1机组废气排放口 | 2025-03-29 | 29661102 | 15.42 | 400 | 28.43 | 100 | 45.29 | 30 | 1.27 |  |  | 12.14 | 50.22
123 | 万盛经开区 | 国电重庆恒泰发电有限公司 | #2机组废气排放口 | 2025-03-29 | 30098384 | 15.82 | 400 | 23.83 | 100 | 37.99 | 30 | 0.46 |  |  | 10.56 | 48.63
124 | 万盛经开区 | 重庆市南桐特种水泥有限责任公司 | 窑尾 | 2025-03-29 |  |  | 35 |  | 100 |  | 10 | [11 empty] | 上报停产
125 | 万盛经开区 | 重庆市南桐特种水泥有限责任公司 | 窑头 | 2025-03-29 | [6 empty] | 30 | [11 empty] | 上报停产
126 | 万盛经开区 | 重庆万盛煤化有限责任公司 | 烟囱 | 2025-03-29 | 5702367 | 4.17 | 400 | 36.92 | 200 | 76.25 | 30 | 4.27 |  |  | 9.81 | 50.2
127 | 万盛经开区 | 重庆万盛浮法玻璃有限公司 | 二线排口 | 2025-03-29 | 943397 | 2.23 | 100 | 8.42 | 300 | 138.81 | 20 | 5.38 |  |  | 7.36 | 167.26
128 | 万盛经开区 | 重庆万盛浮法玻璃有限公司 | 一线排口 | 2025-03-29 | 770656 | 2.46 | 100 | 17.67 | 300 | 135.4 | 20 | 2.14 |  |  | 5.61 | 333.14
129 | 万盛经开区 | 重庆万盛川东化工有限公司 | 磷酸钠盐生产混合废气排放口 | 2025-03-29 | 770628 |  | 400 | 11.16 | 700 | 19.66 | 100 | 3.3 |  |  | 17.51 | 96.39
130 | 万盛经开区 | 国能重庆电厂有限公司 | 国能#1机组废气排放口 | 2025-03-29 | 34025232 | 14.54 | 200 | 18.68 | 100 | 34.67 | 30 | 1.19 |  |  | 11.81 | 50.07
131 | 万盛经开区 | 国能重庆电厂有限公司 | 国能#2机组废气排放口 | 2025-03-29 |  |  | 200 |  | 100 |  | 30 | [11 empty] | 上报停产
132 | 万盛经开区 | 重庆淋琅环保科技有限公司 | 3#排气筒 | 2025-03-29 | 526556 | 3.42 | 150 | 0.68 | 200 | 11.04 | 30 | 16.61 |  |  | 1.64 | 30.65
133 | 万盛经开区 | 重庆淋琅环保科技有限公司 | 2#排气筒 | 2025-03-29 |  |  | 100 |  | 300 |  | 30 | [9 empty] | 60 |  | 上报停产
134 | 双桥经开区 | 双钱集团（重庆）轮胎有限公司 | 锅炉废气排放口 | 2025-03-29 | 324545 | 4.63 | 50 | 2.33 | 50 | 42.96 | 20 | 0.08 |  |  | 9.59 | 70.54
135 | 双桥经开区 | 双钱集团（重庆）轮胎有限公司 | 双钱炼胶废气排口 | 2025-03-29 | 1621956 | 6.78 |  |  |  |  | 12 | 1.64 | 10 | 4.17 | 2.92 | 27.7
136 | 双桥经开区 | 双钱集团（重庆）轮胎有限公司 | 双钱胶片冷却废气排口 | 2025-03-29 | 5313838 | 8.61 | [6 empty] | 10 | 3.55 | 2.69 | 25.84
137 | 双桥经开区 | 双钱集团（重庆）轮胎有限公司 | 双钱压延压出废气排放口 | 2025-03-29 | 320487 | 2.31 | [6 empty] | 10 | 2.21 | 3.17 | 17.54
138 | 双桥经开区 | 双钱集团（重庆）轮胎有限公司 | 双钱硫化废气排放口 | 2025-03-29 | 1716218 | 4.5 | [6 empty] | 10 | 0.64 | 3.27 | 20.14
139 | 双桥经开区 | 重庆足航钒钛钢铁集团有限公司 | 电炉有组织排放口1 | 2025-03-29 | 5633498 | 6.93 | 700 | 1.19 | 400 | 7.08 | 20 | 0.8 |  |  | 4.6 | 40.81
140 | 双桥经开区 | 重庆足航钒钛钢铁集团有限公司 | 电炉有组织排放口2 | 2025-03-29 |  |  | 400 |  | 700 |  | 20 | [11 empty] | 含无效数据
141 | 双桥经开区 | 重庆足航钒钛钢铁集团有限公司 | 有组织排放口4 | 2025-03-29 | 2174287 | 3.96 | 400 | 0.55 | 700 | 27.33 | 20 | 2.6 |  |  | 2.37 | 14.48
142 | 双桥经开区 | 重庆足航钒钛钢铁集团有限公司 | 有组织排口3 | 2025-03-29 | 11284588 | 5.98 | 400 | 3.11 | 700 | 2.49 | 20 | 3.19 |  |  | 2.45 | 39.82
143 | 双桥经开区 | 昶宝电子科技（重庆）有限公司 | 昶宝E5车间喷漆废气排口 | 2025-03-29 | [6 empty] | 20 |  | 120 | [9 empty] | 上报停产
144 | 双桥经开区 | 昶宝电子科技（重庆）有限公司 | 昶宝D6车间喷漆废气排口 | 2025-03-29 | [6 empty] | 20 |  | 120 | [9 empty] | 上报停产
145 | 双桥经开区 | 昶宝电子科技（重庆）有限公司 | 昶宝E7车间喷漆废气排口 | 2025-03-29 | 6822299 | 9.2 |  |  |  |  | 20 | 5.77 | 120 | 24.52 | 0.85 | 30.26
146 | 双桥经开区 | 昶宝电子科技（重庆）有限公司 | 昶宝D7车间喷漆废气排口 | 2025-03-29 | 5765692 | 7.54 |  |  |  |  | 20 | 0.35 | 120 | 21.15 | 0.5 | 26.16
147 | 双桥经开区 | 重庆德能再生资源股份有限公司 | 熔炼、精炼废气排放口 | 2025-03-29 |  |  | 150 |  | 200 |  | 30 | [11 empty] | 上报停产
148 | 双桥经开区 | 重庆胜远威陶瓷有限责任公司 | 胜远威喷雾干燥塔废气排放口 | 2025-03-29 | 4248128 | 3.07 | 30 | 7.71 | 100 | 20.61 | 15 | 1.72 |  |  | 4.12 | 48.43
149 | 双桥经开区 | 重庆春兴再生资源有限公司 | 熔炼炉烟囱 | 2025-03-29 |  |  | 100 |  | 100 |  | 10 | [11 empty] | 上报停产
150 | 双桥经开区 | 重庆春兴再生资源有限公司 | 天然气燃烧废气排气筒 | 2025-03-29 |  |  | 100 |  | 100 |  | 10 | [11 empty] | 上报停产
151 | 双桥经开区 | 重庆春兴再生资源有限公司 | 2号排气筒 | 2025-03-29 |  |  | 100 |  | 100 |  | 10 | [11 empty] | 上报停产
152 | 双桥经开区 | 重庆春兴再生资源有限公司 | 3号排气筒 | 2025-03-29 |  |  | 100 |  | 100 |  | 10 | [11 empty] | 上报停产
153 | 双桥经开区 | 重庆新霆易环保科技有限公司 | 热裂解烟气排放口 | 2025-03-29 | 301378 | 13.88 | 100 | 12.56 | 150 | 12.63 | 20 | 1.67 |  |  |  | 31.28 | [6 empty] | 含无效数据
154 | 双桥经开区 | 重庆顺博环保新材料有限公司 | 顺博2#排气筒 | 2025-03-29 |  |  | 400 |  | 200 |  | 30 | [11 empty] | 上报停产
155 | 双桥经开区 | 重庆嘉锐铝业有限公司 | 熔炼、精炼、铝渣处理废气排气筒 | 2025-03-29 | 1786245 | 7.66 | 150 | 8.38 | 200 | 63.47 | 30 | 7.31 |  |  | 1.38 | 36.67
156 | 渝北区 | 重庆三峰御临环保发电有限公司 | 1号焚烧炉焚烧烟气排放口 | 2025-03-29 | 3460021 | 14.28 | 50 | 2.13 | 200 | 139.29 | 10 | 0.99 |  |  | 23.08 | 64.4 | 50 | 1.18 |  |  | 10 | 0.17
157 | 渝北区 | 重庆三峰御临环保发电有限公司 | 3号焚烧炉焚烧烟气排放口 | 2025-03-29 | 3505178 | 14.53 | 50 | 6.32 | 200 | 139.24 | 10 | 1.64 |  |  | 23.55 | 63.76 | 50 | 0.15 |  |  | 4 | 0.08
158 | 渝北区 | 重庆三峰御临环保发电有限公司 | 4号焚烧炉 | 2025-03-29 | 3369894 | 14.02 | 50 | 5.12 | 200 | 139.78 | 10 | 0.95 |  |  | 23.18 | 66.59 | 50 | 2.57 |  |  | 10 | 0.29
159 | 渝北区 | 重庆三峰御临环保发电有限公司 | 2号焚烧炉焚烧烟气排放口 | 2025-03-29 | 3375744 | 13.86 | 50 | 0.82 | 200 | 129.98 | 10 | 0.85 |  |  | 22.48 | 65.47 | 50 | 9.46 |  |  | 10 | 0.57
160 | 渝北区 | 帅翼驰铝合金新材料（重庆）有限公司 | 热脱漆、熔炼精炼废气排放口 | 2025-03-29 | 1986945 | 8.39 | 100 | 2.6 | 100 | 33.18 | 10 | 7.83 |  |  | 1.66 | 33.77
161 | 渝北区 | 帅翼驰铝合金新材料（重庆）有限公司 | 熔炼精炼、铝灰渣处理废气排放口 | 2025-03-29 | 3718696 | 15.3 | 100 | 3.85 | 100 | 4.36 | 10 | 4.11 |  |  | 0.81 | 29.32
162 | 渝北区 | 重庆琴江铝合金有限公司 | 琴江铝合金废气排放口 | 2025-03-29 | 1126320 | 8.65 | 100 | 2.14 | 100 | 15.12 | 10 | 2.53 |  |  | 4.22 | 32.56
163 | 渝北区 | 重庆长安汽车股份有限公司渝北工厂新厂区 | 涂装烘干废气排放口 | 2025-03-29 | 1941410 | 14.02 | 200 | 0.52 | 200 | 5.64 | 50 | 1.78 | 30 | 7.65
164 | 渝北区 | 重庆长安汽车股份有限公司渝北工厂新厂区 | 涂装45m废气排放口 | 2025-03-29 | 10830883 | 5.68 | 200 | 0.61 | 200 | 4.3 | 50 | 1.92 | 30 | 6.23
165 | 巴南区 | 攀钢集团重庆钛业有限公司 | 二吸塔尾气排放口 | 2025-03-29 | 1659446 | 14.72 | 200 | 140.14 | [6 empty] | 8.79 | 17.94
166 | 巴南区 | 攀钢集团重庆钛业有限公司 | 煅烧尾气烟囱 | 2025-03-29 | 2801837 | 2.74 | 100 | 11.56 | 300 | 280.44 | 50 | 3.15 |  |  | 13.43 | 52.39
167 | 巴南区 | 攀钢集团重庆钛业有限公司 | 锅炉废气排放口 | 2025-03-29 | 2737032 | 1.12 | 50 | 10.96 | 100 | 3.58 | 20 | 2.75 |  |  | 8.99 | 43.17
168 | 巴南区 | 重庆丰盛三峰环保发电有限公司 | 1#焚烧炉排放口 | 2025-03-29 | 2454731 | 14.9 | 100 | 7.77 | 300 | 139.97 | 30 | 6.05 |  |  | 20.49 | 145.06 | 100 | 5.14 |  |  | 60 | 18.83
169 | 巴南区 | 重庆丰盛三峰环保发电有限公司 | 2#焚烧炉排放口 | 2025-03-29 | 2367833 | 14.44 | 100 | 17.86 | 300 | 91.07 | 30 | 4.91 |  |  | 20.48 | 146.88 | 100 | 1.37 |  |  | 60 | 17.43
170 | 巴南区 | 重庆丰盛三峰环保发电有限公司 | 3#焚烧炉排放口 | 2025-03-29 | 2456854 | 15.22 | 100 | 4.57 | 300 | 106.39 | 30 | 5.55 |  |  | 21.73 | 145.18 | 100 | 2.63 |  |  | 60 | 16.82
171 | 巴南区 | 重庆丰盛三峰环保发电有限公司 | 4#焚烧炉排放口 | 2025-03-29 | 859897 | 2.81 | 100 |  | 300 |  | 30 |  |  |  | 0.5 | 8.93 | 100 |  |  |  | 60 |  | 含无效数据
172 | 巴南区 | 重庆惠科金渝光电科技有限公司 | 有机废气排放口1 | 2025-03-29 | 767181 | 7.85 | [6 empty] | 120 | 2.41 | 1.83 | 26.27
173 | 巴南区 | 重庆惠科金渝光电科技有限公司 | 有机废气排放口2 | 2025-03-29 | [8 empty] | 120 | [9 empty] | 上报停产
174 | 巴南区 | 重庆惠科金渝光电科技有限公司 | 有机废气排放口3 | 2025-03-29 | 616957 | 6.32 | [6 empty] | 120 | 0.76 | 1.1 | 34
175 | 巴南区 | 重庆惠科金渝光电科技有限公司 | 剥离废气排放口1 | 2025-03-29 | [8 empty] | 120 | [9 empty] | 上报停产
176 | 巴南区 | 重庆惠科金渝光电科技有限公司 | 剥离废气排放口2 | 2025-03-29 | 444885 | 10.25 | [6 empty] | 120 | 0.94 | 1.59 | 15.35
177 | 巴南区 | 重庆惠科金渝光电科技有限公司 | 剥离废气排放口3 | 2025-03-29 | 314040 | 7.23 | [6 empty] | 120 | 3.39 | 1.66 | 14.75
178 | 巴南区 | 重庆赛科龙摩托车制造有限公司 | 1#喷漆废气排气筒 | 2025-03-29 | 1890300 | 6.12 | 200 | 2.43 | 200 | 5.91 | 10 | 1.34 |  |  | 1.98 | 17.64
179 | 巴南区 | 重庆汇仁有色金属有限责任公司 | 汇仁排放口 | 2025-03-29 | 479172 | 8.12 | 100 | 4.46 | 100 | 3.16 | 10 | 1 |  |  | 2.73 | 25.32
180 | 巴南区 | 重庆锦晖陶瓷有限公司 | 锦晖陶瓷废气排口 | 2025-03-29 | 107136 | 3.71 | 100 | 6.68 | 300 | 17.73 | 30 | 13.92 |  |  | 6.82 | 110.28
181 | 巴南区 | 重庆众强有色金属有限公司 | 众强废气排口 | 2025-03-29 |  |  | 100 |  | 100 |  | 10 | [11 empty] | 上报停产
182 | 两江新区 | 北大医药重庆大新药业股份有限公司 | 9号排气筒（208单体） | 2025-03-29 | [6 empty] | 20 | [11 empty] | 上报停产
183 | 两江新区 | 上汽红岩汽车有限公司（江北基地） | 驾驶室涂装废气排放口 | 2025-03-29 | 229363 | 0.12 | 200 | 2.21 | 200 | 0.99 | 10 | 0.28 |  |  | 5.29 | 13.93
184 | 两江新区 | 美尔森石墨工业（重庆）有限公司 | 排口 | 2025-03-29 | 865486 | 8.4 | 100 | 3.4 | 300 | 9.58 | 50 | 5.88 |  |  | 5.64 | 48.88
185 | 两江新区 | 长安福特汽车有限公司（黄茅坪厂区） | P29热脱附废气排气 | 2025-03-29 |  |  | 200 |  | 200 |  | 50 | 5.97 |  |  |  | 33.46 | [6 empty] | 含无效数据
186 | 两江新区 | 长安福特汽车有限公司（黄茅坪厂区） | P41自动喷涂段TNV燃烧废气 | 2025-03-29 |  |  | 200 |  | 200 | [13 empty] | 上报停产
187 | 两江新区 | 华能重庆两江燃机发电有限责任公司 | #1余热锅炉烟囱 | 2025-03-29 |  |  | 35 |  | 50 |  | 5 | [11 empty] | 上报停产
188 | 两江新区 | 华能重庆两江燃机发电有限责任公司 | #2余热锅炉烟囱 | 2025-03-29 |  |  | 35 |  | 50 |  | 5 | [11 empty] | 上报停产
189 | 两江新区 | 华能重庆两江燃机发电有限责任公司 | #1启动锅炉烟囱 | 2025-03-29 |  |  |  |  | 50 | [13 empty] | 上报停产
190 | 两江新区 | 华能重庆两江燃机发电有限责任公司 | #2启动锅炉烟囱 | 2025-03-29 |  |  |  |  | 50 | [13 empty] | 上报停产
191 | 两江新区 | 上汽通用五菱汽车股份有限公司重庆分公司 | 面漆烘干废气排放口 | 2025-03-29 | 22249 | 2.05 | 100 | 4.53 | 500 | 66.9 | 50 | 3.86 |  |  | 8.09 | 104.88
192 | 两江新区 | 重庆凌达压缩机有限公司 | 锅炉废气排放口 | 2025-03-29 |  |  | 20 |  | 50 |  | 20 | [11 empty] | 上报停产
193 | 两江新区 | 重庆长安汽车股份有限公司（两江工厂一厂区） | 涂装喷漆室废气排放口 | 2025-03-29 | 6243820 | 1.23 | 200 |  | 200 | 5.55 | 10 | 2.91 |  |  | 1.31 | 28.12 | [6 empty] | 含无效数据
194 | 两江新区 | 重庆京东方光电科技有限公司 | 彩膜成盒工程有机废气排放口 | 2025-03-29 | 1723560 | 7.64 | 200 | 0.69 | 200 | 2.32 | 50 | 4.53 | 120 | 21.45 | 2.19 | 48.36
195 | 两江新区 | 重庆京东方光电科技有限公司 | 阵列工程有机废气排放口 | 2025-03-29 | 2159902 | 9.47 | 200 |  | 200 |  | 50 |  | 120 | 45.75 | 1.68 | 46.09
196 | 两江新区 | 奥特斯科技（重庆）有限公司 | 奥特斯废气排口 | 2025-03-29 | 89983 | 3.38 | 50 | 1.33 | 30 | 22.92 | 20 | 0.61 |  |  | 3.01 | 36.81
197 | 两江新区 | 重庆莱宝科技有限公司 | 图形车间酸碱废气处理设施（1#、2#酸雾净化处理设施） | 2025-03-29 | 1397321 | 15.53 |  |  | 200 | 5.71 |  |  |  |  | 0.64 | 20.95
198 | 两江新区 | 重庆韩泰轮胎有限公司 | 密炼废气CFRTO1-1#排放口 | 2025-03-29 | 2998001 | 7.37 |  |  |  |  | 12 | 0.2 |  |  | 2.59 | 30.76
199 | 两江新区 | 重庆韩泰轮胎有限公司 | 锅炉废气1#排放口 | 2025-03-29 |  |  | 50 |  | 50 | [13 empty] | 上报停产
200 | 两江新区 | 重庆韩泰轮胎有限公司 | 锅炉废气2#排放口 | 2025-03-29 | 168030 | 2.76 | 50 | 5.05 | 50 | 41.85 |  |  |  |  | 18.08 | 85.58
201 | 两江新区 | 重庆韩泰轮胎有限公司 | 锅炉废气3#排放口 | 2025-03-29 | 284454 | 4.69 | 50 | 10.7 | 50 | 39.54 |  |  |  |  | 17.49 | 89.25
202 | 两江新区 | 重庆韩泰轮胎有限公司 | 锅炉废气4#排放口 | 2025-03-29 | 138130 | 2.15 | 50 | 1.91 | 50 | 42.73 |  |  |  |  | 16.27 | 74.13
203 | 两江新区 | 重庆长安汽车股份有限公司（两江工厂二厂区） | 涂胶烘干工序废气排放口 | 2025-03-29 | 424511 | 15.23 | 200 | 0.23 | 200 | 77.09 | 50 | 0.42 |  |  | 5.44 | 129.44
204 | 两江新区 | 重庆长安汽车股份有限公司江北发动机工厂 | 铸六H熔炼废气排口 | 2025-03-29 |  |  | 200 |  | 200 |  | 50 | [11 empty] | 上报停产
205 | 两江新区 | 重庆光能荣能汽车配件有限公司（黄茅坪厂） | 光能荣能大线废气排放口 | 2025-03-29 | 489639 | 12.34 | 200 | 0.54 | 200 | 12.67 | 10 | 2.42 | 60 |  | 1.51 | 98.56
206 | 两江新区 | 重庆八菱汽车配件有限责任公司 | 喷涂线废气排放口 | 2025-03-29 | 808369 | 9.99 | 200 | 0.14 | 200 | 0.12 | 10 | 0.38 |  |  | 1.02 | 52.13
207 | 两江新区 | 重庆秦川实业（集团）股份有限公司 | 涂装废气 | 2025-03-29 | 11877 | 0.2 |  |  |  |  | 10 | 3.71 |  |  | 0.75 | 7.64
208 | 两江新区 | 重庆霍富汽车部件有限公司 | 102RTO废气 | 2025-03-29 | 133586 | 6.06 | 200 | 1.57 | 200 | 5.65 | 10 | 0.07 |  |  | 0.29 | 20.18
209 | 两江新区 | 上汽菲亚特红岩动力总成有限公司 | 菲亚特涂装喷漆废气排放口 | 2025-03-29 | 286188 | 1.55 |  |  |  |  | 10 | 0.15 |  |  | 2.4 | 7.36
210 | 两江新区 | 重庆顶正包材有限公司 | 淋膜废气排放口 | 2025-03-29 | [6 empty] | 50 | [11 empty] | 上报停产
211 | 两江新区 | 重庆卡福汽车制动转向系统有限公司 | 喷漆废气排口 | 2025-03-29 | 561808 | 4.14 | 200 | 0.66 | 200 | 2.76 | 10 | 0.49 |  |  | 1.4 | 23.32
212 | 两江新区 | 重庆延锋彼欧富维汽车外饰有限公司 | 涂装烘干废气排放口 | 2025-03-29 | 215250 | 3.28 | 200 | 0.33 | 200 | 30 |  |  |  |  | 6.91 | 127.1
213 | 两江新区 | 重庆大江东阳塑料制品有限公司 | D4涂装线废气排放口 | 2025-03-29 | 1514931 | 2.54 | 200 | 0.65 | 200 | 0.93 | 10 | 0.39 |  |  | 1.58 | 37.42
214 | 两江新区 | 重庆万国半导体科技有限公司 | FAB有机废气排放口1 | 2025-03-29 |  |  | 200 |  | 200 |  | 50 |  | 20 | [9 empty] | 上报停产
215 | 两江新区 | 重庆万国半导体科技有限公司 | 万国半导体AT有机废气排口 | 2025-03-29 | 552280 | 6.53 | [6 empty] | 20 | 3.17 | 1.32 | 24.97
216 | 两江新区 | 重庆万国半导体科技有限公司 | FAB有机废气排口2 | 2025-03-29 | 307434 | 16 | [6 empty] | 20 | 3.41 | 1.6 | 67.45
217 | 两江新区 | 重庆长安汽车股份有限公司（两江工厂三厂区） | 涂胶烘干工序 | 2025-03-29 | 150285 | 5.45 | 200 | 0.65 | 200 | 25.24 | 50 | 0.86 |  |  | 5.77 | 111.06
218 | 两江新区 | 重庆川页科技发展有限公司 | 电泳烘干工序废气排放口 | 2025-03-29 | 82832 | 7.99 | 200 | 2.2 | 200 | 10.38 | 50 | 11.61 |  |  | 0.74 | 131.21
219 | 两江新区 | 华域视觉科技（重庆）有限公司 | 喷涂及烘干 | 2025-03-29 | 1656316 | 9.29 |  |  |  |  | 10 | 0.38 |  |  | 1.64 | 19.04
220 | 两江新区 | 重庆北汽模塑科技有限公司 | 北汽模塑RTO废气排口 | 2025-03-29 | 213746 | 4.01 | 100 | 1.65 | 200 | 0.24 |  |  |  |  | 1.92 | 34.68
221 | 两江新区 | 赛力斯汽车有限公司 | 中涂烘干工序 | 2025-03-29 | 255349 | 10.03 | 200 | 0.07 | 200 | 0.19 | 50 |  |  |  | 2.4 | 181.05 | [6 empty] | 含无效数据
222 | 两江新区 | 重庆凯瑞传动技术有限公司 | 凯瑞喷漆燃烧 | 2025-03-29 | 64 | 0 | 200 | 0.15 | 200 | 0.02 | 50 | 12.66 |  |  | 1.99 | 15.09
223 | 两江新区 | 重庆凯瑞传动技术有限公司 | 凯瑞传动喷漆废气排放口 | 2025-03-29 | 680970 | 3.92 | [6 empty] | 60 | 0.21 | 1.9 | 10.05
224 | 两江新区 | 重庆正泽汽车零部件有限公司 | 全自动喷涂线 | 2025-03-29 |  |  | 200 |  | 200 |  | 10 | [11 empty] | 上报停产
225 | 两江新区 | 重庆正泽汽车零部件有限公司 | 新RTO排放口 | 2025-03-29 | 1168573 | 7.44 | 200 | 0.67 | 200 | 0.04 | 10 | 0.01 | 60 |  | 0.44 | 27.38
226 | 两江新区 | 重庆中车长客轨道车辆有限公司 | 中车长客喷漆废气 | 2025-03-29 | 543296 | 2.79 |  |  |  |  | 50 | 23.29 |  |  | 1.7 | 17.36
227 | 两江新区 | 重庆长安汽车股份有限公司江北发动机工厂二工厂 | 高温铸造保温、精炼废气排放口 | 2025-03-29 | 289820 | 9.42 | 100 | 0.91 | 500 | 1.56 | 50 | 0.33 |  |  | 1.69 | 17.17
228 | 两江新区 | 重庆重报印务有限公司 | 烘干炉废气排口 | 2025-03-29 |  |  | 100 | 23.85 | 300 | 0.92 | 50 | 0.5 |  |  | 0.85 | 16.26 | [6 empty] | 含无效数据
229 | 两江新区 | 重庆京东方显示技术有限公司 | 1号有机废气排放口 | 2025-03-29 | 807248 | 2.13 | 200 | 0.52 | 200 | 1.85 | 50 | 0.37 | 120 |  | 6.06 | 21.3
230 | 两江新区 | 赛力斯汽车有限公司重庆两江分公司 | 赛力斯两江分公司喷漆40m主排气筒 | 2025-03-29 | 9546689 | 0 | 200 | 0.18 | 200 | 0.87 | 50 | 0.17 |  |  | 0.55 | 33.87
231 | 两江新区 | 重庆京东方B12区域分布式能源站分厂 | 1#排气筒 | 2025-03-29 |  |  | 35 |  | 50 |  | 5 | [11 empty] | 上报停产
232 | 两江新区 | 重庆京东方B12区域分布式能源站分厂 | 2#排气筒 | 2025-03-29 |  |  | 35 |  | 50 |  | 5 | [11 empty] | 上报停产
233 | 两江新区 | 重庆京东方B12区域分布式能源站分厂 | 3#排气筒 | 2025-03-29 |  |  | 35 |  | 50 |  | 5 | [11 empty] | 上报停产
234 | 两江新区 | 重庆京东方B12区域分布式能源站分厂 | 4#排气筒 | 2025-03-29 |  |  | 35 |  | 50 |  | 5 | [11 empty] | 上报停产
235 | 两江新区 | 重庆京东方B12区域分布式能源站分厂 | 5#排气筒 | 2025-03-29 |  |  | 35 |  | 50 |  | 5 | [11 empty] | 上报停产
236 | 高新区 | 鸿富锦精密电子（重庆）有限公司 | D01-3#排放口 | 2025-03-29 | 320813 | 0.68 | [6 empty] | 120 | 32.22 | 1.72 | 21.62
237 | 高新区 | 中电科芯片技术（集团）有限公司 | 1#有机废物排放口 | 2025-03-29 | 251516 | 4.05 | [6 empty] | 120 | 22.98 | 0.96 | 22.37
238 | 高新区 | 中电科芯片技术（集团）有限公司 | 2#有机废物排放口 | 2025-03-29 | 481679 | 7.71 | [6 empty] | 120 | 24.4 | 0.41 | 21.88
239 | 高新区 | 鑫源汽车有限公司高新区分公司 | 废气排放口 | 2025-03-29 | [8 empty] | 30 | [9 empty] | 上报停产
240 | 高新区 | 隆鑫通用动力股份有限公司（C区） | 7#塑胶手动涂装线废气排口 | 2025-03-29 | 4309549 | 2.14 | [6 empty] | 50 | 3.46 | 2.67 | 12.43
241 | 高新区 | 爱思开海力士半导体（重庆）有限公司 | 小水洗塔排放口 | 2025-03-29 | 171652 | 7.58 |  |  |  |  | 50 | 0.05 |  |  | 1.42 | 15.82
242 | 高新区 | 华润微电子（重庆）有限公司 | 有机废气排放口 | 2025-03-29 | 1473187 | 8.22 | [6 empty] | 120 | 37.76 | 0.65 | 23.78
243 | 高新区 | 华润微电子（重庆）有限公司 | 氧化炉废气排口 | 2025-03-29 | 65449 | 3.16 | 200 | 4.69 | 200 | 49.74 | 50 | 0.8 | 120 | 33.17 | 4.85 | 84.54
244 | 高新区 | 达丰（重庆）电脑有限公司 | 废气排放口 | 2025-03-29 | 2859254 | 9.47 | [6 empty] | 120 | 45.34 | 3.8 | 38.88
245 | 高新区 | 重庆方正高密电子有限公司 | 有机废气排口 | 2025-03-29 | 400312 | 3.45 | [6 empty] | 120 | 8.54 | 3.88 | 27.61
246 | 高新区 | 徐工重庆建机工程机械有限公司 | 面漆废气排放口 | 2025-03-29 | [8 empty] | 120 | [9 empty] | 上报停产
247 | 高新区 | 徐工重庆建机工程机械有限公司 | 底漆废气排放口 | 2025-03-29 | [8 empty] | 120 | [9 empty] | 上报停产
248 | 高新区 | 重庆鑫源摩托车股份有限公司 | 废气排放口 | 2025-03-29 | 181821 | 0.68 | [6 empty] | 50 | 3.42 | 2.11 | 10
249 | 高新区 | 重庆赛力盟电机有限责任公司 | 涂装废气排放口 | 2025-03-29 | 351005 | 1.67 | [6 empty] | 120 | 8.42 | 4.24 | 10.66
250 | 高新区 | 重庆长安跨越商用车有限公司 | 1#RTO炉废气排口 | 2025-03-29 | 3171524 | 2.68 | [6 empty] | 30 | 7.36 | 0.32 | 16.54
251 | 高新区 | 重庆庆铃专用汽车有限公司 | 有机废气排放口DA006 | 2025-03-29 | 415205 | 2.96 | [6 empty] | 30 | 3.07 | 1.58 | 15.39
252 | 高新区 | 重庆红旗弹簧有限公司 | 有机废气排放口 | 2025-03-29 | 851775 | 9.54 | [6 empty] | 50 | 10.42 | 2.02 | 16.04
253 | 长寿区 | 中国石化集团重庆川维化工有限公司 | 1#2#锅炉烟囱 | 2025-03-29 | 26459846 | 3.62 | 400 | 10.84 | 100 | 23.18 | 30 | 3.54 |  |  | 9.23 | 48.05
254 | 长寿区 | 中国石化集团重庆川维化工有限公司 | 3#锅炉烟囱 | 2025-03-29 | 11429917 | 9.21 | 400 | 16 | 100 | 31.43 | 30 | 0.75 |  |  | 14.05 | 48.84
255 | 长寿区 | 中国石化集团重庆川维化工有限公司 | 5#9#锅炉烟囱 | 2025-03-29 | 1820483 | 1.2 | 400 |  | 100 |  | 30 |  |  |  | 0.94 | 10.19 | [6 empty] | 含无效数据
256 | 长寿区 | 中国石化集团重庆川维化工有限公司 | 11#锅炉废气排放口 | 2025-03-29 |  |  | 100 |  | 50 |  | 30 | [11 empty] | 上报停产
257 | 长寿区 | 威立雅长扬热能（重庆）有限责任公司 | 烟道 | 2025-03-29 | 10774417 | 2.63 | 35 | 18 | 50 | 43.39 | 10 | 1.48 |  |  | 10.3 | 42.3
258 | 长寿区 | 重庆钢铁股份有限公司 | 烧结机头净化系统1 | 2025-03-29 | 28559740 | 6.1 | 200 | 17.74 | 300 | 35.41 | 50 | 3.27 |  |  | 9.93 | 118.69
259 | 长寿区 | 重庆钢铁股份有限公司 | 烧结机头净化系统2 | 2025-03-29 | 23704558 | 5.97 | 200 | 15.97 | 300 | 35.17 | 50 | 1.48 |  |  | 16.96 | 131.2
260 | 长寿区 | 重庆钢铁股份有限公司 | 烧结机头净化系统3 | 2025-03-29 | 18708576 | 4.36 | 200 | 17.71 | 300 | 40.64 | 50 | 3.85 |  |  | 14.2 | 131.64
261 | 长寿区 | 重庆钢铁股份有限公司 | 1#2#焦炉烟囱 | 2025-03-29 | 7679293 | 3.17 | 50 | 9.09 | 500 | 274.35 | 30 | 1.12 |  |  | 25.45 | 155.26
262 | 长寿区 | 重庆钢铁股份有限公司 | 3#4#焦炉烟囱 | 2025-03-29 | 7939850 | 2.9 | 50 | 22.97 | 500 | 60.25 | 30 | 6.26 |  |  | 16.38 | 150.82
263 | 长寿区 | 重庆钢铁股份有限公司 | 5#6#焦炉烟囱 | 2025-03-29 | 11192096 | 4.41 | 50 | 4.52 | 500 | 81.64 | 30 | 1.78 |  |  | 23.79 | 144.72
264 | 长寿区 | 重庆钢铁股份有限公司 | 煤气自发电排口2 | 2025-03-29 | 12636775 | 5.64 | 100 | 77.11 | 200 | 32.32 | 10 | 1.9 |  |  | 9.37 | 104.1
265 | 长寿区 | 重庆钢铁股份有限公司 | 煤气自发电排口1 | 2025-03-29 | 26792086 | 11.81 | 100 | 73.55 | 200 | 28.62 | 10 | 2.25 |  |  | 7.25 | 108.7
266 | 长寿区 | 重庆钢铁股份有限公司 | 烧结机尾净化系统1 | 2025-03-29 | [6 empty] | 30 | [11 empty] | 通讯中断
267 | 长寿区 | 重庆钢铁股份有限公司 | 1#高炉出铁场除尘系统 | 2025-03-29 | 11116879 | 7.06 |  |  |  |  | 25 | 0.78 |  |  | 2.12 | 40.71
268 | 长寿区 | 重庆钢铁股份有限公司 | 1#高炉矿槽除尘系统 | 2025-03-29 | 20446716 | 13.88 |  |  |  |  | 25 | 1.87 |  |  | 1.87 | 18.47
269 | 长寿区 | 重庆钢铁股份有限公司 | 3#转炉二次除尘系统 | 2025-03-29 | [6 empty] | 20 | [11 empty] | 通讯中断
270 | 长寿区 | 重庆钢铁股份有限公司 | 2#转炉二次除尘系统 | 2025-03-29 | [6 empty] | 20 | [11 empty] | 通讯中断
271 | 长寿区 | 重庆钢铁股份有限公司 | 1#转炉二次除尘系统 | 2025-03-29 | [6 empty] | 20 | [11 empty] | 通讯中断
272 | 长寿区 | 重庆钢铁股份有限公司 | 2#高炉矿槽除尘系统 | 2025-03-29 | 321710 | 0.2 |  |  |  |  | 25 | 1.46 |  |  | 1.52 | 10.68
273 | 长寿区 | 重庆钢铁股份有限公司 | 2#高炉出铁场除尘系统 | 2025-03-29 | 18202750 | 12.27 |  |  |  |  | 25 | 0.86 |  |  | 1.82 | 46.25
274 | 长寿区 | 重庆钢铁股份有限公司 | 烧结机尾净化系统2 | 2025-03-29 | [6 empty] | 20 | [11 empty] | 通讯中断
275 | 长寿区 | 重庆钢铁股份有限公司 | 3#高炉出铁场除尘系统 | 2025-03-29 | 8176886 | 5.09 |  |  |  |  | 25 | 0.95 |  |  | 2.26 | 32.89
276 | 长寿区 | 重庆长寿西南水泥有限公司 | 二线窑头废气 | 2025-03-29 | [6 empty] | 10 | [11 empty] | 上报停产
277 | 长寿区 | 重庆长寿西南水泥有限公司 | 二线窑尾废气4800T | 2025-03-29 |  |  | 35 |  | 100 |  | 10 | [11 empty] | 上报停产
278 | 长寿区 | 重庆创绿环境保护有限公司（长寿处置场） | 一期焚烧炉废气排放口 | 2025-03-29 |  |  | 100 |  | 300 |  | 30 | [5 empty] | 100 |  |  |  | 60 |  | 上报停产
279 | 长寿区 | 重庆创绿环境保护有限公司（长寿处置场） | 二期焚烧炉废气排放口 | 2025-03-29 | 426550 | 6 | 100 | 4.48 | 300 | 144.14 | 30 | 11.27 |  |  | 26.33 | 111.44 | 100 | 26.31 |  |  | 60 | 3.37
280 | 长寿区 | 重庆国际复合材料股份有限公司长寿分公司 | F07/08废气处理排放口 | 2025-03-29 | 751043 | 9.94 | 400 | 0.22 | 700 | 81.07 |  |  |  |  | 4.31 | 63.68
281 | 长寿区 | 重庆国际复合材料股份有限公司长寿分公司 | 新材料废气处理排放口 | 2025-03-29 | 273063 | 3.89 | 400 | 0.53 | 700 | 79.12 |  |  |  |  | 12.81 | 49.05
282 | 长寿区 | 重庆国际复合材料股份有限公司长寿分公司 | F04/10废气处理排放口 | 2025-03-29 | 413669 | 13.78 | 400 | 5.5 | [6 empty] | 22.74 | 201.7
283 | 长寿区 | 重庆国际复合材料股份有限公司长寿分公司 | F11线废气处理排放口 | 2025-03-29 | 353179 | 8.53 | 400 | 6.73 | 700 | 81.13 |  |  |  |  | 24.54 | 66.43
284 | 长寿区 | 重庆国际复合材料股份有限公司长寿分公司 | F12线废气处理排放口 | 2025-03-29 | 907505 | 13.09 | 400 | 16.19 | 700 | 10.87 |  |  |  |  | 20.97 | 200.08
285 | 长寿区 | 重庆卡贝乐化工有限责任公司 | 废气排口 | 2025-03-29 | 1456772 | 1.09 | 550 | 283.59 | 80 | 56.6 | 80 | 5.6 |  |  | 8.14 | 64.17
286 | 长寿区 | 中橡(重庆)炭黑有限公司 | 尾气锅炉排放口 | 2025-03-29 |  |  | 100 |  | 50 |  | 30 | [11 empty] | 上报停产
287 | 长寿区 | 中橡(重庆)炭黑有限公司 | EBF滤袋器排放口 | 2025-03-29 |  |  | 550 |  | 240 |  | 18 | [11 empty] | 上报停产
288 | 长寿区 | 重庆钢铁能源环保有限公司 | 5#余热锅炉 | 2025-03-29 | 7655894 | 18.27 | 100 | 24.56 | 120 | 70.71 | 10 | 7.77 |  |  | 11.26 | 126.14
289 | 长寿区 | 重庆钢铁能源环保有限公司 | 3#余热锅炉 | 2025-03-29 | 9597164 | 23.87 | 100 | 22.69 | 120 | 63.51 | 10 | 0.35 |  |  | 10.98 | 144.31
290 | 长寿区 | 重庆钢铁能源环保有限公司 | 130t锅炉 | 2025-03-29 | 2370968 | 3.03 | 100 | 83.53 | 200 | 150.09 | 10 | 1.1 |  |  | 12.05 | 109.53
291 | 长寿区 | 重庆钢铁能源环保有限公司 | 220t锅炉 | 2025-03-29 |  |  | 100 |  | 200 |  | 10 | [11 empty] | 上报停产
292 | 长寿区 | 重庆钢铁能源环保有限公司 | 7#余热锅炉 | 2025-03-29 | 8465023 | 20.16 | 100 | 23.76 | 120 | 67.78 | 10 | 3.86 |  |  | 9.13 | 133.59
293 | 长寿区 | 重庆钢铁能源环保有限公司 | 1#余热锅炉 | 2025-03-29 |  |  | 100 |  | 120 |  | 10 | [11 empty] | 上报停产
294 | 长寿区 | 巴斯夫聚氨酯（重庆）有限公司 | B215废气排口 | 2025-03-29 | 47542 | 6.13 | 100 |  | 300 | 7.81 | 30 | 3.78 |  |  | 40.89 | 79.94 | [6 empty] | 含无效数据
295 | 长寿区 | 巴斯夫聚氨酯（重庆）有限公司 | C255废气排口 | 2025-03-29 | 247567 | 2.98 | 100 | 2.85 | 300 | 47.3 | 30 | 5.62 |  |  | 15.35 | 152.09
296 | 长寿区 | 巴斯夫聚氨酯（重庆）有限公司 | C258废气排放口（锅炉） | 2025-03-29 | 436738 | 4.87 |  |  | 200 | 166.33 |  |  |  |  | 10.9 | 140.2
297 | 长寿区 | 重庆鑫富化工有限公司 | 焚烧炉尾气 | 2025-03-29 |  |  | 100 |  | 300 |  | 30 | [11 empty] | 上报停产
298 | 长寿区 | 重庆恩力吉投资有限责任公司 | 2号废气排放口 | 2025-03-29 |  |  | 200 |  | 100 |  | 30 | [11 empty] | 上报停产
299 | 长寿区 | 重庆恩力吉投资有限责任公司 | 1号废气排放口 | 2025-03-29 | 12445186 | 21 | 200 | 20.7 | 100 | 25.37 | 30 | 2.15 |  |  | 16.12 | 47.54
300 | 长寿区 | 重庆长风化学工业有限公司 | 焚烧废气排气筒 | 2025-03-29 | 184043 | 2.32 | 100 | 2.02 | 300 | 92.96 | 30 | 6.47 |  |  | 6.61 | 40.64
301 | 长寿区 | 重庆紫光国际化工有限责任公司 | 紫光废气排口 | 2025-03-29 | 1131181 | 10.43 | 400 | 151.24 | [6 empty] | 0.01 | 26.92
302 | 长寿区 | 重庆云天化天聚新材料有限公司 | 废物焚烧炉废气排放口 | 2025-03-29 | 331484 | 8.53 | 100 | 3.89 | 180 | 40.63 | 30 | 1.43 |  |  | 11.98 | 51.3
303 | 长寿区 | 重庆云天化天聚新材料有限公司 | 锅炉废气排放口 | 2025-03-29 |  |  |  |  | 50 | [13 empty] | 上报停产
304 | 长寿区 | 重庆永航钢铁集团有限公司 | 永航钢铁废气排口 | 2025-03-29 |  |  | 400 |  | 700 |  | 20 | [11 empty] | 上报停产
305 | 长寿区 | 扬子江乙酰化工有限公司 | CO#1转化炉烟囱 | 2025-03-29 | 1461638 | 23.02 | 100 | 0.13 | 180 | 66.08 | 20 | 2.5 |  |  | 16.19 | 140.85
306 | 长寿区 | 扬子江乙酰化工有限公司 | CO#2转化炉烟囱 | 2025-03-29 | 1472515 | 25.02 | 100 | 1.51 | 180 | 74.56 | 20 | 3.43 |  |  | 23.35 | 135.32
307 | 长寿区 | 扬子江乙酰化工有限公司 | 快装锅炉烟囱 | 2025-03-29 |  |  | 100 |  | 50 |  | 30 | [11 empty] | 上报停产
308 | 长寿区 | 重庆安盛钾业有限公司 | 干燥废气排放口 | 2025-03-29 | 213245 | 5.61 |  |  |  |  | 10 | 0.15 |  |  | 1.87 | 24.76
309 | 长寿区 | 重庆华渝新材料科技有限公司 | 硝酸吸收塔尾气排放口 | 2025-03-29 | 4060905 | 16.58 |  |  | 300 | 75.28 | [5 empty] | 102.06
310 | 长寿区 | 重庆奕翔化工有限公司 | TO焚烧烟气排放口 | 2025-03-29 | 1397284 | 5.38 | 100 | 18.97 | 300 | 33.98 | 30 | 3.99 |  |  | 18.27 | 151.39 | 100 | 29.58
311 | 长寿区 | 重庆博洲环境治理有限公司 | 1号废气排放口 | 2025-03-29 |  |  | 400 |  | 700 |  | 100 | [9 empty] | 10 |  | 上报停产
312 | 长寿区 | 重庆博洲环境治理有限公司 | 2号废气排放口 | 2025-03-29 |  |  | 400 |  | 700 |  | 100 | [9 empty] | 10 |  | 上报停产
313 | 长寿区 | 重庆博洲环境治理有限公司 | 3号废气排放口 | 2025-03-29 |  |  | 400 |  | 700 |  | 100 | [9 empty] | 10 |  | 上报停产
314 | 长寿区 | 重庆博洲环境治理有限公司 | 4号废气排放口 | 2025-03-29 |  |  | 400 |  | 700 |  | 100 | [9 empty] | 10 |  | 上报停产
315 | 长寿区 | 重庆博洲环境治理有限公司 | 5号烟气排放口 | 2025-03-29 |  |  | 400 |  | 700 |  | 100 | [11 empty] | 上报停产
316 | 长寿区 | 重庆中润新材料股份有限公司 | 锅炉烟气排放口 | 2025-03-29 | 282615 | 11.47 |  |  | 50 | 48.52 |  |  |  |  | 2.28 | 196.42
317 | 长寿区 | 重庆信维环保有限公司 | 焚烧烟气排口 | 2025-03-29 | 576669 | 8.99 | 100 | 10.15 | 300 | 222.58 | 30 | 1.25 |  |  | 30.43 | 117.87 | 100 | 18.93 |  |  | 60 | 31.19
318 | 长寿区 | 重庆双象电子材料有限公司 | 1#废气排放口（双象） | 2025-03-29 | 1672154 | 12.67 | 400 | 21.1 | 240 | 9.55 |  |  |  |  | 6.38 | 22.21
319 | 长寿区 | 重庆双象电子材料有限公司 | 2#废气排放口（双象） | 2025-03-29 | 1627970 | 12.72 | 400 | 31.79 | 240 | 86.85 |  |  |  |  | 8.79 | 23.57
320 | 长寿区 | 重庆合汇制药有限公司 | 2#排气筒 | 2025-03-29 | 89902 | 3.36 | 80 |  | 250 |  | 20 |  |  |  | 7.2 | 84.36 | 80 | [5 empty] | 含无效数据
321 | 长寿区 | 重庆鑫盛通化工有限公司 | 焚烧炉烟气 | 2025-03-29 | 117722 | 1.92 | 100 | 5.67 | 300 | 18.76 | 30 | 1.48 |  |  | 6.58 | 117.46 |  |  |  |  | 60 | 3.7
322 | 长寿区 | 弈柯莱生物科技（重庆）有限公司 | 1#废气处理设施排放口(弈柯莱) | 2025-03-29 |  |  | 200 |  | 200 |  | 30 | [11 empty] | 上报停产
323 | 长寿区 | 重庆双象超纤材料有限公司 | 危险废物焚烧废气排放口 | 2025-03-29 | 539583 | 9.23 | 100 | 24.28 | 300 | 165.55 | 30 | 14.29 |  |  | 18.02 | 70.56 | 100 | 19.79 |  |  | 60 | 6.59
324 | 长寿区 | 重庆双象超纤材料有限公司 | RTO废气排放口 | 2025-03-29 |  |  | 550 |  | 240 |  | 120 | [11 empty] | 上报停产
325 | 长寿区 | 重庆峰圣石化有限公司 | 焚烧炉烟气排放口 | 2025-03-29 |  |  | 100 |  | 300 |  | 30 | [5 empty] | 100 |  |  |  | 60 |  | 上报停产
326 | 长寿区 | 重庆毂运科技有限公司 | 回转窑焚烧烟气排放口(毂运) | 2025-03-29 |  |  | 100 |  | 300 |  | 30 | [5 empty] | 100 |  |  |  | 60 |  | 上报停产
327 | 綦江区 | 重庆松藻电力有限公司 | 3号机组废气排放口 | 2025-03-29 |  |  | 200 |  | 200 |  | 30 | [11 empty] | 上报停产
328 | 綦江区 | 重庆松藻电力有限公司 | 4号机组废气排放口 | 2025-03-29 |  |  | 200 |  | 200 |  | 30 | [11 empty] | 上报停产
329 | 綦江区 | 重庆旗能电铝有限公司 | #1锅炉烟气排口 | 2025-03-29 | 24991592 | 16.13 | 200 | 22.74 | 200 | 41.63 | 30 | 3.6 |  |  | 10.41 | 50.45
330 | 綦江区 | 重庆旗能电铝有限公司 | #2锅炉烟气排口 | 2025-03-29 | 27537774 | 17.26 | 200 | 22.84 | 200 | 41.2 | 30 | 8.32 |  |  | 8.27 | 48.65
331 | 綦江区 | 重庆旗能电铝有限公司 | 电解烟气净化#1排口 | 2025-03-29 | 28722466 | 14.68 | 200 | 23.79 |  |  | 20 | 1.08 |  |  | 8.48 | 28.13 |  |  | 3 | 0.2
332 | 綦江区 | 重庆旗能电铝有限公司 | 电解烟气净化#2排口 | 2025-03-29 | 29700418 | 15.24 | 200 | 20.13 |  |  | 20 | 4.26 |  |  | 8.55 | 28.94 |  |  | 3 | 0.22
333 | 綦江区 | 重庆綦江西南水泥有限公司 | 一期窑尾 | 2025-03-29 |  |  | 35 |  | 100 |  | 10 | [11 empty] | 上报停产
334 | 綦江区 | 重庆綦江西南水泥有限公司 | 二期窑尾 | 2025-03-29 | 10040737 | 23.76 | 35 | 6.82 | 100 | 95.22 | 10 | 7.28 |  |  | 16.33 | 55.89
335 | 綦江区 | 重庆綦江西南水泥有限公司 | 一期窑头 | 2025-03-29 | [6 empty] | 10 | [11 empty] | 上报停产
336 | 綦江区 | 重庆綦江西南水泥有限公司 | 二期窑头 | 2025-03-29 | 3896236 | 9.9 |  |  |  |  | 10 | 3.26 |  |  | 1.62 | 89.06
337 | 綦江区 | 重庆锦旗碳素有限公司 | 煅烧烟囱 | 2025-03-29 |  |  | 400 | 86.1 | 999999 | 92.64 | 100 | 8.78 | [10 empty] | 含无效数据
338 | 綦江区 | 重庆锦旗碳素有限公司 | 焙烧烟囱 | 2025-03-29 |  |  | 400 | 85.86 | 999999 | 41.92 | 30 | 3.82 | [10 empty] | 含无效数据
339 | 綦江区 | 重庆市綦江区三峰环保发电有限公司 | 2#焚烧炉烟气排放口 | 2025-03-29 | 1549250 | 12.23 | 100 | 52.86 | 300 | 198.62 | 30 | 2.08 |  |  | 25.96 | 132.51 | 100 | 3.42 |  |  | 60 | 15.47
340 | 綦江区 | 重庆市綦江区三峰环保发电有限公司 | 1#焚烧炉烟气排放口 | 2025-03-29 | 1377108 | 11.01 | 100 | 43.99 | 300 | 229.15 | 30 | 2.74 |  |  | 26.13 | 136.69 | 100 | 1.89 |  |  | 60 | 16.83
341 | 綦江区 | 重庆鹏翔铝业有限公司 | 1号熔铸排放口 | 2025-03-29 | 2925443 |  | 150 | 8.63 | 200 | 22.66 | 30 | 5.9
342 | 綦江区 | 重庆鹏翔铝业有限公司 | 3号铝灰处理系统排放口 | 2025-03-29 |  |  | 150 | 2.54 | 200 | 1.4 | 30 | 2.91 | [10 empty] | 含无效数据
343 | 綦江区 | 重庆康祺环保科技有限公司 | 回转窑废气排口 | 2025-03-29 |  |  | 100 |  | 300 |  | 30 | [9 empty] | 60 |  | 上报停产
344 | 綦江区 | 重庆康祺环保科技有限公司 | 铝颗粒熔化废气排口 | 2025-03-29 |  |  | 150 |  | 200 |  | 30 | [11 empty] | 上报停产
345 | 潼南区 | 重庆市万利来化工股份有限公司 | 一段炉废气排口 | 2025-03-29 |  |  | 100 | 15.55 | 180 | 95.03 | 20 | 0.06 | [10 empty] | 含无效数据
346 | 潼南区 | 重庆民丰化工有限责任公司 | 铬酸钠焙烧窑废气排放口 | 2025-03-29 | 3209209 | 4.13 | 400 | 0.46 | 200 | 142 | 30 | 8.63 |  |  | 8.6 | 175.61
347 | 潼南区 | 重庆民丰化工有限责任公司 | 吸收塔废气排放口 | 2025-03-29 | 1778412 | 11.1 | 400 | 38.71 | [6 empty] | 1.93 | 17.08
348 | 潼南区 | 重庆民丰化工有限责任公司 | 干燥炉煅烧废气排口1 | 2025-03-29 | 302010 | 17.62 | 400 | 1.92 | 700 | 151.82 | 100 | 10.9 |  |  | 20.96 | 146.29
349 | 潼南区 | 重庆民丰化工有限责任公司 | 民丰化工燃气锅炉废气排口 | 2025-03-29 |  |  |  |  | 50 | [13 empty] | 上报停产
350 | 潼南区 | 重庆民丰化工有限责任公司 | 铬酸铬铬绿焙烧窑废气排放口 | 2025-03-29 |  |  | 400 |  | 200 |  | 30 | [11 empty] | 上报停产
351 | 潼南区 | 重庆中防德邦防水技术有限公司 | 一号废气排放口 | 2025-03-29 |  |  | 50 |  | 200 |  | 20 | [11 empty] | 上报停产
352 | 潼南区 | 重庆宝禾复合肥有限公司 | FG3氨酸法干燥废气DA004 | 2025-03-29 | [6 empty] | 120 | 6.23 | [10 empty] | 含无效数据
353 | 潼南区 | 重庆宝禾复合肥有限公司 | FG2氨酸法造粒废气DA005 | 2025-03-29 | [6 empty] | 120 | 2.78 | [10 empty] | 含无效数据
354 | 潼南区 | 重庆宝禾复合肥有限公司 | FG8团粒法—干废气DA007 | 2025-03-29 | [6 empty] | 120 | [11 empty] | 上报停产
355 | 潼南区 | 重庆宝禾复合肥有限公司 | FG7团粒法—干废气DA008 | 2025-03-29 | [6 empty] | 120 | [11 empty] | 上报停产
356 | 潼南区 | 重庆宝禾复合肥有限公司 | FG5排气筒DA003 | 2025-03-29 | [6 empty] | 120 | [11 empty] | 上报停产
357 | 潼南区 | 重庆立源化工有限公司 | 废气排口 | 2025-03-29 | 3677491 | 10.71 | 400 | 112.78 | 200 | 120.41 | 30 | 3.19 |  |  | 9.41 | 56.48
358 | 潼南区 | 重庆途维环保科技有限公司 | 废气排口 | 2025-03-29 |  |  | 50 |  | 50 |  | 20 | [11 empty] | 上报停产
359 | 潼南区 | 重庆瑞富食品添加剂有限公司 | 钾盐干燥废气排放口 | 2025-03-29 | 21194 | 0.37 | 550 | 1.67 | 240 | 103.32 | 120 | 3.32 |  |  | 0.2 | 52.48
360 | 潼南区 | 重庆耀辉环保有限公司 | 耀辉环保烘干、熔炼废气排放口 | 2025-03-29 |  |  | 100 |  | 200 |  | 30 | [9 empty] | 60 |  | 上报停产
361 | 潼南区 | 重庆耀辉环保有限公司 | 耀辉环保熔炼环集废气排放口 | 2025-03-29 |  |  | 100 |  | 200 |  | 30 | [9 empty] | 60 |  | 上报停产
362 | 潼南区 | 重庆金兴防水科技股份有限公司 | 1#RTO排气筒 | 2025-03-29 |  |  | 200 |  | 200 |  | 30 | [11 empty] | 上报停产
363 | 潼南区 | 重庆市潼南区东群纳米科技有限公司 | 煅烧废气排放口 | 2025-03-29 |  |  | 400 |  | 200 |  | 30 | [11 empty] | 上报停产
364 | 潼南区 | 重庆市潼南区东群纳米科技有限公司 | 焙烧废气排放口 | 2025-03-29 |  |  | 400 |  | 200 |  | 30 | [11 empty] | 上报停产
365 | 铜梁区 | 重庆铜梁西南水泥有限公司 | 二线窑尾 | 2025-03-29 |  |  | 35 |  | 100 |  | 10 | [11 empty] | 上报停产
366 | 铜梁区 | 重庆铜梁西南水泥有限公司 | 二线窑头 | 2025-03-29 | [6 empty] | 10 | [11 empty] | 上报停产
367 | 铜梁区 | 重庆庆龙精细锶盐化工有限公司 | 回转窑废气排放口 | 2025-03-29 | 435134 | 7.95 | 100 | 1.34 | 100 | 55.96 | 10 | 4.5 |  |  | 24.46 | 52.49
368 | 铜梁区 | 重庆庆兰实业有限公司 | G21废气排放口 | 2025-03-29 | 629690 | 8.4 |  |  | 300 | 1.69 | 20 | 6.97 | 60 | 5.51 | 2.68 | 76.66
369 | 铜梁区 | 重庆市铜梁区天楹环保能源有限公司 | 1号焚烧烟气排放口 | 2025-03-29 | 1675915 | 15.69 | 100 | 24.62 | 300 | 194.11 | 30 | 4.65 |  |  | 23.27 | 154.44 | 100 | 4.01 |  |  | 60 | 30.12
370 | 铜梁区 | 重庆市铜梁区天楹环保能源有限公司 | 2号焚烧烟气排放口 | 2025-03-29 | 1803245 | 16.91 | 100 | 20.07 | 300 | 199.71 | 30 | 2.05 |  |  | 23.2 | 155.52 | 100 | 3.63 |  |  | 60 | 30.66
371 | 铜梁区 | 重庆市和京碳素材料有限公司 | 焙烧废气排放口 | 2025-03-29 | 1264105 | 1.41 | 100 | 42.47 | 100 | 48.07 | 10 | 6.06 |  |  | 4.49 | 41.97
372 | 铜梁区 | 重庆市和京碳素材料有限公司 | 煅烧废气排放口 | 2025-03-29 | 417679 | 2.49 | 100 | 30.39 | 100 | 60.79 | 10 | 0.45 |  |  | 5.24 | 45.73
373 | 铜梁区 | 重庆中烁新材料科技有限公司 | 中烁煅烧废气排口 | 2025-03-29 | 985836 | 5.12 | 100 | 38.2 | 100 | 45.74 | 10 | 0.91 |  |  | 8.94 | 46.31
374 | 铜梁区 | 重庆中烁新材料科技有限公司 | 中烁焙烧烟气排口 | 2025-03-29 | 399995 | 0.43 | 100 | 16.3 | 100 | 15.17 | 10 | 3.35 |  |  | 3.87 | 49.97
375 | 大足区 | 重庆大足红蝶锶业有限公司雍溪工厂 | 焙烧窑排口 | 2025-03-29 | 908383 |  | 400 | 248.61 | 200 | 63.09 | 30 | 0.27 |  |  | 10.42 | 52.59
376 | 大足区 | 重庆市平鼎物资有限公司 | 熔炼废气排放口 | 2025-03-29 |  |  | 150 |  | 200 |  | 30 | [11 empty] | 含无效数据
377 | 荣昌区 | 重庆永荣矿业有限公司发电厂 | 燃气锅炉废气排放口 | 2025-03-29 |  |  | 50 |  | 50 |  | 20 | [11 empty] | 上报停产
378 | 荣昌区 | 重庆昌元化工集团有限公司 | 燃气锅炉排口 | 2025-03-29 |  |  | 50 |  | 50 |  | 20 | [11 empty] | 上报停产
379 | 荣昌区 | 重庆昌元化工集团有限公司 | 硫化塔排口 | 2025-03-29 |  |  | 400 |  | 200 |  | 30 | [11 empty] | 上报停产
380 | 荣昌区 | 重庆渝荣玻璃有限公司 | 玻璃熔窑废气排放口 | 2025-03-29 |  |  | 400 |  | 700 |  | 50 | [11 empty] | 上报停产
381 | 荣昌区 | 重庆唯美陶瓷有限公司 | 脱硫塔排口 | 2025-03-29 | 1867204 | 4.22 | 50 | 6.44 | 180 | 49.06 | 30 | 13.85 |  |  | 13.41 | 51.66
382 | 荣昌区 | 重庆唯美陶瓷有限公司 | 喷雾塔排口 | 2025-03-29 | 6343966 | 5.96 | 50 | 6.33 | 180 | 55.48 | 30 | 2.8 |  |  | 22.68 | 65.44
383 | 荣昌区 | 重庆市荣昌区荣祥佳环保科技有限公司 | 热裂解废气排放口 | 2025-03-29 |  |  | 100 |  | 150 |  | 20 | [11 empty] | 上报停产
384 | 荣昌区 | 重庆市聚洪环保科技有限公司 | 热裂解炉排放口 | 2025-03-29 | 24476 | 1.44 | 100 | 1.39 | 150 | 5.26 | 20 | 0.55 |  |  | 1.17 | 19.44
385 | 荣昌区 | 重庆金曼环保科技有限公司 | 热裂解炉废气排放口 | 2025-03-29 |  |  | 100 |  | 150 |  | 20 | [11 empty] | 上报停产
386 | 荣昌区 | 重庆荣昌三峰新能源发电有限公司 | 废气排放口 | 2025-03-29 | 1796801 | 13.01 | 100 | 9.35 | 300 | 226.85 | 30 | 1.09 |  |  | 22.12 | 140.1 | 100 | 0.69 |  |  | 60 | 38.64
387 | 璧山区 | 冀东水泥璧山有限责任公司 | 窑尾 | 2025-03-29 | 13562108 |  | 35 | 13 | 100 | 32.13 | 10 | 0.66 |  |  |  | 102.42
388 | 璧山区 | 冀东水泥璧山有限责任公司 | 窑头 | 2025-03-29 | 10085783 | [5 empty] | 10 | 0.42 |  |  |  | 91.5
389 | 璧山区 | 重庆创绿环境保护有限公司 | 焚烧炉排气筒 | 2025-03-29 | 183683 | 4.41 | 100 | 12.47 | 300 | 108.76 | 30 | 3.46 |  |  | 26.68 | 116.58 | 100 | 17.34 |  |  | 60 | 2.64
390 | 璧山区 | 重庆恒通客车有限公司(璧山工厂) | 涂装主排气筒 | 2025-03-29 | [10 empty] | 1.57 | 13.02 | [6 empty] | 含无效数据
391 | 璧山区 | 重庆市聚益橡胶制品有限公司 | 脱硫再生烟废气排放口DA006 | 2025-03-29 | 134171 | [5 empty] | 100 | 5.45
392 | 璧山区 | 重庆市聚益橡胶制品有限公司 | 炼胶废气排放口DA007 | 2025-03-29 | 343718 | [5 empty] | 100 | 1.71
393 | 璧山区 | 重庆市广聚源环保科技有限公司 | DA001排气筒排放口 | 2025-03-29 | 7175 |  | 50 |  | 100 | 9.95 | 20 | 0.25 | [10 empty] | 含无效数据
394 | 梁平区 | 梁平海螺水泥有限责任公司 | 窑头废气排放口 | 2025-03-29 | 5870992 | 9.21 |  |  |  |  | 10 | 4.74 |  |  | 0.73 | 81.06
395 | 梁平区 | 梁平海螺水泥有限责任公司 | 窑尾废气排放口 | 2025-03-29 | 11059901 | 6.01 | 35 | 9.2 | 100 | 41.48 | 10 | 1.08 |  |  | 11.53 | 49.63
396 | 梁平区 | 重庆市海创能源科技有限责任公司 | 焚烧烟气排放口 | 2025-03-29 | 868045 | 7.97 | 80 | 75.96 | 250 | 131.18 | 20 | 2.32 |  |  | 25.45 | 132.21 | 80 | 6.98 |  |  | 50 | 28.6
397 | 丰都县 | 东方希望重庆水泥有限公司 | 二线窑尾 | 2025-03-29 | 11273825 | 15 | 35 | 27.61 | 100 | 82.38 | 10 | 2.86 |  |  | 4.23 | 103.48
398 | 丰都县 | 东方希望重庆水泥有限公司 | 一线窑尾 | 2025-03-29 |  |  | 35 |  | 100 |  | 10 | [11 empty] | 上报停产
399 | 丰都县 | 东方希望重庆水泥有限公司 | 三线窑尾 | 2025-03-29 | 13077160 | 18.84 | 35 | 23.22 | 100 | 83.4 | 10 | 0.93 |  |  | 11.85 | 102.49
400 | 丰都县 | 东方希望重庆水泥有限公司 | 四线窑尾 | 2025-03-29 | 9780865 | 13.97 | 35 | 23.54 | 100 | 85.51 | 10 | 2.07 |  |  | 10.41 | 105.09
401 | 丰都县 | 东方希望重庆水泥有限公司 | 五线窑尾 | 2025-03-29 |  |  | 35 |  | 100 |  | 10 | [11 empty] | 上报停产
402 | 丰都县 | 东方希望重庆水泥有限公司 | 电厂废气排口 | 2025-03-29 | 11467278 | 13.02 | 400 | 4.42 | 200 | 76.75 | 30 | 2.93 |  |  | 6.89 | 39.28
403 | 丰都县 | 东方希望重庆水泥有限公司 | 三线窑头 | 2025-03-29 | 5916487 | 8.88 |  |  |  |  | 10 | 1.7 |  |  |  | 117.4
404 | 丰都县 | 东方希望重庆水泥有限公司 | 四线窑头 | 2025-03-29 | 11587759 | 16 |  |  |  |  | 10 | 0.51 |  |  |  | 90.08
405 | 丰都县 | 东方希望重庆水泥有限公司 | 五线窑头 | 2025-03-29 | [6 empty] | 10 | [11 empty] | 上报停产
406 | 丰都县 | 东方希望重庆水泥有限公司 | 一线窑头 | 2025-03-29 | [6 empty] | 10 | [11 empty] | 上报停产
407 | 丰都县 | 东方希望重庆水泥有限公司 | 二线窑头 | 2025-03-29 | 6931471 | 10.2 |  |  |  |  | 10 | 1.17 |  |  |  | 100.04
408 | 丰都县 | 东方希望重庆水泥有限公司 | 六线窑头 | 2025-03-29 | 5665524 | 10.65 |  |  |  |  | 10 | 3.31 |  |  |  | 89.99
409 | 丰都县 | 东方希望重庆水泥有限公司 | 六线窑尾 | 2025-03-29 | 5393522 | 11.38 | 35 | 13.45 | 100 | 46.43 | 30 | 1.44 |  |  | 20.43 | 85.24
410 | 丰都县 | 丰都县凯迪绿色能源开发有限公司 | 废气排口 | 2025-03-29 | 3352089 | 14.2 | 400 | 11 | 200 | 105.13 | 30 | 2.38 |  |  | 13.17 | 149.88
411 | 丰都县 | 重庆洁创新能源有限公司 | 焚烧烟气排放口 | 2025-03-29 | 1355812 | 14.94 | 100 | 50.36 | 300 | 219.7 | 30 | 4.25 |  |  | 25.41 | 139.57 | 100 | 7.27 |  |  | 60 | 43.53
412 | 垫江县 | 重庆富源化工有限公司 | 双加压硝酸尾气排放口 | 2025-03-29 | 1463310 |  |  |  | 300 | 89.41 | [5 empty] | 120.67
413 | 垫江县 | 重庆富源化工有限公司 | 两钠尾气排放口 | 2025-03-29 | 378728 |  |  |  | 300 | 23.26 | [5 empty] | 68.82
414 | 垫江县 | 重庆富源化工有限公司 | 30t/h天然气开工锅炉尾气排放口 | 2025-03-29 |  |  |  |  | 200 | [13 empty] | 上报停产
415 | 垫江县 | 重庆兴发金冠化工有限公司 | 灼烧炉排口 | 2025-03-29 | 283180 | 4.78 | 400 | 149.09 | 200 | 40.06 | 30 | 10.35 |  |  | 17.48 | 161.78
416 | 垫江县 | 重庆市赛德玻璃有限公司 | 炉窑废气排放口 | 2025-03-29 |  |  | 400 |  | 700 |  | 50 | [11 empty] | 上报停产
417 | 垫江县 | 重庆市垫江县梦豪铝业有限公司 | 废气排放口 | 2025-03-29 | 29031 | 0.44 | 150 | 1.51 | 200 | 4.44 | 30 | 12.15 |  |  | 0.18 | 9.8
418 | 垫江县 | 重庆金富源新材料有限公司 | 玻璃熔窑废气排放口 | 2025-03-29 | 1549675 | 7.77 | 400 | 95.65 | 700 | 114.83 | 50 | 18.97 |  |  | 16.21 | 73.49
419 | 垫江县 | 重庆垫江三峰新能源发电有限公司 | 焚烧烟气排放口 | 2025-03-29 | 1132939 | 11.85 | 100 | 28.8 | 300 | 231.16 | 30 | 1.12 |  |  | 26.26 | 138.18 | 100 | 7.43 |  |  | 60 | 33.43
420 | 垫江县 | 重庆中昆新材料科技有限公司 | 1#排放筒 | 2025-03-29 | 415188 | 3.83 | 400 | 8.02 | 700 | 16.14 | 80 | 3.09 |  |  | 0.5 | 22.32
421 | 武隆区 | 重庆市山拔尔桑水泥有限责任公司 | 窑尾 | 2025-03-29 |  |  | 200 |  | 350 |  | 30 | [11 empty] | 上报停产
422 | 武隆区 | 重庆市山拔尔桑水泥有限责任公司 | 窑头 | 2025-03-29 | [6 empty] | 30 | [11 empty] | 上报停产
423 | 武隆区 | 重庆市武隆区三峰新能源发电有限公司 | 烟气排放口 | 2025-03-29 | 1381720 | 7.12 | 100 | 34.71 | 300 | 105.22 | 30 | 1.33 |  |  | 26.76 | 139.61 | 100 | 26.34 |  |  | 60 | 23.19
424 | 忠县 | 重庆海螺水泥有限责任公司 | 1#窑尾收尘排放口 | 2025-03-29 | 10403063 | 5.97 | 35 | 12.02 | 100 | 42.32 | 10 | 2.05 |  |  | 11.78 | 52.87
425 | 忠县 | 重庆海螺水泥有限责任公司 | 2#窑尾收尘排放口 | 2025-03-29 | 9024365 | 5.33 | 35 | 14.84 | 100 | 42.07 | 10 | 2.72 |  |  | 13.48 | 53.55
426 | 忠县 | 重庆海螺水泥有限责任公司 | 1#窑头收尘排放口 | 2025-03-29 | 7490378 | 11.16 |  |  |  |  | 10 | 0.59 |  |  | 1.48 | 86.38
427 | 忠县 | 重庆海螺水泥有限责任公司 | 2#窑头收尘排放口 | 2025-03-29 | 4367080 | 6.48 |  |  |  |  | 10 | 1.25 |  |  | 2.57 | 81.02
428 | 忠县 | 重庆海螺水泥有限责任公司 | 3#窑尾收尘排放口 | 2025-03-29 | 10674252 | 7.17 | 35 | 1.1 | 100 | 43.11 | 10 | 2.02 |  |  | 12.19 | 54.6
429 | 忠县 | 重庆海螺水泥有限责任公司 | 3#窑头收尘排放口 | 2025-03-29 | 7539507 | 10.26 |  |  |  |  | 10 | 1.03 |  |  | 1.93 | 71.78
430 | 忠县 | 重庆市忠县古屋建材有限公司 | 窑烟废气排放口 | 2025-03-29 | 9395 | 0.89 | 50 | 2.69 | 180 | 1.35 | 30 | 2.77 |  |  | 2.23 | 12.57
431 | 开州区 | 重庆白鹤电力有限责任公司 | 1号机组 | 2025-03-29 |  |  | 400 |  | 100 |  | 30 | [11 empty] | 上报停产
432 | 开州区 | 重庆白鹤电力有限责任公司 | 2号机组 | 2025-03-29 | 29193292 |  | 400 | 21.71 | 100 | 37.34 | 30 | 5.38 |  |  |  | 71.91
433 | 开州区 | 开县开州水泥有限公司 | 窑尾废气 | 2025-03-29 |  |  | 200 |  | 350 |  | 30 | [11 empty] | 上报停产
434 | 开州区 | 开县开州水泥有限公司 | 窑头废气 | 2025-03-29 | [6 empty] | 30 | [11 empty] | 上报停产
435 | 开州区 | 重庆绿能新能源有限公司 | 1#炉烟气排放口 | 2025-03-29 | 900377 | 12.32 | 100 | 63.73 | 300 | 186.15 | 30 | 5.23 |  |  | 26.9 | 142.7 | 100 | 36.09 |  |  | 60 | 15.94
436 | 开州区 | 重庆绿能新能源有限公司 | 2#炉烟气排放口 | 2025-03-29 | 1107079 | 14.67 | 100 | 56.24 | 300 | 184.32 | 30 | 0.52 |  |  | 24.17 | 146.24 | 100 | 8.15 |  |  | 60 | 8.5
437 | 云阳县 | 云阳盐化有限公司 | 锅炉废气排放口 | 2025-03-29 | 3739339 | 2.07 | 400 | 12.69 | 200 | 69.72 | 30 | 8.3 |  |  | 9.89 | 46.43
438 | 云阳县 | 重庆市超环科技有限公司 | 2#废气排气筒 | 2025-03-29 |  |  | 80 |  | 250 |  | 20 | [5 empty] | 80 |  |  |  | 50 |  | 上报停产
439 | 奉节县 | 华电国际电力股份有限公司奉节发电厂 | #1机组废气排放口 | 2025-03-29 | 39205392 | 15.97 | 200 | 19.5 | 200 | 40.81 | 30 | 2.03 |  |  | 9.09 | 49.02
440 | 奉节县 | 华电国际电力股份有限公司奉节发电厂 | #2机组废气排放口 | 2025-03-29 | 35665340 | 16.4 | 200 | 20.66 | 200 | 43.22 | 30 | 5.75 |  |  | 19.45 | 49.14
441 | 巫山县 | 巫山县海创环保科技有限责任公司 | 焚烧炉烟气排放口 | 2025-03-29 | 572751 | 6.6 | 80 | 53.6 | 250 | 217.65 | 20 | 0.92 |  |  | 23.83 | 137.5 | 80 | 2.58 |  |  | 50 | 33.6
442 | 巫溪县 | 巫溪县明申肥业有限公司 | 综合废气排放口 | 2025-03-29 | [6 empty] | 100 | [11 empty] | 上报停产
443 | 黔江区 | 重庆弘扬建材集团弘龙水泥有限公司 | 窑尾排放口 | 2025-03-29 | 7930074 | 13.47 | 200 | 0.36 | 350 | 69.8 | 30 | 3.58 |  |  | 1.12 | 106.81
444 | 黔江区 | 重庆弘扬建材集团弘龙水泥有限公司 | 窑头排放口 | 2025-03-29 | 1161117 | 1.44 |  |  |  |  | 30 | 4.22 |  |  | 0.36 | 103.89
445 | 黔江区 | 重庆正阳新材料有限公司 | 窑尾 | 2025-03-29 | 9080627 | 22.67 | 200 | 17.15 | 350 | 82.68 | 30 | 3.23 |  |  | 6.54 | 115.81
446 | 黔江区 | 重庆正阳新材料有限公司 | 窑头 | 2025-03-29 | 3911872 | 10 |  |  |  |  | 30 | 6.99 |  |  | 1.22 | 93.42
447 | 黔江区 | 重庆武陵硅业有限公司 | 1#矿热炉废气排放口 | 2025-03-29 | 201458 | 0.19 |  |  |  |  | 50 |  |  |  |  | 6.44 | [6 empty] | 含无效数据
448 | 黔江区 | 重庆武陵硅业有限公司 | 2#矿热炉废气排放口 | 2025-03-29 | 6716351 | 6.48 |  |  |  |  | 50 | 13.58 |  |  |  | 44.88
449 | 黔江区 | 重庆黔江三峰环保产业发展有限公司（生活垃圾焚烧发电厂） | 1#废气排放口 | 2025-03-29 | 1460637 | 16.49 | 100 | 33.19 | 300 | 103.14 | 30 | 2.26 |  |  | 27.09 | 152.12 | 100 | 13.49 |  |  | 60 | 23.78
450 | 石柱县 | 重庆石柱西南水泥有限公司 | 水泥窑窑尾废气排放口 | 2025-03-29 |  |  | 50 |  | 150 |  | 10 | [11 empty] | 上报停产
451 | 石柱县 | 重庆石柱西南水泥有限公司 | 窑头收尘器排放口 | 2025-03-29 | [6 empty] | 10 | [11 empty] | 上报停产
452 | 石柱县 | 重庆大唐国际石柱发电有限责任公司 | 1号机组 | 2025-03-29 |  |  | 400 |  | 100 |  | 30 | [11 empty] | 上报停产
453 | 石柱县 | 重庆大唐国际石柱发电有限责任公司 | 2号机组 | 2025-03-29 | 30636042 | 16.1 | 400 | 24.6 | 100 | 40.97 | 30 | 1.73 |  |  | 13.04 | 51.62
454 | 石柱县 | 石柱县海创环保科技有限责任公司 | 烟囱 | 2025-03-29 | 1141655 | 10.58 | 100 | 40.79 | 300 | 217.1 | 30 | 6.38 |  |  | 25.4 | 132.7 | 100 | 10.26 |  |  | 60 | 17.77
455 | 秀山县 | 重庆国耀硅业有限公司 | 2号烟气排放口 | 2025-03-29 |  |  | 550 |  | 250 |  | 50 | [11 empty] | 上报停产
456 | 秀山县 | 重庆国耀硅业有限公司 | 1号废气排放口 | 2025-03-29 |  |  | 550 |  | 250 |  | 50 | [11 empty] | 上报停产
457 | 秀山县 | 重庆秀山西南水泥有限公司 | 窑尾废气排放口 | 2025-03-29 |  |  | 50 |  | 150 |  | 10 | [11 empty] | 上报停产
458 | 秀山县 | 重庆秀山西南水泥有限公司 | 窑头废气排放口 | 2025-03-29 | [6 empty] | 10 | [11 empty] | 上报停产
459 | 秀山县 | 重庆武陵兴旺化工有限公司 | 二吸塔尾气 | 2025-03-29 |  |  | 400 | [15 empty] | 上报停产
460 | 秀山县 | 秀山德宏化工有限公司 | 吸收塔废气排放口 | 2025-03-29 | 878930 | 14.47 | 400 | 108.05 | [6 empty] | 4.06 | 20.57
461 | 秀山县 | 秀山龙洋硅业有限公司 | 冶炼废气G1 | 2025-03-29 |  |  | 500 |  | 250 |  | 50 | [11 empty] | 上报停产
462 | 秀山县 | 秀山维隆硅业有限公司 | 冶炼废气G1 | 2025-03-29 |  |  | 600 |  | 260 |  | 50 | [11 empty] | 上报停产
463 | 秀山县 | 秀山县永发硅业有限公司 | 1号烟气排放口 | 2025-03-29 |  |  | 500 |  | 250 |  | 50 | [11 empty] | 上报停产
464 | 秀山县 | 秀山鑫和硅业有限公司 | 1号烟气排放口 | 2025-03-29 |  |  | 400 |  | 150 |  | 50 | [11 empty] | 上报停产
465 | 秀山县 | 重庆森仟烨新材料科技股份有限公司 | 焙烧废气 | 2025-03-29 |  |  | 400 |  | 700 |  | 100 | [11 empty] | 上报停产
466 | 秀山县 | 重庆森仟烨新材料科技股份有限公司 | 煅烧废气 | 2025-03-29 | 53675 | 0.24 | 400 | 175.9 | 700 | 32.02 | 100 | 0.36 |  |  | 0.64 | 2.81
467 | 秀山县 | 重庆市秀山县三峰新能源有限公司 | 烟气排放口 | 2025-03-29 | 1591718 | 12.42 | 100 | 37.64 | 300 | 214.44 | 30 | 0.62 |  |  | 27.85 | 143.41 | 100 | 2.81 |  |  | 60 | 8.69
468 | 酉阳县 | 重庆九鑫水泥（集团）有限公司 | 窑尾 | 2025-03-29 |  |  | 50 |  | 150 |  | 10 | [11 empty] | 上报停产
469 | 酉阳县 | 重庆九鑫水泥（集团）有限公司 | 窑头 | 2025-03-29 | [6 empty] | 10 | [11 empty] | 上报停产
470 | 酉阳县 | 重庆武陵光伏材料有限公司 | 1号废气排口 | 2025-03-29 |  |  | 400 |  | 700 |  | 80 | [11 empty] | 上报停产
471 | 酉阳县 | 重庆武陵光伏材料有限公司 | 2号废气排口 | 2025-03-29 |  |  | 400 |  | 700 |  | 80 | [11 empty] | 上报停产
472 | 酉阳县 | 重庆武陵光伏材料有限公司 | 3号废气排口 | 2025-03-29 |  |  | 400 |  | 700 |  | 80 | [11 empty] | 上报停产
473 | 酉阳县 | 酉阳县美池新能源有限责任公司 | 焚烧炉烟气排放口 | 2025-03-29 |  |  | 100 |  | 300 |  | 30 | [5 empty] | 100 |  |  |  | 60 |  | 上报停产
474 | 酉阳县 | 重庆万博再生资源利用有限公司 | 1#烟囱 | 2025-03-29 |  |  | 400 |  | 700 |  | 80 | [11 empty] | 上报停产
475 | 彭水县 | 彭水县茂田能源开发有限公司 | 1#窑尾 | 2025-03-29 |  |  | 50 |  | 150 |  | 10 | [11 empty] | 上报停产
476 | 彭水县 | 彭水县茂田能源开发有限公司 | 2#窑尾 | 2025-03-29 |  |  | 50 |  | 150 |  | 10 | [11 empty] | 上报停产
477 | 彭水县 | 彭水县茂田能源开发有限公司 | 1#窑头 | 2025-03-29 | [6 empty] | 30 | [11 empty] | 上报停产
478 | 彭水县 | 彭水县茂田能源开发有限公司 | 2#窑头 | 2025-03-29 | [6 empty] | 30 | [11 empty] | 上报停产
479 | 江津区 | 华能重庆珞璜发电有限责任公司 | 3号烟囱 | 2025-03-29 | 60426948 | 12.61 | 50 | 19.08 | 100 | 43.96 | 20 | 2.33 |  |  | 11.28 | 68.63
480 | 江津区 | 华能重庆珞璜发电有限责任公司 | 1号烟囱 | 2025-03-29 | 61608868 | 18.99 | 50 | 28.56 | 100 | 42.69 | 20 | 2.12 |  |  | 9.62 | 74.76
481 | 江津区 | 华能重庆珞璜发电有限责任公司 | 2号烟囱 | 2025-03-29 | 34419848 | 11.23 | 50 | 26.43 | 100 | 42.02 | 20 | 3.96 |  |  | 11.84 | 71.58
482 | 江津区 | 玖龙纸业（重庆）有限公司 | 2#机组排放口 | 2025-03-29 | 7110284 | 13.45 | 50 | 1.04 | 100 | 28.51 | 20 | 0.92 |  |  | 14.14 | 54.42
483 | 江津区 | 玖龙纸业（重庆）有限公司 | 3#机组排放口 | 2025-03-29 |  |  | 50 |  | 100 |  | 20 | [11 empty] | 上报停产
484 | 江津区 | 玖龙纸业（重庆）有限公司 | 1#机组排放口 | 2025-03-29 | 7020940 | 6.54 | 50 | 7.32 | 100 | 30.52 | 20 | 6.46 |  |  | 11.04 | 51.59
485 | 江津区 | 玖龙纸业（重庆）有限公司 | 碱回收炉废气排放口 | 2025-03-29 | 3483186 | 17.91 | 50 | 5.12 | 100 | 72.85 | 20 | 2.12 |  |  | 26.34 | 66
486 | 江津区 | 玖龙纸业（重庆）有限公司 | 4#机组排口 | 2025-03-29 | 9358142 | 14.79 | 50 | 22.1 | 100 | 37.36 | 20 | 0.24 |  |  | 14.83 | 49.86
487 | 江津区 | 重庆天助水泥（集团）有限公司 | 一线窑尾 | 2025-03-29 |  |  | 35 |  | 100 |  | 10 | [11 empty] | 上报停产
488 | 江津区 | 重庆天助水泥（集团）有限公司 | 二线窑尾 | 2025-03-29 |  |  | 35 |  | 100 |  | 10 | [11 empty] | 上报停产
489 | 江津区 | 重庆天助水泥（集团）有限公司 | 一线窑头 | 2025-03-29 | [6 empty] | 10 | [11 empty] | 上报停产
490 | 江津区 | 重庆天助水泥（集团）有限公司 | 二线窑头 | 2025-03-29 | [6 empty] | 10 | [11 empty] | 上报停产
491 | 江津区 | 冀东水泥重庆江津有限责任公司 | 二线窑尾 | 2025-03-29 | 6728495 | 15.88 | 35 | 7.81 | 100 | 66.25 | 10 | 1.49 |  |  | 14.8 | 51.39
492 | 江津区 | 冀东水泥重庆江津有限责任公司 | 一线窑尾 | 2025-03-29 | 8246061 | 18.56 | 35 | 7.17 | 100 | 65.45 | 10 | 5.58 |  |  | 16.11 | 51.35
493 | 江津区 | 冀东水泥重庆江津有限责任公司 | 二线窑头 | 2025-03-29 | 3535853 | 8.04 |  |  |  |  | 10 | 5.12 |  |  |  | 96.14
494 | 江津区 | 冀东水泥重庆江津有限责任公司 | 一线窑头 | 2025-03-29 | 4699510 | 7.88 |  |  |  |  | 10 | 1.52 |  |  |  | 84.15
495 | 江津区 | 重庆华新地维水泥有限公司 | 窑尾 | 2025-03-29 | 5483072 | 14.61 | 35 | 6.19 | 100 | 82.73 | 10 | 0.5 |  |  | 9.4 | 113.35
496 | 江津区 | 重庆华新地维水泥有限公司 | 窑头 | 2025-03-29 | 2860927 | 7.23 |  |  |  |  | 10 | 0.34 |  |  |  | 79.77
497 | 江津区 | 海龙再生资源(重庆)有限公司 | 1#炉废气排放口 | 2025-03-29 |  |  | 100 |  | 300 |  | 30 | [5 empty] | 100 |  |  |  | 60 |  | 上报停产
498 | 江津区 | 海龙再生资源(重庆)有限公司 | 2#炉废气排放口 | 2025-03-29 | 4156102 | 14.83 | 100 | 6.79 | 300 | 118.31 | 30 | 1.46 |  |  | 18.06 | 150.26 | 100 | 0.76 |  |  | 60 | 13.47
499 | 江津区 | 重庆金凯特殊钢制品有限公司 | 冶炼炉废气 | 2025-03-29 | 1319513 | 4.63 |  |  |  |  | 15 | 1.91 |  |  |  | 26.78
500 | 江津区 | 赛力斯汽车（湖北）有限公司重庆分公司 | 2#涂装废气总排口 | 2025-03-29 | 3181429 | 0.78 | [8 empty] | 0.87 | 16
501 | 江津区 | 赛力斯汽车（湖北）有限公司重庆分公司 | 1#涂装废气总排口 | 2025-03-29 | 19491996 | 4.98 | [8 empty] | 0.94 | 25.23
502 | 江津区 | 重庆三峰百果园环保发电有限公司 | 焚烧烟气排口2 | 2025-03-29 | 2989159 | 15.18 | 100 | 6.81 | 300 | 138.16 | 30 | 8.68 |  |  | 22.03 | 126.61 | 100 | 7.33 |  |  | 60 | 2.98
503 | 江津区 | 重汽（重庆）轻型汽车有限公司 | 废气排放口 | 2025-03-29 | [18 empty] | 上报停产
504 | 江津区 | 重庆三峡油漆股份有限公司 | 通用涂料车间废气总排口 | 2025-03-29 | [6 empty] | 20 | [11 empty] | 上报停产
505 | 江津区 | 潍柴动力股份有限公司重庆分公司 | 试车废气排口 | 2025-03-29 | [18 empty] | 上报停产
506 | 江津区 | 重庆嘉钛昕再生资源综合利用有限公司 | 2#排气筒 | 2025-03-29 | 368489 | 3.69 | 100 | 3.86 | 300 | 41.54 | 30 | 8.14 |  |  | 6.07 | 25.68 |  |  |  |  | 60 | 0.08
507 | 江津区 | 重庆嘉钛昕再生资源综合利用有限公司 | 3#排气筒 | 2025-03-29 |  |  | 100 |  | 100 |  | 10 | [11 empty] | 上报停产
508 | 江津区 | 重庆乾涌再生资源综合利用有限公司 | 6#排气筒 | 2025-03-29 |  |  | 100 |  | 300 |  | 30 | [9 empty] | 60 |  | 上报停产
509 | 江津区 | 重庆乾涌再生资源综合利用有限公司 | 8#排气筒 | 2025-03-29 |  |  | 100 |  | 100 |  | 10 | [11 empty] | 上报停产
510 | 江津区 | 武骏重庆光能有限公司 | 武骏熔窑烟气排放口 | 2025-03-29 | 4953437 | 2.72 | 100 | 22.44 | 300 | 197.07 | 20 | 3.5 |  |  | 17.86 | 129.63
511 | 江津区 | 和友重庆光能有限公司 | 和友光能熔窑废气排放口 | 2025-03-29 | 3216649 | 1.03 | 100 | 61.21 | 300 | 236.76 | 20 | 11.27 |  |  | 10.49 | 127.12
512 | 合川区 | 重庆合川发电有限责任公司 | #3锅炉废气排口 | 2025-03-29 | 45591308 | 18.85 | 200 | 23.2 | 100 | 42.77 | 30 | 2.77 |  |  | 17.63 | 54.36
513 | 合川区 | 重庆合川发电有限责任公司 | #4锅炉废气排口 | 2025-03-29 | 52474200 | 19.29 | 200 | 24.4 | 100 | 42.88 | 30 | 2.48 |  |  | 11.04 | 49.13
514 | 合川区 | 重庆合川发电有限责任公司 | #2锅炉废气排口 | 2025-03-29 | 22613074 | 12.16 | 400 | 24.66 | 100 | 41.29 | 30 | 2.2 |  |  | 12.74 | 49.77
515 | 合川区 | 重庆合川发电有限责任公司 | #1锅炉废气排口 | 2025-03-29 | 26061036 | 14.34 | 400 | 29.11 | 100 | 40.93 | 30 | 3.42 |  |  | 9.29 | 70.57
516 | 合川区 | 重庆市富丰水泥集团特种水泥有限公司 | 水泥窑-窑尾排口 | 2025-03-29 | 10416167 | 25.91 | 35 | 29.28 | 100 | 82.81 | 10 | 1.28 |  |  | 3.81 | 114.55
517 | 合川区 | 重庆市富丰水泥集团特种水泥有限公司 | 冷却机-窑头排口 | 2025-03-29 | 7973517 | [5 empty] | 10 | 2.19 |  |  | 2.68 | 103.43
518 | 合川区 | 重庆金九建材集团有限公司 | 一期窑尾 | 2025-03-29 |  |  | 35 |  | 100 |  | 10 | [11 empty] | 上报停产
519 | 合川区 | 重庆金九建材集团有限公司 | 二期窑尾 | 2025-03-29 |  |  | 35 |  | 100 |  | 10 | [11 empty] | 上报停产
520 | 合川区 | 重庆金九建材集团有限公司 | 一期窑头 | 2025-03-29 | [6 empty] | 10 | [11 empty] | 上报停产
521 | 合川区 | 重庆金九建材集团有限公司 | 二期窑头 | 2025-03-29 | [6 empty] | 10 | [11 empty] | 上报停产
522 | 合川区 | 台泥（重庆）水泥有限公司 | 一期窑尾 | 2025-03-29 | 10775206 | 10.48 | 35 | 2.61 | 100 | 43.54 | 10 | 1.03 |  |  | 12.03 | 47.28
523 | 合川区 | 台泥（重庆）水泥有限公司 | 二期窑尾 | 2025-03-29 |  |  | 35 |  | 100 |  | 10 | [11 empty] | 上报停产
524 | 合川区 | 台泥（重庆）水泥有限公司 | 二期窑头 | 2025-03-29 | [6 empty] | 10 | [11 empty] | 上报停产
525 | 合川区 | 台泥（重庆）水泥有限公司 | 一期窑头 | 2025-03-29 | 4435335 | [5 empty] | 10 | 0.46 |  |  | 1.21 | 96.66
526 | 合川区 | 冀东水泥重庆合川有限责任公司 | 窑尾 | 2025-03-29 | 10244432 | 12.34 | 35 | 1.46 | 100 | 27.79 | 10 | 4.46 |  |  | 17.57 | 53.7
527 | 合川区 | 冀东水泥重庆合川有限责任公司 | 窑头 | 2025-03-29 | 7344941 | [5 empty] | 10 | 4.67 |  |  | 1 | 101.83
528 | 合川区 | 重庆华新盐井水泥有限公司 | 烧成窑尾 | 2025-03-29 | 6434102 | 12.25 | 35 | 16.66 | 100 | 13.57 | 10 | 1.48 |  |  | 10.35 | 104.6
529 | 合川区 | 重庆华新盐井水泥有限公司 | 烧成窑头 | 2025-03-29 | 5001609 | [5 empty] | 10 | 2.89 |  |  |  | 101.23
530 | 合川区 | 重庆合川盐化工业有限公司 | 锅炉废气总排口 | 2025-03-29 |  |  | 50 |  | 100 |  | 20 | [11 empty] | 上报停产
531 | 合川区 | 重庆顺博铝合金股份有限公司 | 炒灰1号排口 | 2025-03-29 | 1794089 | 4.61 | 100 | 0.89 | 100 | 1.58 | 10 | 0.49 |  |  | 0.47 | 22.71
532 | 合川区 | 重庆顺博铝合金股份有限公司 | 熔炼精炼2号排口 | 2025-03-29 | 1651053 | 4.64 | 100 | 4.2 | 100 | 13.32 | 10 | 0.42 |  |  | 0.37 | 50.68
533 | 合川区 | 重庆顺博铝合金股份有限公司 | 熔炼精炼3号排口 | 2025-03-29 | 2164061 | 3.24 | 100 | 4.57 | 100 | 29.96 | 10 | 0.49 |  |  | 2.07 | 58.79
534 | 合川区 | 重庆顺博铝合金股份有限公司 | 炒灰4号排口 | 2025-03-29 | 2158357 | 5.61 | 100 | 0.16 | 100 | 2.9 | 10 | 0.54 |  |  | 0.78 | 24.61
535 | 合川区 | 重庆顺博铝合金股份有限公司 | 熔炼精炼5号排口 | 2025-03-29 | 1269420 | 3.35 | 100 | 0.88 | 100 | 7.38 | 10 | 0.47 |  |  | 1.24 | 28.05
536 | 合川区 | 重庆合川三峰新能源发电有限公司 | 1#焚烧炉烟气排放口 | 2025-03-29 | 2367508 | 21.18 | 100 | 33.62 | 300 | 145.78 | 30 | 2.68 |  |  | 21.08 | 148.39 | 100 | 2.64 |  |  | 60 | 20.96
537 | 合川区 | 重庆合川三峰新能源发电有限公司 | 2#焚烧炉烟气排放口 | 2025-03-29 | 2166794 | 19.97 | 100 | 45.97 | 300 | 207.24 | 30 | 3.37 |  |  | 23.89 | 145.59 | 100 | 1.55 |  |  | 60 | 9.73
538 | 合川区 | 重庆速仕达金属材料有限公司 | 废气排放口 | 2025-03-29 |  |  | 100 |  | 100 |  | 10 | [11 empty] | 上报停产
539 | 合川区 | 重庆莲心金属厂 | 1#废气排放口 | 2025-03-29 |  |  | 100 |  | 100 |  | 10 | [11 empty] | 上报停产
540 | 永川区 | 重庆华新参天水泥有限公司 | 窑尾废气排放口 | 2025-03-29 |  |  | 35 |  | 100 |  | 10 | [11 empty] | 上报停产
541 | 永川区 | 重庆理文造纸有限公司 | 电站2#烟囱废气排口 | 2025-03-29 | 4544426 | 10.13 | 35 | 6.46 | 50 | 32.94 | 10 | 4.1 |  |  | 11.92 | 53.3
542 | 永川区 | 重庆理文造纸有限公司 | 电站1#烟囱废气排口 | 2025-03-29 | 19778092 | 11.95 | 35 | 0.72 | 50 | 30.95 | 10 | 1.17 |  |  | 6.31 | 43.17
543 | 永川区 | 重庆理文造纸有限公司 | 碱炉废气排口 | 2025-03-29 | 4209453 | 10.57 | 35 | 23.22 | 100 | 64.19 | 10 | 1.12 |  |  | 30.32 | 62.69
544 | 永川区 | 重庆理文造纸有限公司 | 焚烧炉废气排放口 | 2025-03-29 | 3947720 | 16.5 | 100 | 21.51 | 300 | 214.55 | 30 | 2.12 |  |  | 13.82 | 140.61 | 100 | 4.19 |  |  | 60 | 27.32
545 | 永川区 | 信义玻璃（重庆）有限公司 | 二期废气排口 | 2025-03-29 |  |  | 100 |  | 300 |  | 20 | [11 empty] | 上报停产
546 | 永川区 | 信义玻璃（重庆）有限公司 | 一期废气排口 | 2025-03-29 |  |  | 100 |  | 300 |  | 20 | [11 empty] | 上报停产
547 | 永川区 | 重庆中明港桥环保有限责任公司 | 回转窑焚烧尾气排放口 | 2025-03-29 | 856479 | 16 | 100 | 8.86 | 300 | 85.81 | 30 | 8.69 |  |  | 24.37 | 101.48 | 100 | 22.25 |  |  | 60 | 5.15
548 | 永川区 | 重庆理文制浆有限公司 | 理文制浆碱炉烟囱废气排口 | 2025-03-29 | 4455704 | 10.12 | 400 | 5.03 | 200 | 145.72 | 30 | 16.89 |  |  | 21.08 | 139.79
549 | 永川区 | 重庆新格有色金属有限公司 | 1#和4#铝熔炼线废气排放口 | 2025-03-29 | 2153975 | 8.55 | 150 | 0.14 | 200 | 8.57 | 30 | 4.23 |  |  | 0.16 | 21.54
550 | 永川区 | 重庆新格有色金属有限公司 | 2#铝熔炼线废气排放口 | 2025-03-29 |  |  | 150 |  | 200 |  | 30 | [11 empty] | 上报停产
551 | 永川区 | 重庆新格有色金属有限公司 | 回转炉废气排口 | 2025-03-29 |  |  | 150 |  | 200 |  | 30 | [11 empty] | 上报停产
552 | 永川区 | 重庆新格有色金属有限公司 | 3#铝熔炼线废气排放口 | 2025-03-29 | 510585 | 2.01 | 150 | 0.09 | 200 | 0.15 | 30 | 6.11 |  |  |  | 18.5 | [6 empty] | 含无效数据
553 | 永川区 | 重庆市永川区三峰环保发电有限公司 | 焚烧炉烟气排放口 | 2025-03-29 | 2813662 | 17.02 | 100 | 45.66 | 300 | 193.53 | 30 | 4.3 |  |  | 24.05 | 144.3 | 100 | 1.84 |  |  | 60 | 24.01
554 | 永川区 | 重庆泽渝建材有限公司 | 窑尾排放口 | 2025-03-29 |  |  | 400 |  | 700 |  | 100 | [9 empty] | 10 |  | 上报停产
555 | 永川区 | 重庆红源活性炭有限公司 | 再生活化废气G3 | 2025-03-29 |  |  | 100 |  | 300 | [13 empty] | 上报停产
556 | 永川区 | 重庆中明硕清再生资源综合利用有限公司 | 回转炉废气排放口 | 2025-03-29 |  |  | 150 |  | 200 |  | 30 | [7 empty] | 3 |  | 30 |  | 上报停产
557 | 永川区 | 重庆天泰热力有限公司 | 发电烟囱 | 2025-03-29 | 34742444 | 15.58 | 35 |  | 50 | 27.01 | 50 |  |  |  | 9.14 | 81.26
558 | 永川区 | 重庆天泰热力有限公司 | 备用锅炉废气排放口 | 2025-03-29 |  |  |  |  | 100 | [13 empty] | 上报停产
559 | 南川区 | 重庆市新嘉南建材有限责任公司 | 窑尾 | 2025-03-29 | 6482821 | 22.32 | 35 | 24.01 | 100 | 84.53 | 10 | 1.44 |  |  | 19.91 | 92.54
560 | 南川区 | 重庆市新嘉南建材有限责任公司 | 窑头 | 2025-03-29 | 3382849 | 9.09 |  |  |  |  | 30 | 0.18 |  |  | 1.29 | 80.91
561 | 南川区 | 重庆市凤华玻璃厂 | 废气排口 | 2025-03-29 | 1064150 | 2.88 | 400 | 19.58 | 700 | 48.85 | 50 | 3.58 |  |  | 5.62 | 210.46
562 | 南川区 | 重庆鸿庆达产业有限公司 | 石灰生产窑废气 | 2025-03-29 | 1321014 | 10.75 | 200 | 86.25 | 300 | 106.71 | 20 | 13.99 |  |  | 0.08 | 110.73
563 | 南川区 | 重庆鸿庆达产业有限公司 | 备用炭材烘干窑废气 | 2025-03-29 |  |  | 200 |  | 300 |  | 30 | [11 empty] | 上报停产
564 | 南川区 | 重庆鸿庆达产业有限公司 | 鸿庆达2#石灰窑窑尾废气排口 | 2025-03-29 | 1750342 | 8.29 | 200 | 61.86 | 300 | 64.57 | 20 | 5.84 |  |  | 0.04 | 75.31
565 | 南川区 | 重庆鸿庆达产业有限公司 | 新炭材烘干烟气 | 2025-03-29 | 2515731 | 8.73 | 200 | 2.13 | 300 | 53.09 | 30 | 0.72 |  |  | 0.07 | 66.81
566 | 南川区 | 重庆市南川区晨曦化工有限公司 | 转炉废气排放口 | 2025-03-29 | 1557175 | 6.47 | 400 | 2.32 | 200 | 37.26 | 30 | 0.76 |  |  | 14.62 | 44.34
567 | 南川区 | 重庆市中涪南热电有限公司 | 废气排放口 | 2025-03-29 |  |  | 35 |  | 50 |  | 10 | [11 empty] | 上报停产
568 | 南川区 | 重庆吉鑫再生资源有限公司 | 吉鑫再生有组织废气排放口 | 2025-03-29 |  |  | 150 |  | 200 |  | 30 | [11 empty] | 上报停产
569 | 南川区 | 重庆吉鑫再生资源有限公司 | 吉鑫再生厂房负压抽风废气排放口 | 2025-03-29 |  |  | 150 |  | 200 |  | 30 | [11 empty] | 上报停产
570 | 南川区 | 重庆市江陆机械制造有限公司 | 废气排放口 | 2025-03-29 | 61552 | 1.42 | 150 | 3.43 | 200 | 12.82 | 30 | 8.27 |  |  | 3.17 | 14.13
571 | 南川区 | 南川区家容铸造厂 | 熔炼、精炼废气排放口 | 2025-03-29 | 105880 | 1.2 | 150 | 1.3 | 200 | 9.15 | 30 | 7.72 |  |  | 1 | 16.31