## 3.30_废气
废气国家重点监控企业自动监控数据
日期：2025-03-30
序号 | 区县 | 企业名称 | 监测点名称 | 监测日期 | 流量(m3) | 流速(m/s) | SO2标准值(mg/m3) | SO2日均值(mg/m3) | NOx标准值(mg/m3) | NOx日均值(mg/m3) | 烟尘标准值(mg/m3) | 烟尘日均值(mg/m3) | VOCS标准值(mg/m3) | VOCS日均值(mg/m3) | 烟气湿度(％RH) | 烟气温度(℃) | Co标准值(mg/m3) | Co日均值(mg/m3) | 氟化物标准值(mg/m3) | 氟化物日均值(mg/m3) | HCL标准值(mg/m3) | HCL日均值(mg/m3) | 备注
1 | 万州区 | 重庆索特盐化股份有限公司 | 1#脱硫塔排口 | 2025-03-30 |  |  | 400 |  | 200 |  | 30 | [11 empty] | 上报停产
2 | 万州区 | 重庆索特盐化股份有限公司 | 2#脱硫塔排口 | 2025-03-30 |  |  | 400 |  | 200 |  | 30 | [11 empty] | 上报停产
3 | 万州区 | 重庆索特盐化股份有限公司 | 3#脱硫塔排口 | 2025-03-30 | 10715534 |  | 400 | 0.12 | 200 | 39.73 | 30 | 2.52
4 | 万州区 | 重庆湘渝盐化股份有限公司 | 硫回收尾气排放口 | 2025-03-30 | 48791 | 2.51 | 100 | 20.84 | 150 | 21.61 | 20 | 11.42 |  |  | 6.32 | 47.29
5 | 万州区 | 重庆万州西南水泥有限公司 | 一期窑尾_2500新型干法 | 2025-03-30 |  |  | 35 |  | 100 |  | 10 | [11 empty] | 上报停产
6 | 万州区 | 重庆万州西南水泥有限公司 | 二期窑尾_4000T | 2025-03-30 |  |  | 35 |  | 100 |  | 10 | [11 empty] | 上报停产
7 | 万州区 | 重庆万州西南水泥有限公司 | 一期窑头 | 2025-03-30 | [6 empty] | 10 | [11 empty] | 上报停产
8 | 万州区 | 重庆万州西南水泥有限公司 | 二期窑头 | 2025-03-30 | [6 empty] | 10 | [11 empty] | 上报停产
9 | 万州区 | 重庆市万州区三峰环保发电有限公司 | 1#焚烧炉排口 | 2025-03-30 | 1378567 |  | 100 | 43.49 | 300 | 188.22 | 30 | 2.59 |  |  |  |  | 100 | 5.41 |  |  | 60 | 9.19
10 | 万州区 | 重庆市万州区三峰环保发电有限公司 | 2#焚烧炉排口 | 2025-03-30 | 1452532 |  | 100 | 44.51 | 300 | 186.42 | 30 | 1.8 |  |  |  |  | 100 | 7.08 |  |  | 60 | 6.96
11 | 万州区 | 重庆华歌生物化学有限公司 | 废水燃烧废气排口 | 2025-03-30 |  |  | 200 |  | 500 |  | 65 | [9 empty] | 100 |  | 上报停产
12 | 万州区 | 重庆华歌生物化学有限公司 | 废气燃烧废气排口 | 2025-03-30 | 266319 |  | 550 | 4.38 | 240 | 2.13 | 120 | 1.63
13 | 万州区 | 重庆华歌生物化学有限公司 | 钠盐装置废气排气筒 | 2025-03-30 |  |  | 100 |  | 300 |  | 30 | [11 empty] | 上报停产
14 | 万州区 | 国能重庆万州电力有限责任公司 | 1号机组 | 2025-03-30 |  |  | 200 | 20.94 | 100 | 42.43 | 30 | 2.74 | [10 empty] | 含无效数据
15 | 万州区 | 国能重庆万州电力有限责任公司 | 2号机组 | 2025-03-30 |  |  | 200 | 19.37 | 100 | 43.45 | 30 | 1.84 | [10 empty] | 含无效数据
16 | 万州区 | 重庆长安跨越车辆有限公司 | 废气排放口 | 2025-03-30 | 10214574 | [7 empty] | 50 | 11.38
17 | 万州区 | 重庆索科斯铝业有限公司 | 废气总排放口 | 2025-03-30 |  |  | 150 |  | 200 |  | 30 | [11 empty] | 上报停产
18 | 万州区 | 重庆市万州区万源玻璃有限公司 | 辊道窑废气排放口 | 2025-03-30 | 96975 | 6.24 | 50 | 17.68 | 180 | 63.27 | 30 | 4.33
19 | 万州区 | 重庆博联热电有限公司 | 2#锅炉烟气排放口 | 2025-03-30 | 8828753 | 15.56 | 35 | 12.81 | 50 | 31.15 | 10 | 3.92 |  |  | 17.86 | 50.71
20 | 万州区 | 重庆博联热电有限公司 | 3#烟气锅炉排放口 | 2025-03-30 | 7267261 | 12.9 | 35 | 12.35 | 50 | 28 | 10 | 3.05 |  |  | 18.19 | 51.62
21 | 万州区 | 重庆博联热电有限公司 | 1#锅炉烟气排放口 | 2025-03-30 | 9859818 | 16.66 | 35 | 11.87 | 50 | 31.31 | 10 | 2.55 |  |  | 13.87 | 50.93
22 | 万州区 | 重庆市九龙万博新材料科技有限公司 | 1#焙烧炉废气排放口 | 2025-03-30 | 9016656 | 8.25 | 25 | 0.61 | 65 | 23.11 | 10 | 1.91 |  |  | 24.87 | 169.58
23 | 万州区 | 重庆市九龙万博新材料科技有限公司 | 2#焙烧炉废气排放口 | 2025-03-30 | 10312364 | 8.41 | 25 | 2.38 | 65 | 41.31 | 10 | 4.69 |  |  | 11.96 | 189.88
24 | 万州区 | 重庆市九龙万博新材料科技有限公司 | 3#焙烧炉废气排放口 | 2025-03-30 | 9920782 | 8.98 | 25 | 3.27 | 65 | 41.47 | 10 | 3.69 |  |  | 20.36 | 191.76
25 | 万州区 | 中国石油西南油气田分公司天然气净化总厂（万州分厂） | 1#锅炉废气排放口 | 2025-03-30 |  |  |  |  | 50 | [13 empty] | 上报停产
26 | 万州区 | 中国石油西南油气田分公司天然气净化总厂（万州分厂） | 3#锅炉废气排放口 | 2025-03-30 |  |  |  |  | 50 | [13 empty] | 上报停产
27 | 万州区 | 中国石油西南油气田分公司天然气净化总厂（万州分厂） | 2#锅炉废气排放口 | 2025-03-30 |  |  |  |  | 50 | [13 empty] | 上报停产
28 | 涪陵区 | 重庆建峰化工股份有限公司 | 二化快装锅炉2废气排放口 | 2025-03-30 | 507671 | 5.4 |  |  | 50 | 40.56 |  |  |  |  | 15.9 | 150.87
29 | 涪陵区 | 重庆建峰化工股份有限公司 | 熔盐炉废气排放口 | 2025-03-30 | 220042 | 1.68 |  |  | 180 | 46.05 |  |  |  |  | 17.6 | 105.52
30 | 涪陵区 | 重庆建峰化工股份有限公司 | 二化快装锅炉1废气排放口 | 2025-03-30 |  |  |  |  | 50 | [13 empty] | 上报停产
31 | 涪陵区 | 重庆建峰化工股份有限公司 | 熔盐炉1废气排放口 | 2025-03-30 | 338602 | 6.05 |  |  | 180 | 35.79 |  |  |  |  | 16.53 | 110.84
32 | 涪陵区 | 重庆市蓬威石化有限责任公司 | 烟囱排放口 | 2025-03-30 |  |  | 35 |  | 50 |  | 10 | [11 empty] | 上报停产
33 | 涪陵区 | 华新水泥重庆涪陵有限公司 | 窑头废气排放口 | 2025-03-30 | [6 empty] | 30 | [11 empty] | 上报停产
34 | 涪陵区 | 华新水泥重庆涪陵有限公司 | 窑尾废气排放口 | 2025-03-30 |  |  | 200 |  | 350 |  | 30 | [11 empty] | 上报停产
35 | 涪陵区 | 重庆华峰化工有限公司 | 1号烟囱 | 2025-03-30 | 18041452 | 15.17 | 200 | 17.05 | 100 | 35.19 | 30 | 2.2 |  |  | 13.58 | 49.39
36 | 涪陵区 | 重庆华峰化工有限公司 | 2号烟囱 | 2025-03-30 | 19684204 | 15.53 | 200 | 113.78 | 100 | 20.38 | 30 | 2.24 |  |  | 10.79 | 52.47
37 | 涪陵区 | 重庆华峰化工有限公司 | （一期）纯碱焚烧炉废气排放口 | 2025-03-30 | 1745833 | 3.83 | 100 | 4.43 | 300 | 104.06 | 30 | 1.15 |  |  | 23.02 | 178.35
38 | 涪陵区 | 重庆华峰化工有限公司 | 硝酸装置尾气（一期）排放口 | 2025-03-30 | 1596945 | 23.75 |  |  | 300 | 18.18 |  |  |  |  | 1.12 | 118.29
39 | 涪陵区 | 重庆华峰化工有限公司 | 硝酸装置尾气（二期）排放口 | 2025-03-30 | 3653232 | 31.98 |  |  | 300 | 26.58 |  |  |  |  | 2.1 | 133.17
40 | 涪陵区 | 重庆华峰化工有限公司 | 硝酸装置尾气（五期）排放口 | 2025-03-30 | 3604521 | 21.73 |  |  | 300 | 25.54 |  |  |  |  | 2.22 | 120.44
41 | 涪陵区 | 重庆华峰化工有限公司 | 硝酸装置尾气（四期）排放口 | 2025-03-30 | 3912404 | 25.64 |  |  | 300 | 39.76 |  |  |  |  | 6.76 | 120.7
42 | 涪陵区 | 重庆陕渝临港热电有限公司 | 烟囱 | 2025-03-30 | 20149660 | 11.25 | 400 | 23.34 | 200 | 38.89 | 30 | 3.39 |  |  | 13.2 | 49.36
43 | 涪陵区 | 重庆建峰新材料有限责任公司能通分公司 | 白涛化工（热岛）排口 | 2025-03-30 | 7843586 | 6.4 | 400 | 19.86 | 200 | 37.77 | 30 | 8.11 |  |  | 8.6 | 44.5
44 | 涪陵区 | 重庆建峰新材料有限责任公司弛源化工分公司 | 焚烧炉环保节能改造项目废气排放口 | 2025-03-30 |  |  | 100 |  | 300 |  | 30 | [5 empty] | 100 |  |  |  | 60 |  | 上报停产
45 | 涪陵区 | 重庆建峰新材料有限责任公司弛源化工分公司 | 非含盐焚烧炉废气排放口 | 2025-03-30 |  |  | 100 |  | 300 |  | 30 | [5 empty] | 100 |  |  |  | 60 |  | 上报停产
46 | 涪陵区 | 重庆国丰实业有限公司 | 废气排放口 | 2025-03-30 | 16158534 | 8.95 | 200 | 71.91 |  |  | 20 | 1.76 |  |  | 4.72 | 52.29
47 | 涪陵区 | 重庆龙海石化有限公司 | 原料预处理废气排放口 | 2025-03-30 |  |  | 100 |  | 150 |  | 20 | [11 empty] | 上报停产
48 | 涪陵区 | 重庆龙海石化有限公司 | 焦化废气排放口 | 2025-03-30 |  |  | 100 |  | 150 |  | 20 | [11 empty] | 上报停产
49 | 涪陵区 | 重庆龙海石化有限公司 | 制加氢废气排放口 | 2025-03-30 |  |  | 100 |  | 150 |  | 20 | [11 empty] | 上报停产
50 | 涪陵区 | 重庆龙海石化有限公司 | 硫磺回收废气排放口 | 2025-03-30 |  |  | 400 |  | 150 |  | 20 | [11 empty] | 上报停产
51 | 涪陵区 | 重庆龙海石化有限公司 | 2号锅炉烟囱 | 2025-03-30 |  |  | 50 |  | 50 |  | 20 | [11 empty] | 上报停产
52 | 涪陵区 | 重庆龙海石化有限公司 | 1号锅炉烟囱 | 2025-03-30 |  |  | 50 |  | 50 |  | 20 | [11 empty] | 上报停产
53 | 涪陵区 | 重庆天原化工有限公司 | 裂解尾气排放口 | 2025-03-30 |  |  | 100 |  | 300 |  | 30 | [5 empty] | 100 |  |  |  | 60 |  | 上报停产
54 | 涪陵区 | 重庆建峰新材料有限责任公司新氟科技分公司 | 焚烧装置排放口 | 2025-03-30 |  |  | 100 |  | 300 |  | 30 | [11 empty] | 上报停产
55 | 涪陵区 | 重庆市涪陵区三峰环保发电有限公司 | 1号焚烧炉废气排放口 | 2025-03-30 | 1710874 | 12.27 | 100 | 13.24 | 300 | 172.54 | 30 | 1.61 |  |  | 22.9 | 133.53 | 100 | 11.23 |  |  | 60 | 0.86
56 | 涪陵区 | 重庆市涪陵区三峰环保发电有限公司 | 2号焚烧炉废气排放口 | 2025-03-30 | 1730841 | 13.36 | 100 | 13.02 | 300 | 121.45 | 30 | 3.93 |  |  | 26.75 | 140.82 | 100 | 11.4 |  |  | 60 | 5.41
57 | 涪陵区 | 重庆万凯新材料科技有限公司 | 导热油炉废气排放口 | 2025-03-30 | 759355 | 2.32 | 50 | 3.5 | 50 | 47.07 | 20 | 0.18 |  |  | 11.68 | 104.9
58 | 涪陵区 | 重庆万凯新材料科技有限公司 | 二期导热油炉排放口 | 2025-03-30 | 1168214 | 3.39 | 50 | 8.48 | 50 | 46.18 | 20 | 0.4 |  |  | 9.66 | 94.65
59 | 涪陵区 | 重庆万凯新材料科技有限公司 | 三期导热油炉废气排放口 | 2025-03-30 | 1838284 | 2.28 | 50 | 4.09 | 50 | 41.94 | 20 | 0.85 |  |  | 13.24 | 93.08
60 | 涪陵区 | 重庆剑涛铝业有限公司 | 1号废气排放口 | 2025-03-30 | 2240431 | 12.41 | 150 | 6.03 | 200 | 4.11 | 30 | 0.43 |  |  | 5.86 | 49.36
61 | 涪陵区 | 重庆剑涛铝业有限公司 | 4号废气排放口 | 2025-03-30 | 2130990 | 11.84 | 150 | 4.49 | 200 | 11.76 | 30 | 0.1 |  |  | 0.31 | 57.04
62 | 涪陵区 | 重庆剑涛铝业有限公司 | 5号废气排放口 | 2025-03-30 | 2268854 | 6.21 | 150 | 3.13 | 200 | 6.36 | 30 | 4.87 |  |  | 0.3 | 41.56
63 | 涪陵区 | 重庆大朗冶金新材料有限公司 | 焙烧机机头废气排气筒 | 2025-03-30 | 3308150 | 8.53 | 200 | 35.98 | 300 | 206.52 | 50 | 3.44 |  |  | 33.01 | 54.44
64 | 涪陵区 | 重庆大朗冶金新材料有限公司 | 锅炉烟气排气筒 | 2025-03-30 | 4881996 | 13.54 | 100 | 0.03 | 200 | 47.49 | 10 | 0.72 |  |  | 10.01 | 142.6
65 | 涪陵区 | 重庆鹏凯精细化工有限公司 | 24#焚烧尾气排放口 | 2025-03-30 |  |  | 100 |  | 300 |  | 30 |  | 120 | [7 empty] | 60 |  | 上报停产
66 | 涪陵区 | 华峰重庆氨纶有限公司 | 导热油炉烟气排放口（燃煤） | 2025-03-30 | 1507476 | 1.86 | 550 | 140.44 | 80 | 41.5 | 80 | 5.07 |  |  | 12.35 | 51.14
67 | 涪陵区 | 华峰重庆氨纶有限公司 | 导热油炉烟气排放口（燃气） | 2025-03-30 | 599746 | 7.46 |  |  | 50 | 44.21 |  |  |  |  | 16.93 | 102.56
68 | 涪陵区 | 华峰重庆氨纶有限公司 | 焚烧烟气排放口 | 2025-03-30 | 199423 | 12.27 | 100 |  | 300 | 61.92 | 30 | 0.85 |  |  | 23.9 | 175.85 | 100 | 1.04 |  |  | 60 | 1.07 | 含无效数据
69 | 涪陵区 | 华峰重庆氨纶有限公司 | 燃气导热油炉（五期）废气排放口G-L-30 | 2025-03-30 | 704938 | 3.4 |  |  | 50 | 27.15 |  |  |  |  | 13.24 | 82.02
70 | 涪陵区 | 重庆华峰聚酰胺有限公司 | 焚烧炉废气排放口 | 2025-03-30 |  |  | 100 |  | 300 |  | 30 | [5 empty] | 100 | [5 empty] | 上报停产
71 | 涪陵区 | 重庆华峰聚酰胺有限公司 | 三期焚烧炉排放口 | 2025-03-30 | 585796 | 7.3 | 100 | 0.71 | 300 | 127.54 | 30 | 2.3 |  |  | 21.3 | 133.92 | 100 | 6.03
72 | 涪陵区 | 重庆元利科技有限公司 | 导热油炉燃烧废气排放口 | 2025-03-30 | 227962 | 3.4 |  |  | 80 | 41.26 |  |  |  |  | 12.09 | 127.45
73 | 涪陵区 | 重庆元利科技有限公司 | 焚烧炉废气排放口 | 2025-03-30 | 79000 | 0.68 | 300 | 47.49 | 500 | 274.12 | 80 | 0.09 |  |  | 18.58 | 64.24
74 | 涪陵区 | 重庆元利科技有限公司 | 制氢装置加热转化炉废气 | 2025-03-30 | 242497 | 2.92 |  |  | 700 | 26.62 |  |  |  |  | 6.67 | 134.91
75 | 涪陵区 | 中化重庆涪陵化工有限公司（白涛） | 硫酸尾气排放口 | 2025-03-30 | 4168199 | 10.23 | 400 | 166.23 | [6 empty] | 1.98 | 27.37
76 | 涪陵区 | 中化重庆涪陵化工有限公司（白涛） | 氟硅酸钠尾气排放口 | 2025-03-30 | 290258 | 19.42 |  |  |  |  | 120 | 3.31 |  |  | 4.87 | 27.24
77 | 涪陵区 | 中化重庆涪陵化工有限公司（白涛） | 多元素酸性肥尾气排放口 | 2025-03-30 | 367354 | 1.16 |  |  |  |  | 120 | 0.92 |  |  | 0.14 | 11.13
78 | 涪陵区 | 中化重庆涪陵化工有限公司（白涛） | 氯基缓释专用肥尾气排放口 | 2025-03-30 | 3513877 | 11.83 |  |  |  |  | 120 | 33.24 |  |  | 11.25 | 43.42
79 | 涪陵区 | 中化重庆涪陵化工有限公司（白涛） | 硫基/硝硫基缓释肥尾气排放口 | 2025-03-30 | 2677677 | 18.15 |  |  |  |  | 120 | 0.07 |  |  | 5.11 | 33.31
80 | 涪陵区 | 重庆东攀碳材料科技有限公司 | 煅烧烟气排放 | 2025-03-30 | 2257415 | 11.33 | 400 | 67.36 | 240 | 30.83 | 100 | 22.29 |  |  | 5.54 | 52.9
81 | 涪陵区 | 重庆东攀碳材料科技有限公司 | 焙烧烟气排放 | 2025-03-30 | 2515490 | 17.82 | 400 | 70.57 | 240 | 31.9 | 30 | 9.5 |  |  | 4.02 | 33.11
82 | 涪陵区 | 重庆东攀碳材料科技有限公司 | 新焙烧烟气排放 | 2025-03-30 | 844440 | 7.98 | 400 | 45.34 | 240 | 25.6 | 30 | 1.5 |  |  | 4.08 | 31.82
83 | 涪陵区 | 重庆建峰浩康化工有限公司 | 总排口 | 2025-03-30 | 2451591 | 8.4 |  |  |  |  | 30 | 4.5 | 100 | 14.03 | 0.4 | 32.28
84 | 涪陵区 | 重庆攀华板材有限公司 | 加热炉排口1 | 2025-03-30 |  |  | 50 |  | 200 |  | 10 | [11 empty] | 上报停产
85 | 涪陵区 | 重庆攀华板材有限公司 | 加热炉排口3 | 2025-03-30 |  |  | 50 |  | 200 |  | 10 | [11 empty] | 上报停产
86 | 涪陵区 | 重庆汉固固体废物治理有限公司 | P5 | 2025-03-30 |  |  | 100 |  | 300 |  | 30 | [9 empty] | 60 |  | 上报停产
87 | 涪陵区 | 重庆煅鼎环境科技有限公司 | 3#排气筒 | 2025-03-30 |  |  | 100 |  | 300 |  | 30 | [9 empty] | 60 |  | 上报停产
88 | 大渡口区 | 重庆国际复合材料股份有限公司 | 1、2、3号生产线窑炉 | 2025-03-30 | 181275 | 4.02 | 100 | 2.41 | 500 | 26.31 | 50 |  |  |  | 18.35 | 62.62
89 | 大渡口区 | 重庆国际复合材料股份有限公司 | 5号6号生产线窑炉 | 2025-03-30 | 518255 | 10.93 | 100 | 1.68 | 500 | 47.3 | 50 |  |  |  | 14.27 | 53.27
90 | 大渡口区 | 重庆小南海水泥厂 | 三期窑尾 | 2025-03-30 | 8996935 | 18.79 | 150 | 0.84 | 250 | 72.3 | 15 | 1.91 |  |  | 5.88 | 98.97
91 | 大渡口区 | 重庆小南海水泥厂 | 三期窑头 | 2025-03-30 | 8002145 | 14.9 |  |  |  |  | 30 | 0.77 |  |  |  | 77.58
92 | 大渡口区 | 宝武特冶航研科技有限公司 | 宝武中频炉废气排口 | 2025-03-30 | 24188 | 1.06 |  |  |  |  | 15 | 0.25 |  |  | 1.69 | 15.04
93 | 江北区 | 重庆顺泰铁塔制造有限公司 | 顺泰废气监测 | 2025-03-30 | 111489 | 4.64 | 100 | 2.41 | 300 | 25.98 | 30 | 0.11 |  |  | 5.92 | 107.84
94 | 沙坪坝区 | 重庆青鹏水泥有限公司 | 窑尾 | 2025-03-30 |  |  | 150 |  | 250 |  | 15 | [11 empty] | 上报停产
95 | 沙坪坝区 | 重庆青鹏水泥有限公司 | 窑头 | 2025-03-30 | [6 empty] | 15 | [11 empty] | 上报停产
96 | 沙坪坝区 | 赛力斯汽车有限公司重庆沙坪坝分公司 | 涂装车间主排气筒 | 2025-03-30 |  |  | 200 |  | 200 |  | 10 | [11 empty] | 上报停产
97 | 九龙坡区 | 重庆和友实业股份有限公司 | 75吨锅炉排口 | 2025-03-30 | 2969957 | 3.48 | 35 | 7.73 | 50 | 34.7 | 10 | 1.61 |  |  | 9.83 | 76.95
98 | 九龙坡区 | 庆铃汽车股份有限公司 | 涂装废气排口 | 2025-03-30 | 6256411 | [7 empty] | 30 | 1.32
99 | 九龙坡区 | 重庆天泰铝业股份有限公司 | 废气1排口 | 2025-03-30 | 6843236 |  | 100 | 83.1 |  |  | 10 | 3.98 | [6 empty] | 3 | 1.42
100 | 九龙坡区 | 重庆天泰铝业股份有限公司 | 废气2排口 | 2025-03-30 | 8305900 |  | 100 | 83.1 |  |  | 10 | 2.08 | [6 empty] | 3 | 1.53
101 | 九龙坡区 | 重庆建设雅马哈摩托车有限公司 | 涂装VOCs废气治理设备废气排放口 | 2025-03-30 | 73257 | [7 empty] | 50 | 0.56
102 | 九龙坡区 | 重庆精炼铝业有限公司 | 收尘系统排气筒 | 2025-03-30 | 47189 |  | 100 | 3.22 | 500 | 20.83 | 50 | 7.18
103 | 九龙坡区 | 重庆琳颉铝业有限公司 | 废气排口 | 2025-03-30 |  |  | 100 |  | 100 |  | 10 | [11 empty] | 上报停产
104 | 九龙坡区 | 重庆西铝金属制品加工厂 | 排气口1 | 2025-03-30 | 1092 |  | 100 | 1.56 | 300 | 1.08 | 50 | 2.95
105 | 九龙坡区 | 重庆西铝庆丰金属材料有限公司 | 废气排放口1 | 2025-03-30 | 423693 |  | 100 | 1.12 | 300 | 21.62 | 50 | 5.76
106 | 九龙坡区 | 重庆西铝庆丰金属材料有限公司 | 废气排放口2 | 2025-03-30 | 807212 |  | 100 | 3.61 | 300 | 4.46 | 30 | 5.42
107 | 九龙坡区 | 重庆发琳铝业有限责任公司 | 收尘系统排气筒 | 2025-03-30 | 636556 |  | 100 | 8.74 | 100 | 12.17 | 10 | 2.71
108 | 九龙坡区 | 重庆市西南铝实业有限公司（铸造二车间） | 排气筒1 | 2025-03-30 | 1058839 | 4.65 | 100 | 0.48 | 100 | 21.4 | 10 | 0.88
109 | 九龙坡区 | 重庆天泰精炼金属铸造有限公司 | 废气排口 | 2025-03-30 | 1182105 |  | 100 | 2.36 | 300 | 36.19 | 30 | 4.13
110 | 九龙坡区 | 重庆银浩铝业有限公司 | 废气排口 | 2025-03-30 | 224022 |  | 100 | 0.36 | 500 | 7.35 | 30 | 6.85
111 | 九龙坡区 | 重庆天泰观复新材料有限公司 | 熔保炉组及铝灰处理废气 | 2025-03-30 | 2030295 | 8.63 | 100 | 3.74 | 300 | 25.63 | 50 | 4.69 |  |  | 1.11 | 33.99
112 | 九龙坡区 | 九龙坡区西彭镇晨曦金属制品厂 | 熔炼炉废气排放口 | 2025-03-30 | 2971 | 0.07 | 100 |  | 100 |  | 10 | [11 empty] | 含无效数据
113 | 南岸区 | 重庆昊晟玻璃股份有限公司 | 炉窑废气排放口 | 2025-03-30 | 501362 | 11.38 | 100 | 1.31 | 350 | 142.88 | 20 | 5.24 |  |  | 12.69 | 173.7
114 | 北碚区 | 重庆富皇建材有限公司 | 滩口窑尾废气排放口 | 2025-03-30 | 7622798 |  | 35 | 7.53 | 100 | 32.78 | 10 | 2.15 |  |  | 20.09 | 54.28
115 | 北碚区 | 重庆富皇建材有限公司 | 滩口窑头废气排放口 | 2025-03-30 | 3429022 | 7.54 |  |  |  |  | 20 | 3.74 |  |  | 3.48 | 83.37
116 | 北碚区 | 重庆三圣实业股份有限公司 | 1#线窑尾二吸塔 | 2025-03-30 |  |  | 200 |  | 200 |  | 30 | [11 empty] | 上报停产
117 | 北碚区 | 重庆三圣实业股份有限公司 | 1#线窑头 | 2025-03-30 | [6 empty] | 10 | [11 empty] | 上报停产
118 | 北碚区 | 重庆三圣实业股份有限公司 | 2#线窑尾二吸塔 | 2025-03-30 |  |  | 200 |  | 200 |  | 30 | [11 empty] | 上报停产
119 | 北碚区 | 重庆三圣实业股份有限公司 | 2#线窑头 | 2025-03-30 | [6 empty] | 10 | [11 empty] | 上报停产
120 | 北碚区 | 重庆同兴垃圾处理有限公司 | 焚烧废气排放口1# | 2025-03-30 | 2372958 | 7.26 | 100 | 18.22 | 300 | 140.3 | 30 | 1.9 |  |  | 28.09 | 145.27 | 100 | 11.62 |  |  | 60 | 9.94
121 | 北碚区 | 重庆同兴垃圾处理有限公司 | 焚烧废气排放口2# | 2025-03-30 | 1958278 | 5.96 | 100 | 15.86 | 300 | 135.46 | 30 | 4.07 |  |  | 28.89 | 138.35 | 100 | 7.65 |  |  | 60 | 5.01
122 | 万盛经开区 | 国电重庆恒泰发电有限公司 | #1机组废气排放口 | 2025-03-30 | 26060904 | 13.46 | 400 | 27.55 | 100 | 45.2 | 30 | 1.25 |  |  | 11.76 | 49.49
123 | 万盛经开区 | 国电重庆恒泰发电有限公司 | #2机组废气排放口 | 2025-03-30 | 26923736 | 14.14 | 400 | 23.78 | 100 | 38.17 | 30 | 0.47 |  |  | 10.53 | 48.32
124 | 万盛经开区 | 重庆市南桐特种水泥有限责任公司 | 窑尾 | 2025-03-30 |  |  | 35 |  | 100 |  | 10 | [11 empty] | 上报停产
125 | 万盛经开区 | 重庆市南桐特种水泥有限责任公司 | 窑头 | 2025-03-30 | [6 empty] | 30 | [11 empty] | 上报停产
126 | 万盛经开区 | 重庆万盛煤化有限责任公司 | 烟囱 | 2025-03-30 | 6026656 | 4.38 | 400 | 18.16 | 200 | 81.32 | 30 | 5.39 |  |  | 9.45 | 49.49
127 | 万盛经开区 | 重庆万盛浮法玻璃有限公司 | 二线排口 | 2025-03-30 | 921689 | 2.18 | 100 | 9.47 | 300 | 123.49 | 20 | 5.46 |  |  | 7.08 | 168.01
128 | 万盛经开区 | 重庆万盛浮法玻璃有限公司 | 一线排口 | 2025-03-30 | 763844 | 2.45 | 100 | 20.85 | 300 | 152.73 | 20 | 1.94 |  |  | 6.03 | 333.1
129 | 万盛经开区 | 重庆万盛川东化工有限公司 | 磷酸钠盐生产混合废气排放口 | 2025-03-30 | 651673 |  | 400 | 11.31 | 700 | 24.16 | 100 | 3.37 |  |  | 19.54 | 98.12
130 | 万盛经开区 | 国能重庆电厂有限公司 | 国能#1机组废气排放口 | 2025-03-30 | 29744278 | 12.73 | 200 | 17.45 | 100 | 31.28 | 30 | 1.3 |  |  | 12.35 | 48.89
131 | 万盛经开区 | 国能重庆电厂有限公司 | 国能#2机组废气排放口 | 2025-03-30 |  |  | 200 |  | 100 |  | 30 | [11 empty] | 上报停产
132 | 万盛经开区 | 重庆淋琅环保科技有限公司 | 3#排气筒 | 2025-03-30 | 521094 | 3.38 | 150 | 0.5 | 200 | 11.28 | 30 | 14.14 |  |  | 1.41 | 30.05
133 | 万盛经开区 | 重庆淋琅环保科技有限公司 | 2#排气筒 | 2025-03-30 |  |  | 100 |  | 300 |  | 30 | [9 empty] | 60 |  | 上报停产
134 | 双桥经开区 | 双钱集团（重庆）轮胎有限公司 | 锅炉废气排放口 | 2025-03-30 | 322764 | 4.61 | 50 | 2.48 | 50 | 42.89 | 20 | 0.08 |  |  | 9.78 | 70.54
135 | 双桥经开区 | 双钱集团（重庆）轮胎有限公司 | 双钱炼胶废气排口 | 2025-03-30 | 1582316 | 6.59 |  |  |  |  | 12 | 1.59 | 10 | 3.47 | 2.86 | 26.6
136 | 双桥经开区 | 双钱集团（重庆）轮胎有限公司 | 双钱胶片冷却废气排口 | 2025-03-30 | 5269651 | 8.58 | [6 empty] | 10 | 3.17 | 2.69 | 27.27
137 | 双桥经开区 | 双钱集团（重庆）轮胎有限公司 | 双钱压延压出废气排放口 | 2025-03-30 | 319196 | 2.33 | [6 empty] | 10 | 1.7 | 3.18 | 20.43
138 | 双桥经开区 | 双钱集团（重庆）轮胎有限公司 | 双钱硫化废气排放口 | 2025-03-30 | 1627406 | 4.33 | [6 empty] | 10 | 0.61 | 3.24 | 24.37
139 | 双桥经开区 | 重庆足航钒钛钢铁集团有限公司 | 电炉有组织排放口1 | 2025-03-30 | 5468293 | 6.76 | 700 | 1.88 | 400 | 7.1 | 20 | 0.82 |  |  | 4.59 | 42.16
140 | 双桥经开区 | 重庆足航钒钛钢铁集团有限公司 | 电炉有组织排放口2 | 2025-03-30 | 1114523 | 1.24 | 400 | 2.68 | 700 | 3 | 20 | 1.85 |  |  | 4.66 | 18.58
141 | 双桥经开区 | 重庆足航钒钛钢铁集团有限公司 | 有组织排放口4 | 2025-03-30 | 2145582 | 3.94 | 400 | 0.74 | 700 | 27.14 | 20 | 2.65 |  |  | 2.41 | 18.13
142 | 双桥经开区 | 重庆足航钒钛钢铁集团有限公司 | 有组织排口3 | 2025-03-30 | 11161578 | 5.96 | 400 | 2.86 | 700 | 3.03 | 20 | 3.34 |  |  | 2.72 | 41.45
143 | 双桥经开区 | 昶宝电子科技（重庆）有限公司 | 昶宝E5车间喷漆废气排口 | 2025-03-30 | [6 empty] | 20 |  | 120 | [9 empty] | 上报停产
144 | 双桥经开区 | 昶宝电子科技（重庆）有限公司 | 昶宝D6车间喷漆废气排口 | 2025-03-30 | [6 empty] | 20 |  | 120 | [9 empty] | 上报停产
145 | 双桥经开区 | 昶宝电子科技（重庆）有限公司 | 昶宝E7车间喷漆废气排口 | 2025-03-30 | 7558998 | 10.24 |  |  |  |  | 20 | 6.36 | 120 | 20.35 | 1.03 | 30.8
146 | 双桥经开区 | 昶宝电子科技（重庆）有限公司 | 昶宝D7车间喷漆废气排口 | 2025-03-30 | 7001607 | 9.24 |  |  |  |  | 20 | 0.34 | 120 | 22.97 | 0.78 | 28.05
147 | 双桥经开区 | 重庆德能再生资源股份有限公司 | 熔炼、精炼废气排放口 | 2025-03-30 |  |  | 150 |  | 200 |  | 30 | [11 empty] | 上报停产
148 | 双桥经开区 | 重庆胜远威陶瓷有限责任公司 | 胜远威喷雾干燥塔废气排放口 | 2025-03-30 | 1896064 | 1.49 | 30 | 5.77 | 100 | 25.08 | 15 | 1.71 |  |  | 3.5 | 59.28
149 | 双桥经开区 | 重庆春兴再生资源有限公司 | 熔炼炉烟囱 | 2025-03-30 |  |  | 100 |  | 100 |  | 10 | [11 empty] | 上报停产
150 | 双桥经开区 | 重庆春兴再生资源有限公司 | 天然气燃烧废气排气筒 | 2025-03-30 |  |  | 100 |  | 100 |  | 10 | [11 empty] | 上报停产
151 | 双桥经开区 | 重庆春兴再生资源有限公司 | 2号排气筒 | 2025-03-30 |  |  | 100 |  | 100 |  | 10 | [11 empty] | 上报停产
152 | 双桥经开区 | 重庆春兴再生资源有限公司 | 3号排气筒 | 2025-03-30 |  |  | 100 |  | 100 |  | 10 | [11 empty] | 上报停产
153 | 双桥经开区 | 重庆新霆易环保科技有限公司 | 热裂解烟气排放口 | 2025-03-30 | 299252 | 14.3 | 100 | 9.24 | 150 | 11.81 | 20 | 1.9 |  |  |  | 42.67 | [6 empty] | 含无效数据
154 | 双桥经开区 | 重庆顺博环保新材料有限公司 | 顺博2#排气筒 | 2025-03-30 |  |  | 400 |  | 200 |  | 30 | [11 empty] | 上报停产
155 | 双桥经开区 | 重庆嘉锐铝业有限公司 | 熔炼、精炼、铝渣处理废气排气筒 | 2025-03-30 | 1947250 | 8.42 | 150 | 7.39 | 200 | 52.7 | 30 | 7.42 |  |  | 1.59 | 39.45
156 | 渝北区 | 重庆三峰御临环保发电有限公司 | 1号焚烧炉焚烧烟气排放口 | 2025-03-30 | 3473070 | 14.24 | 50 | 2.23 | 200 | 139.52 | 10 | 0.96 |  |  | 22.67 | 63.89 | 50 | 1.13 |  |  | 10 | 0.17
157 | 渝北区 | 重庆三峰御临环保发电有限公司 | 3号焚烧炉焚烧烟气排放口 | 2025-03-30 | 3248838 | 14.16 | 50 | 1.46 | 200 | 142.64 | 10 | 0.79 |  |  | 26.91 | 65.55 | 50 | 1.7 |  |  | 4 | 0.68
158 | 渝北区 | 重庆三峰御临环保发电有限公司 | 4号焚烧炉 | 2025-03-30 | 3290849 | 13.81 | 50 | 3.31 | 200 | 135.29 | 10 | 1.09 |  |  | 23.71 | 67.21 | 50 | 2.47 |  |  | 10 | 0.28
159 | 渝北区 | 重庆三峰御临环保发电有限公司 | 2号焚烧炉焚烧烟气排放口 | 2025-03-30 | 3607510 | 14.61 | 50 | 1.42 | 200 | 136.06 | 10 | 1.12 |  |  | 21.68 | 64.57 | 50 | 5.55 |  |  | 10 | 0.57
160 | 渝北区 | 帅翼驰铝合金新材料（重庆）有限公司 | 热脱漆、熔炼精炼废气排放口 | 2025-03-30 | 1639974 | 7.04 | 100 | 3.81 | 100 | 39.69 | 10 | 7.18 |  |  | 1.7 | 37.85
161 | 渝北区 | 帅翼驰铝合金新材料（重庆）有限公司 | 熔炼精炼、铝灰渣处理废气排放口 | 2025-03-30 | 3802313 | 15.79 | 100 | 3.38 | 100 | 5.76 | 10 | 0.85 |  |  | 0.86 | 32.02
162 | 渝北区 | 重庆琴江铝合金有限公司 | 琴江铝合金废气排放口 | 2025-03-30 | 1270023 | 9.94 | 100 | 3.05 | 100 | 12.99 | 10 | 2.47 |  |  | 4.23 | 38.71
163 | 渝北区 | 重庆长安汽车股份有限公司渝北工厂新厂区 | 涂装烘干废气排放口 | 2025-03-30 | 1945705 | 13.86 | 200 | 0.52 | 200 | 5.87 | 50 | 1.79 | 30 | 7.94
164 | 渝北区 | 重庆长安汽车股份有限公司渝北工厂新厂区 | 涂装45m废气排放口 | 2025-03-30 | 10073639 | 5.28 | 200 | 0.84 | 200 | 4.44 | 50 | 1.93 | 30 | 6.75
165 | 巴南区 | 攀钢集团重庆钛业有限公司 | 二吸塔尾气排放口 | 2025-03-30 | 1673365 | 14.16 | 200 | 135.87 | [6 empty] | 8.81 | 3.88
166 | 巴南区 | 攀钢集团重庆钛业有限公司 | 煅烧尾气烟囱 | 2025-03-30 | 2787060 | 2.73 | 100 | 18.93 | 300 | 292.37 | 50 | 4.51 |  |  | 13.81 | 53.04
167 | 巴南区 | 攀钢集团重庆钛业有限公司 | 锅炉废气排放口 | 2025-03-30 | 2831526 | 1.16 | 50 | 9.57 | 100 | 4.06 | 20 | 1.68 |  |  | 9.03 | 43.16
168 | 巴南区 | 重庆丰盛三峰环保发电有限公司 | 1#焚烧炉排放口 | 2025-03-30 | 2369492 | 14.52 | 100 | 7.62 | 300 | 127.79 | 30 | 5.89 |  |  | 21.38 | 144.38 | 100 | 11.92 |  |  | 60 | 15.01
169 | 巴南区 | 重庆丰盛三峰环保发电有限公司 | 2#焚烧炉排放口 | 2025-03-30 | 2360957 | 14.63 | 100 | 16.85 | 300 | 104.18 | 30 | 4.78 |  |  | 21.33 | 149.21 | 100 | 0.91 |  |  | 60 | 14.77
170 | 巴南区 | 重庆丰盛三峰环保发电有限公司 | 3#焚烧炉排放口 | 2025-03-30 | 2244746 | 14.04 | 100 | 6.38 | 300 | 90.36 | 30 | 5.67 |  |  | 22.52 | 145.18 | 100 | 1.93 |  |  | 60 | 16.62
171 | 巴南区 | 重庆惠科金渝光电科技有限公司 | 有机废气排放口1 | 2025-03-30 | 770412 | 7.89 | [6 empty] | 120 | 3.59 | 1.82 | 28.66
172 | 巴南区 | 重庆惠科金渝光电科技有限公司 | 有机废气排放口2 | 2025-03-30 | [8 empty] | 120 | [9 empty] | 上报停产
173 | 巴南区 | 重庆惠科金渝光电科技有限公司 | 有机废气排放口3 | 2025-03-30 | 624390 | 6.39 | [6 empty] | 120 | 0.82 | 1.09 | 36.18
174 | 巴南区 | 重庆惠科金渝光电科技有限公司 | 剥离废气排放口1 | 2025-03-30 | [8 empty] | 120 | [9 empty] | 上报停产
175 | 巴南区 | 重庆惠科金渝光电科技有限公司 | 剥离废气排放口2 | 2025-03-30 | 419921 | 9.67 | [6 empty] | 120 | 0.94 | 1.58 | 15.84
176 | 巴南区 | 重庆惠科金渝光电科技有限公司 | 剥离废气排放口3 | 2025-03-30 | 314029 | 7.23 | [6 empty] | 120 | 3.42 | 1.65 | 15.25
177 | 巴南区 | 重庆赛科龙摩托车制造有限公司 | 1#喷漆废气排气筒 | 2025-03-30 | 1649442 | 5.35 | 200 | 2.42 | 200 | 5.76 | 10 | 1.2 |  |  | 1.89 | 17.51
178 | 巴南区 | 重庆汇仁有色金属有限责任公司 | 汇仁排放口 | 2025-03-30 | 483641 | 8.25 | 100 | 0.91 | 100 | 1.25 | 10 | 1.08 |  |  | 1.62 | 24.05
179 | 巴南区 | 重庆锦晖陶瓷有限公司 | 锦晖陶瓷废气排口 | 2025-03-30 | 115443 | 4.13 | 100 | 6.45 | 300 | 21.3 | 30 | 13.91 |  |  | 5.64 | 129.23
180 | 巴南区 | 重庆众强有色金属有限公司 | 众强废气排口 | 2025-03-30 |  |  | 100 |  | 100 |  | 10 | [11 empty] | 上报停产
181 | 两江新区 | 北大医药重庆大新药业股份有限公司 | 9号排气筒（208单体） | 2025-03-30 | [6 empty] | 20 | [11 empty] | 上报停产
182 | 两江新区 | 上汽红岩汽车有限公司（江北基地） | 驾驶室涂装废气排放口 | 2025-03-30 | 226189 | 0.12 | 200 | 1.13 | 200 | 0.91 | 10 | 0.27 |  |  | 5.27 | 14.34
183 | 两江新区 | 美尔森石墨工业（重庆）有限公司 | 排口 | 2025-03-30 | 830927 | 7.92 | 100 | 4.56 | 300 | 8.4 | 50 | 5.8 |  |  | 4.99 | 45.35
184 | 两江新区 | 长安福特汽车有限公司（黄茅坪厂区） | P29热脱附废气排气 | 2025-03-30 | 87239 | 7.28 | 200 |  | 200 | 17.66 | 50 | 6.28 |  |  | 6.52 | 137.25 | [6 empty] | 含无效数据
185 | 两江新区 | 长安福特汽车有限公司（黄茅坪厂区） | P41自动喷涂段TNV燃烧废气 | 2025-03-30 |  |  | 200 |  | 200 | [13 empty] | 上报停产
186 | 两江新区 | 华能重庆两江燃机发电有限责任公司 | #1余热锅炉烟囱 | 2025-03-30 |  |  | 35 |  | 50 |  | 5 | [11 empty] | 上报停产
187 | 两江新区 | 华能重庆两江燃机发电有限责任公司 | #2余热锅炉烟囱 | 2025-03-30 |  |  | 35 |  | 50 |  | 5 | [11 empty] | 上报停产
188 | 两江新区 | 华能重庆两江燃机发电有限责任公司 | #1启动锅炉烟囱 | 2025-03-30 |  |  |  |  | 50 | [13 empty] | 上报停产
189 | 两江新区 | 华能重庆两江燃机发电有限责任公司 | #2启动锅炉烟囱 | 2025-03-30 |  |  |  |  | 50 | [13 empty] | 上报停产
190 | 两江新区 | 上汽通用五菱汽车股份有限公司重庆分公司 | 面漆烘干废气排放口 | 2025-03-30 | 21602 | 1.99 | 100 | 4.81 | 500 | 69 | 50 | 3.43 |  |  | 8.36 | 106.59
191 | 两江新区 | 重庆凌达压缩机有限公司 | 锅炉废气排放口 | 2025-03-30 |  |  | 20 |  | 50 |  | 20 | [11 empty] | 上报停产
192 | 两江新区 | 重庆长安汽车股份有限公司（两江工厂一厂区） | 涂装喷漆室废气排放口 | 2025-03-30 | 4038328 | 0.79 | 200 |  | 200 | 6.33 | 10 | 2.93 |  |  | 1.62 | 29.29 | [6 empty] | 含无效数据
193 | 两江新区 | 重庆京东方光电科技有限公司 | 彩膜成盒工程有机废气排放口 | 2025-03-30 | 1722410 | 7.69 | 200 | 0.69 | 200 | 2.5 | 50 | 4.56 | 120 | 23.23 | 2.32 | 50.28
194 | 两江新区 | 重庆京东方光电科技有限公司 | 阵列工程有机废气排放口 | 2025-03-30 | 2165020 | 9.55 | 200 |  | 200 |  | 50 |  | 120 | 46.63 | 1.7 | 47.86
195 | 两江新区 | 奥特斯科技（重庆）有限公司 | 奥特斯废气排口 | 2025-03-30 | 85970 | 3.23 | 50 | 1.48 | 30 | 23.48 | 20 | 0.6 |  |  | 3.61 | 38.35
196 | 两江新区 | 重庆莱宝科技有限公司 | 图形车间酸碱废气处理设施（1#、2#酸雾净化处理设施） | 2025-03-30 | 1396127 | 15.51 |  |  | 200 | 3.72 |  |  |  |  | 0.63 | 20.9
197 | 两江新区 | 重庆韩泰轮胎有限公司 | 密炼废气CFRTO1-1#排放口 | 2025-03-30 | 2952178 | 7.25 |  |  |  |  | 12 | 0.22 |  |  | 2.51 | 33.13
198 | 两江新区 | 重庆韩泰轮胎有限公司 | 锅炉废气1#排放口 | 2025-03-30 |  |  | 50 |  | 50 | [13 empty] | 上报停产
199 | 两江新区 | 重庆韩泰轮胎有限公司 | 锅炉废气2#排放口 | 2025-03-30 | 169244 | 2.77 | 50 | 4.68 | 50 | 41.69 |  |  |  |  | 17.99 | 85
200 | 两江新区 | 重庆韩泰轮胎有限公司 | 锅炉废气3#排放口 | 2025-03-30 | 276935 | 4.56 | 50 | 10.29 | 50 | 40.13 |  |  |  |  | 17.62 | 88.24
201 | 两江新区 | 重庆韩泰轮胎有限公司 | 锅炉废气4#排放口 | 2025-03-30 | 156885 | 2.44 | 50 | 2.62 | 50 | 40.42 |  |  |  |  | 15.82 | 75.65
202 | 两江新区 | 重庆长安汽车股份有限公司（两江工厂二厂区） | 涂胶烘干工序废气排放口 | 2025-03-30 | 416418 | 14.96 | 200 | 0.23 | 200 | 77.29 | 50 | 0.44 |  |  | 5.36 | 130.35
203 | 两江新区 | 重庆长安汽车股份有限公司江北发动机工厂 | 铸六H熔炼废气排口 | 2025-03-30 |  |  | 200 |  | 200 |  | 50 | [11 empty] | 上报停产
204 | 两江新区 | 重庆光能荣能汽车配件有限公司（黄茅坪厂） | 光能荣能大线废气排放口 | 2025-03-30 | 485721 | 12.29 | 200 | 2.25 | 200 | 10.07 | 10 | 2.14 | 60 |  | 1.5 | 100.26
205 | 两江新区 | 重庆八菱汽车配件有限责任公司 | 喷涂线废气排放口 | 2025-03-30 | 842366 | 10.41 | 200 | 0.27 | 200 | 0.3 | 10 | 0.42 |  |  | 0.99 | 52.24
206 | 两江新区 | 重庆秦川实业（集团）股份有限公司 | 涂装废气 | 2025-03-30 | 15872 | 0.27 |  |  |  |  | 10 | 3.8 |  |  | 0.82 | 10.37
207 | 两江新区 | 重庆霍富汽车部件有限公司 | 102RTO废气 | 2025-03-30 | 80877 | 3.65 | 200 | 1.52 | 200 | 5.06 | 10 | 0.07 |  |  | 0.28 | 16.64
208 | 两江新区 | 上汽菲亚特红岩动力总成有限公司 | 菲亚特涂装喷漆废气排放口 | 2025-03-30 | 286697 | 1.55 |  |  |  |  | 10 | 0.16 |  |  | 2.42 | 11.19
209 | 两江新区 | 重庆顶正包材有限公司 | 淋膜废气排放口 | 2025-03-30 | [6 empty] | 50 | [11 empty] | 上报停产
210 | 两江新区 | 重庆卡福汽车制动转向系统有限公司 | 喷漆废气排口 | 2025-03-30 | 261894 | 1.94 | 200 | 0.58 | 200 | 3.63 | 10 | 0.48 |  |  | 1.39 | 20.57
211 | 两江新区 | 重庆延锋彼欧富维汽车外饰有限公司 | 涂装烘干废气排放口 | 2025-03-30 | 216614 | 3.43 | 200 | 0.33 | 200 | 29.72 |  |  |  |  | 8.45 | 133.17
212 | 两江新区 | 重庆大江东阳塑料制品有限公司 | D4涂装线废气排放口 | 2025-03-30 | 2603024 | 4.31 | 200 | 0.78 | 200 | 0.93 | 10 | 0.5 |  |  | 1.59 | 37.18
213 | 两江新区 | 重庆万国半导体科技有限公司 | FAB有机废气排放口1 | 2025-03-30 |  |  | 200 |  | 200 |  | 50 |  | 20 | [9 empty] | 上报停产
214 | 两江新区 | 重庆万国半导体科技有限公司 | 万国半导体AT有机废气排口 | 2025-03-30 | 554800 | 6.57 | [6 empty] | 20 | 3.14 | 1.31 | 26.61
215 | 两江新区 | 重庆万国半导体科技有限公司 | FAB有机废气排口2 | 2025-03-30 | 306360 | 16.03 | [6 empty] | 20 | 4.24 | 1.58 | 68.81
216 | 两江新区 | 重庆长安汽车股份有限公司（两江工厂三厂区） | 涂胶烘干工序 | 2025-03-30 | 147960 | 5.31 | 200 | 0.64 | 200 | 25.06 | 50 | 1.01 |  |  | 5.75 | 103.58
217 | 两江新区 | 重庆川页科技发展有限公司 | 电泳烘干工序废气排放口 | 2025-03-30 | 105329 | 10.16 | 200 | 2.24 | 200 | 10.21 | 50 | 16.12 |  |  | 0.75 | 143.81
218 | 两江新区 | 华域视觉科技（重庆）有限公司 | 喷涂及烘干 | 2025-03-30 | 1646649 | 9.28 |  |  |  |  | 10 | 0.42 |  |  | 1.55 | 20.69
219 | 两江新区 | 重庆北汽模塑科技有限公司 | 北汽模塑RTO废气排口 | 2025-03-30 | 37195 | 0.59 | 100 | 1.81 | 200 | 0.31 |  |  |  |  | 1.39 | 14.06
220 | 两江新区 | 赛力斯汽车有限公司 | 中涂烘干工序 | 2025-03-30 | 263087 | 10.56 | 200 | 0.08 | 200 | 0.19 | 50 | 0.02 |  |  | 2.43 | 191.14
221 | 两江新区 | 重庆凯瑞传动技术有限公司 | 凯瑞喷漆燃烧 | 2025-03-30 | 53 | 0 | 200 | 0.14 | 200 | 0.02 | 50 | 12.74 |  |  | 1.99 | 15.88
222 | 两江新区 | 重庆凯瑞传动技术有限公司 | 凯瑞传动喷漆废气排放口 | 2025-03-30 | 14150 | 0.08 | [6 empty] | 60 |  | 1.9 | 10.73 | [6 empty] | 含无效数据
223 | 两江新区 | 重庆正泽汽车零部件有限公司 | 全自动喷涂线 | 2025-03-30 |  |  | 200 |  | 200 |  | 10 | [11 empty] | 上报停产
224 | 两江新区 | 重庆正泽汽车零部件有限公司 | 新RTO排放口 | 2025-03-30 | 686332 | 4.37 | 200 | 1.24 | 200 | 0.14 | 10 | 0.03 | 60 |  | 0.43 | 28.18
225 | 两江新区 | 重庆中车长客轨道车辆有限公司 | 中车长客喷漆废气 | 2025-03-30 | 413762 | 2.13 |  |  |  |  | 50 | 22.67 |  |  | 1.53 | 18.22
226 | 两江新区 | 重庆长安汽车股份有限公司江北发动机工厂二工厂 | 高温铸造保温、精炼废气排放口 | 2025-03-30 | 289874 | 9.46 | 100 | 0.28 | 500 | 1.37 | 50 | 0.39 |  |  | 1.62 | 18.67
227 | 两江新区 | 重庆重报印务有限公司 | 烘干炉废气排口 | 2025-03-30 | 10100 | 0.4 | 100 | 23.91 | 300 | 7.35 | 50 | 0.76 |  |  | 1.34 | 47.21
228 | 两江新区 | 重庆京东方显示技术有限公司 | 1号有机废气排放口 | 2025-03-30 | 794292 | 2.12 | 200 | 0.5 | 200 | 1.88 | 50 | 0.7 | 120 |  | 6.06 | 24.34
229 | 两江新区 | 赛力斯汽车有限公司重庆两江分公司 | 赛力斯两江分公司喷漆40m主排气筒 | 2025-03-30 | 7697110 | 0 | 200 | 0.19 | 200 | 0.8 | 50 | 0.44 |  |  | 0.53 | 32.23
230 | 两江新区 | 重庆京东方B12区域分布式能源站分厂 | 1#排气筒 | 2025-03-30 |  |  | 35 |  | 50 |  | 5 | [11 empty] | 上报停产
231 | 两江新区 | 重庆京东方B12区域分布式能源站分厂 | 2#排气筒 | 2025-03-30 |  |  | 35 |  | 50 |  | 5 | [11 empty] | 上报停产
232 | 两江新区 | 重庆京东方B12区域分布式能源站分厂 | 3#排气筒 | 2025-03-30 |  |  | 35 |  | 50 |  | 5 | [11 empty] | 上报停产
233 | 两江新区 | 重庆京东方B12区域分布式能源站分厂 | 4#排气筒 | 2025-03-30 |  |  | 35 |  | 50 |  | 5 | [11 empty] | 上报停产
234 | 两江新区 | 重庆京东方B12区域分布式能源站分厂 | 5#排气筒 | 2025-03-30 |  |  | 35 |  | 50 |  | 5 | [11 empty] | 上报停产
235 | 高新区 | 鸿富锦精密电子（重庆）有限公司 | D01-3#排放口 | 2025-03-30 | 411767 | 0.85 | [6 empty] | 120 | 10.3 | 1.8 | 15.48
236 | 高新区 | 中电科芯片技术（集团）有限公司 | 1#有机废物排放口 | 2025-03-30 | 250320 | 4.05 | [6 empty] | 120 | 17.32 | 1.02 | 23.35
237 | 高新区 | 中电科芯片技术（集团）有限公司 | 2#有机废物排放口 | 2025-03-30 | 479782 | 7.71 | [6 empty] | 120 | 19.64 | 0.57 | 22.64
238 | 高新区 | 鑫源汽车有限公司高新区分公司 | 废气排放口 | 2025-03-30 | [8 empty] | 30 | [9 empty] | 上报停产
239 | 高新区 | 隆鑫通用动力股份有限公司（C区） | 7#塑胶手动涂装线废气排口 | 2025-03-30 | 4646636 | 2.32 | [6 empty] | 50 | 3.08 | 2.65 | 12.69
240 | 高新区 | 爱思开海力士半导体（重庆）有限公司 | 小水洗塔排放口 | 2025-03-30 | 169368 | 7.49 |  |  |  |  | 50 | 0.06 |  |  | 1.39 | 16.49
241 | 高新区 | 华润微电子（重庆）有限公司 | 有机废气排放口 | 2025-03-30 | 1477931 | 8.27 | [6 empty] | 120 | 40.25 | 0.77 | 24.18
242 | 高新区 | 华润微电子（重庆）有限公司 | 氧化炉废气排口 | 2025-03-30 | 63013 | 3.03 | 200 | 4.96 | 200 | 49.37 | 50 | 0.92 | 120 | 34.16 | 3.84 | 87.3
243 | 高新区 | 达丰（重庆）电脑有限公司 | 废气排放口 | 2025-03-30 | [8 empty] | 120 | [9 empty] | 上报停产
244 | 高新区 | 重庆方正高密电子有限公司 | 有机废气排口 | 2025-03-30 | 388494 | 3.36 | [6 empty] | 120 | 7.66 | 3.87 | 29.13
245 | 高新区 | 徐工重庆建机工程机械有限公司 | 面漆废气排放口 | 2025-03-30 | [8 empty] | 120 | [9 empty] | 上报停产
246 | 高新区 | 徐工重庆建机工程机械有限公司 | 底漆废气排放口 | 2025-03-30 | [8 empty] | 120 | [9 empty] | 上报停产
247 | 高新区 | 重庆鑫源摩托车股份有限公司 | 废气排放口 | 2025-03-30 | 93479 | 0.35 | [6 empty] | 50 | 3.24 | 1.99 | 11.62
248 | 高新区 | 重庆赛力盟电机有限责任公司 | 涂装废气排放口 | 2025-03-30 | 397240 | 1.89 | [6 empty] | 120 | 11.23 | 4.19 | 12.73
249 | 高新区 | 重庆长安跨越商用车有限公司 | 1#RTO炉废气排口 | 2025-03-30 | 3057724 | 2.59 | [6 empty] | 30 | 6.14 | 0.28 | 17.51
250 | 高新区 | 重庆庆铃专用汽车有限公司 | 有机废气排放口DA006 | 2025-03-30 | 542468 | 4.04 | [6 empty] | 30 | 3.14 | 1.6 | 18.16
251 | 高新区 | 重庆红旗弹簧有限公司 | 有机废气排放口 | 2025-03-30 | 512841 | 5.79 | [6 empty] | 50 | 8.31 | 2.31 | 16.35
252 | 长寿区 | 中国石化集团重庆川维化工有限公司 | 1#2#锅炉烟囱 | 2025-03-30 | 26838710 | 3.69 | 400 | 14.01 | 100 | 21.33 | 30 | 3.99 |  |  | 9.11 | 48.45
253 | 长寿区 | 中国石化集团重庆川维化工有限公司 | 3#锅炉烟囱 | 2025-03-30 | 11366449 | 9.2 | 400 | 12.53 | 100 | 30.16 | 30 | 0.97 |  |  | 14.25 | 48.77
254 | 长寿区 | 中国石化集团重庆川维化工有限公司 | 5#9#锅炉烟囱 | 2025-03-30 | 1858090 | 1.24 | 400 |  | 100 |  | 30 |  |  |  | 0.93 | 10.19 | [6 empty] | 含无效数据
255 | 长寿区 | 中国石化集团重庆川维化工有限公司 | 11#锅炉废气排放口 | 2025-03-30 |  |  | 100 |  | 50 |  | 30 | [11 empty] | 上报停产
256 | 长寿区 | 威立雅长扬热能（重庆）有限责任公司 | 烟道 | 2025-03-30 | 10725747 | 2.64 | 35 | 18.62 | 50 | 43.79 | 10 | 1.12 |  |  | 10.8 | 43.3
257 | 长寿区 | 重庆钢铁股份有限公司 | 烧结机头净化系统1 | 2025-03-30 | 28628686 | 6.1 | 200 | 18.91 | 300 | 38.42 | 50 | 2.84 |  |  | 9.78 | 118.95
258 | 长寿区 | 重庆钢铁股份有限公司 | 烧结机头净化系统2 | 2025-03-30 | 23838418 | 5.96 | 200 | 17.06 | 300 | 36.31 | 50 | 2.98 |  |  | 16.63 | 129.72
259 | 长寿区 | 重庆钢铁股份有限公司 | 烧结机头净化系统3 | 2025-03-30 | 18827900 | 4.48 | 200 | 17.98 | 300 | 40.11 | 50 | 3.77 |  |  | 15.65 | 133.7
260 | 长寿区 | 重庆钢铁股份有限公司 | 1#2#焦炉烟囱 | 2025-03-30 | 8949392 | 3.7 | 50 | 5.2 | 500 | 252.63 | 30 | 1.12 |  |  | 24.99 | 158.08
261 | 长寿区 | 重庆钢铁股份有限公司 | 3#4#焦炉烟囱 | 2025-03-30 | 10068258 | 3.71 | 50 | 23.57 | 500 | 48.57 | 30 | 6.45 |  |  | 15.91 | 157.69
262 | 长寿区 | 重庆钢铁股份有限公司 | 5#6#焦炉烟囱 | 2025-03-30 | 11465816 | 4.51 | 50 | 5.29 | 500 | 88.73 | 30 | 1.69 |  |  | 23.36 | 145.53
263 | 长寿区 | 重庆钢铁股份有限公司 | 煤气自发电排口2 | 2025-03-30 | 12204876 | 5.49 | 100 | 74.27 | 200 | 32.54 | 10 | 2.15 |  |  | 9.98 | 104.33
264 | 长寿区 | 重庆钢铁股份有限公司 | 煤气自发电排口1 | 2025-03-30 | 26410502 | 11.72 | 100 | 77.84 | 200 | 21.82 | 10 | 1.72 |  |  | 8 | 108.44
265 | 长寿区 | 重庆钢铁股份有限公司 | 烧结机尾净化系统1 | 2025-03-30 | [6 empty] | 30 | [11 empty] | 通讯中断
266 | 长寿区 | 重庆钢铁股份有限公司 | 1#高炉出铁场除尘系统 | 2025-03-30 | 10798173 | 6.89 |  |  |  |  | 25 | 0.69 |  |  | 2.09 | 42.3
267 | 长寿区 | 重庆钢铁股份有限公司 | 1#高炉矿槽除尘系统 | 2025-03-30 | 18630690 | 12.57 |  |  |  |  | 25 | 2.06 |  |  | 1.76 | 19.52
268 | 长寿区 | 重庆钢铁股份有限公司 | 3#转炉二次除尘系统 | 2025-03-30 | [6 empty] | 20 | [11 empty] | 通讯中断
269 | 长寿区 | 重庆钢铁股份有限公司 | 2#转炉二次除尘系统 | 2025-03-30 | [6 empty] | 20 | [11 empty] | 通讯中断
270 | 长寿区 | 重庆钢铁股份有限公司 | 1#转炉二次除尘系统 | 2025-03-30 | [6 empty] | 20 | [11 empty] | 通讯中断
271 | 长寿区 | 重庆钢铁股份有限公司 | 2#高炉矿槽除尘系统 | 2025-03-30 | 8681283 | 5.59 |  |  |  |  | 25 | 2.53 |  |  | 1.39 | 16.44
272 | 长寿区 | 重庆钢铁股份有限公司 | 2#高炉出铁场除尘系统 | 2025-03-30 | 17777502 | 12.07 |  |  |  |  | 25 | 0.86 |  |  | 1.82 | 48.52
273 | 长寿区 | 重庆钢铁股份有限公司 | 烧结机尾净化系统2 | 2025-03-30 | [6 empty] | 20 | [11 empty] | 通讯中断
274 | 长寿区 | 重庆钢铁股份有限公司 | 3#高炉出铁场除尘系统 | 2025-03-30 | 6882406 | 4.57 |  |  |  |  | 25 | 1.08 |  |  | 2.06 | 35.19
275 | 长寿区 | 重庆长寿西南水泥有限公司 | 二线窑头废气 | 2025-03-30 | [6 empty] | 10 | [11 empty] | 上报停产
276 | 长寿区 | 重庆长寿西南水泥有限公司 | 二线窑尾废气4800T | 2025-03-30 |  |  | 35 |  | 100 |  | 10 | [11 empty] | 上报停产
277 | 长寿区 | 重庆创绿环境保护有限公司（长寿处置场） | 一期焚烧炉废气排放口 | 2025-03-30 |  |  | 100 |  | 300 |  | 30 | [5 empty] | 100 |  |  |  | 60 |  | 上报停产
278 | 长寿区 | 重庆创绿环境保护有限公司（长寿处置场） | 二期焚烧炉废气排放口 | 2025-03-30 | 450280 | 5.72 | 100 | 4.73 | 300 | 134.99 | 30 | 9.94 |  |  | 26.71 | 110.13 | 100 | 30.04 |  |  | 60 | 3.54
279 | 长寿区 | 重庆国际复合材料股份有限公司长寿分公司 | F07/08废气处理排放口 | 2025-03-30 | 715939 | 9.48 | 400 | 0.1 | 700 | 78.82 |  |  |  |  | 4.4 | 63.62
280 | 长寿区 | 重庆国际复合材料股份有限公司长寿分公司 | 新材料废气处理排放口 | 2025-03-30 | 271618 | 3.92 | 400 | 1.46 | 700 | 76.34 |  |  |  |  | 13.54 | 50.26
281 | 长寿区 | 重庆国际复合材料股份有限公司长寿分公司 | F04/10废气处理排放口 | 2025-03-30 | 422874 | 14.05 | 400 | 6.42 | [6 empty] | 22.5 | 202.41
282 | 长寿区 | 重庆国际复合材料股份有限公司长寿分公司 | F11线废气处理排放口 | 2025-03-30 | 350923 | 8.37 | 400 | 10.18 | 700 | 77 |  |  |  |  | 23.54 | 66.61
283 | 长寿区 | 重庆国际复合材料股份有限公司长寿分公司 | F12线废气处理排放口 | 2025-03-30 | 911062 | 13.22 | 400 | 16.85 | 700 | 10.75 |  |  |  |  | 21.24 | 201.56
284 | 长寿区 | 重庆卡贝乐化工有限责任公司 | 废气排口 | 2025-03-30 | 1762108 | 1.32 | 550 | 314.84 | 80 | 50.17 | 80 | 5.89 |  |  | 8.36 | 63.61
285 | 长寿区 | 中橡(重庆)炭黑有限公司 | 尾气锅炉排放口 | 2025-03-30 |  |  | 100 |  | 50 |  | 30 | [11 empty] | 上报停产
286 | 长寿区 | 中橡(重庆)炭黑有限公司 | EBF滤袋器排放口 | 2025-03-30 |  |  | 550 |  | 240 |  | 18 | [11 empty] | 上报停产
287 | 长寿区 | 重庆钢铁能源环保有限公司 | 5#余热锅炉 | 2025-03-30 | 8023393 | 19.21 | 100 | 26.54 | 120 | 66.27 | 10 | 7.97 |  |  | 11.18 | 127.68
288 | 长寿区 | 重庆钢铁能源环保有限公司 | 3#余热锅炉 | 2025-03-30 | 9799984 | 24.44 | 100 | 25.08 | 120 | 63.69 | 10 | 0.58 |  |  | 11.1 | 144.99
289 | 长寿区 | 重庆钢铁能源环保有限公司 | 130t锅炉 | 2025-03-30 | 1737022 | 2.23 | 100 | 94.39 | 200 | 140.67 | 10 | 0.93 |  |  | 12.04 | 111.33
290 | 长寿区 | 重庆钢铁能源环保有限公司 | 220t锅炉 | 2025-03-30 |  |  | 100 |  | 200 |  | 10 | [11 empty] | 上报停产
291 | 长寿区 | 重庆钢铁能源环保有限公司 | 7#余热锅炉 | 2025-03-30 | 8625235 | 20.65 | 100 | 25.55 | 120 | 69.24 | 10 | 4.06 |  |  | 9.18 | 135.24
292 | 长寿区 | 重庆钢铁能源环保有限公司 | 1#余热锅炉 | 2025-03-30 |  |  | 100 |  | 120 |  | 10 | [11 empty] | 上报停产
293 | 长寿区 | 巴斯夫聚氨酯（重庆）有限公司 | B215废气排口 | 2025-03-30 | 49043 | 6.36 | 100 |  | 300 | 8.02 | 30 | 4.21 |  |  | 41.21 | 79.97 | [6 empty] | 含无效数据
294 | 长寿区 | 巴斯夫聚氨酯（重庆）有限公司 | C255废气排口 | 2025-03-30 | 247215 | 2.99 | 100 | 2.76 | 300 | 50.23 | 30 | 5.63 |  |  | 15.39 | 152.64
295 | 长寿区 | 巴斯夫聚氨酯（重庆）有限公司 | C258废气排放口（锅炉） | 2025-03-30 | 437940 | 4.88 |  |  | 200 | 168.96 |  |  |  |  | 10.8 | 140.68
296 | 长寿区 | 重庆鑫富化工有限公司 | 焚烧炉尾气 | 2025-03-30 |  |  | 100 |  | 300 |  | 30 | [11 empty] | 上报停产
297 | 长寿区 | 重庆恩力吉投资有限责任公司 | 2号废气排放口 | 2025-03-30 |  |  | 200 |  | 100 |  | 30 | [11 empty] | 上报停产
298 | 长寿区 | 重庆恩力吉投资有限责任公司 | 1号废气排放口 | 2025-03-30 | 12477040 | 21.19 | 200 | 22.22 | 100 | 26.97 | 30 | 2.52 |  |  | 16.45 | 48.23
299 | 长寿区 | 重庆长风化学工业有限公司 | 焚烧废气排气筒 | 2025-03-30 | 152046 | 1.92 | 100 | 1.95 | 300 | 83.67 | 30 | 5.97 |  |  | 6.81 | 41.27
300 | 长寿区 | 重庆紫光国际化工有限责任公司 | 紫光废气排口 | 2025-03-30 | 1208590 | 11.21 | 400 | 161.52 | [6 empty] | 0.01 | 28.19
301 | 长寿区 | 重庆市映天辉氯碱化工有限公司 | 焚烧炉废气排放口 | 2025-03-30 | 91769 | 4.71 |  |  |  |  | 30 | 9.88 |  |  | 6.95 | 45.23
302 | 长寿区 | 重庆云天化天聚新材料有限公司 | 废物焚烧炉废气排放口 | 2025-03-30 | 334268 | 8.62 | 100 | 3.73 | 180 | 39.27 | 30 | 1.3 |  |  | 12.14 | 51.45
303 | 长寿区 | 重庆云天化天聚新材料有限公司 | 锅炉废气排放口 | 2025-03-30 |  |  |  |  | 50 | [13 empty] | 上报停产
304 | 长寿区 | 重庆永航钢铁集团有限公司 | 永航钢铁废气排口 | 2025-03-30 |  |  | 400 |  | 700 |  | 20 | [11 empty] | 上报停产
305 | 长寿区 | 扬子江乙酰化工有限公司 | CO#1转化炉烟囱 | 2025-03-30 | 1427653 | 22.29 | 100 | 0.25 | 180 | 62.8 | 20 | 2.38 |  |  | 15.4 | 141.01
306 | 长寿区 | 扬子江乙酰化工有限公司 | CO#2转化炉烟囱 | 2025-03-30 | 1457312 | 24.9 | 100 | 3.53 | 180 | 75.41 | 20 | 3.97 |  |  | 23.74 | 135.34
307 | 长寿区 | 扬子江乙酰化工有限公司 | 快装锅炉烟囱 | 2025-03-30 |  |  | 100 |  | 50 |  | 30 | [11 empty] | 上报停产
308 | 长寿区 | 重庆安盛钾业有限公司 | 干燥废气排放口 | 2025-03-30 | 391121 | 10.29 |  |  |  |  | 10 | 0.15 |  |  | 0.66 | 34.01
309 | 长寿区 | 重庆华渝新材料科技有限公司 | 硝酸吸收塔尾气排放口 | 2025-03-30 | 3968676 | 16.2 |  |  | 300 | 62.53 | [5 empty] | 103.56
310 | 长寿区 | 重庆奕翔化工有限公司 | TO焚烧烟气排放口 | 2025-03-30 | 1367191 | 5.27 | 100 | 19.88 | 300 | 28.99 | 30 | 4.02 |  |  | 18.05 | 152.33 | 100 | 32.97
311 | 长寿区 | 重庆博洲环境治理有限公司 | 1号废气排放口 | 2025-03-30 |  |  | 400 |  | 700 |  | 100 | [9 empty] | 10 |  | 上报停产
312 | 长寿区 | 重庆博洲环境治理有限公司 | 2号废气排放口 | 2025-03-30 |  |  | 400 |  | 700 |  | 100 | [9 empty] | 10 |  | 上报停产
313 | 长寿区 | 重庆博洲环境治理有限公司 | 3号废气排放口 | 2025-03-30 |  |  | 400 |  | 700 |  | 100 | [9 empty] | 10 |  | 上报停产
314 | 长寿区 | 重庆博洲环境治理有限公司 | 4号废气排放口 | 2025-03-30 |  |  | 400 |  | 700 |  | 100 | [9 empty] | 10 |  | 上报停产
315 | 长寿区 | 重庆博洲环境治理有限公司 | 5号烟气排放口 | 2025-03-30 |  |  | 400 |  | 700 |  | 100 | [11 empty] | 上报停产
316 | 长寿区 | 重庆博洲环境治理有限公司 | 6号废气排放口 | 2025-03-30 | 566452 | 11.06 | 400 | 202.17 | 700 | 247.34 | 100 | 49.41 |  |  | 5.69 | 139.37
317 | 长寿区 | 重庆中润新材料股份有限公司 | 锅炉烟气排放口 | 2025-03-30 | 314501 | 12.78 |  |  | 50 | 48.15 |  |  |  |  | 2.29 | 197.08
318 | 长寿区 | 重庆信维环保有限公司 | 焚烧烟气排口 | 2025-03-30 | 563651 | 8.79 | 100 | 5.26 | 300 | 158.06 | 30 | 1.09 |  |  | 30.18 | 119.35 | 100 | 15.95 |  |  | 60 | 27.03
319 | 长寿区 | 重庆双象电子材料有限公司 | 1#废气排放口（双象） | 2025-03-30 | 1549616 | 11.97 | 400 | 8.39 | 240 | 8.58 |  |  |  |  | 7.94 | 23.11
320 | 长寿区 | 重庆双象电子材料有限公司 | 2#废气排放口（双象） | 2025-03-30 | 1537341 | 12.08 | 400 | 18.86 | 240 | 78.13 |  |  |  |  | 9.45 | 23.16
321 | 长寿区 | 重庆合汇制药有限公司 | 2#排气筒 | 2025-03-30 | 99316 | 3.71 | 80 |  | 250 |  | 20 |  |  |  | 10.93 | 99.45 | 80 | [5 empty] | 含无效数据
322 | 长寿区 | 重庆鑫盛通化工有限公司 | 焚烧炉烟气 | 2025-03-30 | 115598 | 1.92 | 100 | 4.93 | 300 | 19.93 | 30 | 1.57 |  |  | 7.22 | 121.76 |  |  |  |  | 60 | 3.34
323 | 长寿区 | 弈柯莱生物科技（重庆）有限公司 | 1#废气处理设施排放口(弈柯莱) | 2025-03-30 |  |  | 200 |  | 200 |  | 30 | [11 empty] | 上报停产
324 | 长寿区 | 重庆双象超纤材料有限公司 | 危险废物焚烧废气排放口 | 2025-03-30 | 562315 | 9.4 | 100 | 13.48 | 300 | 161.42 | 30 | 15.27 |  |  | 18.87 | 71.11 | 100 | 16.03 |  |  | 60 | 5.83
325 | 长寿区 | 重庆双象超纤材料有限公司 | RTO废气排放口 | 2025-03-30 |  |  | 550 |  | 240 |  | 120 | [11 empty] | 上报停产
326 | 长寿区 | 重庆峰圣石化有限公司 | 焚烧炉烟气排放口 | 2025-03-30 |  |  | 100 |  | 300 |  | 30 | [5 empty] | 100 |  |  |  | 60 |  | 上报停产
327 | 长寿区 | 重庆毂运科技有限公司 | 回转窑焚烧烟气排放口(毂运) | 2025-03-30 |  |  | 100 |  | 300 |  | 30 | [5 empty] | 100 |  |  |  | 60 |  | 上报停产
328 | 綦江区 | 重庆松藻电力有限公司 | 3号机组废气排放口 | 2025-03-30 |  |  | 200 |  | 200 |  | 30 | [11 empty] | 上报停产
329 | 綦江区 | 重庆松藻电力有限公司 | 4号机组废气排放口 | 2025-03-30 |  |  | 200 | 29.5 | 200 | 54.72 | 30 | 4.91 | [10 empty] | 含无效数据
330 | 綦江区 | 重庆旗能电铝有限公司 | #1锅炉烟气排口 | 2025-03-30 | 22466542 | 14.43 | 200 | 14.62 | 200 | 39.7 | 30 | 3.07 |  |  | 10.2 | 49.53
331 | 綦江区 | 重庆旗能电铝有限公司 | #2锅炉烟气排口 | 2025-03-30 | 29712110 | 18.63 | 200 | 21.74 | 200 | 42.17 | 30 | 8.42 |  |  | 8.32 | 48.6
332 | 綦江区 | 重庆旗能电铝有限公司 | 电解烟气净化#1排口 | 2025-03-30 | 28729580 | 14.67 | 200 | 23.91 |  |  | 20 | 1.12 |  |  | 8.49 | 27.79 |  |  | 3 | 0.19
333 | 綦江区 | 重庆旗能电铝有限公司 | 电解烟气净化#2排口 | 2025-03-30 | 29611084 | 15.2 | 200 | 21.72 |  |  | 20 | 4.36 |  |  | 8.66 | 28.86 |  |  | 3 | 0.22
334 | 綦江区 | 重庆綦江西南水泥有限公司 | 一期窑尾 | 2025-03-30 |  |  | 35 |  | 100 |  | 10 | [11 empty] | 上报停产
335 | 綦江区 | 重庆綦江西南水泥有限公司 | 二期窑尾 | 2025-03-30 | 10256940 | 24.47 | 35 | 6.86 | 100 | 69.69 | 10 | 6 |  |  | 17.21 | 55.69
336 | 綦江区 | 重庆綦江西南水泥有限公司 | 一期窑头 | 2025-03-30 | [6 empty] | 10 | [11 empty] | 上报停产
337 | 綦江区 | 重庆綦江西南水泥有限公司 | 二期窑头 | 2025-03-30 | 3511962 | 8.88 |  |  |  |  | 10 | 3.25 |  |  | 1.56 | 87.91
338 | 綦江区 | 重庆锦旗碳素有限公司 | 煅烧烟囱 | 2025-03-30 |  |  | 400 | 78.1 | 999999 | 92.48 | 100 | 7.85 | [10 empty] | 含无效数据
339 | 綦江区 | 重庆锦旗碳素有限公司 | 焙烧烟囱 | 2025-03-30 |  |  | 400 | 83.95 | 999999 | 40.62 | 30 | 3.82 | [10 empty] | 含无效数据
340 | 綦江区 | 重庆市綦江区三峰环保发电有限公司 | 2#焚烧炉烟气排放口 | 2025-03-30 | 1614778 | 12.71 | 100 | 47.96 | 300 | 198.05 | 30 | 2.08 |  |  | 25.39 | 134.53 | 100 | 4.52 |  |  | 60 | 19.48
341 | 綦江区 | 重庆市綦江区三峰环保发电有限公司 | 1#焚烧炉烟气排放口 | 2025-03-30 | 1326345 | 10.51 | 100 | 31.81 | 300 | 221.43 | 30 | 2.55 |  |  | 25.44 | 136.52 | 100 | 1.45 |  |  | 60 | 23.74
342 | 綦江区 | 重庆鹏翔铝业有限公司 | 1号熔铸排放口 | 2025-03-30 | 2933357 |  | 150 | 9.16 | 200 | 18.65 | 30 | 8.23
343 | 綦江区 | 重庆鹏翔铝业有限公司 | 3号铝灰处理系统排放口 | 2025-03-30 |  |  | 150 | 1.48 | 200 | 1.52 | 30 | 16.24 | [10 empty] | 含无效数据
344 | 綦江区 | 重庆康祺环保科技有限公司 | 回转窑废气排口 | 2025-03-30 |  |  | 100 |  | 300 |  | 30 | [9 empty] | 60 |  | 上报停产
345 | 綦江区 | 重庆康祺环保科技有限公司 | 铝颗粒熔化废气排口 | 2025-03-30 |  |  | 150 |  | 200 |  | 30 | [11 empty] | 上报停产
346 | 潼南区 | 重庆市万利来化工股份有限公司 | 一段炉废气排口 | 2025-03-30 |  |  | 100 | 14.95 | 180 | 90.73 | 20 | 0.07 | [10 empty] | 含无效数据
347 | 潼南区 | 重庆民丰化工有限责任公司 | 铬酸钠焙烧窑废气排放口 | 2025-03-30 | 3183306 | 4.13 | 400 | 0.27 | 200 | 122.2 | 30 | 7.42 |  |  | 8.55 | 179.07
348 | 潼南区 | 重庆民丰化工有限责任公司 | 吸收塔废气排放口 | 2025-03-30 | 1766819 | 11.05 | 400 | 29.79 | [6 empty] | 1.98 | 17.53
349 | 潼南区 | 重庆民丰化工有限责任公司 | 干燥炉煅烧废气排口1 | 2025-03-30 | 327810 | 18.45 | 400 | 1.14 | 700 | 133.45 | 100 | 39.18 |  |  | 18.57 | 143.77
350 | 潼南区 | 重庆民丰化工有限责任公司 | 民丰化工燃气锅炉废气排口 | 2025-03-30 |  |  |  |  | 50 | [13 empty] | 上报停产
351 | 潼南区 | 重庆民丰化工有限责任公司 | 铬酸铬铬绿焙烧窑废气排放口 | 2025-03-30 |  |  | 400 |  | 200 |  | 30 | [11 empty] | 上报停产
352 | 潼南区 | 重庆中防德邦防水技术有限公司 | 一号废气排放口 | 2025-03-30 |  |  | 50 |  | 200 |  | 20 | [11 empty] | 上报停产
353 | 潼南区 | 重庆宝禾复合肥有限公司 | FG3氨酸法干燥废气DA004 | 2025-03-30 | [6 empty] | 120 | 4.69 | [10 empty] | 含无效数据
354 | 潼南区 | 重庆宝禾复合肥有限公司 | FG2氨酸法造粒废气DA005 | 2025-03-30 | [6 empty] | 120 | 1.78 | [10 empty] | 含无效数据
355 | 潼南区 | 重庆宝禾复合肥有限公司 | FG8团粒法—干废气DA007 | 2025-03-30 | [6 empty] | 120 | [11 empty] | 上报停产
356 | 潼南区 | 重庆宝禾复合肥有限公司 | FG7团粒法—干废气DA008 | 2025-03-30 | [6 empty] | 120 | [11 empty] | 上报停产
357 | 潼南区 | 重庆宝禾复合肥有限公司 | FG5排气筒DA003 | 2025-03-30 | [6 empty] | 120 | [11 empty] | 上报停产
358 | 潼南区 | 重庆立源化工有限公司 | 废气排口 | 2025-03-30 | 3619960 | 10.55 | 400 | 158.13 | 200 | 109.01 | 30 | 4.28 |  |  | 9.55 | 56.4
359 | 潼南区 | 重庆途维环保科技有限公司 | 废气排口 | 2025-03-30 |  |  | 50 |  | 50 |  | 20 | [11 empty] | 上报停产
360 | 潼南区 | 重庆瑞富食品添加剂有限公司 | 钾盐干燥废气排放口 | 2025-03-30 | 22205 | 0.39 | 550 | 1.73 | 240 | 100.35 | 120 | 4.46 |  |  | 0.46 | 50.68
361 | 潼南区 | 重庆耀辉环保有限公司 | 耀辉环保烘干、熔炼废气排放口 | 2025-03-30 |  |  | 100 |  | 200 |  | 30 | [9 empty] | 60 |  | 上报停产
362 | 潼南区 | 重庆耀辉环保有限公司 | 耀辉环保熔炼环集废气排放口 | 2025-03-30 |  |  | 100 |  | 200 |  | 30 | [9 empty] | 60 |  | 上报停产
363 | 潼南区 | 重庆金兴防水科技股份有限公司 | 1#RTO排气筒 | 2025-03-30 |  |  | 200 |  | 200 |  | 30 | [11 empty] | 上报停产
364 | 潼南区 | 重庆市潼南区东群纳米科技有限公司 | 煅烧废气排放口 | 2025-03-30 |  |  | 400 |  | 200 |  | 30 | [11 empty] | 上报停产
365 | 潼南区 | 重庆市潼南区东群纳米科技有限公司 | 焙烧废气排放口 | 2025-03-30 |  |  | 400 |  | 200 |  | 30 | [11 empty] | 上报停产
366 | 铜梁区 | 重庆铜梁西南水泥有限公司 | 二线窑尾 | 2025-03-30 |  |  | 35 |  | 100 |  | 10 | [11 empty] | 上报停产
367 | 铜梁区 | 重庆铜梁西南水泥有限公司 | 二线窑头 | 2025-03-30 | [6 empty] | 10 | [11 empty] | 上报停产
368 | 铜梁区 | 重庆庆龙精细锶盐化工有限公司 | 回转窑废气排放口 | 2025-03-30 | 430066 | 7.94 | 100 | 2.91 | 100 | 51.43 | 10 | 4.33 |  |  | 25.04 | 53.25
369 | 铜梁区 | 重庆庆兰实业有限公司 | G21废气排放口 | 2025-03-30 | 13546 | 0.16 |  |  | 300 | 0.66 | 20 | 5.77 | 60 | 4.35 | 2.23 | 36.65
370 | 铜梁区 | 重庆市铜梁区天楹环保能源有限公司 | 1号焚烧烟气排放口 | 2025-03-30 | 1630017 | 15.28 | 100 | 22.86 | 300 | 191.52 | 30 | 4.61 |  |  | 23.5 | 154.14 | 100 | 3.5 |  |  | 60 | 30.3
371 | 铜梁区 | 重庆市铜梁区天楹环保能源有限公司 | 2号焚烧烟气排放口 | 2025-03-30 | 1776704 | 16.76 | 100 | 21.26 | 300 | 198.45 | 30 | 2 |  |  | 23.69 | 155.25 | 100 | 3.35 |  |  | 60 | 29.81
372 | 铜梁区 | 重庆市和京碳素材料有限公司 | 焙烧废气排放口 | 2025-03-30 | 1278680 | 1.41 | 100 | 37.63 | 100 | 35.67 | 10 | 6.07 |  |  | 4.33 | 39.92
373 | 铜梁区 | 重庆市和京碳素材料有限公司 | 煅烧废气排放口 | 2025-03-30 | 442985 | 2.7 | 100 | 40.96 | 100 | 52.07 | 10 | 1.13 |  |  | 6.59 | 49.36
374 | 铜梁区 | 重庆中烁新材料科技有限公司 | 中烁煅烧废气排口 | 2025-03-30 | 993948 | 5.14 | 100 | 46.9 | 100 | 49.2 | 10 | 0.99 |  |  | 8.73 | 45.8
375 | 铜梁区 | 重庆中烁新材料科技有限公司 | 中烁焙烧烟气排口 | 2025-03-30 | 595790 | 0.65 | 100 | 17.61 | 100 | 14.83 | 10 | 2.85 |  |  | 3.78 | 51.57
376 | 大足区 | 重庆大足红蝶锶业有限公司雍溪工厂 | 焙烧窑排口 | 2025-03-30 | 899475 |  | 400 | 242.67 | 200 | 88.29 | 30 | 0.28 |  |  | 10.63 | 53.13
377 | 大足区 | 重庆市平鼎物资有限公司 | 熔炼废气排放口 | 2025-03-30 |  |  | 150 |  | 200 |  | 30 | [11 empty] | 含无效数据
378 | 荣昌区 | 重庆永荣矿业有限公司发电厂 | 燃气锅炉废气排放口 | 2025-03-30 |  |  | 50 |  | 50 |  | 20 | [11 empty] | 上报停产
379 | 荣昌区 | 重庆昌元化工集团有限公司 | 燃气锅炉排口 | 2025-03-30 |  |  | 50 |  | 50 |  | 20 | [11 empty] | 上报停产
380 | 荣昌区 | 重庆昌元化工集团有限公司 | 硫化塔排口 | 2025-03-30 |  |  | 400 |  | 200 |  | 30 | [11 empty] | 上报停产
381 | 荣昌区 | 重庆渝荣玻璃有限公司 | 玻璃熔窑废气排放口 | 2025-03-30 |  |  | 400 |  | 700 |  | 50 | [11 empty] | 上报停产
382 | 荣昌区 | 重庆唯美陶瓷有限公司 | 脱硫塔排口 | 2025-03-30 | 1823843 | 4.18 | 50 | 6.64 | 180 | 48.38 | 30 | 11.94 |  |  | 13.47 | 51.99
383 | 荣昌区 | 重庆唯美陶瓷有限公司 | 喷雾塔排口 | 2025-03-30 | 6211896 | 5.86 | 50 | 4.35 | 180 | 54.89 | 30 | 4.93 |  |  | 22.89 | 65.87
384 | 荣昌区 | 重庆市荣昌区荣祥佳环保科技有限公司 | 热裂解废气排放口 | 2025-03-30 |  |  | 100 |  | 150 |  | 20 | [11 empty] | 上报停产
385 | 荣昌区 | 重庆市聚洪环保科技有限公司 | 热裂解炉排放口 | 2025-03-30 | 22390 | 1.32 | 100 | 1.74 | 150 | 5.33 | 20 | 0.53 |  |  | 1.29 | 21.09
386 | 荣昌区 | 重庆金曼环保科技有限公司 | 热裂解炉废气排放口 | 2025-03-30 |  |  | 100 |  | 150 |  | 20 | [11 empty] | 上报停产
387 | 荣昌区 | 重庆荣昌三峰新能源发电有限公司 | 废气排放口 | 2025-03-30 | 1766261 | 12.96 | 100 | 13.7 | 300 | 223.1 | 30 | 1.05 |  |  | 23.04 | 139.81 | 100 | 0.66 |  |  | 60 | 39
388 | 璧山区 | 冀东水泥璧山有限责任公司 | 窑尾 | 2025-03-30 | 13100087 |  | 35 | 9.31 | 100 | 33.89 | 10 | 0.58 |  |  |  | 97.89
389 | 璧山区 | 冀东水泥璧山有限责任公司 | 窑头 | 2025-03-30 | 9400084 | [5 empty] | 10 | 0.41 |  |  |  | 89
390 | 璧山区 | 重庆创绿环境保护有限公司 | 焚烧炉排气筒 | 2025-03-30 | 175830 | 4.26 | 100 | 3.17 | 300 | 93.5 | 30 | 8.64 |  |  | 28.98 | 107.09 | 100 | 16.01 |  |  | 60 | 1.98
391 | 璧山区 | 重庆恒通客车有限公司(璧山工厂) | 涂装主排气筒 | 2025-03-30 | 246976 | 0.1 | [8 empty] | 1.55 | 12.59
392 | 璧山区 | 重庆市聚益橡胶制品有限公司 | 脱硫再生烟废气排放口DA006 | 2025-03-30 | 153520 | [5 empty] | 100 | 2.95
393 | 璧山区 | 重庆市聚益橡胶制品有限公司 | 炼胶废气排放口DA007 | 2025-03-30 | 340995 | [5 empty] | 100 | 2.11
394 | 璧山区 | 重庆市广聚源环保科技有限公司 | DA001排气筒排放口 | 2025-03-30 | 8144 |  | 50 | 0.19 | 100 | 24.04 | 20 | 0.62
395 | 梁平区 | 梁平海螺水泥有限责任公司 | 窑头废气排放口 | 2025-03-30 | 5896124 | 9.27 |  |  |  |  | 10 | 4.71 |  |  | 0.73 | 81.82
396 | 梁平区 | 梁平海螺水泥有限责任公司 | 窑尾废气排放口 | 2025-03-30 | 10796966 | 5.93 | 35 | 6.99 | 100 | 43.29 | 10 | 1.07 |  |  | 11.79 | 51.73
397 | 梁平区 | 重庆市海创能源科技有限责任公司 | 焚烧烟气排放口 | 2025-03-30 | 861544 | 7.9 | 80 | 68.16 | 250 | 133.37 | 20 | 2.45 |  |  | 25.45 | 131.52 | 80 | 3.86 |  |  | 50 | 27.64
398 | 丰都县 | 东方希望重庆水泥有限公司 | 二线窑尾 | 2025-03-30 | 11301503 | 14.98 | 35 | 26.81 | 100 | 83.65 | 10 | 2.6 |  |  | 2.82 | 107.6
399 | 丰都县 | 东方希望重庆水泥有限公司 | 一线窑尾 | 2025-03-30 |  |  | 35 |  | 100 |  | 10 | [11 empty] | 上报停产
400 | 丰都县 | 东方希望重庆水泥有限公司 | 三线窑尾 | 2025-03-30 | 12951122 | 18.74 | 35 | 24.84 | 100 | 82.35 | 10 | 0.97 |  |  | 11.51 | 105.14
401 | 丰都县 | 东方希望重庆水泥有限公司 | 四线窑尾 | 2025-03-30 | 10097503 | 13.85 | 35 | 22.34 | 100 | 85.4 | 10 | 1.95 |  |  | 7.11 | 103.61
402 | 丰都县 | 东方希望重庆水泥有限公司 | 五线窑尾 | 2025-03-30 |  |  | 35 |  | 100 |  | 10 | [11 empty] | 上报停产
403 | 丰都县 | 东方希望重庆水泥有限公司 | 电厂废气排口 | 2025-03-30 | 11071274 | 12.64 | 400 | 7.04 | 200 | 72.27 | 30 | 3.81 |  |  | 7.07 | 40.41
404 | 丰都县 | 东方希望重庆水泥有限公司 | 三线窑头 | 2025-03-30 | 6042206 | 9.06 |  |  |  |  | 10 | 1.72 |  |  |  | 117.15
405 | 丰都县 | 东方希望重庆水泥有限公司 | 四线窑头 | 2025-03-30 | 11512320 | 15.95 |  |  |  |  | 10 | 0.53 |  |  |  | 90.98
406 | 丰都县 | 东方希望重庆水泥有限公司 | 五线窑头 | 2025-03-30 | [6 empty] | 10 | [11 empty] | 上报停产
407 | 丰都县 | 东方希望重庆水泥有限公司 | 一线窑头 | 2025-03-30 | [6 empty] | 10 | [11 empty] | 上报停产
408 | 丰都县 | 东方希望重庆水泥有限公司 | 二线窑头 | 2025-03-30 | 7109589 | 10.5 |  |  |  |  | 10 | 1.19 |  |  |  | 101.35
409 | 丰都县 | 东方希望重庆水泥有限公司 | 六线窑头 | 2025-03-30 | 5080583 | 9.55 |  |  |  |  | 10 | 3.43 |  |  |  | 87.47
410 | 丰都县 | 东方希望重庆水泥有限公司 | 六线窑尾 | 2025-03-30 | 5365882 | 11.73 | 35 | 10.86 | 100 | 45.36 | 30 | 1.5 |  |  | 19.92 | 100.38
411 | 丰都县 | 丰都县凯迪绿色能源开发有限公司 | 废气排口 | 2025-03-30 | 3233295 | 14.09 | 400 | 14.11 | 200 | 107.43 | 30 | 3.01 |  |  | 15.15 | 151.96
412 | 丰都县 | 重庆洁创新能源有限公司 | 焚烧烟气排放口 | 2025-03-30 | 1338248 | 14.84 | 100 | 30.31 | 300 | 215.91 | 30 | 4.39 |  |  | 25.38 | 141.76 | 100 | 2.75 |  |  | 60 | 37.56
413 | 垫江县 | 重庆富源化工有限公司 | 双加压硝酸尾气排放口 | 2025-03-30 | 1448409 |  |  |  | 300 | 82.86 | [5 empty] | 121.28
414 | 垫江县 | 重庆富源化工有限公司 | 两钠尾气排放口 | 2025-03-30 | 372577 |  |  |  | 300 | 14.51 | [5 empty] | 74.71
415 | 垫江县 | 重庆富源化工有限公司 | 30t/h天然气开工锅炉尾气排放口 | 2025-03-30 |  |  |  |  | 200 | [13 empty] | 上报停产
416 | 垫江县 | 重庆兴发金冠化工有限公司 | 灼烧炉排口 | 2025-03-30 | 279219 | 4.76 | 400 | 149.81 | 200 | 38.12 | 30 | 10.36 |  |  | 18.01 | 163.08
417 | 垫江县 | 重庆市赛德玻璃有限公司 | 炉窑废气排放口 | 2025-03-30 |  |  | 400 |  | 700 |  | 50 | [11 empty] | 上报停产
418 | 垫江县 | 重庆市垫江县梦豪铝业有限公司 | 废气排放口 | 2025-03-30 | 17696 | 0.27 | 150 | 1.49 | 200 | 4.32 | 30 | 14.29 |  |  | 0.13 | 11.87
419 | 垫江县 | 重庆金富源新材料有限公司 | 玻璃熔窑废气排放口 | 2025-03-30 | 1635538 | 8.19 | 400 | 123.2 | 700 | 113.95 | 50 | 15.57 |  |  | 15.94 | 74.85
420 | 垫江县 | 重庆垫江三峰新能源发电有限公司 | 焚烧烟气排放口 | 2025-03-30 | 1091950 | 11.57 | 100 | 38.59 | 300 | 234.76 | 30 | 1.88 |  |  | 27.02 | 139.17 | 100 | 9.79 |  |  | 60 | 31.24
421 | 垫江县 | 重庆中昆新材料科技有限公司 | 1#排放筒 | 2025-03-30 | 531301 | 3.48 | 400 | 6.09 | 700 | 10.04 | 80 | 4.4 |  |  | 0.22 | 21.53
422 | 武隆区 | 重庆市山拔尔桑水泥有限责任公司 | 窑尾 | 2025-03-30 |  |  | 200 |  | 350 |  | 30 | [11 empty] | 上报停产
423 | 武隆区 | 重庆市山拔尔桑水泥有限责任公司 | 窑头 | 2025-03-30 | [6 empty] | 30 | [11 empty] | 上报停产
424 | 武隆区 | 重庆市武隆区三峰新能源发电有限公司 | 烟气排放口 | 2025-03-30 | 1382260 | 7.13 | 100 | 35.23 | 300 | 110.91 | 30 | 1.25 |  |  | 27.1 | 137.87 | 100 | 23.01 |  |  | 60 | 21.12
425 | 忠县 | 重庆海螺水泥有限责任公司 | 1#窑尾收尘排放口 | 2025-03-30 | 10857145 | 6.2 | 35 | 6.79 | 100 | 42.3 | 10 | 0.94 |  |  | 11.46 | 52.34
426 | 忠县 | 重庆海螺水泥有限责任公司 | 2#窑尾收尘排放口 | 2025-03-30 | 9140043 | 5.43 | 35 | 20.29 | 100 | 42.85 | 10 | 3.72 |  |  | 13.77 | 54.41
427 | 忠县 | 重庆海螺水泥有限责任公司 | 1#窑头收尘排放口 | 2025-03-30 | 7205003 | 10.75 |  |  |  |  | 10 | 0.59 |  |  | 1.48 | 86.84
428 | 忠县 | 重庆海螺水泥有限责任公司 | 2#窑头收尘排放口 | 2025-03-30 | 4440014 | 6.6 |  |  |  |  | 10 | 1.33 |  |  | 2.4 | 82.24
429 | 忠县 | 重庆海螺水泥有限责任公司 | 3#窑尾收尘排放口 | 2025-03-30 | 10408846 | 7.02 | 35 | 8.3 | 100 | 43.76 | 10 | 4.17 |  |  | 12.43 | 55.56
430 | 忠县 | 重庆海螺水泥有限责任公司 | 3#窑头收尘排放口 | 2025-03-30 | 7507787 | 10.25 |  |  |  |  | 10 | 1.08 |  |  | 1.93 | 72.89
431 | 忠县 | 重庆市忠县古屋建材有限公司 | 窑烟废气排放口 | 2025-03-30 | 11134 | 1.05 | 50 | 0.36 | 180 | 2.31 | 30 | 0.48 |  |  | 1.92 | 12.55
432 | 开州区 | 重庆白鹤电力有限责任公司 | 1号机组 | 2025-03-30 |  |  | 400 |  | 100 |  | 30 | [11 empty] | 上报停产
433 | 开州区 | 重庆白鹤电力有限责任公司 | 2号机组 | 2025-03-30 | 25727700 |  | 400 | 19 | 100 | 37.33 | 30 | 5.74 |  |  |  | 70.74
434 | 开州区 | 开县开州水泥有限公司 | 窑尾废气 | 2025-03-30 |  |  | 200 |  | 350 |  | 30 | [11 empty] | 上报停产
435 | 开州区 | 开县开州水泥有限公司 | 窑头废气 | 2025-03-30 | [6 empty] | 30 | [11 empty] | 上报停产
436 | 开州区 | 重庆绿能新能源有限公司 | 1#炉烟气排放口 | 2025-03-30 | 919279 | 12.33 | 100 | 61.2 | 300 | 189.78 | 30 | 5.03 |  |  | 25.88 | 140.27 | 100 | 41.26 |  |  | 60 | 10.89
437 | 开州区 | 重庆绿能新能源有限公司 | 2#炉烟气排放口 | 2025-03-30 | 1060156 | 14.01 | 100 | 54.75 | 300 | 171.96 | 30 | 0.49 |  |  | 23.66 | 147.97 | 100 | 11.86 |  |  | 60 | 11.55
438 | 云阳县 | 云阳盐化有限公司 | 锅炉废气排放口 | 2025-03-30 | 3736046 | 2.08 | 400 | 17.77 | 200 | 68.86 | 30 | 7.22 |  |  | 10.57 | 46.31
439 | 云阳县 | 重庆市超环科技有限公司 | 2#废气排气筒 | 2025-03-30 |  |  | 80 |  | 250 |  | 20 | [5 empty] | 80 |  |  |  | 50 |  | 上报停产
440 | 奉节县 | 华电国际电力股份有限公司奉节发电厂 | #1机组废气排放口 | 2025-03-30 | 30036028 | 12.25 | 200 | 13.95 | 200 | 39.89 | 30 | 2.96 |  |  | 9.5 | 48.18
441 | 奉节县 | 华电国际电力股份有限公司奉节发电厂 | #2机组废气排放口 | 2025-03-30 | 31563852 | 13.02 | 200 | 23.22 | 200 | 42.93 | 30 | 5.11 |  |  | 10.23 | 48.45
442 | 巫山县 | 巫山县海创环保科技有限责任公司 | 焚烧炉烟气排放口 | 2025-03-30 | 554672 | 6.39 | 80 | 61.42 | 250 | 208.26 | 20 | 0.93 |  |  | 24.26 | 134.71 | 80 | 2.29 |  |  | 50 | 28.58
443 | 巫溪县 | 巫溪县明申肥业有限公司 | 综合废气排放口 | 2025-03-30 | [6 empty] | 100 | [11 empty] | 上报停产
444 | 黔江区 | 重庆弘扬建材集团弘龙水泥有限公司 | 窑尾排放口 | 2025-03-30 | 8029724 | 13.79 | 200 | 0.36 | 350 | 77.74 | 30 | 3.96 |  |  | 1.12 | 110.98
445 | 黔江区 | 重庆弘扬建材集团弘龙水泥有限公司 | 窑头排放口 | 2025-03-30 | 1462120 | 1.99 |  |  |  |  | 30 | 4.53 |  |  | 0.36 | 105.49
446 | 黔江区 | 重庆正阳新材料有限公司 | 窑尾 | 2025-03-30 | 9077293 | 22.66 | 200 | 11.35 | 350 | 83.29 | 30 | 3.19 |  |  | 6.73 | 115.25
447 | 黔江区 | 重庆正阳新材料有限公司 | 窑头 | 2025-03-30 | 3875308 | 10.14 |  |  |  |  | 30 | 7.16 |  |  | 1.19 | 102.08
448 | 黔江区 | 重庆武陵硅业有限公司 | 1#矿热炉废气排放口 | 2025-03-30 | 219652 | 0.21 |  |  |  |  | 50 |  |  |  |  | 9.07 | [6 empty] | 含无效数据
449 | 黔江区 | 重庆武陵硅业有限公司 | 2#矿热炉废气排放口 | 2025-03-30 | 6614996 | 6.38 |  |  |  |  | 50 | 12.33 |  |  |  | 45.49
450 | 黔江区 | 重庆黔江三峰环保产业发展有限公司（生活垃圾焚烧发电厂） | 1#废气排放口 | 2025-03-30 | 1453694 | 16.82 | 100 | 35.73 | 300 | 106.95 | 30 | 2.26 |  |  | 27.53 | 160.12 | 100 | 15.05 |  |  | 60 | 28.4
451 | 石柱县 | 重庆石柱西南水泥有限公司 | 水泥窑窑尾废气排放口 | 2025-03-30 |  |  | 50 |  | 150 |  | 10 | [11 empty] | 上报停产
452 | 石柱县 | 重庆石柱西南水泥有限公司 | 窑头收尘器排放口 | 2025-03-30 | [6 empty] | 10 | [11 empty] | 上报停产
453 | 石柱县 | 重庆大唐国际石柱发电有限责任公司 | 1号机组 | 2025-03-30 | 24456454 | 12.54 | 400 | 25.45 | 100 | 41.51 | 30 | 2.6 |  |  | 11.5 | 49.89
454 | 石柱县 | 重庆大唐国际石柱发电有限责任公司 | 2号机组 | 2025-03-30 | 24340532 | 12.57 | 400 | 24.11 | 100 | 42.49 | 30 | 1.61 |  |  | 12.26 | 50.05
455 | 石柱县 | 石柱县海创环保科技有限责任公司 | 烟囱 | 2025-03-30 | 1150086 | 10.57 | 100 | 35.17 | 300 | 215.19 | 30 | 4.62 |  |  | 24.9 | 132.6 | 100 | 12.04 |  |  | 60 | 18.81
456 | 秀山县 | 重庆国耀硅业有限公司 | 2号烟气排放口 | 2025-03-30 |  |  | 550 |  | 250 |  | 50 | [11 empty] | 上报停产
457 | 秀山县 | 重庆国耀硅业有限公司 | 1号废气排放口 | 2025-03-30 |  |  | 550 |  | 250 |  | 50 | [11 empty] | 上报停产
458 | 秀山县 | 重庆秀山西南水泥有限公司 | 窑尾废气排放口 | 2025-03-30 |  |  | 50 |  | 150 |  | 10 | [11 empty] | 上报停产
459 | 秀山县 | 重庆秀山西南水泥有限公司 | 窑头废气排放口 | 2025-03-30 | [6 empty] | 10 | [11 empty] | 上报停产
460 | 秀山县 | 重庆武陵兴旺化工有限公司 | 二吸塔尾气 | 2025-03-30 |  |  | 400 | [15 empty] | 上报停产
461 | 秀山县 | 秀山德宏化工有限公司 | 吸收塔废气排放口 | 2025-03-30 | 623907 | 10.32 | 400 | 54.16 | [6 empty] | 4.18 | 19.94
462 | 秀山县 | 秀山龙洋硅业有限公司 | 冶炼废气G1 | 2025-03-30 |  |  | 500 |  | 250 |  | 50 | [11 empty] | 上报停产
463 | 秀山县 | 秀山维隆硅业有限公司 | 冶炼废气G1 | 2025-03-30 |  |  | 600 |  | 260 |  | 50 | [11 empty] | 上报停产
464 | 秀山县 | 秀山县永发硅业有限公司 | 1号烟气排放口 | 2025-03-30 |  |  | 500 |  | 250 |  | 50 | [11 empty] | 上报停产
465 | 秀山县 | 秀山鑫和硅业有限公司 | 1号烟气排放口 | 2025-03-30 |  |  | 400 |  | 150 |  | 50 | [11 empty] | 上报停产
466 | 秀山县 | 重庆森仟烨新材料科技股份有限公司 | 焙烧废气 | 2025-03-30 |  |  | 400 |  | 700 |  | 100 | [11 empty] | 上报停产
467 | 秀山县 | 重庆森仟烨新材料科技股份有限公司 | 煅烧废气 | 2025-03-30 | 52745 | 0.24 | 400 | 145.93 | 700 | 30.02 | 100 | 2.17 |  |  | 0.64 | 5.71
468 | 秀山县 | 重庆市秀山县三峰新能源有限公司 | 烟气排放口 | 2025-03-30 | 1620832 | 12.66 | 100 | 40.41 | 300 | 212.2 | 30 | 0.7 |  |  | 28.07 | 142.79 | 100 | 4.08 |  |  | 60 | 13.48
469 | 酉阳县 | 重庆九鑫水泥（集团）有限公司 | 窑尾 | 2025-03-30 |  |  | 50 |  | 150 |  | 10 | [11 empty] | 上报停产
470 | 酉阳县 | 重庆九鑫水泥（集团）有限公司 | 窑头 | 2025-03-30 | [6 empty] | 10 | [11 empty] | 上报停产
471 | 酉阳县 | 重庆武陵光伏材料有限公司 | 1号废气排口 | 2025-03-30 |  |  | 400 |  | 700 |  | 80 | [11 empty] | 上报停产
472 | 酉阳县 | 重庆武陵光伏材料有限公司 | 2号废气排口 | 2025-03-30 |  |  | 400 |  | 700 |  | 80 | [11 empty] | 上报停产
473 | 酉阳县 | 重庆武陵光伏材料有限公司 | 3号废气排口 | 2025-03-30 |  |  | 400 |  | 700 |  | 80 | [11 empty] | 上报停产
474 | 酉阳县 | 酉阳县美池新能源有限责任公司 | 焚烧炉烟气排放口 | 2025-03-30 | 498442 | 1.01 | 100 | 29.55 | 300 | 222.28 | 30 | 5.76 |  |  | 14.49 | 123.02 | 100 | 52.62 |  |  | 60 | 19.5
475 | 酉阳县 | 重庆万博再生资源利用有限公司 | 1#烟囱 | 2025-03-30 |  |  | 400 |  | 700 |  | 80 | [11 empty] | 上报停产
476 | 彭水县 | 彭水县茂田能源开发有限公司 | 1#窑尾 | 2025-03-30 |  |  | 50 |  | 150 |  | 10 | [11 empty] | 上报停产
477 | 彭水县 | 彭水县茂田能源开发有限公司 | 2#窑尾 | 2025-03-30 |  |  | 50 |  | 150 |  | 10 | [11 empty] | 上报停产
478 | 彭水县 | 彭水县茂田能源开发有限公司 | 1#窑头 | 2025-03-30 | [6 empty] | 30 | [11 empty] | 上报停产
479 | 彭水县 | 彭水县茂田能源开发有限公司 | 2#窑头 | 2025-03-30 | [6 empty] | 30 | [11 empty] | 上报停产
480 | 江津区 | 华能重庆珞璜发电有限责任公司 | 3号烟囱 | 2025-03-30 | 58098216 | 12.13 | 50 | 21.21 | 100 | 43.47 | 20 | 2.59 |  |  | 11.35 | 68.44
481 | 江津区 | 华能重庆珞璜发电有限责任公司 | 1号烟囱 | 2025-03-30 | 59169416 | 18.25 | 50 | 27.21 | 100 | 42 | 20 | 2.28 |  |  | 9.63 | 75.1
482 | 江津区 | 华能重庆珞璜发电有限责任公司 | 2号烟囱 | 2025-03-30 | 33754872 | 10.92 | 50 | 24.31 | 100 | 41.09 | 20 | 3.86 |  |  | 11.45 | 70.26
483 | 江津区 | 玖龙纸业（重庆）有限公司 | 2#机组排放口 | 2025-03-30 | 7352655 | 14.11 | 50 | 1.1 | 100 | 28.83 | 20 | 0.6 |  |  | 15.18 | 55.13
484 | 江津区 | 玖龙纸业（重庆）有限公司 | 3#机组排放口 | 2025-03-30 |  |  | 50 |  | 100 |  | 20 | [11 empty] | 上报停产
485 | 江津区 | 玖龙纸业（重庆）有限公司 | 1#机组排放口 | 2025-03-30 | 8062556 | 7.53 | 50 | 6.52 | 100 | 31.96 | 20 | 5.59 |  |  | 11.2 | 51.92
486 | 江津区 | 玖龙纸业（重庆）有限公司 | 碱回收炉废气排放口 | 2025-03-30 | 3478104 | 17.85 | 50 | 7.31 | 100 | 72.31 | 20 | 2.26 |  |  | 26.17 | 66.18
487 | 江津区 | 玖龙纸业（重庆）有限公司 | 4#机组排口 | 2025-03-30 | 9257875 | 14.67 | 50 | 22.34 | 100 | 41.83 | 20 | 0.25 |  |  | 14.98 | 50.14
488 | 江津区 | 重庆天助水泥（集团）有限公司 | 一线窑尾 | 2025-03-30 |  |  | 35 |  | 100 |  | 10 | [11 empty] | 上报停产
489 | 江津区 | 重庆天助水泥（集团）有限公司 | 二线窑尾 | 2025-03-30 |  |  | 35 |  | 100 |  | 10 | [11 empty] | 上报停产
490 | 江津区 | 重庆天助水泥（集团）有限公司 | 一线窑头 | 2025-03-30 | [6 empty] | 10 | [11 empty] | 上报停产
491 | 江津区 | 重庆天助水泥（集团）有限公司 | 二线窑头 | 2025-03-30 | [6 empty] | 10 | [11 empty] | 上报停产
492 | 江津区 | 冀东水泥重庆江津有限责任公司 | 二线窑尾 | 2025-03-30 | 6967642 | 16.5 | 35 | 10.03 | 100 | 63.52 | 10 | 1.55 |  |  | 14.98 | 51.78
493 | 江津区 | 冀东水泥重庆江津有限责任公司 | 一线窑尾 | 2025-03-30 | 8287348 | 18.45 | 35 | 10.65 | 100 | 59.25 | 10 | 4.94 |  |  | 15.29 | 51.18
494 | 江津区 | 冀东水泥重庆江津有限责任公司 | 二线窑头 | 2025-03-30 | 3535971 | 8.01 |  |  |  |  | 10 | 5.49 |  |  |  | 95.41
495 | 江津区 | 冀东水泥重庆江津有限责任公司 | 一线窑头 | 2025-03-30 | 4527885 | 7.59 |  |  |  |  | 10 | 1.43 |  |  |  | 84.27
496 | 江津区 | 重庆华新地维水泥有限公司 | 窑尾 | 2025-03-30 | 5460466 | 14.59 | 35 | 6.36 | 100 | 83.42 | 10 | 0.49 |  |  | 9.52 | 114.44
497 | 江津区 | 重庆华新地维水泥有限公司 | 窑头 | 2025-03-30 | 3110253 | 7.93 |  |  |  |  | 10 | 0.35 |  |  |  | 83.52
498 | 江津区 | 海龙再生资源(重庆)有限公司 | 1#炉废气排放口 | 2025-03-30 |  |  | 100 |  | 300 |  | 30 | [5 empty] | 100 |  |  |  | 60 |  | 上报停产
499 | 江津区 | 海龙再生资源(重庆)有限公司 | 2#炉废气排放口 | 2025-03-30 | 4224313 | 15.12 | 100 | 7.37 | 300 | 119.55 | 30 | 1.59 |  |  | 18.55 | 149.41 | 100 | 0.18 |  |  | 60 | 11.99
500 | 江津区 | 重庆金凯特殊钢制品有限公司 | 冶炼炉废气 | 2025-03-30 | 1447890 | 5.13 |  |  |  |  | 15 | 2.64 |  |  |  | 31.89
501 | 江津区 | 赛力斯汽车（湖北）有限公司重庆分公司 | 2#涂装废气总排口 | 2025-03-30 | 1883826 | 0.46 | [8 empty] | 0.86 | 14.99
502 | 江津区 | 赛力斯汽车（湖北）有限公司重庆分公司 | 1#涂装废气总排口 | 2025-03-30 | 1672946 | 0.41 | [8 empty] | 0.22 | 4.01
503 | 江津区 | 重庆三峰百果园环保发电有限公司 | 焚烧烟气排口1 | 2025-03-30 | 1369384 | 4.28 | 100 |  | 300 | 291.53 | 30 | 21.63 |  |  | 0.52 | 24.37 | 100 | 2.8 |  |  | 60 | 1.44 | 含无效数据
504 | 江津区 | 重庆三峰百果园环保发电有限公司 | 焚烧烟气排口2 | 2025-03-30 | 1590785 | 8.27 | 100 | 6.31 | 300 | 151.98 | 30 | 11.92 |  |  | 12.75 | 72.03 | 100 | 29.67 |  |  | 60 | 11.86
505 | 江津区 | 重庆三峰百果园环保发电有限公司 | 焚烧烟气排口4 | 2025-03-30 | 2279100 | 7.39 | 100 | 15.36 | 300 | 247.93 | 30 | 26.42 |  |  | 0.29 | 14.23 | 100 | 0.46 |  |  | 60 | 0.15
506 | 江津区 | 重汽（重庆）轻型汽车有限公司 | 废气排放口 | 2025-03-30 | [18 empty] | 上报停产
507 | 江津区 | 重庆三峡油漆股份有限公司 | 通用涂料车间废气总排口 | 2025-03-30 | [6 empty] | 20 | [11 empty] | 上报停产
508 | 江津区 | 潍柴动力股份有限公司重庆分公司 | 试车废气排口 | 2025-03-30 | 522030 | 3.46 | [8 empty] | 0.41 | 13.81
509 | 江津区 | 重庆嘉钛昕再生资源综合利用有限公司 | 2#排气筒 | 2025-03-30 | 161258 | 1.68 | 100 | 2 | 300 | 11.08 | 30 | 5.68 |  |  | 6.02 | 33.23 |  |  |  |  | 60 | 0.03
510 | 江津区 | 重庆嘉钛昕再生资源综合利用有限公司 | 3#排气筒 | 2025-03-30 |  |  | 100 |  | 100 |  | 10 | [11 empty] | 上报停产
511 | 江津区 | 重庆乾涌再生资源综合利用有限公司 | 6#排气筒 | 2025-03-30 |  |  | 100 |  | 300 |  | 30 | [9 empty] | 60 |  | 上报停产
512 | 江津区 | 重庆乾涌再生资源综合利用有限公司 | 8#排气筒 | 2025-03-30 |  |  | 100 |  | 100 |  | 10 | [11 empty] | 上报停产
513 | 江津区 | 武骏重庆光能有限公司 | 武骏熔窑烟气排放口 | 2025-03-30 | 4999608 | 2.74 | 100 | 21.25 | 300 | 173.14 | 20 | 3.65 |  |  | 17.75 | 129.77
514 | 江津区 | 和友重庆光能有限公司 | 和友光能熔窑废气排放口 | 2025-03-30 | 2666251 | 0.85 | 100 | 74.04 | 300 | 218.09 | 20 | 11.23 |  |  | 10.44 | 127.28
515 | 合川区 | 重庆合川发电有限责任公司 | #3锅炉废气排口 | 2025-03-30 | 43867436 | 18.08 | 200 | 25.78 | 100 | 43.15 | 30 | 2.87 |  |  | 17.37 | 54.27
516 | 合川区 | 重庆合川发电有限责任公司 | #4锅炉废气排口 | 2025-03-30 | 52560820 | 18.88 | 200 | 23.19 | 100 | 42.64 | 30 | 2.62 |  |  | 8.92 | 49.1
517 | 合川区 | 重庆合川发电有限责任公司 | #2锅炉废气排口 | 2025-03-30 | 21790692 | 11.5 | 400 | 22.87 | 100 | 40.54 | 30 | 2.5 |  |  | 11.43 | 48.55
518 | 合川区 | 重庆合川发电有限责任公司 | #1锅炉废气排口 | 2025-03-30 | 24703200 | 13.14 | 400 | 29.19 | 100 | 41.2 | 30 | 4.2 |  |  | 8.39 | 61.92
519 | 合川区 | 重庆市富丰水泥集团特种水泥有限公司 | 水泥窑-窑尾排口 | 2025-03-30 | 10333240 | 25.9 | 35 | 29.58 | 100 | 70.84 | 10 | 1.41 |  |  | 4.61 | 114.37
520 | 合川区 | 重庆市富丰水泥集团特种水泥有限公司 | 冷却机-窑头排口 | 2025-03-30 | 7879704 | [5 empty] | 10 | 2.2 |  |  | 2.69 | 103.65
521 | 合川区 | 重庆金九建材集团有限公司 | 一期窑尾 | 2025-03-30 |  |  | 35 |  | 100 |  | 10 | [11 empty] | 上报停产
522 | 合川区 | 重庆金九建材集团有限公司 | 二期窑尾 | 2025-03-30 |  |  | 35 |  | 100 |  | 10 | [11 empty] | 上报停产
523 | 合川区 | 重庆金九建材集团有限公司 | 一期窑头 | 2025-03-30 | [6 empty] | 10 | [11 empty] | 上报停产
524 | 合川区 | 重庆金九建材集团有限公司 | 二期窑头 | 2025-03-30 | [6 empty] | 10 | [11 empty] | 上报停产
525 | 合川区 | 台泥（重庆）水泥有限公司 | 一期窑尾 | 2025-03-30 | 10609706 | 10.36 | 35 | 6.62 | 100 | 44.61 | 10 | 1.05 |  |  | 12.37 | 47.48
526 | 合川区 | 台泥（重庆）水泥有限公司 | 二期窑尾 | 2025-03-30 |  |  | 35 |  | 100 |  | 10 | [11 empty] | 上报停产
527 | 合川区 | 台泥（重庆）水泥有限公司 | 二期窑头 | 2025-03-30 | [6 empty] | 10 | [11 empty] | 上报停产
528 | 合川区 | 台泥（重庆）水泥有限公司 | 一期窑头 | 2025-03-30 | 4907921 | [5 empty] | 10 | 0.49 |  |  | 1.06 | 97.56
529 | 合川区 | 冀东水泥重庆合川有限责任公司 | 窑尾 | 2025-03-30 | 10724158 | 12.47 | 35 | 0.09 | 100 | 30.53 | 10 | 4.29 |  |  | 18.22 | 53.68
530 | 合川区 | 冀东水泥重庆合川有限责任公司 | 窑头 | 2025-03-30 | 7262962 | [5 empty] | 10 | 4.62 |  |  | 1 | 101.74
531 | 合川区 | 重庆华新盐井水泥有限公司 | 烧成窑尾 | 2025-03-30 | 6560685 | 12.5 | 35 | 18.45 | 100 | 21.02 | 10 | 3.23 |  |  | 10.35 | 104.61
532 | 合川区 | 重庆华新盐井水泥有限公司 | 烧成窑头 | 2025-03-30 | 4961509 | [5 empty] | 10 | 2.73 |  |  |  | 100.1
533 | 合川区 | 重庆合川盐化工业有限公司 | 锅炉废气总排口 | 2025-03-30 |  |  | 50 |  | 100 |  | 20 | [11 empty] | 上报停产
534 | 合川区 | 重庆顺博铝合金股份有限公司 | 炒灰1号排口 | 2025-03-30 | 1751054 | 4.52 | 100 | 0.79 | 100 | 1.66 | 10 | 0.52 |  |  | 0.42 | 24.16
535 | 合川区 | 重庆顺博铝合金股份有限公司 | 熔炼精炼2号排口 | 2025-03-30 | 2079597 | 5.72 | 100 | 2.99 | 100 | 8.25 | 10 | 0.43 |  |  | 0.35 | 43
536 | 合川区 | 重庆顺博铝合金股份有限公司 | 熔炼精炼3号排口 | 2025-03-30 | 2048147 | 3.14 | 100 | 5.81 | 100 | 34.89 | 10 | 0.51 |  |  | 2.72 | 64.39
537 | 合川区 | 重庆顺博铝合金股份有限公司 | 炒灰4号排口 | 2025-03-30 | 2650839 | 6.96 | 100 | 0.17 | 100 | 3.16 | 10 | 0.57 |  |  | 0.78 | 28.16
538 | 合川区 | 重庆顺博铝合金股份有限公司 | 熔炼精炼5号排口 | 2025-03-30 | 1292090 | 3.42 | 100 | 0.48 | 100 | 7.47 | 10 | 0.46 |  |  | 1.24 | 28.08
539 | 合川区 | 重庆合川三峰新能源发电有限公司 | 1#焚烧炉烟气排放口 | 2025-03-30 | 2357277 | 21.07 | 100 | 32.05 | 300 | 126.87 | 30 | 2.57 |  |  | 21.2 | 147.65 | 100 | 2.79 |  |  | 60 | 17.57
540 | 合川区 | 重庆合川三峰新能源发电有限公司 | 2#焚烧炉烟气排放口 | 2025-03-30 | 2168957 | 19.28 | 100 | 43.84 | 300 | 190.54 | 30 | 3.18 |  |  | 24.17 | 129.34 | 100 | 2.75 |  |  | 60 | 9.42
541 | 合川区 | 重庆速仕达金属材料有限公司 | 废气排放口 | 2025-03-30 |  |  | 100 |  | 100 |  | 10 | [11 empty] | 上报停产
542 | 合川区 | 重庆莲心金属厂 | 1#废气排放口 | 2025-03-30 |  |  | 100 |  | 100 |  | 10 | [11 empty] | 上报停产
543 | 永川区 | 重庆华新参天水泥有限公司 | 窑尾废气排放口 | 2025-03-30 |  |  | 35 |  | 100 |  | 10 | [11 empty] | 上报停产
544 | 永川区 | 重庆理文造纸有限公司 | 电站2#烟囱废气排口 | 2025-03-30 | 4313449 | 9.6 | 35 | 7.44 | 50 | 29.94 | 10 | 4.91 |  |  | 11.81 | 53.5
545 | 永川区 | 重庆理文造纸有限公司 | 电站1#烟囱废气排口 | 2025-03-30 | 18257352 | 11.09 | 35 | 0.73 | 50 | 32.99 | 10 | 1.11 |  |  | 6.66 | 43.89
546 | 永川区 | 重庆理文造纸有限公司 | 碱炉废气排口 | 2025-03-30 | 4273119 | 10.56 | 35 | 26.47 | 100 | 67.43 | 10 | 1.32 |  |  | 30.03 | 58.73
547 | 永川区 | 重庆理文造纸有限公司 | 焚烧炉废气排放口 | 2025-03-30 | 3846730 | 16.07 | 100 | 16.68 | 300 | 203.79 | 30 | 2.42 |  |  | 14.08 | 139.4 | 100 | 3.3 |  |  | 60 | 22.62
548 | 永川区 | 信义玻璃（重庆）有限公司 | 二期废气排口 | 2025-03-30 |  |  | 100 |  | 300 |  | 20 | [11 empty] | 上报停产
549 | 永川区 | 信义玻璃（重庆）有限公司 | 一期废气排口 | 2025-03-30 |  |  | 100 |  | 300 |  | 20 | [11 empty] | 上报停产
550 | 永川区 | 重庆中明港桥环保有限责任公司 | 回转窑焚烧尾气排放口 | 2025-03-30 | 817819 | 15.29 | 100 | 7.88 | 300 | 78.23 | 30 | 3.38 |  |  | 23.99 | 99.78 | 100 | 20.26 |  |  | 60 | 3.95
551 | 永川区 | 重庆理文制浆有限公司 | 理文制浆碱炉烟囱废气排口 | 2025-03-30 | 4385016 | 9.96 | 400 | 5.6 | 200 | 146.14 | 30 | 15.36 |  |  | 21.43 | 138.19
552 | 永川区 | 重庆新格有色金属有限公司 | 1#和4#铝熔炼线废气排放口 | 2025-03-30 | 2228309 | 9.04 | 150 | 1.63 | 200 | 12.4 | 30 | 4.59 |  |  | 0.26 | 28.21
553 | 永川区 | 重庆新格有色金属有限公司 | 2#铝熔炼线废气排放口 | 2025-03-30 |  |  | 150 |  | 200 |  | 30 | [11 empty] | 上报停产
554 | 永川区 | 重庆新格有色金属有限公司 | 回转炉废气排口 | 2025-03-30 |  |  | 150 |  | 200 |  | 30 | [11 empty] | 上报停产
555 | 永川区 | 重庆新格有色金属有限公司 | 3#铝熔炼线废气排放口 | 2025-03-30 | 923437 | 3.75 | 150 | 0.09 | 200 | 0.02 | 30 | 6.62 |  |  |  | 24.63 | [6 empty] | 含无效数据
556 | 永川区 | 重庆市永川区三峰环保发电有限公司 | 焚烧炉烟气排放口 | 2025-03-30 | 2765661 | 16.69 | 100 | 47.19 | 300 | 186.23 | 30 | 3.8 |  |  | 24.23 | 142.35 | 100 | 2.95 |  |  | 60 | 15.2
557 | 永川区 | 重庆泽渝建材有限公司 | 窑尾排放口 | 2025-03-30 |  |  | 400 |  | 700 |  | 100 | [9 empty] | 10 |  | 上报停产
558 | 永川区 | 重庆红源活性炭有限公司 | 再生活化废气G3 | 2025-03-30 |  |  | 100 |  | 300 | [13 empty] | 上报停产
559 | 永川区 | 重庆中明硕清再生资源综合利用有限公司 | 回转炉废气排放口 | 2025-03-30 |  |  | 150 |  | 200 |  | 30 | [7 empty] | 3 |  | 30 |  | 上报停产
560 | 永川区 | 重庆天泰热力有限公司 | 发电烟囱 | 2025-03-30 | 34006012 | 15.24 | 35 |  | 50 | 27.24 | 50 |  |  |  | 9.34 | 80.42
561 | 永川区 | 重庆天泰热力有限公司 | 备用锅炉废气排放口 | 2025-03-30 |  |  |  |  | 100 | [13 empty] | 上报停产
562 | 南川区 | 重庆市新嘉南建材有限责任公司 | 窑尾 | 2025-03-30 | 6431517 | 22.07 | 35 | 21.6 | 100 | 82.7 | 10 | 1.47 |  |  | 20.02 | 89.14
563 | 南川区 | 重庆市新嘉南建材有限责任公司 | 窑头 | 2025-03-30 | 3363913 | 9.05 |  |  |  |  | 30 | 0.27 |  |  | 1.21 | 81.43
564 | 南川区 | 重庆市南川区金鑫纸业有限公司 | 金鑫纸业废气排放口 | 2025-03-30 | 674404 | 4.37 | 550 | 173.2 | 80 | 62.43 | 80 | 7.85 |  |  | 8.97 | 50.65
565 | 南川区 | 重庆市凤华玻璃厂 | 废气排口 | 2025-03-30 | 1064583 | 2.88 | 400 | 7 | 700 | 40.82 | 50 | 3.67 |  |  | 5.95 | 207.9
566 | 南川区 | 重庆鸿庆达产业有限公司 | 备用炭材烘干窑废气 | 2025-03-30 |  |  | 200 |  | 300 |  | 30 | [11 empty] | 上报停产
567 | 南川区 | 重庆鸿庆达产业有限公司 | 鸿庆达2#石灰窑窑尾废气排口 | 2025-03-30 | 1905236 | 9.14 | 200 | 56.97 | 300 | 59.98 | 20 | 2.65 |  |  | 0.04 | 81.99
568 | 南川区 | 重庆鸿庆达产业有限公司 | 新炭材烘干烟气 | 2025-03-30 | 2465302 | 8.54 | 200 | 2.69 | 300 | 47.85 | 30 | 0.64 |  |  | 0.08 | 66.01
569 | 南川区 | 重庆市南川区晨曦化工有限公司 | 转炉废气排放口 | 2025-03-30 | 1877652 | 7.85 | 400 | 45.69 | 200 | 23.17 | 30 | 1.54 |  |  | 14.79 | 45
570 | 南川区 | 重庆市中涪南热电有限公司 | 废气排放口 | 2025-03-30 |  |  | 35 |  | 50 |  | 10 | [11 empty] | 上报停产
571 | 南川区 | 重庆吉鑫再生资源有限公司 | 吉鑫再生有组织废气排放口 | 2025-03-30 |  |  | 150 |  | 200 |  | 30 | [11 empty] | 上报停产
572 | 南川区 | 重庆吉鑫再生资源有限公司 | 吉鑫再生厂房负压抽风废气排放口 | 2025-03-30 |  |  | 150 |  | 200 |  | 30 | [11 empty] | 上报停产
573 | 南川区 | 重庆市江陆机械制造有限公司 | 废气排放口 | 2025-03-30 | 167324 | 3.85 | 150 | 3.72 | 200 | 6.6 | 30 | 4.91 |  |  | 2.81 | 17.96
574 | 南川区 | 南川区家容铸造厂 | 熔炼、精炼废气排放口 | 2025-03-30 | 97379 | 1.11 | 150 | 2.94 | 200 | 10.03 | 30 | 10.13 |  |  | 1.01 | 19.27