## 4.1_废气
废气国家重点监控企业自动监控数据
日期：2025-04-01
序号 | 区县 | 企业名称 | 监测点名称 | 监测日期 | 流量(m3) | 流速(m/s) | SO2标准值(mg/m3) | SO2日均值(mg/m3) | NOx标准值(mg/m3) | NOx日均值(mg/m3) | 烟尘标准值(mg/m3) | 烟尘日均值(mg/m3) | VOCS标准值(mg/m3) | VOCS日均值(mg/m3) | 烟气湿度(％RH) | 烟气温度(℃) | Co标准值(mg/m3) | Co日均值(mg/m3) | 氟化物标准值(mg/m3) | 氟化物日均值(mg/m3) | HCL标准值(mg/m3) | HCL日均值(mg/m3) | 备注
1 | 万州区 | 重庆索特盐化股份有限公司 | 1#脱硫塔排口 | 2025-04-01 |  |  | 400 |  | 200 |  | 30 | [11 empty] | 上报停产
2 | 万州区 | 重庆索特盐化股份有限公司 | 2#脱硫塔排口 | 2025-04-01 |  |  | 400 |  | 200 |  | 30 | [11 empty] | 上报停产
3 | 万州区 | 重庆索特盐化股份有限公司 | 3#脱硫塔排口 | 2025-04-01 | 10627996 |  | 400 | 0.17 | 200 | 31.98 | 30 | 2.96
4 | 万州区 | 重庆湘渝盐化股份有限公司 | 硫回收尾气排放口 | 2025-04-01 | 37610 | 1.92 | 100 | 13.61 | 150 | 23.29 | 20 | 11.12 |  |  | 5.4 | 48.53
5 | 万州区 | 重庆万州西南水泥有限公司 | 一期窑尾_2500新型干法 | 2025-04-01 |  |  | 35 |  | 100 |  | 10 | [11 empty] | 上报停产
6 | 万州区 | 重庆万州西南水泥有限公司 | 二期窑尾_4000T | 2025-04-01 | 12939458 |  | 35 | 1.06 | 100 | 67.88 | 10 | 3.82
7 | 万州区 | 重庆万州西南水泥有限公司 | 一期窑头 | 2025-04-01 | [6 empty] | 10 | [11 empty] | 上报停产
8 | 万州区 | 重庆万州西南水泥有限公司 | 二期窑头 | 2025-04-01 | 7546095 | [5 empty] | 10 | 2.33
9 | 万州区 | 重庆市万州区三峰环保发电有限公司 | 1#焚烧炉排口 | 2025-04-01 | 1399661 |  | 100 | 38.93 | 300 | 191.64 | 30 | 3.3 |  |  |  |  | 100 | 6.27 |  |  | 60 | 14.54
10 | 万州区 | 重庆市万州区三峰环保发电有限公司 | 2#焚烧炉排口 | 2025-04-01 | 1458066 |  | 100 | 40.7 | 300 | 174.62 | 30 | 1.7 |  |  |  |  | 100 | 10.97 |  |  | 60 | 7.8
11 | 万州区 | 重庆华歌生物化学有限公司 | 废水燃烧废气排口 | 2025-04-01 |  |  | 200 |  | 500 |  | 65 | [9 empty] | 100 |  | 上报停产
12 | 万州区 | 重庆华歌生物化学有限公司 | 废气燃烧废气排口 | 2025-04-01 | 262515 |  | 550 | 3.28 | 240 | 2.69 | 120 | 1.72
13 | 万州区 | 重庆华歌生物化学有限公司 | 钠盐装置废气排气筒 | 2025-04-01 |  |  | 100 |  | 300 |  | 30 | [11 empty] | 上报停产
14 | 万州区 | 国能重庆万州电力有限责任公司 | 1号机组 | 2025-04-01 |  |  | 200 | 16.72 | 100 | 40.67 | 30 | 2.72 | [10 empty] | 含无效数据
15 | 万州区 | 国能重庆万州电力有限责任公司 | 2号机组 | 2025-04-01 |  |  | 200 | 17.39 | 100 | 43.11 | 30 | 1.88 | [10 empty] | 含无效数据
16 | 万州区 | 重庆长安跨越车辆有限公司 | 废气排放口 | 2025-04-01 | 10524805 | [7 empty] | 50 | 16.96
17 | 万州区 | 重庆索科斯铝业有限公司 | 废气总排放口 | 2025-04-01 |  |  | 150 |  | 200 |  | 30 | [11 empty] | 上报停产
18 | 万州区 | 重庆市万州区万源玻璃有限公司 | 辊道窑废气排放口 | 2025-04-01 | 98256 | 6.36 | 50 | 17.71 | 180 | 54.17 | 30 | 3.52
19 | 万州区 | 重庆博联热电有限公司 | 2#锅炉烟气排放口 | 2025-04-01 | 8511328 | 15.03 | 35 | 12.01 | 50 | 33.28 | 10 | 2.21 |  |  | 17.76 | 51.23
20 | 万州区 | 重庆博联热电有限公司 | 3#烟气锅炉排放口 | 2025-04-01 | 7238412 | 12.82 | 35 | 11.75 | 50 | 32.71 | 10 | 2.51 |  |  | 17.98 | 51.81
21 | 万州区 | 重庆博联热电有限公司 | 1#锅炉烟气排放口 | 2025-04-01 | 9592634 | 16.28 | 35 | 15.29 | 50 | 30.01 | 10 | 3.67 |  |  | 14.09 | 51.49
22 | 万州区 | 重庆市九龙万博新材料科技有限公司 | 1#焙烧炉废气排放口 | 2025-04-01 | 8903497 | 8.31 | 25 | 0.47 | 65 | 23.56 | 10 | 1.92 |  |  | 25.89 | 172.51
23 | 万州区 | 重庆市九龙万博新材料科技有限公司 | 2#焙烧炉废气排放口 | 2025-04-01 | 10133954 | 8.3 | 25 | 2.13 | 65 | 23.3 | 10 | 4.89 |  |  | 12.61 | 188.36
24 | 万州区 | 重庆市九龙万博新材料科技有限公司 | 3#焙烧炉废气排放口 | 2025-04-01 | 9156133 | 8.47 | 25 | 3.29 | 65 | 35.38 | 10 | 3.81 |  |  | 22.13 | 191.99
25 | 万州区 | 中国石油西南油气田分公司天然气净化总厂（万州分厂） | 1#锅炉废气排放口 | 2025-04-01 |  |  |  |  | 50 | [13 empty] | 上报停产
26 | 万州区 | 中国石油西南油气田分公司天然气净化总厂（万州分厂） | 3#锅炉废气排放口 | 2025-04-01 |  |  |  |  | 50 | [13 empty] | 上报停产
27 | 万州区 | 中国石油西南油气田分公司天然气净化总厂（万州分厂） | 2#锅炉废气排放口 | 2025-04-01 |  |  |  |  | 50 | [13 empty] | 上报停产
28 | 涪陵区 | 重庆建峰化工股份有限公司 | 二化快装锅炉2废气排放口 | 2025-04-01 | 537597 | 5.72 |  |  | 50 | 40.14 |  |  |  |  | 15.92 | 151.31
29 | 涪陵区 | 重庆建峰化工股份有限公司 | 熔盐炉废气排放口 | 2025-04-01 | 273100 | 2.11 |  |  | 180 | 41.86 |  |  |  |  | 17.9 | 107.36
30 | 涪陵区 | 重庆建峰化工股份有限公司 | 二化快装锅炉1废气排放口 | 2025-04-01 |  |  |  |  | 50 | [13 empty] | 上报停产
31 | 涪陵区 | 重庆建峰化工股份有限公司 | 熔盐炉1废气排放口 | 2025-04-01 | 326003 | 5.94 |  |  | 180 | 35.5 |  |  |  |  | 16.92 | 111.99
32 | 涪陵区 | 重庆市蓬威石化有限责任公司 | 烟囱排放口 | 2025-04-01 |  |  | 35 |  | 50 |  | 10 | [11 empty] | 通讯中断
33 | 涪陵区 | 华新水泥重庆涪陵有限公司 | 窑头废气排放口 | 2025-04-01 | 216838 | 0.28 |  |  |  |  | 30 | 2.39 |  |  | 0.09 | 79.21
34 | 涪陵区 | 华新水泥重庆涪陵有限公司 | 窑尾废气排放口 | 2025-04-01 | 19731856 | 12.2 | 200 | 26 | 350 | 93.5 | 30 | 2.78 |  |  | 8.46 | 53.25
35 | 涪陵区 | 重庆华峰化工有限公司 | 1号烟囱 | 2025-04-01 | 18134214 | 15.18 | 200 | 15.73 | 100 | 32.77 | 30 | 1.35 |  |  | 13.16 | 49.48
36 | 涪陵区 | 重庆华峰化工有限公司 | 2号烟囱 | 2025-04-01 | 20241138 | 15.86 | 200 | 106.47 | 100 | 32.6 | 30 | 2.88 |  |  | 10.36 | 52
37 | 涪陵区 | 重庆华峰化工有限公司 | （一期）纯碱焚烧炉废气排放口 | 2025-04-01 | 1714540 | 3.79 | 100 | 4.17 | 300 | 103.07 | 30 | 1.16 |  |  | 23.04 | 180.5
38 | 涪陵区 | 重庆华峰化工有限公司 | 硝酸装置尾气（一期）排放口 | 2025-04-01 | 1648926 | 24.45 |  |  | 300 | 21.47 |  |  |  |  | 1.12 | 117.19
39 | 涪陵区 | 重庆华峰化工有限公司 | 硝酸装置尾气（二期）排放口 | 2025-04-01 | 3911424 | 33.81 |  |  | 300 | 19.04 |  |  |  |  | 2.08 | 131.37
40 | 涪陵区 | 重庆华峰化工有限公司 | 硝酸装置尾气（五期）排放口 | 2025-04-01 | 3613627 | 21.81 |  |  | 300 | 27.05 |  |  |  |  | 2.23 | 120.42
41 | 涪陵区 | 重庆华峰化工有限公司 | 硝酸装置尾气（四期）排放口 | 2025-04-01 | 3981996 | 26.07 |  |  | 300 | 39.57 |  |  |  |  | 6.73 | 120.72
42 | 涪陵区 | 重庆陕渝临港热电有限公司 | 烟囱 | 2025-04-01 | 19884846 | 11.24 | 400 | 22.51 | 200 | 37.78 | 30 | 2.03 |  |  | 14.11 | 49.81
43 | 涪陵区 | 重庆建峰新材料有限责任公司能通分公司 | 白涛化工（热岛）排口 | 2025-04-01 | 7075874 | 5.91 | 400 | 22.03 | 200 | 31.53 | 30 | 8.8 |  |  | 11.12 | 44.07
44 | 涪陵区 | 重庆建峰新材料有限责任公司弛源化工分公司 | 焚烧炉环保节能改造项目废气排放口 | 2025-04-01 |  |  | 100 |  | 300 |  | 30 | [5 empty] | 100 |  |  |  | 60 |  | 上报停产
45 | 涪陵区 | 重庆建峰新材料有限责任公司弛源化工分公司 | 非含盐焚烧炉废气排放口 | 2025-04-01 |  |  | 100 |  | 300 |  | 30 | [5 empty] | 100 |  |  |  | 60 |  | 上报停产
46 | 涪陵区 | 重庆国丰实业有限公司 | 废气排放口 | 2025-04-01 | 16352329 | 9.09 | 200 | 72.6 |  |  | 20 | 1.69 |  |  | 4.9 | 52.88
47 | 涪陵区 | 重庆龙海石化有限公司 | 原料预处理废气排放口 | 2025-04-01 |  |  | 100 |  | 150 |  | 20 | [11 empty] | 上报停产
48 | 涪陵区 | 重庆龙海石化有限公司 | 焦化废气排放口 | 2025-04-01 |  |  | 100 |  | 150 |  | 20 | [11 empty] | 上报停产
49 | 涪陵区 | 重庆龙海石化有限公司 | 制加氢废气排放口 | 2025-04-01 |  |  | 100 |  | 150 |  | 20 | [11 empty] | 上报停产
50 | 涪陵区 | 重庆龙海石化有限公司 | 硫磺回收废气排放口 | 2025-04-01 |  |  | 400 |  | 150 |  | 20 | [11 empty] | 上报停产
51 | 涪陵区 | 重庆龙海石化有限公司 | 2号锅炉烟囱 | 2025-04-01 |  |  | 50 |  | 50 |  | 20 | [11 empty] | 上报停产
52 | 涪陵区 | 重庆龙海石化有限公司 | 1号锅炉烟囱 | 2025-04-01 |  |  | 50 |  | 50 |  | 20 | [11 empty] | 上报停产
53 | 涪陵区 | 重庆天原化工有限公司 | 裂解尾气排放口 | 2025-04-01 |  |  | 100 |  | 300 |  | 30 | [5 empty] | 100 |  |  |  | 60 |  | 上报停产
54 | 涪陵区 | 重庆建峰新材料有限责任公司新氟科技分公司 | 焚烧装置排放口 | 2025-04-01 |  |  | 100 |  | 300 |  | 30 | [11 empty] | 上报停产
55 | 涪陵区 | 重庆市涪陵区三峰环保发电有限公司 | 1号焚烧炉废气排放口 | 2025-04-01 | 1669457 | 12.1 | 100 | 9.56 | 300 | 173.51 | 30 | 1.62 |  |  | 23.43 | 135.07 | 100 | 8.06 |  |  | 60 | 1.23
56 | 涪陵区 | 重庆市涪陵区三峰环保发电有限公司 | 2号焚烧炉废气排放口 | 2025-04-01 | 1780868 | 13.67 | 100 | 2.99 | 300 | 133.22 | 30 | 4.06 |  |  | 26.4 | 140.48 | 100 | 7.88 |  |  | 60 | 5.68
57 | 涪陵区 | 重庆万凯新材料科技有限公司 | 导热油炉废气排放口 | 2025-04-01 | 823535 | 2.5 | 50 | 1.68 | 50 | 45.24 | 20 | 0.18 |  |  | 10.65 | 106.91
58 | 涪陵区 | 重庆万凯新材料科技有限公司 | 二期导热油炉排放口 | 2025-04-01 | 1081125 | 3.18 | 50 | 8.01 | 50 | 43.16 | 20 | 0.39 |  |  | 9.89 | 97.78
59 | 涪陵区 | 重庆万凯新材料科技有限公司 | 三期导热油炉废气排放口 | 2025-04-01 | 1842706 | 2.3 | 50 | 11.98 | 50 | 43 | 20 | 0.98 |  |  | 13.56 | 93.82
60 | 涪陵区 | 重庆剑涛铝业有限公司 | 1号废气排放口 | 2025-04-01 | 2417439 | 13.32 | 150 | 19.27 | 200 | 1.48 | 30 | 0.41 |  |  | 5.95 | 45.67
61 | 涪陵区 | 重庆剑涛铝业有限公司 | 4号废气排放口 | 2025-04-01 | 2274194 | 12.3 | 150 | 2.63 | 200 | 9.34 | 30 | 0.04 |  |  | 0.31 | 49.18
62 | 涪陵区 | 重庆剑涛铝业有限公司 | 5号废气排放口 | 2025-04-01 | 2430858 | 6.75 | 150 | 5.78 | 200 | 8.23 | 30 | 4.46 |  |  | 0.3 | 46.63
63 | 涪陵区 | 重庆大朗冶金新材料有限公司 | 焙烧机机头废气排气筒 | 2025-04-01 | 333309 | 0.62 | 200 | 0.09 | 300 | 1.01 | 50 | 0.49 |  |  | 19.82 | 12.78
64 | 涪陵区 | 重庆大朗冶金新材料有限公司 | 锅炉烟气排气筒 | 2025-04-01 | 4583437 | 12.66 | 100 | 0.06 | 200 | 46.7 | 10 | 0.72 |  |  | 10.08 | 139.97
65 | 涪陵区 | 重庆鹏凯精细化工有限公司 | 24#焚烧尾气排放口 | 2025-04-01 |  |  | 100 |  | 300 |  | 30 |  | 120 | [7 empty] | 60 |  | 上报停产
66 | 涪陵区 | 华峰重庆氨纶有限公司 | 导热油炉烟气排放口（燃煤） | 2025-04-01 | 1411981 | 1.78 | 550 | 131.53 | 80 | 38.91 | 80 | 5.03 |  |  | 12.48 | 56.79
67 | 涪陵区 | 华峰重庆氨纶有限公司 | 导热油炉烟气排放口（燃气） | 2025-04-01 | 596410 | 7.45 |  |  | 50 | 43.22 |  |  |  |  | 16.93 | 103.91
68 | 涪陵区 | 华峰重庆氨纶有限公司 | 焚烧烟气排放口 | 2025-04-01 | 197631 | 12.26 | 100 |  | 300 | 58.57 | 30 | 1.67 |  |  | 24.58 | 176.16 | 100 | 1.2 |  |  | 60 | 1.1 | 含无效数据
69 | 涪陵区 | 华峰重庆氨纶有限公司 | 燃气导热油炉（五期）废气排放口G-L-30 | 2025-04-01 | 702230 | 3.41 |  |  | 50 | 29.86 |  |  |  |  | 13.25 | 83.58
70 | 涪陵区 | 重庆华峰聚酰胺有限公司 | 焚烧炉废气排放口 | 2025-04-01 |  |  | 100 |  | 300 |  | 30 | [5 empty] | 100 | [5 empty] | 上报停产
71 | 涪陵区 | 重庆华峰聚酰胺有限公司 | 三期焚烧炉排放口 | 2025-04-01 | 643593 | 7.21 | 100 | 0.43 | 300 | 88.17 | 30 | 1.21 |  |  | 12.72 | 132.49 | 100 | 6.54
72 | 涪陵区 | 重庆元利科技有限公司 | 导热油炉燃烧废气排放口 | 2025-04-01 | 218496 | 3.28 |  |  | 80 | 37.44 |  |  |  |  | 12.61 | 127.48
73 | 涪陵区 | 重庆元利科技有限公司 | 焚烧炉废气排放口 | 2025-04-01 | 81907 | 0.69 | 300 | 64.76 | 500 | 285.21 | 80 | 0.11 |  |  | 17.01 | 64.6
74 | 涪陵区 | 重庆元利科技有限公司 | 制氢装置加热转化炉废气 | 2025-04-01 | 248851 | 3.03 |  |  | 700 | 28.04 |  |  |  |  | 7.1 | 137.08
75 | 涪陵区 | 中化重庆涪陵化工有限公司（白涛） | 硫酸尾气排放口 | 2025-04-01 | 3947836 | 9.67 | 400 | 165.77 | [6 empty] | 2.08 | 26.46
76 | 涪陵区 | 中化重庆涪陵化工有限公司（白涛） | 氟硅酸钠尾气排放口 | 2025-04-01 | 276209 | 18.79 |  |  |  |  | 120 | 3.22 |  |  | 5.75 | 29.46
77 | 涪陵区 | 中化重庆涪陵化工有限公司（白涛） | 多元素酸性肥尾气排放口 | 2025-04-01 | 2666222 | 11.15 |  |  |  |  | 120 | 0.34 |  |  | 9.13 | 35.86
78 | 涪陵区 | 中化重庆涪陵化工有限公司（白涛） | 氯基缓释专用肥尾气排放口 | 2025-04-01 | 2860254 | 9.69 |  |  |  |  | 120 | 14.57 |  |  | 11.6 | 44.31
79 | 涪陵区 | 中化重庆涪陵化工有限公司（白涛） | 硫基/硝硫基缓释肥尾气排放口 | 2025-04-01 | 2694444 | 18.43 |  |  |  |  | 120 | 0.14 |  |  | 5.44 | 35.34
80 | 涪陵区 | 重庆东攀碳材料科技有限公司 | 煅烧烟气排放 | 2025-04-01 | 2104484 | 10.59 | 400 | 102.81 | 240 | 22.86 | 100 | 12.01 |  |  | 5.3 | 54.81
81 | 涪陵区 | 重庆东攀碳材料科技有限公司 | 焙烧烟气排放 | 2025-04-01 | 2587080 | 18.19 | 400 | 57.39 | 240 | 43.92 | 30 | 11.07 |  |  | 3.1 | 33.78
82 | 涪陵区 | 重庆东攀碳材料科技有限公司 | 新焙烧烟气排放 | 2025-04-01 | 1018639 | 9.64 | 400 | 33.97 | 240 | 32.19 | 30 | 2.06 |  |  | 4.16 | 33.37
83 | 涪陵区 | 重庆建峰浩康化工有限公司 | 总排口 | 2025-04-01 | 2392595 | 8.22 |  |  |  |  | 30 | 3.65 | 100 | 11.61 | 0.55 | 32.32
84 | 涪陵区 | 重庆攀华板材有限公司 | 加热炉排口1 | 2025-04-01 |  |  | 50 |  | 200 |  | 10 | [11 empty] | 上报停产
85 | 涪陵区 | 重庆攀华板材有限公司 | 加热炉排口3 | 2025-04-01 |  |  | 50 |  | 200 |  | 10 | [11 empty] | 上报停产
86 | 涪陵区 | 重庆汉固固体废物治理有限公司 | P5 | 2025-04-01 |  |  | 100 |  | 300 |  | 30 | [9 empty] | 60 |  | 上报停产
87 | 涪陵区 | 重庆煅鼎环境科技有限公司 | 3#排气筒 | 2025-04-01 |  |  | 100 |  | 300 |  | 30 | [9 empty] | 60 |  | 上报停产
88 | 大渡口区 | 重庆国际复合材料股份有限公司 | 1、2、3号生产线窑炉 | 2025-04-01 | 174824 | 3.91 | 100 | 4.5 | 500 | 38.77 | 50 |  |  |  | 18.7 | 63.59
89 | 大渡口区 | 重庆国际复合材料股份有限公司 | 5号6号生产线窑炉 | 2025-04-01 | 529993 | 11.11 | 100 | 0.93 | 500 | 48.07 | 50 |  |  |  | 13.93 | 52.56
90 | 大渡口区 | 重庆小南海水泥厂 | 三期窑尾 | 2025-04-01 | 8764960 | 18.42 | 150 | 21.5 | 250 | 70.43 | 15 | 1.9 |  |  | 6.43 | 99.13
91 | 大渡口区 | 重庆小南海水泥厂 | 三期窑头 | 2025-04-01 | 7788840 | 14.65 |  |  |  |  | 30 | 0.55 |  |  |  | 81.26
92 | 大渡口区 | 宝武特冶航研科技有限公司 | 宝武中频炉废气排口 | 2025-04-01 | 127658 | 5.73 |  |  |  |  | 15 | 0.41 |  |  | 1.72 | 19.14
93 | 江北区 | 重庆顺泰铁塔制造有限公司 | 顺泰废气监测 | 2025-04-01 | 93112 | 3.91 | 100 | 3.44 | 300 | 19.34 | 30 | 0.1 |  |  | 6.06 | 84.59
94 | 沙坪坝区 | 重庆青鹏水泥有限公司 | 窑尾 | 2025-04-01 |  |  | 150 |  | 250 |  | 15 | [11 empty] | 上报停产
95 | 沙坪坝区 | 重庆青鹏水泥有限公司 | 窑头 | 2025-04-01 | [6 empty] | 15 | [11 empty] | 上报停产
96 | 沙坪坝区 | 赛力斯汽车有限公司重庆沙坪坝分公司 | 涂装车间主排气筒 | 2025-04-01 |  |  | 200 |  | 200 |  | 10 | [11 empty] | 上报停产
97 | 九龙坡区 | 重庆和友实业股份有限公司 | 75吨锅炉排口 | 2025-04-01 | 3058534 | 3.6 | 35 | 8.66 | 50 | 38.85 | 10 | 1.62 |  |  | 9.75 | 77.88
98 | 九龙坡区 | 庆铃汽车股份有限公司 | 涂装废气排口 | 2025-04-01 | 679114 | [7 empty] | 30 | 1.53
99 | 九龙坡区 | 重庆天泰铝业股份有限公司 | 废气1排口 | 2025-04-01 | 6933404 |  | 100 | 81.12 |  |  | 10 | 4.09 | [6 empty] | 3 | 1.42
100 | 九龙坡区 | 重庆天泰铝业股份有限公司 | 废气2排口 | 2025-04-01 | 8285286 |  | 100 | 82.02 |  |  | 10 | 2.67 | [6 empty] | 3 | 1.53
101 | 九龙坡区 | 重庆建设雅马哈摩托车有限公司 | 涂装VOCs废气治理设备废气排放口 | 2025-04-01 | 158758 | [7 empty] | 50 | 1.04
102 | 九龙坡区 | 重庆精炼铝业有限公司 | 收尘系统排气筒 | 2025-04-01 | 55755 |  | 100 | 1.38 | 500 | 38.54 | 50 | 7.21
103 | 九龙坡区 | 重庆琳颉铝业有限公司 | 废气排口 | 2025-04-01 |  |  | 100 |  | 100 |  | 10 | [11 empty] | 上报停产
104 | 九龙坡区 | 重庆西铝金属制品加工厂 | 排气口1 | 2025-04-01 | 169931 |  | 100 | 3.39 | 300 | 10.75 | 50 | 3.45
105 | 九龙坡区 | 重庆西铝庆丰金属材料有限公司 | 废气排放口1 | 2025-04-01 | 368650 |  | 100 | 2.25 | 300 | 29.54 | 50 | 5.9
106 | 九龙坡区 | 重庆西铝庆丰金属材料有限公司 | 废气排放口2 | 2025-04-01 | 787870 |  | 100 | 3.05 | 300 | 10.74 | 30 | 5.73
107 | 九龙坡区 | 重庆发琳铝业有限责任公司 | 收尘系统排气筒 | 2025-04-01 |  |  | 100 |  | 100 |  | 10 | [11 empty] | 上报停产
108 | 九龙坡区 | 重庆市西南铝实业有限公司（铸造二车间） | 排气筒1 | 2025-04-01 | 1064661 | 4.78 | 100 | 0.47 | 100 | 21.09 | 10 | 1.63
109 | 九龙坡区 | 重庆天泰精炼金属铸造有限公司 | 废气排口 | 2025-04-01 | 1007448 |  | 100 | 3.44 | 300 | 30.11 | 30 | 4.54
110 | 九龙坡区 | 重庆银浩铝业有限公司 | 废气排口 | 2025-04-01 | 216870 |  | 100 | 1.21 | 500 | 8.74 | 30 | 7.09
111 | 九龙坡区 | 重庆天泰观复新材料有限公司 | 熔保炉组及铝灰处理废气 | 2025-04-01 | 1990217 | 8.49 | 100 | 3.14 | 300 | 24.45 | 50 | 6.31 |  |  | 1.24 | 34.75
112 | 九龙坡区 | 九龙坡区西彭镇晨曦金属制品厂 | 熔炼炉废气排放口 | 2025-04-01 | 2852 | 0.07 | 100 |  | 100 |  | 10 | [11 empty] | 含无效数据
113 | 南岸区 | 重庆昊晟玻璃股份有限公司 | 炉窑废气排放口 | 2025-04-01 | 491737 | 11.26 | 100 | 2.09 | 350 | 144.03 | 20 | 4.88 |  |  | 14.06 | 170.58
114 | 北碚区 | 重庆富皇建材有限公司 | 滩口窑尾废气排放口 | 2025-04-01 | 7875092 |  | 35 | 4.7 | 100 | 33.69 | 10 | 1.87 |  |  | 21.32 | 51.84
115 | 北碚区 | 重庆富皇建材有限公司 | 滩口窑头废气排放口 | 2025-04-01 | 3485291 | 7.7 |  |  |  |  | 20 | 3.83 |  |  | 3.7 | 84.37
116 | 北碚区 | 重庆三圣实业股份有限公司 | 1#线窑尾二吸塔 | 2025-04-01 |  |  | 200 |  | 200 |  | 30 | [11 empty] | 上报停产
117 | 北碚区 | 重庆三圣实业股份有限公司 | 1#线窑头 | 2025-04-01 | [6 empty] | 10 | [11 empty] | 上报停产
118 | 北碚区 | 重庆三圣实业股份有限公司 | 2#线窑尾二吸塔 | 2025-04-01 |  |  | 200 |  | 200 |  | 30 | [11 empty] | 上报停产
119 | 北碚区 | 重庆三圣实业股份有限公司 | 2#线窑头 | 2025-04-01 | [6 empty] | 10 | [11 empty] | 上报停产
120 | 北碚区 | 重庆同兴垃圾处理有限公司 | 焚烧废气排放口1# | 2025-04-01 | 2421696 | 7.45 | 100 | 17.21 | 300 | 126.16 | 30 | 1.8 |  |  | 28.16 | 146.86 | 100 | 10.64 |  |  | 60 | 11.16
121 | 北碚区 | 重庆同兴垃圾处理有限公司 | 焚烧废气排放口2# | 2025-04-01 | 1941120 | 6.01 | 100 | 9.7 | 300 | 131 | 30 | 4.02 |  |  | 30.01 | 138.96 | 100 | 9.45 |  |  | 60 | 5.99
122 | 万盛经开区 | 国电重庆恒泰发电有限公司 | #1机组废气排放口 | 2025-04-01 | 22620802 | 11.7 | 400 | 25.67 | 100 | 42 | 30 | 1.23 |  |  | 11.92 | 49.21
123 | 万盛经开区 | 国电重庆恒泰发电有限公司 | #2机组废气排放口 | 2025-04-01 | 23057948 | 12.05 | 400 | 23.01 | 100 | 39.14 | 30 | 0.49 |  |  | 10.3 | 47.6
124 | 万盛经开区 | 重庆市南桐特种水泥有限责任公司 | 窑尾 | 2025-04-01 |  |  | 35 |  | 100 |  | 10 | [11 empty] | 上报停产
125 | 万盛经开区 | 重庆市南桐特种水泥有限责任公司 | 窑头 | 2025-04-01 | [6 empty] | 30 | [11 empty] | 上报停产
126 | 万盛经开区 | 重庆万盛煤化有限责任公司 | 烟囱 | 2025-04-01 | 5996653 | 4.39 | 400 | 16.82 | 200 | 98.54 | 30 | 5.01 |  |  | 9.87 | 50.38
127 | 万盛经开区 | 重庆万盛浮法玻璃有限公司 | 二线排口 | 2025-04-01 | 921483 | 2.18 | 100 | 5.14 | 300 | 127.5 | 20 | 8.22 |  |  | 7.14 | 168.93
128 | 万盛经开区 | 重庆万盛浮法玻璃有限公司 | 一线排口 | 2025-04-01 | 761426 | 2.45 | 100 | 19.92 | 300 | 107.9 | 20 | 2.57 |  |  | 7.02 | 328.61
129 | 万盛经开区 | 重庆万盛川东化工有限公司 | 磷酸钠盐生产混合废气排放口 | 2025-04-01 | 491176 |  | 400 | 10.04 | 700 | 18.46 | 100 | 2.93 |  |  | 22.09 | 103.61
130 | 万盛经开区 | 国能重庆电厂有限公司 | 国能#1机组废气排放口 | 2025-04-01 |  |  | 200 |  | 100 |  | 30 | [11 empty] | 上报停产
131 | 万盛经开区 | 国能重庆电厂有限公司 | 国能#2机组废气排放口 | 2025-04-01 |  |  | 200 |  | 100 |  | 30 | [11 empty] | 上报停产
132 | 万盛经开区 | 重庆淋琅环保科技有限公司 | 3#排气筒 | 2025-04-01 |  |  | 150 |  | 200 |  | 30 | [11 empty] | 上报停产
133 | 万盛经开区 | 重庆淋琅环保科技有限公司 | 2#排气筒 | 2025-04-01 | 466805 | 3.03 | 100 | 0.23 | 300 | 80.77 | 30 | 14.99 |  |  | 1.43 | 22.39 |  |  |  |  | 60 | 0.14
134 | 双桥经开区 | 双钱集团（重庆）轮胎有限公司 | 锅炉废气排放口 | 2025-04-01 | 308075 | 4.43 | 50 | 2.66 | 50 | 42.73 | 20 | 0.1 |  |  | 10.43 | 70.69
135 | 双桥经开区 | 双钱集团（重庆）轮胎有限公司 | 双钱炼胶废气排口 | 2025-04-01 | 1617198 | 6.78 |  |  |  |  | 12 | 1.66 | 10 | 3.68 | 2.9 | 28.65
136 | 双桥经开区 | 双钱集团（重庆）轮胎有限公司 | 双钱胶片冷却废气排口 | 2025-04-01 | 5082099 | 8.34 | [6 empty] | 10 | 3.61 | 2.7 | 29.63
137 | 双桥经开区 | 双钱集团（重庆）轮胎有限公司 | 双钱压延压出废气排放口 | 2025-04-01 | 320987 | 2.37 | [6 empty] | 10 | 2.58 | 3.21 | 24.41
138 | 双桥经开区 | 双钱集团（重庆）轮胎有限公司 | 双钱硫化废气排放口 | 2025-04-01 | 1571587 | 4.19 | [6 empty] | 10 | 0.59 | 3.21 | 25.49
139 | 双桥经开区 | 重庆足航钒钛钢铁集团有限公司 | 电炉有组织排放口1 | 2025-04-01 | 5536887 | 6.87 | 700 | 2.1 | 400 | 4.37 | 20 | 0.76 |  |  | 4.65 | 46.27
140 | 双桥经开区 | 重庆足航钒钛钢铁集团有限公司 | 电炉有组织排放口2 | 2025-04-01 | 4474045 | 5.54 | 400 | 2.14 | 700 | 5.57 | 20 | 1.97 |  |  | 5.33 | 44.07
141 | 双桥经开区 | 重庆足航钒钛钢铁集团有限公司 | 有组织排放口4 | 2025-04-01 | 1949386 | 3.58 | 400 | 2.16 | 700 | 3.7 | 20 | 2.78 |  |  | 2.51 | 20.25
142 | 双桥经开区 | 重庆足航钒钛钢铁集团有限公司 | 有组织排口3 | 2025-04-01 | 11666510 | 6.18 | 400 | 3.98 | 700 | 4.4 | 20 | 1.94 |  |  | 2.65 | 44.23
143 | 双桥经开区 | 昶宝电子科技（重庆）有限公司 | 昶宝E5车间喷漆废气排口 | 2025-04-01 | [6 empty] | 20 |  | 120 | [9 empty] | 上报停产
144 | 双桥经开区 | 昶宝电子科技（重庆）有限公司 | 昶宝D6车间喷漆废气排口 | 2025-04-01 | [6 empty] | 20 |  | 120 | [9 empty] | 上报停产
145 | 双桥经开区 | 昶宝电子科技（重庆）有限公司 | 昶宝E7车间喷漆废气排口 | 2025-04-01 | 5977765 | 8.16 |  |  |  |  | 20 | 6.26 | 120 | 18.35 | 1.18 | 30.57
146 | 双桥经开区 | 昶宝电子科技（重庆）有限公司 | 昶宝D7车间喷漆废气排口 | 2025-04-01 | 5470395 | 7.32 |  |  |  |  | 20 | 0.37 | 120 | 16.75 | 1.27 | 32.75
147 | 双桥经开区 | 重庆德能再生资源股份有限公司 | 熔炼、精炼废气排放口 | 2025-04-01 |  |  | 150 |  | 200 |  | 30 | [11 empty] | 上报停产
148 | 双桥经开区 | 重庆胜远威陶瓷有限责任公司 | 胜远威喷雾干燥塔废气排放口 | 2025-04-01 | 1725942 | 1.47 | 30 | 17.96 | 100 | 45.95 | 15 | 7.43 |  |  | 13.05 | 55.54
149 | 双桥经开区 | 重庆春兴再生资源有限公司 | 熔炼炉烟囱 | 2025-04-01 |  |  | 100 |  | 100 |  | 10 | [11 empty] | 上报停产
150 | 双桥经开区 | 重庆春兴再生资源有限公司 | 天然气燃烧废气排气筒 | 2025-04-01 |  |  | 100 |  | 100 |  | 10 | [11 empty] | 上报停产
151 | 双桥经开区 | 重庆春兴再生资源有限公司 | 2号排气筒 | 2025-04-01 |  |  | 100 |  | 100 |  | 10 | [11 empty] | 上报停产
152 | 双桥经开区 | 重庆春兴再生资源有限公司 | 3号排气筒 | 2025-04-01 |  |  | 100 |  | 100 |  | 10 | [11 empty] | 上报停产
153 | 双桥经开区 | 重庆新霆易环保科技有限公司 | 热裂解烟气排放口 | 2025-04-01 | 292132 | 14.52 | 100 | 9.26 | 150 | 11.95 | 20 | 3.33 |  |  |  | 55.24 | [6 empty] | 含无效数据
154 | 双桥经开区 | 重庆顺博环保新材料有限公司 | 顺博2#排气筒 | 2025-04-01 |  |  | 400 |  | 200 |  | 30 | [11 empty] | 上报停产
155 | 双桥经开区 | 重庆嘉锐铝业有限公司 | 熔炼、精炼、铝渣处理废气排气筒 | 2025-04-01 | 1623469 | 7.07 | 150 | 7.91 | 200 | 46.09 | 30 | 7.21 |  |  | 1.35 | 39.5
156 | 渝北区 | 重庆三峰御临环保发电有限公司 | 1号焚烧炉焚烧烟气排放口 | 2025-04-01 | 3548609 | 14.77 | 50 | 3.35 | 200 | 128.66 | 10 | 0.33 |  |  | 23.79 | 63.4 | 50 | 1.41 |  |  | 10 | 0.05
157 | 渝北区 | 重庆三峰御临环保发电有限公司 | 3号焚烧炉焚烧烟气排放口 | 2025-04-01 | 3567358 | 14.89 | 50 | 7.74 | 200 | 128.42 | 10 | 1.69 |  |  | 23.98 | 64.08 | 50 | 0.12 |  |  | 4 | 0.08
158 | 渝北区 | 重庆三峰御临环保发电有限公司 | 4号焚烧炉 | 2025-04-01 | 3340159 | 13.93 | 50 | 6.9 | 200 | 125.7 | 10 | 0.88 |  |  | 23.33 | 66.77 | 50 | 1.77 |  |  | 10 | 0.3
159 | 渝北区 | 重庆三峰御临环保发电有限公司 | 2号焚烧炉焚烧烟气排放口 | 2025-04-01 | 3644280 | 15.61 | 50 | 2.63 | 200 | 121.88 | 10 | 1.12 |  |  | 25.91 | 64.43 | 50 | 9.76 |  |  | 10 | 0.25
160 | 渝北区 | 帅翼驰铝合金新材料（重庆）有限公司 | 热脱漆、熔炼精炼废气排放口 | 2025-04-01 | 1920734 | 8.35 | 100 | 4.28 | 100 | 34.69 | 10 | 6.26 |  |  | 1.85 | 42.02
161 | 渝北区 | 帅翼驰铝合金新材料（重庆）有限公司 | 熔炼精炼、铝灰渣处理废气排放口 | 2025-04-01 | 3777357 | 15.88 | 100 | 4.25 | 100 | 5.49 | 10 | 0.44 |  |  | 0.93 | 35.71
162 | 渝北区 | 重庆琴江铝合金有限公司 | 琴江铝合金废气排放口 | 2025-04-01 | 790821 | 6.12 | 100 | 1.47 | 100 | 19.72 | 10 | 3.06 |  |  | 4.12 | 29.9
163 | 渝北区 | 重庆长安汽车股份有限公司渝北工厂新厂区 | 涂装烘干废气排放口 | 2025-04-01 | 1311742 | 2.97 | 200 | 0.49 | 200 | 0.85 | 50 | 1.43 | 30 | 9.51
164 | 渝北区 | 重庆长安汽车股份有限公司渝北工厂新厂区 | 涂装45m废气排放口 | 2025-04-01 | 3326434 | 1.74 | 200 | 0.83 | 200 | 6.47 | 50 | 1.87 | 30 | 8.44
165 | 巴南区 | 攀钢集团重庆钛业有限公司 | 二吸塔尾气排放口 | 2025-04-01 | 1473894 | 14.07 | 200 | 119.76 | [6 empty] | 6.86 | 46.03
166 | 巴南区 | 攀钢集团重庆钛业有限公司 | 煅烧尾气烟囱 | 2025-04-01 | 2351992 | 2.3 | 100 | 7.31 | 300 | 269.75 | 50 | 4.35 |  |  | 13.67 | 52.8
167 | 巴南区 | 攀钢集团重庆钛业有限公司 | 锅炉废气排放口 | 2025-04-01 | 2859087 | 1.18 | 50 | 9.04 | 100 | 7.8 | 20 | 1.61 |  |  | 9.18 | 43.62
168 | 巴南区 | 重庆丰盛三峰环保发电有限公司 | 1#焚烧炉排放口 | 2025-04-01 | 2338016 | 14.37 | 100 | 7.86 | 300 | 131.85 | 30 | 5.86 |  |  | 21.64 | 144.18 | 100 | 5.06 |  |  | 60 | 16.59
169 | 巴南区 | 重庆丰盛三峰环保发电有限公司 | 2#焚烧炉排放口 | 2025-04-01 | 2288244 | 14.24 | 100 | 19.41 | 300 | 134.6 | 30 | 4.72 |  |  | 21.73 | 149.03 | 100 | 0.51 |  |  | 60 | 18.58
170 | 巴南区 | 重庆丰盛三峰环保发电有限公司 | 3#焚烧炉排放口 | 2025-04-01 | 2230412 | 13.94 | 100 | 7 | 300 | 104.66 | 30 | 5.62 |  |  | 22.45 | 145.47 | 100 | 1.31 |  |  | 60 | 15.84
171 | 巴南区 | 重庆惠科金渝光电科技有限公司 | 有机废气排放口1 | 2025-04-01 | 769646 | 7.88 | [6 empty] | 120 | 3.87 | 1.83 | 30.65
172 | 巴南区 | 重庆惠科金渝光电科技有限公司 | 有机废气排放口2 | 2025-04-01 | [8 empty] | 120 | [9 empty] | 上报停产
173 | 巴南区 | 重庆惠科金渝光电科技有限公司 | 有机废气排放口3 | 2025-04-01 | 611871 | 6.26 | [6 empty] | 120 | 0.92 | 1.1 | 37.47
174 | 巴南区 | 重庆惠科金渝光电科技有限公司 | 剥离废气排放口1 | 2025-04-01 | [8 empty] | 120 | [9 empty] | 上报停产
175 | 巴南区 | 重庆惠科金渝光电科技有限公司 | 剥离废气排放口2 | 2025-04-01 | 406732 | 9.37 | [6 empty] | 120 | 1.04 | 1.6 | 16.5
176 | 巴南区 | 重庆惠科金渝光电科技有限公司 | 剥离废气排放口3 | 2025-04-01 | 300884 | 6.93 | [6 empty] | 120 | 3.44 | 1.67 | 15.72
177 | 巴南区 | 重庆赛科龙摩托车制造有限公司 | 1#喷漆废气排气筒 | 2025-04-01 | 1791699 | 5.86 | 200 | 3.07 | 200 | 5.61 | 10 | 1.34 |  |  | 2.02 | 20.26
178 | 巴南区 | 重庆汇仁有色金属有限责任公司 | 汇仁排放口 | 2025-04-01 | 697845 | 11.84 | 100 | 3.53 | 100 | 3.94 | 10 | 0.71 |  |  | 1.84 | 20.97
179 | 巴南区 | 重庆锦晖陶瓷有限公司 | 锦晖陶瓷废气排口 | 2025-04-01 |  |  | 100 |  | 300 |  | 30 | [11 empty] | 上报停产
180 | 巴南区 | 重庆众强有色金属有限公司 | 众强废气排口 | 2025-04-01 |  |  | 100 |  | 100 |  | 10 | [11 empty] | 上报停产
181 | 两江新区 | 北大医药重庆大新药业股份有限公司 | 9号排气筒（208单体） | 2025-04-01 | [6 empty] | 20 | [11 empty] | 上报停产
182 | 两江新区 | 上汽红岩汽车有限公司（江北基地） | 驾驶室涂装废气排放口 | 2025-04-01 | 1807232 | 0.97 | 200 | 1.67 | 200 | 1.79 | 10 | 0.26 |  |  | 5.29 | 19.55
183 | 两江新区 | 美尔森石墨工业（重庆）有限公司 | 排口 | 2025-04-01 | 818936 | 8.51 | 100 | 3.09 | 300 | 6.54 | 50 | 13.06 |  |  | 9.22 | 58.11
184 | 两江新区 | 长安福特汽车有限公司（黄茅坪厂区） | P29热脱附废气排气 | 2025-04-01 | 73765 | 6.14 | 200 | 2.6 | 200 | 15.28 | 50 | 6.25 |  |  | 5.53 | 130.02
185 | 两江新区 | 长安福特汽车有限公司（黄茅坪厂区） | P41自动喷涂段TNV燃烧废气 | 2025-04-01 |  |  | 200 |  | 200 | [13 empty] | 上报停产
186 | 两江新区 | 华能重庆两江燃机发电有限责任公司 | #1余热锅炉烟囱 | 2025-04-01 | 34571620 | 13.67 | 35 | 0.48 | 50 | 22.27 | 5 | 0.39 |  |  | 10.37 | 97.11
187 | 两江新区 | 华能重庆两江燃机发电有限责任公司 | #2余热锅炉烟囱 | 2025-04-01 |  |  | 35 |  | 50 |  | 5 | [11 empty] | 上报停产
188 | 两江新区 | 华能重庆两江燃机发电有限责任公司 | #1启动锅炉烟囱 | 2025-04-01 |  |  |  |  | 50 | [13 empty] | 上报停产
189 | 两江新区 | 华能重庆两江燃机发电有限责任公司 | #2启动锅炉烟囱 | 2025-04-01 |  |  |  |  | 50 | [13 empty] | 上报停产
190 | 两江新区 | 上汽通用五菱汽车股份有限公司重庆分公司 | 面漆烘干废气排放口 | 2025-04-01 | 22314 | 2.06 | 100 | 4.59 | 500 | 67.08 | 50 | 2.81 |  |  | 8.87 | 107.85
191 | 两江新区 | 重庆凌达压缩机有限公司 | 锅炉废气排放口 | 2025-04-01 |  |  | 20 |  | 50 |  | 20 | [11 empty] | 上报停产
192 | 两江新区 | 重庆长安汽车股份有限公司（两江工厂一厂区） | 涂装喷漆室废气排放口 | 2025-04-01 | 2657732 | 0.53 | 200 | 0.47 | 200 | 0.02 | 10 | 2.96 |  |  | 1.92 | 29.31
193 | 两江新区 | 重庆京东方光电科技有限公司 | 彩膜成盒工程有机废气排放口 | 2025-04-01 | 1720190 | 7.67 | 200 | 0.69 | 200 | 2.22 | 50 | 4.42 | 120 | 21.89 | 2.2 | 50.44
194 | 两江新区 | 重庆京东方光电科技有限公司 | 阵列工程有机废气排放口 | 2025-04-01 | 2159131 | 9.53 | 200 |  | 200 |  | 50 |  | 120 | 41.82 | 1.7 | 48.18
195 | 两江新区 | 奥特斯科技（重庆）有限公司 | 奥特斯废气排口 | 2025-04-01 | 84202 | 3.16 | 50 | 3.76 | 30 | 21.5 | 20 | 0.68 |  |  | 4.16 | 40.73
196 | 两江新区 | 重庆莱宝科技有限公司 | 图形车间酸碱废气处理设施（1#、2#酸雾净化处理设施） | 2025-04-01 | 1396899 | 15.54 |  |  | 200 | 3.64 |  |  |  |  | 0.63 | 21.17
197 | 两江新区 | 重庆韩泰轮胎有限公司 | 密炼废气CFRTO1-1#排放口 | 2025-04-01 | 2920525 | 7.18 |  |  |  |  | 12 | 0.24 |  |  | 2.51 | 33.92
198 | 两江新区 | 重庆韩泰轮胎有限公司 | 锅炉废气1#排放口 | 2025-04-01 |  |  | 50 |  | 50 | [13 empty] | 上报停产
199 | 两江新区 | 重庆韩泰轮胎有限公司 | 锅炉废气2#排放口 | 2025-04-01 | 156649 | 2.53 | 50 | 7.81 | 50 | 41.98 |  |  |  |  | 17.32 | 83.4
200 | 两江新区 | 重庆韩泰轮胎有限公司 | 锅炉废气3#排放口 | 2025-04-01 | 264573 | 4.31 | 50 | 11.92 | 50 | 38.13 |  |  |  |  | 17.11 | 86.82
201 | 两江新区 | 重庆韩泰轮胎有限公司 | 锅炉废气4#排放口 | 2025-04-01 | 149546 | 2.31 | 50 | 8.43 | 50 | 39.75 |  |  |  |  | 14.98 | 76.83
202 | 两江新区 | 重庆长安汽车股份有限公司（两江工厂二厂区） | 涂胶烘干工序废气排放口 | 2025-04-01 | 230163 | 8.17 | 200 | 1.53 | 200 | 25.54 | 50 | 0.43 |  |  | 5.17 | 94
203 | 两江新区 | 重庆长安汽车股份有限公司江北发动机工厂 | 铸六H熔炼废气排口 | 2025-04-01 |  |  | 200 |  | 200 |  | 50 | [11 empty] | 上报停产
204 | 两江新区 | 重庆光能荣能汽车配件有限公司（黄茅坪厂） | 光能荣能大线废气排放口 | 2025-04-01 | 483146 | 12.26 | 200 | 4.23 | 200 | 13.65 | 10 | 1.92 | 60 |  | 1.6 | 100.75
205 | 两江新区 | 重庆八菱汽车配件有限责任公司 | 喷涂线废气排放口 | 2025-04-01 | 861292 | 10.73 | 200 | 3.6 | 200 | 3.09 | 10 | 0.41 |  |  | 1.04 | 54.52
206 | 两江新区 | 重庆秦川实业（集团）股份有限公司 | 涂装废气 | 2025-04-01 | 236417 | 4.38 |  |  |  |  | 10 | 3.56 |  |  | 1.33 | 30.33
207 | 两江新区 | 重庆霍富汽车部件有限公司 | 102RTO废气 | 2025-04-01 | 165307 | 8.33 | 200 | 1.25 | 200 | 4.14 | 10 | 0.07 |  |  | 0.3 | 45.08
208 | 两江新区 | 上汽菲亚特红岩动力总成有限公司 | 菲亚特涂装喷漆废气排放口 | 2025-04-01 | 510893 | 2.71 |  |  |  |  | 10 | 0.66 |  |  | 2.56 | 13.26
209 | 两江新区 | 重庆顶正包材有限公司 | 淋膜废气排放口 | 2025-04-01 | 752392 | 8.12 |  |  |  |  | 50 | 29.8 |  |  | 1.86 | 17.22
210 | 两江新区 | 重庆卡福汽车制动转向系统有限公司 | 喷漆废气排口 | 2025-04-01 | 541685 | 4.06 | 200 | 0.63 | 200 | 2.96 | 10 | 0.49 |  |  | 1.4 | 25.5
211 | 两江新区 | 重庆延锋彼欧富维汽车外饰有限公司 | 涂装烘干废气排放口 | 2025-04-01 | 94694 | 1.46 | 200 | 0.37 | 200 | 11.28 |  |  |  |  | 3.94 | 84.14
212 | 两江新区 | 重庆大江东阳塑料制品有限公司 | D4涂装线废气排放口 | 2025-04-01 | 1551027 | 2.63 | 200 | 4.09 | 200 | 6 | 10 | 0.56 |  |  | 1.86 | 41.55
213 | 两江新区 | 重庆万国半导体科技有限公司 | FAB有机废气排放口1 | 2025-04-01 |  |  | 200 |  | 200 |  | 50 |  | 20 | [9 empty] | 上报停产
214 | 两江新区 | 重庆万国半导体科技有限公司 | 万国半导体AT有机废气排口 | 2025-04-01 | 502248 | 6.52 | [6 empty] | 20 | 2.68 | 1.31 | 27.2
215 | 两江新区 | 重庆万国半导体科技有限公司 | FAB有机废气排口2 | 2025-04-01 | 306672 | 16.05 | [6 empty] | 20 | 3.93 | 1.57 | 69.26
216 | 两江新区 | 重庆长安汽车股份有限公司（两江工厂三厂区） | 涂胶烘干工序 | 2025-04-01 | 159219 | 5.76 | 200 | 1.17 | 200 | 29.69 | 50 | 1.26 |  |  | 5.8 | 98.02
217 | 两江新区 | 重庆川页科技发展有限公司 | 电泳烘干工序废气排放口 | 2025-04-01 | 139998 | 13.5 | 200 | 3.32 | 200 | 11.21 | 50 | 14.15 |  |  | 0.72 | 159.87
218 | 两江新区 | 华域视觉科技（重庆）有限公司 | 喷涂及烘干 | 2025-04-01 | 1635022 | 9.29 |  |  |  |  | 10 | 0.41 |  |  | 1.66 | 23.02
219 | 两江新区 | 重庆北汽模塑科技有限公司 | 北汽模塑RTO废气排口 | 2025-04-01 | 511021 | 9.73 | 100 | 2.19 | 200 | 0.31 |  |  |  |  | 2.75 | 69.45
220 | 两江新区 | 赛力斯汽车有限公司 | 中涂烘干工序 | 2025-04-01 | 193362 | 7.04 | 200 | 0.98 | 200 | 70.38 | 50 | 0.35 |  |  | 1.31 | 125.96
221 | 两江新区 | 重庆凯瑞传动技术有限公司 | 凯瑞喷漆燃烧 | 2025-04-01 | 43 | 0 | 200 | 0.14 | 200 | 0.02 | 50 | 12.93 |  |  | 1.99 | 16.63
222 | 两江新区 | 重庆凯瑞传动技术有限公司 | 凯瑞传动喷漆废气排放口 | 2025-04-01 | 1150585 | 6.63 | [6 empty] | 60 | 1.15 | 1.9 | 14.24
223 | 两江新区 | 重庆正泽汽车零部件有限公司 | 全自动喷涂线 | 2025-04-01 |  |  | 200 |  | 200 |  | 10 | [11 empty] | 上报停产
224 | 两江新区 | 重庆正泽汽车零部件有限公司 | 新RTO排放口 | 2025-04-01 | 1501776 | 9.56 | 200 | 1.3 | 200 |  | 10 | 0.26 | 60 |  | 0.48 | 27.15 | [6 empty] | 含无效数据
225 | 两江新区 | 重庆中车长客轨道车辆有限公司 | 中车长客喷漆废气 | 2025-04-01 | 579021 | 2.98 |  |  |  |  | 50 | 22.67 |  |  | 1.56 | 21.15
226 | 两江新区 | 重庆长安汽车股份有限公司江北发动机工厂二工厂 | 高温铸造保温、精炼废气排放口 | 2025-04-01 | 284685 | 9.41 | 100 | 0.77 | 500 | 1.5 | 50 | 0.42 |  |  | 1.72 | 21.88
227 | 两江新区 | 重庆重报印务有限公司 | 烘干炉废气排口 | 2025-04-01 | 8175 | 0.33 | 100 | 22.97 | 300 | 0.63 | 50 | 0.9 |  |  | 0.78 | 20.45
228 | 两江新区 | 重庆京东方显示技术有限公司 | 1号有机废气排放口 | 2025-04-01 | 767351 | 2.05 | 200 | 0.5 | 200 | 1.82 | 50 | 0.48 | 120 |  | 6.06 | 25.03
229 | 两江新区 | 赛力斯汽车有限公司重庆两江分公司 | 赛力斯两江分公司喷漆40m主排气筒 | 2025-04-01 | 1749404 | 0 | 200 | 1.45 | 200 | 1.86 | 50 | 0.92 |  |  | 0.7 | 25.86
230 | 两江新区 | 重庆京东方B12区域分布式能源站分厂 | 1#排气筒 | 2025-04-01 |  |  | 35 |  | 50 |  | 5 | [11 empty] | 上报停产
231 | 两江新区 | 重庆京东方B12区域分布式能源站分厂 | 2#排气筒 | 2025-04-01 |  |  | 35 |  | 50 |  | 5 | [11 empty] | 上报停产
232 | 两江新区 | 重庆京东方B12区域分布式能源站分厂 | 3#排气筒 | 2025-04-01 |  |  | 35 |  | 50 |  | 5 | [11 empty] | 上报停产
233 | 两江新区 | 重庆京东方B12区域分布式能源站分厂 | 4#排气筒 | 2025-04-01 |  |  | 35 |  | 50 |  | 5 | [11 empty] | 上报停产
234 | 两江新区 | 重庆京东方B12区域分布式能源站分厂 | 5#排气筒 | 2025-04-01 |  |  | 35 |  | 50 |  | 5 | [11 empty] | 上报停产
235 | 高新区 | 鸿富锦精密电子（重庆）有限公司 | D01-3#排放口 | 2025-04-01 | 733818 | 1.57 | [6 empty] | 120 | 42.77 | 1.9 | 23.52
236 | 高新区 | 中电科芯片技术（集团）有限公司 | 1#有机废物排放口 | 2025-04-01 | 249130 | 4.05 | [6 empty] | 120 | 21.34 | 1.08 | 24.7
237 | 高新区 | 中电科芯片技术（集团）有限公司 | 2#有机废物排放口 | 2025-04-01 | 478744 | 7.72 | [6 empty] | 120 | 24.1 | 0.72 | 23.38
238 | 高新区 | 鑫源汽车有限公司高新区分公司 | 废气排放口 | 2025-04-01 | [8 empty] | 30 | [9 empty] | 上报停产
239 | 高新区 | 隆鑫通用动力股份有限公司（C区） | 7#塑胶手动涂装线废气排口 | 2025-04-01 | 5028914 | 2.53 | [6 empty] | 50 | 7.66 | 2.7 | 14.5
240 | 高新区 | 爱思开海力士半导体（重庆）有限公司 | 小水洗塔排放口 | 2025-04-01 | 168830 | 7.5 |  |  |  |  | 50 | 0.11 |  |  | 1.46 | 17.62
241 | 高新区 | 华润微电子（重庆）有限公司 | 有机废气排放口 | 2025-04-01 | 1479907 | 8.31 | [6 empty] | 120 | 41.02 | 0.88 | 25.05
242 | 高新区 | 华润微电子（重庆）有限公司 | 氧化炉废气排口 | 2025-04-01 | 60098 | 2.85 | 200 | 4.98 | 200 | 45.86 | 50 | 1.08 | 120 | 28.12 | 2.77 | 86.53
243 | 高新区 | 达丰（重庆）电脑有限公司 | 废气排放口 | 2025-04-01 | 2857897 | 9.4 | [6 empty] | 120 | 50.83 | 3.64 | 36.9
244 | 高新区 | 重庆方正高密电子有限公司 | 有机废气排口 | 2025-04-01 | 400331 | 3.48 | [6 empty] | 120 | 10.1 | 3.79 | 30.68
245 | 高新区 | 徐工重庆建机工程机械有限公司 | 面漆废气排放口 | 2025-04-01 | [8 empty] | 120 | [9 empty] | 上报停产
246 | 高新区 | 徐工重庆建机工程机械有限公司 | 底漆废气排放口 | 2025-04-01 | [8 empty] | 120 | [9 empty] | 上报停产
247 | 高新区 | 重庆鑫源摩托车股份有限公司 | 废气排放口 | 2025-04-01 | 626019 | 2.48 | [6 empty] | 50 | 3.96 | 2.08 | 18.73
248 | 高新区 | 重庆赛力盟电机有限责任公司 | 涂装废气排放口 | 2025-04-01 | 287189 | 1.37 | [6 empty] | 120 | 10.23 | 4.24 | 15.41
249 | 高新区 | 重庆长安跨越商用车有限公司 | 1#RTO炉废气排口 | 2025-04-01 | 1955745 | 1.67 | [6 empty] | 30 | 6.48 | 0.31 | 17.92
250 | 高新区 | 重庆庆铃专用汽车有限公司 | 有机废气排放口DA006 | 2025-04-01 | 401756 | 3.08 | [6 empty] | 30 | 2.89 | 1.54 | 19.83
251 | 高新区 | 重庆红旗弹簧有限公司 | 有机废气排放口 | 2025-04-01 | 694955 | 8.03 | [6 empty] | 50 | 10.19 | 2.77 | 21.28
252 | 长寿区 | 中国石化集团重庆川维化工有限公司 | 1#2#锅炉烟囱 | 2025-04-01 | 27043032 | 3.73 | 400 | 12.46 | 100 | 23.17 | 30 | 3.87 |  |  | 9.44 | 48.55
253 | 长寿区 | 中国石化集团重庆川维化工有限公司 | 3#锅炉烟囱 | 2025-04-01 | 11377208 | 9.2 | 400 | 18.01 | 100 | 31.73 | 30 | 1.19 |  |  | 14.23 | 48.79
254 | 长寿区 | 中国石化集团重庆川维化工有限公司 | 5#9#锅炉烟囱 | 2025-04-01 | 2531086 | 1.7 | 400 | 0.89 | 100 | 50.25 | 30 | 8.69 |  |  | 0.93 | 13.36
255 | 长寿区 | 中国石化集团重庆川维化工有限公司 | 11#锅炉废气排放口 | 2025-04-01 |  |  | 100 |  | 50 |  | 30 | [11 empty] | 上报停产
256 | 长寿区 | 威立雅长扬热能（重庆）有限责任公司 | 烟道 | 2025-04-01 | 10335187 | 2.55 | 35 | 18.8 | 50 | 43.66 | 10 | 1.03 |  |  | 10.9 | 43.2
257 | 长寿区 | 重庆钢铁股份有限公司 | 烧结机头净化系统1 | 2025-04-01 | 28609884 | 6.14 | 200 | 19.32 | 300 | 35.38 | 50 | 7.31 |  |  | 10.11 | 119.94
258 | 长寿区 | 重庆钢铁股份有限公司 | 烧结机头净化系统2 | 2025-04-01 | 24241888 | 6.15 | 200 | 17.3 | 300 | 33.81 | 50 | 2.15 |  |  | 17.65 | 131.31
259 | 长寿区 | 重庆钢铁股份有限公司 | 烧结机头净化系统3 | 2025-04-01 | 19068246 | 4.61 | 200 | 15.59 | 300 | 37.91 | 50 | 4.05 |  |  | 16.88 | 132.66
260 | 长寿区 | 重庆钢铁股份有限公司 | 1#2#焦炉烟囱 | 2025-04-01 | 8910207 | 3.88 | 50 | 5.02 | 500 | 204.04 | 30 | 1.15 |  |  | 24.37 | 160.44
261 | 长寿区 | 重庆钢铁股份有限公司 | 3#4#焦炉烟囱 | 2025-04-01 | 11541369 | 4.17 | 50 | 23.43 | 500 | 58.19 | 30 | 6.39 |  |  | 16.36 | 147.29
262 | 长寿区 | 重庆钢铁股份有限公司 | 5#6#焦炉烟囱 | 2025-04-01 | 11587602 | 4.52 | 50 | 5.06 | 500 | 91.29 | 30 | 1.97 |  |  | 22.89 | 144.78
263 | 长寿区 | 重庆钢铁股份有限公司 | 煤气自发电排口2 | 2025-04-01 | 11769920 | 5.39 | 100 | 67.9 | 200 | 22.49 | 10 | 2.08 |  |  | 11.16 | 106.03
264 | 长寿区 | 重庆钢铁股份有限公司 | 煤气自发电排口1 | 2025-04-01 | 25704490 | 11.54 | 100 | 69.74 | 200 | 24.44 | 10 | 1.85 |  |  | 8.99 | 108.85
265 | 长寿区 | 重庆钢铁股份有限公司 | 烧结机尾净化系统1 | 2025-04-01 | [6 empty] | 30 | [11 empty] | 通讯中断
266 | 长寿区 | 重庆钢铁股份有限公司 | 1#高炉出铁场除尘系统 | 2025-04-01 | 10631552 | 6.86 |  |  |  |  | 25 | 0.76 |  |  | 2.18 | 46.01
267 | 长寿区 | 重庆钢铁股份有限公司 | 1#高炉矿槽除尘系统 | 2025-04-01 | 19604154 | 13.34 |  |  |  |  | 25 | 2.12 |  |  | 1.83 | 22.14
268 | 长寿区 | 重庆钢铁股份有限公司 | 3#转炉二次除尘系统 | 2025-04-01 | [6 empty] | 20 | [11 empty] | 通讯中断
269 | 长寿区 | 重庆钢铁股份有限公司 | 2#转炉二次除尘系统 | 2025-04-01 | [6 empty] | 20 | [11 empty] | 通讯中断
270 | 长寿区 | 重庆钢铁股份有限公司 | 1#转炉二次除尘系统 | 2025-04-01 | [6 empty] | 20 | [11 empty] | 通讯中断
271 | 长寿区 | 重庆钢铁股份有限公司 | 2#高炉矿槽除尘系统 | 2025-04-01 | 14612397 | 9.51 |  |  |  |  | 25 | 2.98 |  |  | 1.73 | 22.77
272 | 长寿区 | 重庆钢铁股份有限公司 | 2#高炉出铁场除尘系统 | 2025-04-01 | 17632730 | 12.09 |  |  |  |  | 25 | 0.93 |  |  | 1.83 | 51.73
273 | 长寿区 | 重庆钢铁股份有限公司 | 烧结机尾净化系统2 | 2025-04-01 | [6 empty] | 20 | [11 empty] | 通讯中断
274 | 长寿区 | 重庆钢铁股份有限公司 | 3#高炉出铁场除尘系统 | 2025-04-01 | 14485960 | 9.76 |  |  |  |  | 25 | 2.54 |  |  | 2.11 | 42.55
275 | 长寿区 | 重庆长寿西南水泥有限公司 | 二线窑头废气 | 2025-04-01 | [6 empty] | 10 | [11 empty] | 上报停产
276 | 长寿区 | 重庆长寿西南水泥有限公司 | 二线窑尾废气4800T | 2025-04-01 |  |  | 35 |  | 100 |  | 10 | [11 empty] | 上报停产
277 | 长寿区 | 重庆创绿环境保护有限公司（长寿处置场） | 一期焚烧炉废气排放口 | 2025-04-01 |  |  | 100 |  | 300 |  | 30 | [5 empty] | 100 |  |  |  | 60 |  | 上报停产
278 | 长寿区 | 重庆创绿环境保护有限公司（长寿处置场） | 二期焚烧炉废气排放口 | 2025-04-01 | 486447 | 6.43 | 100 | 8.55 | 300 | 111.79 | 30 | 8.98 |  |  | 29.12 | 112.03 | 100 | 33 |  |  | 60 | 2.83
279 | 长寿区 | 重庆国际复合材料股份有限公司长寿分公司 | F07/08废气处理排放口 | 2025-04-01 | 737012 | 9.75 | 400 | 0.91 | 700 | 111.07 |  |  |  |  | 4.4 | 63.48
280 | 长寿区 | 重庆国际复合材料股份有限公司长寿分公司 | 新材料废气处理排放口 | 2025-04-01 | 280120 | 4.07 | 400 | 0.95 | 700 | 113.08 |  |  |  |  | 13.87 | 50.72
281 | 长寿区 | 重庆国际复合材料股份有限公司长寿分公司 | F04/10废气处理排放口 | 2025-04-01 | 429198 | 14.25 | 400 | 10.15 | [6 empty] | 22.18 | 204.01
282 | 长寿区 | 重庆国际复合材料股份有限公司长寿分公司 | F11线废气处理排放口 | 2025-04-01 | 335856 | 8.08 | 400 | 5.75 | 700 | 100.71 |  |  |  |  | 24.13 | 66.98
283 | 长寿区 | 重庆国际复合材料股份有限公司长寿分公司 | F12线废气处理排放口 | 2025-04-01 | 916568 | 13.28 | 400 | 21.36 | 700 | 16.75 |  |  |  |  | 21.05 | 201.93
284 | 长寿区 | 重庆卡贝乐化工有限责任公司 | 废气排口 | 2025-04-01 | 1849360 | 1.38 | 550 | 353.39 | 80 | 50.8 | 80 | 6.13 |  |  | 8.75 | 60.86
285 | 长寿区 | 中橡(重庆)炭黑有限公司 | 尾气锅炉排放口 | 2025-04-01 | 727417 | 0.97 | 100 | 5.6 | 50 | 20.34 | 30 | 1.66 |  |  | 0.06 | 44.68
286 | 长寿区 | 中橡(重庆)炭黑有限公司 | EBF滤袋器排放口 | 2025-04-01 |  |  | 550 |  | 240 |  | 18 | [11 empty] | 含无效数据
287 | 长寿区 | 重庆钢铁能源环保有限公司 | 5#余热锅炉 | 2025-04-01 | 8057528 | 19.34 | 100 | 26.1 | 120 | 53.05 | 10 | 8.19 |  |  | 11.36 | 128.14
288 | 长寿区 | 重庆钢铁能源环保有限公司 | 3#余热锅炉 | 2025-04-01 | 9800857 | 24.58 | 100 | 24.76 | 120 | 50.37 | 10 | 1.07 |  |  | 11.56 | 144.99
289 | 长寿区 | 重庆钢铁能源环保有限公司 | 130t锅炉 | 2025-04-01 | 2951868 | 3.91 | 100 | 79.98 | 200 | 104.5 | 10 | 0.76 |  |  | 12.04 | 124.63
290 | 长寿区 | 重庆钢铁能源环保有限公司 | 220t锅炉 | 2025-04-01 |  |  | 100 |  | 200 |  | 10 | [11 empty] | 上报停产
291 | 长寿区 | 重庆钢铁能源环保有限公司 | 7#余热锅炉 | 2025-04-01 | 8763883 | 21.06 | 100 | 24.78 | 120 | 53.93 | 10 | 4.21 |  |  | 9.26 | 136.11
292 | 长寿区 | 重庆钢铁能源环保有限公司 | 1#余热锅炉 | 2025-04-01 |  |  | 100 |  | 120 |  | 10 | [11 empty] | 上报停产
293 | 长寿区 | 巴斯夫聚氨酯（重庆）有限公司 | B215废气排口 | 2025-04-01 | 49483 | 6.4 | 100 | 0.03 | 300 | 11.83 | 30 | 5.02 |  |  | 41.13 | 79.88
294 | 长寿区 | 巴斯夫聚氨酯（重庆）有限公司 | C255废气排口 | 2025-04-01 | 246026 | 2.98 | 100 | 2.74 | 300 | 47.61 | 30 | 5.68 |  |  | 15.53 | 153.21
295 | 长寿区 | 巴斯夫聚氨酯（重庆）有限公司 | C258废气排放口（锅炉） | 2025-04-01 | 436813 | 4.88 |  |  | 200 | 151.72 |  |  |  |  | 10.47 | 143.14
296 | 长寿区 | 重庆鑫富化工有限公司 | 焚烧炉尾气 | 2025-04-01 |  |  | 100 |  | 300 |  | 30 | [11 empty] | 上报停产
297 | 长寿区 | 重庆恩力吉投资有限责任公司 | 2号废气排放口 | 2025-04-01 |  |  | 200 |  | 100 |  | 30 | [11 empty] | 上报停产
298 | 长寿区 | 重庆恩力吉投资有限责任公司 | 1号废气排放口 | 2025-04-01 | 12593390 | 21.46 | 200 | 20.84 | 100 | 23.46 | 30 | 2.54 |  |  | 16.59 | 48.56
299 | 长寿区 | 重庆长风化学工业有限公司 | 焚烧废气排气筒 | 2025-04-01 | 71393 | 0.91 | 100 | 2 | 300 | 58.97 | 30 | 5.3 |  |  | 6.99 | 41.66
300 | 长寿区 | 重庆紫光国际化工有限责任公司 | 紫光废气排口 | 2025-04-01 |  |  | 400 | 171.12 | [6 empty] | 0.01 | 29.11 | [6 empty] | 含无效数据
301 | 长寿区 | 重庆市映天辉氯碱化工有限公司 | 焚烧炉废气排放口 | 2025-04-01 | 90642 | 4.71 |  |  |  |  | 30 | 20.75 |  |  | 7.54 | 47.58
302 | 长寿区 | 重庆云天化天聚新材料有限公司 | 废物焚烧炉废气排放口 | 2025-04-01 | 331918 | 8.56 | 100 | 4.22 | 180 | 42.7 | 30 | 1.45 |  |  | 12.16 | 51.63
303 | 长寿区 | 重庆云天化天聚新材料有限公司 | 锅炉废气排放口 | 2025-04-01 |  |  |  |  | 50 | [13 empty] | 上报停产
304 | 长寿区 | 重庆永航钢铁集团有限公司 | 永航钢铁废气排口 | 2025-04-01 |  |  | 400 |  | 700 |  | 20 | [11 empty] | 上报停产
305 | 长寿区 | 扬子江乙酰化工有限公司 | CO#1转化炉烟囱 | 2025-04-01 | 1508201 | 24.35 | 100 | 4.77 | 180 | 66.26 | 20 | 2.48 |  |  | 17.23 | 145.95
306 | 长寿区 | 扬子江乙酰化工有限公司 | CO#2转化炉烟囱 | 2025-04-01 | 1518235 | 26.31 | 100 | 3.38 | 180 | 76.99 | 20 | 4.9 |  |  | 24.07 | 139.44
307 | 长寿区 | 扬子江乙酰化工有限公司 | 快装锅炉烟囱 | 2025-04-01 |  |  | 100 |  | 50 |  | 30 | [11 empty] | 上报停产
308 | 长寿区 | 重庆安盛钾业有限公司 | 干燥废气排放口 | 2025-04-01 | 20694 | 0.54 |  |  |  |  | 10 | 0.16 |  |  | 7.14 | 17.44
309 | 长寿区 | 重庆华渝新材料科技有限公司 | 硝酸吸收塔尾气排放口 | 2025-04-01 | 3914700 | 15.98 |  |  | 300 | 56.33 | [5 empty] | 104.48
310 | 长寿区 | 重庆奕翔化工有限公司 | TO焚烧烟气排放口 | 2025-04-01 | 1474803 | 5.68 | 100 | 25.69 | 300 | 82.66 | 30 | 4.05 |  |  | 16.92 | 152.86 | 100 | 17.29
311 | 长寿区 | 重庆博洲环境治理有限公司 | 1号废气排放口 | 2025-04-01 |  |  | 400 |  | 700 |  | 100 | [9 empty] | 10 |  | 上报停产
312 | 长寿区 | 重庆博洲环境治理有限公司 | 2号废气排放口 | 2025-04-01 |  |  | 400 |  | 700 |  | 100 | [9 empty] | 10 |  | 上报停产
313 | 长寿区 | 重庆博洲环境治理有限公司 | 3号废气排放口 | 2025-04-01 |  |  | 400 |  | 700 |  | 100 | [9 empty] | 10 |  | 上报停产
314 | 长寿区 | 重庆博洲环境治理有限公司 | 4号废气排放口 | 2025-04-01 |  |  | 400 |  | 700 |  | 100 | [9 empty] | 10 |  | 上报停产
315 | 长寿区 | 重庆博洲环境治理有限公司 | 5号烟气排放口 | 2025-04-01 |  |  | 400 |  | 700 |  | 100 | [11 empty] | 上报停产
316 | 长寿区 | 重庆博洲环境治理有限公司 | 6号废气排放口 | 2025-04-01 | 542286 | 10.46 | 400 | 168.4 | 700 | 202.14 | 100 | 71.95 |  |  | 5.19 | 133.98
317 | 长寿区 | 重庆中润新材料股份有限公司 | 锅炉烟气排放口 | 2025-04-01 | 271006 | 11.03 |  |  | 50 | 47.11 |  |  |  |  | 2.27 | 197.92
318 | 长寿区 | 重庆信维环保有限公司 | 焚烧烟气排口 | 2025-04-01 | 581489 | 9.12 | 100 | 13.55 | 300 | 177.48 | 30 | 1.37 |  |  | 30 | 123.07 | 100 | 17.61 |  |  | 60 | 24.95
319 | 长寿区 | 重庆双象电子材料有限公司 | 1#废气排放口（双象） | 2025-04-01 | 1207124 | 11.66 | 400 | 5.48 | 240 | 11.63 |  |  |  |  | 26.09 | 24.06
320 | 长寿区 | 重庆双象电子材料有限公司 | 2#废气排放口（双象） | 2025-04-01 | 1516569 | 11.97 | 400 | 19.87 | 240 | 89.05 |  |  |  |  | 9.74 | 23.44
321 | 长寿区 | 重庆合汇制药有限公司 | 2#排气筒 | 2025-04-01 | 97188 | 3.63 | 80 |  | 250 |  | 20 |  |  |  | 11.66 | 96.12 | 80 | [5 empty] | 含无效数据
322 | 长寿区 | 重庆鑫盛通化工有限公司 | 焚烧炉烟气 | 2025-04-01 | 94618 | 1.83 | 100 | 4.72 | 300 | 19.52 | 30 | 1.51 |  |  | 7.6 | 123.02 |  |  |  |  | 60 | 3.21
323 | 长寿区 | 弈柯莱生物科技（重庆）有限公司 | 1#废气处理设施排放口(弈柯莱) | 2025-04-01 |  |  | 200 |  | 200 |  | 30 | [11 empty] | 上报停产
324 | 长寿区 | 重庆双象超纤材料有限公司 | 危险废物焚烧废气排放口 | 2025-04-01 | 558124 | 9.31 | 100 | 15.67 | 300 | 189.83 | 30 | 5.25 |  |  | 18.99 | 71.7 | 100 | 11.73 |  |  | 60 | 11.42
325 | 长寿区 | 重庆双象超纤材料有限公司 | RTO废气排放口 | 2025-04-01 |  |  | 550 |  | 240 |  | 120 | [11 empty] | 上报停产
326 | 长寿区 | 重庆毂运科技有限公司 | 回转窑焚烧烟气排放口(毂运) | 2025-04-01 |  |  | 100 |  | 300 |  | 30 | [5 empty] | 100 |  |  |  | 60 |  | 上报停产
327 | 綦江区 | 重庆松藻电力有限公司 | 3号机组废气排放口 | 2025-04-01 |  |  | 200 |  | 200 |  | 30 | [11 empty] | 上报停产
328 | 綦江区 | 重庆松藻电力有限公司 | 4号机组废气排放口 | 2025-04-01 |  |  | 200 | 28.15 | 200 | 41.38 | 30 | 4.63 | [10 empty] | 含无效数据
329 | 綦江区 | 重庆旗能电铝有限公司 | #1锅炉烟气排口 | 2025-04-01 | 24172684 | 15.61 | 200 | 21.69 | 200 | 41.86 | 30 | 4.38 |  |  | 10.51 | 50.42
330 | 綦江区 | 重庆旗能电铝有限公司 | #2锅炉烟气排口 | 2025-04-01 | 29107262 | 18.37 | 200 | 21.67 | 200 | 42.29 | 30 | 8.55 |  |  | 8.76 | 49.29
331 | 綦江区 | 重庆旗能电铝有限公司 | 电解烟气净化#1排口 | 2025-04-01 | 28113958 | 14.5 | 200 | 21.02 |  |  | 20 | 1.13 |  |  | 9.01 | 29.05 |  |  | 3 | 0.18
332 | 綦江区 | 重庆旗能电铝有限公司 | 电解烟气净化#2排口 | 2025-04-01 | 28760556 | 14.89 | 200 | 23.87 |  |  | 20 | 4.43 |  |  | 9.1 | 29.99 |  |  | 3 | 0.22
333 | 綦江区 | 重庆綦江西南水泥有限公司 | 一期窑尾 | 2025-04-01 |  |  | 35 |  | 100 |  | 10 | [11 empty] | 上报停产
334 | 綦江区 | 重庆綦江西南水泥有限公司 | 二期窑尾 | 2025-04-01 | 10580583 | 25.1 | 35 | 9.01 | 100 | 73.87 | 10 | 5.38 |  |  | 16.66 | 56.11
335 | 綦江区 | 重庆綦江西南水泥有限公司 | 一期窑头 | 2025-04-01 | [6 empty] | 10 | [11 empty] | 上报停产
336 | 綦江区 | 重庆綦江西南水泥有限公司 | 二期窑头 | 2025-04-01 | 3618732 | 9.14 |  |  |  |  | 10 | 3.2 |  |  | 1.63 | 87.26
337 | 綦江区 | 重庆锦旗碳素有限公司 | 煅烧烟囱 | 2025-04-01 |  |  | 400 | 71.39 | 999999 | 78.87 | 100 | 7.49 | [10 empty] | 含无效数据
338 | 綦江区 | 重庆锦旗碳素有限公司 | 焙烧烟囱 | 2025-04-01 |  |  | 400 | 84.83 | 999999 | 37.89 | 30 | 4.63 | [10 empty] | 含无效数据
339 | 綦江区 | 重庆市綦江区三峰环保发电有限公司 | 2#焚烧炉烟气排放口 | 2025-04-01 | 1485160 | 11.51 | 100 | 54.7 | 300 | 188.77 | 30 | 2.14 |  |  | 24.43 | 133.19 | 100 | 4.54 |  |  | 60 | 13.6
340 | 綦江区 | 重庆市綦江区三峰环保发电有限公司 | 1#焚烧炉烟气排放口 | 2025-04-01 | 1173067 | 9.16 | 100 | 33.22 | 300 | 194.34 | 30 | 2.68 |  |  | 24.8 | 134.54 | 100 | 1.66 |  |  | 60 | 18.51
341 | 綦江区 | 重庆鹏翔铝业有限公司 | 1号熔铸排放口 | 2025-04-01 | 2512006 |  | 150 | 7.7 | 200 | 18.5 | 30 | 10.19
342 | 綦江区 | 重庆鹏翔铝业有限公司 | 3号铝灰处理系统排放口 | 2025-04-01 | 889872 |  | 150 | 2.76 | 200 | 0.96 | 30 | 3.53
343 | 綦江区 | 重庆康祺环保科技有限公司 | 回转窑废气排口 | 2025-04-01 |  |  | 100 |  | 300 |  | 30 | [9 empty] | 60 |  | 上报停产
344 | 綦江区 | 重庆康祺环保科技有限公司 | 铝颗粒熔化废气排口 | 2025-04-01 |  |  | 150 |  | 200 |  | 30 | [11 empty] | 上报停产
345 | 潼南区 | 重庆市万利来化工股份有限公司 | 一段炉废气排口 | 2025-04-01 |  |  | 100 | 3.9 | 180 | 84.4 | 20 | 0.06 | [10 empty] | 含无效数据
346 | 潼南区 | 重庆民丰化工有限责任公司 | 铬酸钠焙烧窑废气排放口 | 2025-04-01 | 3311743 | 4.3 | 400 | 0.4 | 200 | 142.24 | 30 | 13.11 |  |  | 8.88 | 177.97
347 | 潼南区 | 重庆民丰化工有限责任公司 | 吸收塔废气排放口 | 2025-04-01 | 1873507 | 11.75 | 400 | 30.39 | [6 empty] | 2.08 | 18.25
348 | 潼南区 | 重庆民丰化工有限责任公司 | 干燥炉煅烧废气排口1 | 2025-04-01 | 376118 | 21.12 | 400 | 0.61 | 700 | 147.59 | 100 | 13.24 |  |  | 19.27 | 139.02
349 | 潼南区 | 重庆民丰化工有限责任公司 | 民丰化工燃气锅炉废气排口 | 2025-04-01 |  |  |  |  | 50 | [13 empty] | 上报停产
350 | 潼南区 | 重庆民丰化工有限责任公司 | 铬酸铬铬绿焙烧窑废气排放口 | 2025-04-01 |  |  | 400 |  | 200 |  | 30 | [11 empty] | 上报停产
351 | 潼南区 | 重庆中防德邦防水技术有限公司 | 一号废气排放口 | 2025-04-01 |  |  | 50 |  | 200 |  | 20 | [11 empty] | 上报停产
352 | 潼南区 | 重庆宝禾复合肥有限公司 | FG3氨酸法干燥废气DA004 | 2025-04-01 | [6 empty] | 120 | 0.92 | [10 empty] | 含无效数据
353 | 潼南区 | 重庆宝禾复合肥有限公司 | FG2氨酸法造粒废气DA005 | 2025-04-01 | [6 empty] | 120 | 4.45 | [10 empty] | 含无效数据
354 | 潼南区 | 重庆宝禾复合肥有限公司 | FG8团粒法—干废气DA007 | 2025-04-01 | [6 empty] | 120 | [11 empty] | 上报停产
355 | 潼南区 | 重庆宝禾复合肥有限公司 | FG7团粒法—干废气DA008 | 2025-04-01 | [6 empty] | 120 | [11 empty] | 上报停产
356 | 潼南区 | 重庆宝禾复合肥有限公司 | FG5排气筒DA003 | 2025-04-01 | [6 empty] | 120 | [11 empty] | 上报停产
357 | 潼南区 | 重庆立源化工有限公司 | 废气排口 | 2025-04-01 | 3572971 | 10.49 | 400 | 111.81 | 200 | 108.16 | 30 | 2.92 |  |  | 9.99 | 57.29
358 | 潼南区 | 重庆途维环保科技有限公司 | 废气排口 | 2025-04-01 |  |  | 50 |  | 50 |  | 20 | [11 empty] | 上报停产
359 | 潼南区 | 重庆瑞富食品添加剂有限公司 | 钾盐干燥废气排放口 | 2025-04-01 |  |  | 550 |  | 240 |  | 120 | [11 empty] | 上报停产
360 | 潼南区 | 重庆耀辉环保有限公司 | 耀辉环保烘干、熔炼废气排放口 | 2025-04-01 |  |  | 100 |  | 200 |  | 30 | [9 empty] | 60 |  | 上报停产
361 | 潼南区 | 重庆耀辉环保有限公司 | 耀辉环保熔炼环集废气排放口 | 2025-04-01 |  |  | 100 |  | 200 |  | 30 | [9 empty] | 60 |  | 上报停产
362 | 潼南区 | 重庆金兴防水科技股份有限公司 | 1#RTO排气筒 | 2025-04-01 | 420874 | 5.07 | 200 | 51.83 | 200 | 51.53 | 30 | 6.53 |  |  | 3.6 | 77.75
363 | 潼南区 | 重庆市潼南区东群纳米科技有限公司 | 煅烧废气排放口 | 2025-04-01 |  |  | 400 |  | 200 |  | 30 | [11 empty] | 上报停产
364 | 潼南区 | 重庆市潼南区东群纳米科技有限公司 | 焙烧废气排放口 | 2025-04-01 |  |  | 400 |  | 200 |  | 30 | [11 empty] | 上报停产
365 | 铜梁区 | 重庆铜梁西南水泥有限公司 | 二线窑尾 | 2025-04-01 |  |  | 35 |  | 100 |  | 10 | [11 empty] | 上报停产
366 | 铜梁区 | 重庆铜梁西南水泥有限公司 | 二线窑头 | 2025-04-01 | [6 empty] | 10 | [11 empty] | 上报停产
367 | 铜梁区 | 重庆庆龙精细锶盐化工有限公司 | 回转窑废气排放口 | 2025-04-01 | 426055 | 7.97 | 100 | 0.84 | 100 | 47.63 | 10 | 4.1 |  |  | 25.94 | 53.59
368 | 铜梁区 | 重庆庆兰实业有限公司 | G21废气排放口 | 2025-04-01 | 698126 | 9.23 |  |  | 300 | 9.26 | 20 | 4.85 | 60 | 7.73 | 1.87 | 52.97
369 | 铜梁区 | 重庆市铜梁区天楹环保能源有限公司 | 1号焚烧烟气排放口 | 2025-04-01 | 1608053 | 15.12 | 100 | 20.61 | 300 | 191.56 | 30 | 4.38 |  |  | 24.12 | 151.72 | 100 | 3.23 |  |  | 60 | 24.62
370 | 铜梁区 | 重庆市铜梁区天楹环保能源有限公司 | 2号焚烧烟气排放口 | 2025-04-01 | 1730945 | 16.33 | 100 | 17.3 | 300 | 196 | 30 | 1.9 |  |  | 23.89 | 154.1 | 100 | 3.51 |  |  | 60 | 27.18
371 | 铜梁区 | 重庆市和京碳素材料有限公司 | 焙烧废气排放口 | 2025-04-01 |  |  | 100 |  | 100 |  | 10 | [11 empty] | 上报停产
372 | 铜梁区 | 重庆市和京碳素材料有限公司 | 煅烧废气排放口 | 2025-04-01 | 443824 | 2.7 | 100 | 33.29 | 100 | 66.2 | 10 | 1.11 |  |  | 6.62 | 48.32
373 | 铜梁区 | 重庆中烁新材料科技有限公司 | 中烁煅烧废气排口 | 2025-04-01 | 889250 | 4.5 | 100 | 37.23 | 100 | 27.64 | 10 | 0.82 |  |  | 6.31 | 47.03
374 | 铜梁区 | 重庆中烁新材料科技有限公司 | 中烁焙烧烟气排口 | 2025-04-01 | 540499 | 0.6 | 100 | 28.54 | 100 | 13.48 | 10 | 4.74 |  |  | 3.84 | 59.01
375 | 大足区 | 重庆大足红蝶锶业有限公司雍溪工厂 | 焙烧窑排口 | 2025-04-01 |  |  | 400 |  | 200 |  | 30 | [11 empty] | 上报停产
376 | 大足区 | 重庆市平鼎物资有限公司 | 熔炼废气排放口 | 2025-04-01 | 342418 |  | 150 | 14.93 | 200 | 29.14 | 30 | 18.31
377 | 荣昌区 | 重庆永荣矿业有限公司发电厂 | 燃气锅炉废气排放口 | 2025-04-01 |  |  | 50 |  | 50 |  | 20 | [11 empty] | 上报停产
378 | 荣昌区 | 重庆昌元化工集团有限公司 | 燃气锅炉排口 | 2025-04-01 |  |  | 50 |  | 50 |  | 20 | [11 empty] | 上报停产
379 | 荣昌区 | 重庆昌元化工集团有限公司 | 硫化塔排口 | 2025-04-01 |  |  | 400 |  | 200 |  | 30 | [11 empty] | 上报停产
380 | 荣昌区 | 重庆渝荣玻璃有限公司 | 玻璃熔窑废气排放口 | 2025-04-01 |  |  | 400 |  | 700 |  | 50 | [11 empty] | 上报停产
381 | 荣昌区 | 重庆唯美陶瓷有限公司 | 脱硫塔排口 | 2025-04-01 | 1787272 | 4.2 | 50 | 3.88 | 180 | 46.67 | 30 | 13.77 |  |  | 12.96 | 51.68
382 | 荣昌区 | 重庆唯美陶瓷有限公司 | 喷雾塔排口 | 2025-04-01 | 5355916 | 4.54 | 50 | 3.79 | 180 | 56.37 | 30 | 4.19 |  |  | 15.8 | 60.36
383 | 荣昌区 | 重庆市荣昌区荣祥佳环保科技有限公司 | 热裂解废气排放口 | 2025-04-01 |  |  | 100 |  | 150 |  | 20 | [11 empty] | 上报停产
384 | 荣昌区 | 重庆市聚洪环保科技有限公司 | 热裂解炉排放口 | 2025-04-01 | 20579 | 1.21 | 100 | 1.82 | 150 | 9.64 | 20 | 0.52 |  |  | 1.4 | 25.87
385 | 荣昌区 | 重庆金曼环保科技有限公司 | 热裂解炉废气排放口 | 2025-04-01 |  |  | 100 |  | 150 |  | 20 | [11 empty] | 上报停产
386 | 荣昌区 | 重庆荣昌三峰新能源发电有限公司 | 废气排放口 | 2025-04-01 | 1726979 | 12.71 | 100 | 11.86 | 300 | 226.45 | 30 | 1.87 |  |  | 23.28 | 139.65 | 100 | 0.65 |  |  | 60 | 40.81
387 | 璧山区 | 冀东水泥璧山有限责任公司 | 窑尾 | 2025-04-01 | 12699874 |  | 35 | 11.4 | 100 | 33.43 | 10 | 0.45 |  |  |  | 99.81
388 | 璧山区 | 冀东水泥璧山有限责任公司 | 窑头 | 2025-04-01 | 9171147 | [5 empty] | 10 | 0.42 |  |  |  | 96.01
389 | 璧山区 | 重庆创绿环境保护有限公司 | 焚烧炉排气筒 | 2025-04-01 | 194786 | 4.64 | 100 | 7.15 | 300 | 65.81 | 30 | 2.32 |  |  | 26.32 | 116.25 | 100 | 12.94 |  |  | 60 | 4.05
390 | 璧山区 | 重庆恒通客车有限公司(璧山工厂) | 涂装主排气筒 | 2025-04-01 | [10 empty] | 1.65 | 19.35 | [6 empty] | 含无效数据
391 | 璧山区 | 重庆市聚益橡胶制品有限公司 | 脱硫再生烟废气排放口DA006 | 2025-04-01 | 155911 | [5 empty] | 100 | 1.69
392 | 璧山区 | 重庆市聚益橡胶制品有限公司 | 炼胶废气排放口DA007 | 2025-04-01 | 275917 | [5 empty] | 100 | 2.51
393 | 璧山区 | 重庆市广聚源环保科技有限公司 | DA001排气筒排放口 | 2025-04-01 |  |  | 50 |  | 100 |  | 20 | [11 empty] | 上报停产
394 | 梁平区 | 梁平海螺水泥有限责任公司 | 窑头废气排放口 | 2025-04-01 | 5926773 | 9.35 |  |  |  |  | 10 | 4.66 |  |  | 0.81 | 82.85
395 | 梁平区 | 梁平海螺水泥有限责任公司 | 窑尾废气排放口 | 2025-04-01 | 10519548 | 5.79 | 35 | 8.28 | 100 | 41.46 | 10 | 1.08 |  |  | 11.97 | 51.73
396 | 梁平区 | 重庆市海创能源科技有限责任公司 | 焚烧烟气排放口 | 2025-04-01 | 842270 | 8.18 | 80 | 69.89 | 250 | 146.82 | 20 | 2.58 |  |  | 25.28 | 137.53 | 80 | 2.41 |  |  | 50 | 41.87
397 | 丰都县 | 东方希望重庆水泥有限公司 | 二线窑尾 | 2025-04-01 |  |  | 35 |  | 100 |  | 10 | [11 empty] | 上报停产
398 | 丰都县 | 东方希望重庆水泥有限公司 | 一线窑尾 | 2025-04-01 |  |  | 35 |  | 100 |  | 10 | [11 empty] | 上报停产
399 | 丰都县 | 东方希望重庆水泥有限公司 | 三线窑尾 | 2025-04-01 | 13140249 | 18.82 | 35 | 27.86 | 100 | 84.09 | 10 | 1.08 |  |  | 11.16 | 103.11
400 | 丰都县 | 东方希望重庆水泥有限公司 | 四线窑尾 | 2025-04-01 | 9834898 | 14.11 | 35 | 22.31 | 100 | 85.87 | 10 | 2.41 |  |  | 9.15 | 112.62
401 | 丰都县 | 东方希望重庆水泥有限公司 | 五线窑尾 | 2025-04-01 |  |  | 35 |  | 100 |  | 10 | [11 empty] | 上报停产
402 | 丰都县 | 东方希望重庆水泥有限公司 | 电厂废气排口 | 2025-04-01 | 11282414 | 12.71 | 400 | 20.15 | 200 | 39.18 | 30 | 4.07 |  |  | 5.24 | 44.65
403 | 丰都县 | 东方希望重庆水泥有限公司 | 三线窑头 | 2025-04-01 | 8953750 | 13.53 |  |  |  |  | 10 | 1.88 |  |  |  | 119.97
404 | 丰都县 | 东方希望重庆水泥有限公司 | 四线窑头 | 2025-04-01 | 11878252 | 16.53 |  |  |  |  | 10 | 0.53 |  |  |  | 92.02
405 | 丰都县 | 东方希望重庆水泥有限公司 | 五线窑头 | 2025-04-01 | [6 empty] | 10 | [11 empty] | 上报停产
406 | 丰都县 | 东方希望重庆水泥有限公司 | 一线窑头 | 2025-04-01 | [6 empty] | 10 | [11 empty] | 上报停产
407 | 丰都县 | 东方希望重庆水泥有限公司 | 二线窑头 | 2025-04-01 | [6 empty] | 10 | [11 empty] | 上报停产
408 | 丰都县 | 东方希望重庆水泥有限公司 | 六线窑头 | 2025-04-01 | 5105703 | 9.59 |  |  |  |  | 10 | 3.59 |  |  |  | 88.5
409 | 丰都县 | 东方希望重庆水泥有限公司 | 六线窑尾 | 2025-04-01 | 5477116 | 11.62 | 35 | 10.03 | 100 | 46.12 | 30 | 1.41 |  |  | 20.16 | 88.72
410 | 丰都县 | 丰都县凯迪绿色能源开发有限公司 | 废气排口 | 2025-04-01 | 3184369 | 13.76 | 400 | 17.07 | 200 | 88.4 | 30 | 3.8 |  |  | 14.08 | 152.76
411 | 丰都县 | 重庆洁创新能源有限公司 | 焚烧烟气排放口 | 2025-04-01 | 1173261 | 12.69 | 100 | 53.51 | 300 | 223.05 | 30 | 4.22 |  |  | 25.25 | 135.14 | 100 | 4.86 |  |  | 60 | 37.17
412 | 垫江县 | 重庆富源化工有限公司 | 双加压硝酸尾气排放口 | 2025-04-01 | 1490121 |  |  |  | 300 | 18.63 | [5 empty] | 119.91
413 | 垫江县 | 重庆富源化工有限公司 | 两钠尾气排放口 | 2025-04-01 | 366138 |  |  |  | 300 | 3.72 | [5 empty] | 77.35
414 | 垫江县 | 重庆兴发金冠化工有限公司 | 灼烧炉排口 | 2025-04-01 | 276252 | 4.74 | 400 | 158.04 | 200 | 31.86 | 30 | 10.25 |  |  | 18.43 | 163.95
415 | 垫江县 | 重庆市赛德玻璃有限公司 | 炉窑废气排放口 | 2025-04-01 |  |  | 400 |  | 700 |  | 50 | [11 empty] | 上报停产
416 | 垫江县 | 重庆市垫江县梦豪铝业有限公司 | 废气排放口 | 2025-04-01 | 17565 | 0.27 | 150 | 1.58 | 200 | 4.34 | 30 | 16.01 |  |  | 0.09 | 14.8
417 | 垫江县 | 重庆金富源新材料有限公司 | 玻璃熔窑废气排放口 | 2025-04-01 | 1667899 | 8.4 | 400 | 104.79 | 700 | 121.95 | 50 | 24.48 |  |  | 16.77 | 72.28
418 | 垫江县 | 重庆垫江三峰新能源发电有限公司 | 焚烧烟气排放口 | 2025-04-01 | 1110321 | 11.82 | 100 | 29.18 | 300 | 229.89 | 30 | 2.33 |  |  | 27.11 | 140.83 | 100 | 12.32 |  |  | 60 | 30.46
419 | 垫江县 | 重庆中昆新材料科技有限公司 | 1#排放筒 | 2025-04-01 | 554284 | 3.64 | 400 | 7.1 | 700 | 12.32 | 80 | 5.58 |  |  | 0.34 | 24.4
420 | 武隆区 | 重庆市山拔尔桑水泥有限责任公司 | 窑尾 | 2025-04-01 |  |  | 200 |  | 350 |  | 30 | [11 empty] | 上报停产
421 | 武隆区 | 重庆市山拔尔桑水泥有限责任公司 | 窑头 | 2025-04-01 | [6 empty] | 30 | [11 empty] | 上报停产
422 | 武隆区 | 重庆市武隆区三峰新能源发电有限公司 | 烟气排放口 | 2025-04-01 | 1464257 | 7.59 | 100 | 36.4 | 300 | 124.1 | 30 | 1.38 |  |  | 27.44 | 137.62 | 100 | 26.19 |  |  | 60 | 24.13
423 | 忠县 | 重庆海螺水泥有限责任公司 | 1#窑尾收尘排放口 | 2025-04-01 | 10320626 | 6.15 | 35 | 14.54 | 100 | 42.58 | 10 | 1.16 |  |  | 11.46 | 52.52
424 | 忠县 | 重庆海螺水泥有限责任公司 | 2#窑尾收尘排放口 | 2025-04-01 | 9050535 | 5.36 | 35 | 16.32 | 100 | 42.19 | 10 | 1.87 |  |  | 13.4 | 53.78
425 | 忠县 | 重庆海螺水泥有限责任公司 | 1#窑头收尘排放口 | 2025-04-01 | 7037535 | 10.55 |  |  |  |  | 10 | 0.61 |  |  | 1.6 | 87.99
426 | 忠县 | 重庆海螺水泥有限责任公司 | 2#窑头收尘排放口 | 2025-04-01 | 4613106 | 6.95 |  |  |  |  | 10 | 1.52 |  |  | 2.62 | 85.99
427 | 忠县 | 重庆海螺水泥有限责任公司 | 3#窑尾收尘排放口 | 2025-04-01 | 10402218 | 7.04 | 35 | 4.92 | 100 | 43.5 | 10 | 3.45 |  |  | 12.45 | 55.7
428 | 忠县 | 重庆海螺水泥有限责任公司 | 3#窑头收尘排放口 | 2025-04-01 | 7106773 | 9.73 |  |  |  |  | 10 | 1.09 |  |  | 2.06 | 73.17
429 | 忠县 | 重庆市忠县古屋建材有限公司 | 窑烟废气排放口 | 2025-04-01 | 15206 | 1.44 | 50 | 0.24 | 180 | 5.59 | 30 | 0.42 |  |  | 2.18 | 14.5
430 | 开州区 | 重庆白鹤电力有限责任公司 | 1号机组 | 2025-04-01 | 24588042 |  | 400 | 21.8 | 100 | 39.18 | 30 | 2.42 |  |  |  | 70
431 | 开州区 | 重庆白鹤电力有限责任公司 | 2号机组 | 2025-04-01 | 24155340 |  | 400 | 20.62 | 100 | 36.94 | 30 | 6.56 |  |  |  | 71.33
432 | 开州区 | 开县开州水泥有限公司 | 窑尾废气 | 2025-04-01 |  |  | 200 |  | 350 |  | 30 | [11 empty] | 上报停产
433 | 开州区 | 开县开州水泥有限公司 | 窑头废气 | 2025-04-01 | [6 empty] | 30 | [11 empty] | 上报停产
434 | 开州区 | 重庆绿能新能源有限公司 | 1#炉烟气排放口 | 2025-04-01 | 896198 | 12.37 | 100 | 55.66 | 300 | 206.72 | 30 | 5.05 |  |  | 27.38 | 143.64 | 100 | 17.24 |  |  | 60 | 12.67
435 | 开州区 | 重庆绿能新能源有限公司 | 2#炉烟气排放口 | 2025-04-01 | 1085739 | 14.66 | 100 | 50.7 | 300 | 167.44 | 30 | 0.62 |  |  | 25.1 | 148.87 | 100 | 33.42 |  |  | 60 | 7.25
436 | 云阳县 | 云阳盐化有限公司 | 锅炉废气排放口 | 2025-04-01 | 3745860 | 2.12 | 400 | 19.85 | 200 | 67.97 | 30 | 6.43 |  |  | 11.35 | 47.47
437 | 云阳县 | 重庆市超环科技有限公司 | 2#废气排气筒 | 2025-04-01 |  |  | 80 |  | 250 |  | 20 | [5 empty] | 80 |  |  |  | 50 |  | 通讯中断
438 | 奉节县 | 华电国际电力股份有限公司奉节发电厂 | #1机组废气排放口 | 2025-04-01 | 30123212 | 12.22 | 200 | 18.62 | 200 | 41.84 | 30 | 3.14 |  |  | 8.94 | 48.36
439 | 奉节县 | 华电国际电力股份有限公司奉节发电厂 | #2机组废气排放口 | 2025-04-01 | 31070202 | 12.8 | 200 | 21.21 | 200 | 44.14 | 30 | 5.38 |  |  | 10.2 | 48.36
440 | 巫山县 | 巫山县海创环保科技有限责任公司 | 焚烧炉烟气排放口 | 2025-04-01 | 524065 | 6.42 | 80 | 51.69 | 250 | 207.04 | 20 | 0.69 |  |  | 24.76 | 139.34 | 80 | 3.06 |  |  | 50 | 36.5
441 | 巫溪县 | 巫溪县明申肥业有限公司 | 综合废气排放口 | 2025-04-01 | [6 empty] | 100 | [11 empty] | 上报停产
442 | 黔江区 | 重庆弘扬建材集团弘龙水泥有限公司 | 窑尾排放口 | 2025-04-01 | 7950633 | 13.71 | 200 | 0.25 | 350 | 79.26 | 30 | 3.14 |  |  | 1.14 | 112.13
443 | 黔江区 | 重庆弘扬建材集团弘龙水泥有限公司 | 窑头排放口 | 2025-04-01 | 1720328 | 2.2 |  |  |  |  | 30 | 5.02 |  |  | 0.36 | 112.76
444 | 黔江区 | 重庆正阳新材料有限公司 | 窑尾 | 2025-04-01 | 8902290 | 22.08 | 200 | 6.99 | 350 | 83.16 | 30 | 3.49 |  |  | 7.07 | 111.5
445 | 黔江区 | 重庆正阳新材料有限公司 | 窑头 | 2025-04-01 | 3952092 | 10.04 |  |  |  |  | 30 | 7.27 |  |  | 1.55 | 89.39
446 | 黔江区 | 重庆武陵硅业有限公司 | 1#矿热炉废气排放口 | 2025-04-01 | 817809 | 0.79 |  |  |  |  | 50 | 0.04 |  |  |  | 19.67
447 | 黔江区 | 重庆武陵硅业有限公司 | 2#矿热炉废气排放口 | 2025-04-01 | 6084486 | 5.87 |  |  |  |  | 50 | 10.82 |  |  |  | 45.58
448 | 黔江区 | 重庆黔江三峰环保产业发展有限公司（生活垃圾焚烧发电厂） | 1#废气排放口 | 2025-04-01 | 1467368 | 17.08 | 100 | 39.5 | 300 | 106.15 | 30 | 2.42 |  |  | 27.51 | 163.09 | 100 | 7.19 |  |  | 60 | 34.59
449 | 石柱县 | 重庆石柱西南水泥有限公司 | 水泥窑窑尾废气排放口 | 2025-04-01 |  |  | 50 |  | 150 |  | 10 | [11 empty] | 上报停产
450 | 石柱县 | 重庆石柱西南水泥有限公司 | 窑头收尘器排放口 | 2025-04-01 | [6 empty] | 10 | [11 empty] | 上报停产
451 | 石柱县 | 重庆大唐国际石柱发电有限责任公司 | 1号机组 | 2025-04-01 | 25230930 | 13.14 | 400 | 25.34 | 100 | 40.3 | 30 | 2.21 |  |  | 12.64 | 51.36
452 | 石柱县 | 重庆大唐国际石柱发电有限责任公司 | 2号机组 | 2025-04-01 | 25042664 | 13.14 | 400 | 26.13 | 100 | 42.24 | 30 | 2.19 |  |  | 13.14 | 51.74
453 | 石柱县 | 石柱县海创环保科技有限责任公司 | 烟囱 | 2025-04-01 | 1150855 | 10.38 | 100 | 35.96 | 300 | 210.17 | 30 | 4.58 |  |  | 24.1 | 129.7 | 100 | 10.36 |  |  | 60 | 15.17
454 | 秀山县 | 重庆国耀硅业有限公司 | 2号烟气排放口 | 2025-04-01 |  |  | 550 |  | 250 |  | 50 | [11 empty] | 上报停产
455 | 秀山县 | 重庆国耀硅业有限公司 | 1号废气排放口 | 2025-04-01 |  |  | 550 |  | 250 |  | 50 | [11 empty] | 上报停产
456 | 秀山县 | 重庆秀山西南水泥有限公司 | 窑尾废气排放口 | 2025-04-01 |  |  | 50 |  | 150 |  | 10 | [11 empty] | 上报停产
457 | 秀山县 | 重庆秀山西南水泥有限公司 | 窑头废气排放口 | 2025-04-01 | [6 empty] | 10 | [11 empty] | 上报停产
458 | 秀山县 | 重庆武陵兴旺化工有限公司 | 二吸塔尾气 | 2025-04-01 |  |  | 400 | [15 empty] | 上报停产
459 | 秀山县 | 秀山德宏化工有限公司 | 吸收塔废气排放口 | 2025-04-01 | 739488 | 12.22 | 400 | 86.18 | [6 empty] | 4.06 | 20.34
460 | 秀山县 | 秀山龙洋硅业有限公司 | 冶炼废气G1 | 2025-04-01 |  |  | 500 |  | 250 |  | 50 | [11 empty] | 上报停产
461 | 秀山县 | 秀山维隆硅业有限公司 | 冶炼废气G1 | 2025-04-01 |  |  | 600 |  | 260 |  | 50 | [11 empty] | 上报停产
462 | 秀山县 | 秀山县永发硅业有限公司 | 1号烟气排放口 | 2025-04-01 |  |  | 500 |  | 250 |  | 50 | [11 empty] | 上报停产
463 | 秀山县 | 秀山鑫和硅业有限公司 | 1号烟气排放口 | 2025-04-01 |  |  | 400 |  | 150 |  | 50 | [11 empty] | 上报停产
464 | 秀山县 | 重庆森仟烨新材料科技股份有限公司 | 焙烧废气 | 2025-04-01 |  |  | 400 |  | 700 |  | 100 | [11 empty] | 上报停产
465 | 秀山县 | 重庆森仟烨新材料科技股份有限公司 | 煅烧废气 | 2025-04-01 |  |  | 400 |  | 700 |  | 100 | [11 empty] | 上报停产
466 | 秀山县 | 重庆市秀山县三峰新能源有限公司 | 烟气排放口 | 2025-04-01 | 1585620 | 12 | 100 | 57.4 | 300 | 204.43 | 30 | 1.13 |  |  | 28.26 | 128.56 | 100 | 6.51 |  |  | 60 | 2.02
467 | 酉阳县 | 重庆九鑫水泥（集团）有限公司 | 窑尾 | 2025-04-01 |  |  | 50 |  | 150 |  | 10 | [11 empty] | 上报停产
468 | 酉阳县 | 重庆九鑫水泥（集团）有限公司 | 窑头 | 2025-04-01 | [6 empty] | 10 | [11 empty] | 上报停产
469 | 酉阳县 | 重庆武陵光伏材料有限公司 | 1号废气排口 | 2025-04-01 |  |  | 400 |  | 700 |  | 80 | [11 empty] | 上报停产
470 | 酉阳县 | 重庆武陵光伏材料有限公司 | 2号废气排口 | 2025-04-01 |  |  | 400 |  | 700 |  | 80 | [11 empty] | 上报停产
471 | 酉阳县 | 重庆武陵光伏材料有限公司 | 3号废气排口 | 2025-04-01 |  |  | 400 |  | 700 |  | 80 | [11 empty] | 上报停产
472 | 酉阳县 | 酉阳县美池新能源有限责任公司 | 焚烧炉烟气排放口 | 2025-04-01 | 507287 | 1.09 | 100 | 21.01 | 300 | 196.81 | 30 | 5.76 |  |  | 14.58 | 165.77 | 100 | 12.02 |  |  | 60 | 24.45
473 | 酉阳县 | 重庆万博再生资源利用有限公司 | 1#烟囱 | 2025-04-01 | 147329 | 0.94 | 400 | 18.43 | 700 | 26.39 | 80 | 2.57 |  |  | 11.72 | 13.62
474 | 彭水县 | 彭水县茂田能源开发有限公司 | 1#窑尾 | 2025-04-01 |  |  | 50 |  | 150 |  | 10 | [11 empty] | 上报停产
475 | 彭水县 | 彭水县茂田能源开发有限公司 | 2#窑尾 | 2025-04-01 | 5041611 |  | 50 | 16.3 | 150 | 98.33 | 10 | 3.34
476 | 彭水县 | 彭水县茂田能源开发有限公司 | 1#窑头 | 2025-04-01 | [6 empty] | 30 | [11 empty] | 上报停产
477 | 彭水县 | 彭水县茂田能源开发有限公司 | 2#窑头 | 2025-04-01 | 4269448 | [5 empty] | 30 | 0.34
478 | 江津区 | 华能重庆珞璜发电有限责任公司 | 3号烟囱 | 2025-04-01 | 55219252 | 11.56 | 50 | 20.57 | 100 | 43.23 | 20 | 2.62 |  |  | 11.35 | 69.4
479 | 江津区 | 华能重庆珞璜发电有限责任公司 | 1号烟囱 | 2025-04-01 | 55195676 | 16.99 | 50 | 28.15 | 100 | 42.61 | 20 | 2.74 |  |  | 9.61 | 74.35
480 | 江津区 | 华能重庆珞璜发电有限责任公司 | 2号烟囱 | 2025-04-01 | 34115132 | 11.06 | 50 | 26.89 | 100 | 40.79 | 20 | 4.4 |  |  | 11.79 | 69.66
481 | 江津区 | 玖龙纸业（重庆）有限公司 | 2#机组排放口 | 2025-04-01 | 6740338 | 12.96 | 50 | 1.34 | 100 | 27.34 | 20 | 0.37 |  |  | 15.33 | 55.1
482 | 江津区 | 玖龙纸业（重庆）有限公司 | 3#机组排放口 | 2025-04-01 |  |  | 50 |  | 100 |  | 20 | [11 empty] | 上报停产
483 | 江津区 | 玖龙纸业（重庆）有限公司 | 1#机组排放口 | 2025-04-01 | 6552330 | 6.39 | 50 | 5.79 | 100 | 33.8 | 20 | 2.87 |  |  | 11.31 | 51.92
484 | 江津区 | 玖龙纸业（重庆）有限公司 | 碱回收炉废气排放口 | 2025-04-01 | 3423497 | 18.37 | 50 | 2.04 | 100 | 69.83 | 20 | 2.25 |  |  | 26.33 | 66.11
485 | 江津区 | 玖龙纸业（重庆）有限公司 | 4#机组排口 | 2025-04-01 | 7979641 | 12.64 | 50 | 16.23 | 100 | 39.34 | 20 | 0.25 |  |  | 14.89 | 50.04
486 | 江津区 | 重庆天助水泥（集团）有限公司 | 一线窑尾 | 2025-04-01 |  |  | 35 |  | 100 |  | 10 | [11 empty] | 上报停产
487 | 江津区 | 重庆天助水泥（集团）有限公司 | 二线窑尾 | 2025-04-01 |  |  | 35 |  | 100 |  | 10 | [11 empty] | 上报停产
488 | 江津区 | 重庆天助水泥（集团）有限公司 | 一线窑头 | 2025-04-01 | [6 empty] | 10 | [11 empty] | 上报停产
489 | 江津区 | 重庆天助水泥（集团）有限公司 | 二线窑头 | 2025-04-01 | [6 empty] | 10 | [11 empty] | 上报停产
490 | 江津区 | 冀东水泥重庆江津有限责任公司 | 二线窑尾 | 2025-04-01 | 5996649 | 14.53 | 35 | 4.67 | 100 | 72.09 | 10 | 1.88 |  |  | 13.81 | 49.6
491 | 江津区 | 冀东水泥重庆江津有限责任公司 | 一线窑尾 | 2025-04-01 |  |  | 35 |  | 100 |  | 10 | [11 empty] | 上报停产
492 | 江津区 | 冀东水泥重庆江津有限责任公司 | 二线窑头 | 2025-04-01 | 3017576 | 6.61 |  |  |  |  | 10 | 5.37 |  |  |  | 84.33
493 | 江津区 | 冀东水泥重庆江津有限责任公司 | 一线窑头 | 2025-04-01 | [6 empty] | 10 | [11 empty] | 上报停产
494 | 江津区 | 重庆华新地维水泥有限公司 | 窑尾 | 2025-04-01 |  |  | 35 |  | 100 |  | 10 | [11 empty] | 上报停产
495 | 江津区 | 重庆华新地维水泥有限公司 | 窑头 | 2025-04-01 | [6 empty] | 10 | [11 empty] | 上报停产
496 | 江津区 | 海龙再生资源(重庆)有限公司 | 1#炉废气排放口 | 2025-04-01 |  |  | 100 |  | 300 |  | 30 | [5 empty] | 100 |  |  |  | 60 |  | 上报停产
497 | 江津区 | 海龙再生资源(重庆)有限公司 | 2#炉废气排放口 | 2025-04-01 | 4096821 | 14.72 | 100 | 8.02 | 300 | 131.53 | 30 | 1.83 |  |  | 19.21 | 147.52 | 100 | 0.18 |  |  | 60 | 11.67
498 | 江津区 | 重庆金凯特殊钢制品有限公司 | 冶炼炉废气 | 2025-04-01 | 1306343 | 4.66 |  |  |  |  | 15 | 1.9 |  |  |  | 33.63
499 | 江津区 | 赛力斯汽车（湖北）有限公司重庆分公司 | 2#涂装废气总排口 | 2025-04-01 | 1541368 | 0.38 | [8 empty] | 0.81 | 16.9
500 | 江津区 | 赛力斯汽车（湖北）有限公司重庆分公司 | 1#涂装废气总排口 | 2025-04-01 | 13128250 | 3.34 | [8 empty] | 0.95 | 22.02
501 | 江津区 | 重庆三峰百果园环保发电有限公司 | 焚烧烟气排口2 | 2025-04-01 | 2734478 | 12.79 | 100 | 11.9 | 300 | 178.11 | 30 | 9.82 |  |  | 15.13 | 102.04 | 100 | 51.98 |  |  | 60 | 1.59
502 | 江津区 | 重庆三峰百果园环保发电有限公司 | 焚烧烟气排口6 | 2025-04-01 | 2413814 | 11.52 | 100 | 12.15 | 300 | 127.33 | 30 | 6.41 |  |  | 16.68 | 84.37 | 100 | 78.98 |  |  | 60 | 2.66
503 | 江津区 | 重汽（重庆）轻型汽车有限公司 | 废气排放口 | 2025-04-01 | [18 empty] | 上报停产
504 | 江津区 | 重庆三峡油漆股份有限公司 | 通用涂料车间废气总排口 | 2025-04-01 | [6 empty] | 20 | [11 empty] | 上报停产
505 | 江津区 | 潍柴动力股份有限公司重庆分公司 | 试车废气排口 | 2025-04-01 | [18 empty] | 上报停产
506 | 江津区 | 重庆嘉钛昕再生资源综合利用有限公司 | 2#排气筒 | 2025-04-01 |  |  | 100 |  | 300 |  | 30 | [9 empty] | 60 |  | 上报停产
507 | 江津区 | 重庆嘉钛昕再生资源综合利用有限公司 | 3#排气筒 | 2025-04-01 |  |  | 100 |  | 100 |  | 10 | [11 empty] | 上报停产
508 | 江津区 | 重庆乾涌再生资源综合利用有限公司 | 6#排气筒 | 2025-04-01 |  |  | 100 |  | 300 |  | 30 | [9 empty] | 60 |  | 上报停产
509 | 江津区 | 重庆乾涌再生资源综合利用有限公司 | 8#排气筒 | 2025-04-01 |  |  | 100 |  | 100 |  | 10 | [11 empty] | 上报停产
510 | 江津区 | 武骏重庆光能有限公司 | 武骏熔窑烟气排放口 | 2025-04-01 | 5401303 | 2.62 | 100 | 26.9 | 300 | 178.78 | 20 | 2.93 |  |  | 6.7 | 131.26
511 | 江津区 | 和友重庆光能有限公司 | 和友光能熔窑废气排放口 | 2025-04-01 | 3582435 | 1.15 | 100 | 61.3 | 300 | 220.87 | 20 | 11.14 |  |  | 10.4 | 127.69
512 | 合川区 | 重庆合川发电有限责任公司 | #3锅炉废气排口 | 2025-04-01 | 41337952 | 17.06 | 200 | 24.21 | 100 | 42.26 | 30 | 2.93 |  |  | 17.55 | 53.95
513 | 合川区 | 重庆合川发电有限责任公司 | #4锅炉废气排口 | 2025-04-01 | 53337264 | 17.56 | 200 | 24.57 | 100 | 43.02 | 30 | 2.75 |  |  | 0.86 | 48.48
514 | 合川区 | 重庆合川发电有限责任公司 | #2锅炉废气排口 | 2025-04-01 | 20582450 | 10.82 | 400 | 24.29 | 100 | 41.07 | 30 | 2.65 |  |  | 11.2 | 48.02
515 | 合川区 | 重庆合川发电有限责任公司 | #1锅炉废气排口 | 2025-04-01 | 29273822 | 15.32 | 400 | 23.69 | 100 | 41.74 | 30 | 4.76 |  |  | 8.14 | 57.43
516 | 合川区 | 重庆市富丰水泥集团特种水泥有限公司 | 水泥窑-窑尾排口 | 2025-04-01 | 10250396 | 26.13 | 35 | 20.74 | 100 | 72.87 | 10 | 1.82 |  |  | 5.37 | 118.16
517 | 合川区 | 重庆市富丰水泥集团特种水泥有限公司 | 冷却机-窑头排口 | 2025-04-01 | 7824260 | [5 empty] | 10 | 2.27 |  |  | 2.83 | 105.01
518 | 合川区 | 重庆金九建材集团有限公司 | 一期窑尾 | 2025-04-01 |  |  | 35 |  | 100 |  | 10 | [11 empty] | 上报停产
519 | 合川区 | 重庆金九建材集团有限公司 | 二期窑尾 | 2025-04-01 |  |  | 35 |  | 100 |  | 10 | [11 empty] | 上报停产
520 | 合川区 | 重庆金九建材集团有限公司 | 一期窑头 | 2025-04-01 | [6 empty] | 10 | [11 empty] | 上报停产
521 | 合川区 | 重庆金九建材集团有限公司 | 二期窑头 | 2025-04-01 | [6 empty] | 10 | [11 empty] | 上报停产
522 | 合川区 | 台泥（重庆）水泥有限公司 | 一期窑尾 | 2025-04-01 | 10746906 | 10.45 | 35 | 6.35 | 100 | 40.45 | 10 | 1.06 |  |  | 12.03 | 47.38
523 | 合川区 | 台泥（重庆）水泥有限公司 | 二期窑尾 | 2025-04-01 |  |  | 35 |  | 100 |  | 10 | [11 empty] | 上报停产
524 | 合川区 | 台泥（重庆）水泥有限公司 | 二期窑头 | 2025-04-01 | [6 empty] | 10 | [11 empty] | 上报停产
525 | 合川区 | 台泥（重庆）水泥有限公司 | 一期窑头 | 2025-04-01 | 4075118 | [5 empty] | 10 | 0.49 |  |  | 1 | 90.45
526 | 合川区 | 冀东水泥重庆合川有限责任公司 | 窑尾 | 2025-04-01 |  |  | 35 |  | 100 |  | 10 | [11 empty] | 上报停产
527 | 合川区 | 冀东水泥重庆合川有限责任公司 | 窑头 | 2025-04-01 | [6 empty] | 10 | [11 empty] | 上报停产
528 | 合川区 | 重庆华新盐井水泥有限公司 | 烧成窑尾 | 2025-04-01 | 6674620 | 13.08 | 35 | 16.73 | 100 | 11.86 | 10 | 2.6 |  |  | 9.82 | 118.53
529 | 合川区 | 重庆华新盐井水泥有限公司 | 烧成窑头 | 2025-04-01 | 5231647 | [5 empty] | 10 | 3.02 |  |  |  | 102.33
530 | 合川区 | 重庆合川盐化工业有限公司 | 锅炉废气总排口 | 2025-04-01 |  |  | 50 |  | 100 |  | 20 | [11 empty] | 上报停产
531 | 合川区 | 重庆顺博铝合金股份有限公司 | 炒灰1号排口 | 2025-04-01 | 1793490 | 4.65 | 100 | 0.81 | 100 | 2.16 | 10 | 0.53 |  |  | 0.45 | 24.98
532 | 合川区 | 重庆顺博铝合金股份有限公司 | 熔炼精炼2号排口 | 2025-04-01 | 2427147 | 6.87 | 100 | 3.12 | 100 | 8.56 | 10 | 0.48 |  |  | 1.51 | 49.17
533 | 合川区 | 重庆顺博铝合金股份有限公司 | 熔炼精炼3号排口 | 2025-04-01 | 2480795 | 3.74 | 100 | 4.33 | 100 | 28.98 | 10 | 0.59 |  |  | 2.12 | 62.43
534 | 合川区 | 重庆顺博铝合金股份有限公司 | 炒灰4号排口 | 2025-04-01 | 2082437 | 5.4 | 100 | 0.45 | 100 | 0.91 | 10 | 0.55 |  |  | 0.74 | 24.5
535 | 合川区 | 重庆顺博铝合金股份有限公司 | 熔炼精炼5号排口 | 2025-04-01 | 1469283 | 3.95 | 100 | 0.78 | 100 | 10.06 | 10 | 0.53 |  |  | 1.45 | 32.77
536 | 合川区 | 重庆合川三峰新能源发电有限公司 | 1#焚烧炉烟气排放口 | 2025-04-01 | 2240269 | 21.03 | 100 | 41.39 | 300 | 141.41 | 30 | 2.62 |  |  | 21.99 | 146.36 | 100 | 2.97 |  |  | 60 | 18.03
537 | 合川区 | 重庆合川三峰新能源发电有限公司 | 2#焚烧炉烟气排放口 | 2025-04-01 | 2043594 | 17.6 | 100 | 36.88 | 300 | 198.52 | 30 | 3.21 |  |  | 22.78 | 124.79 | 100 | 1.55 |  |  | 60 | 12.02
538 | 合川区 | 重庆速仕达金属材料有限公司 | 废气排放口 | 2025-04-01 |  |  | 100 |  | 100 |  | 10 | [11 empty] | 上报停产
539 | 合川区 | 重庆莲心金属厂 | 1#废气排放口 | 2025-04-01 |  |  | 100 |  | 100 |  | 10 | [11 empty] | 上报停产
540 | 永川区 | 重庆华新参天水泥有限公司 | 窑尾废气排放口 | 2025-04-01 |  |  | 35 |  | 100 |  | 10 | [11 empty] | 上报停产
541 | 永川区 | 重庆理文造纸有限公司 | 电站2#烟囱废气排口 | 2025-04-01 | 4409221 | 9.53 | 35 | 4.91 | 50 | 27.28 | 10 | 2.85 |  |  | 10.08 | 50.36
542 | 永川区 | 重庆理文造纸有限公司 | 电站1#烟囱废气排口 | 2025-04-01 | 16296945 | 10.12 | 35 | 0.42 | 50 | 34.2 | 10 | 1.11 |  |  | 8.09 | 45.2
543 | 永川区 | 重庆理文造纸有限公司 | 碱炉废气排口 | 2025-04-01 | 4189930 | 10.48 | 35 | 25.51 | 100 | 65.49 | 10 | 1.31 |  |  | 30.38 | 61.13
544 | 永川区 | 重庆理文造纸有限公司 | 焚烧炉废气排放口 | 2025-04-01 | 4039510 | 16.67 | 100 | 18.45 | 300 | 200.23 | 30 | 2.23 |  |  | 12.49 | 141.88 | 100 | 2.1 |  |  | 60 | 37.09
545 | 永川区 | 信义玻璃（重庆）有限公司 | 二期废气排口 | 2025-04-01 |  |  | 100 |  | 300 |  | 20 | [11 empty] | 上报停产
546 | 永川区 | 信义玻璃（重庆）有限公司 | 一期废气排口 | 2025-04-01 |  |  | 100 |  | 300 |  | 20 | [11 empty] | 上报停产
547 | 永川区 | 重庆中明港桥环保有限责任公司 | 回转窑焚烧尾气排放口 | 2025-04-01 | 825023 | 14.21 | 100 | 6.68 | 300 | 119.98 | 30 | 2.1 |  |  | 25.39 | 69.27 | 100 | 6.15 |  |  | 60 | 3.29
548 | 永川区 | 重庆理文制浆有限公司 | 理文制浆碱炉烟囱废气排口 | 2025-04-01 | 4144388 | 9.98 | 400 | 14.43 | 200 | 144.45 | 30 | 15.88 |  |  | 25.66 | 139.61
549 | 永川区 | 重庆新格有色金属有限公司 | 1#和4#铝熔炼线废气排放口 | 2025-04-01 | 2079758 | 8.8 | 150 | 2.66 | 200 | 19.44 | 30 | 5.31 |  |  | 0.28 | 41.12
550 | 永川区 | 重庆新格有色金属有限公司 | 2#铝熔炼线废气排放口 | 2025-04-01 |  |  | 150 |  | 200 |  | 30 | [11 empty] | 上报停产
551 | 永川区 | 重庆新格有色金属有限公司 | 回转炉废气排口 | 2025-04-01 |  |  | 150 |  | 200 |  | 30 | [11 empty] | 上报停产
552 | 永川区 | 重庆新格有色金属有限公司 | 3#铝熔炼线废气排放口 | 2025-04-01 | 327607 | 1.31 | 150 | 2.89 | 200 | 1.06 | 30 | 6.9 |  |  |  | 23.95 | [6 empty] | 含无效数据
553 | 永川区 | 重庆市永川区三峰环保发电有限公司 | 焚烧炉烟气排放口 | 2025-04-01 | 2751841 | 17.3 | 100 | 48.69 | 300 | 193.22 | 30 | 4.11 |  |  | 24.22 | 141.88 | 100 | 1.91 |  |  | 60 | 8.38
554 | 永川区 | 重庆泽渝建材有限公司 | 窑尾排放口 | 2025-04-01 |  |  | 400 |  | 700 |  | 100 | [9 empty] | 10 |  | 上报停产
555 | 永川区 | 重庆红源活性炭有限公司 | 再生活化废气G3 | 2025-04-01 |  |  | 100 |  | 300 | [13 empty] | 上报停产
556 | 永川区 | 重庆中明硕清再生资源综合利用有限公司 | 回转炉废气排放口 | 2025-04-01 |  |  | 150 |  | 200 |  | 30 | [7 empty] | 3 |  | 30 |  | 上报停产
557 | 永川区 | 重庆天泰热力有限公司 | 发电烟囱 | 2025-04-01 | 39437952 | 17.89 | 35 |  | 50 | 27.34 | 50 |  |  |  | 9.5 | 84.24
558 | 永川区 | 重庆天泰热力有限公司 | 备用锅炉废气排放口 | 2025-04-01 |  |  |  |  | 100 | [13 empty] | 上报停产
559 | 南川区 | 重庆市新嘉南建材有限责任公司 | 窑尾 | 2025-04-01 |  |  | 35 |  | 100 |  | 10 | [11 empty] | 上报停产
560 | 南川区 | 重庆市新嘉南建材有限责任公司 | 窑头 | 2025-04-01 | [6 empty] | 30 | [11 empty] | 上报停产
561 | 南川区 | 重庆市南川区金鑫纸业有限公司 | 金鑫纸业废气排放口 | 2025-04-01 |  |  | 550 |  | 80 |  | 80 | [11 empty] | 上报停产
562 | 南川区 | 重庆市凤华玻璃厂 | 废气排口 | 2025-04-01 | 1079070 | 2.95 | 400 | 7.05 | 700 | 38.39 | 50 | 5.19 |  |  | 6.07 | 212.8
563 | 南川区 | 重庆鸿庆达产业有限公司 | 石灰生产窑废气 | 2025-04-01 | 7140 | 0.06 | 200 | 75.73 | 300 | 111.17 | 20 | 9.26 |  |  | 0.22 | 108.94
564 | 南川区 | 重庆鸿庆达产业有限公司 | 备用炭材烘干窑废气 | 2025-04-01 |  |  | 200 |  | 300 |  | 30 | [11 empty] | 上报停产
565 | 南川区 | 重庆鸿庆达产业有限公司 | 鸿庆达2#石灰窑窑尾废气排口 | 2025-04-01 | 1280006 | 5.98 | 200 | 36.71 | 300 | 56.54 | 20 | 4.2 |  |  | 0.04 | 63.68
566 | 南川区 | 重庆鸿庆达产业有限公司 | 新炭材烘干烟气 | 2025-04-01 | 2540718 | 8.89 | 200 | 2.62 | 300 | 46.8 | 30 | 0.7 |  |  | 0.09 | 69.05
567 | 南川区 | 重庆市南川区晨曦化工有限公司 | 转炉废气排放口 | 2025-04-01 |  |  | 400 |  | 200 |  | 30 | [11 empty] | 上报停产
568 | 南川区 | 重庆市中涪南热电有限公司 | 废气排放口 | 2025-04-01 |  |  | 35 |  | 50 |  | 10 | [11 empty] | 上报停产
569 | 南川区 | 重庆吉鑫再生资源有限公司 | 吉鑫再生有组织废气排放口 | 2025-04-01 |  |  | 150 |  | 200 |  | 30 | [11 empty] | 上报停产
570 | 南川区 | 重庆吉鑫再生资源有限公司 | 吉鑫再生厂房负压抽风废气排放口 | 2025-04-01 |  |  | 150 |  | 200 |  | 30 | [11 empty] | 上报停产
571 | 南川区 | 重庆市江陆机械制造有限公司 | 废气排放口 | 2025-04-01 | 681550 | 15.7 | 150 | 6.3 | 200 | 15.78 | 30 | 12.64 |  |  | 4.29 | 41.82
572 | 南川区 | 南川区家容铸造厂 | 熔炼、精炼废气排放口 | 2025-04-01 | 63270 | 0.68 | 150 | 1.66 | 200 | 5.5 | 30 | 10.28 |  |  | 0.99 | 14.48