## 4.2_废气
废气国家重点监控企业自动监控数据
日期：2025-04-02
序号 | 区县 | 企业名称 | 监测点名称 | 监测日期 | 流量(m3) | 流速(m/s) | SO2标准值(mg/m3) | SO2日均值(mg/m3) | NOx标准值(mg/m3) | NOx日均值(mg/m3) | 烟尘标准值(mg/m3) | 烟尘日均值(mg/m3) | VOCS标准值(mg/m3) | VOCS日均值(mg/m3) | 烟气湿度(％RH) | 烟气温度(℃) | Co标准值(mg/m3) | Co日均值(mg/m3) | 氟化物标准值(mg/m3) | 氟化物日均值(mg/m3) | HCL标准值(mg/m3) | HCL日均值(mg/m3) | 备注
1 | 万州区 | 重庆索特盐化股份有限公司 | 1#脱硫塔排口 | 2025-04-02 |  |  | 400 |  | 200 |  | 30 | [11 empty] | 上报停产
2 | 万州区 | 重庆索特盐化股份有限公司 | 2#脱硫塔排口 | 2025-04-02 |  |  | 400 |  | 200 |  | 30 | [11 empty] | 上报停产
3 | 万州区 | 重庆索特盐化股份有限公司 | 3#脱硫塔排口 | 2025-04-02 | 10605205 |  | 400 | 1.88 | 200 | 29.37 | 30 | 2.85
4 | 万州区 | 重庆湘渝盐化股份有限公司 | 硫回收尾气排放口 | 2025-04-02 | 39316 | 2.08 | 100 | 11.95 | 150 | 19.86 | 20 | 10.84 |  |  | 4.61 | 48.9
5 | 万州区 | 重庆万州西南水泥有限公司 | 一期窑尾_2500新型干法 | 2025-04-02 |  |  | 35 |  | 100 |  | 10 | [11 empty] | 上报停产
6 | 万州区 | 重庆万州西南水泥有限公司 | 二期窑尾_4000T | 2025-04-02 | 13338951 |  | 35 | 1.06 | 100 | 74.39 | 10 | 3.82
7 | 万州区 | 重庆万州西南水泥有限公司 | 一期窑头 | 2025-04-02 | [6 empty] | 10 | [11 empty] | 上报停产
8 | 万州区 | 重庆万州西南水泥有限公司 | 二期窑头 | 2025-04-02 | 7611898 | [5 empty] | 10 | 2.13
9 | 万州区 | 重庆市万州区三峰环保发电有限公司 | 1#焚烧炉排口 | 2025-04-02 | 1409393 |  | 100 | 43.82 | 300 | 196.32 | 30 | 4.28 |  |  |  |  | 100 | 3.7 |  |  | 60 | 11.6
10 | 万州区 | 重庆市万州区三峰环保发电有限公司 | 2#焚烧炉排口 | 2025-04-02 | 1457265 |  | 100 | 42.58 | 300 | 184.35 | 30 | 1.8 |  |  |  |  | 100 | 6.12 |  |  | 60 | 7.17
11 | 万州区 | 重庆华歌生物化学有限公司 | 废水燃烧废气排口 | 2025-04-02 |  |  | 200 |  | 500 |  | 65 | [9 empty] | 100 |  | 上报停产
12 | 万州区 | 重庆华歌生物化学有限公司 | 废气燃烧废气排口 | 2025-04-02 | 255585 |  | 550 | 3.56 | 240 | 2.81 | 120 | 1.77
13 | 万州区 | 重庆华歌生物化学有限公司 | 钠盐装置废气排气筒 | 2025-04-02 |  |  | 100 |  | 300 |  | 30 | [11 empty] | 上报停产
14 | 万州区 | 国能重庆万州电力有限责任公司 | 1号机组 | 2025-04-02 |  |  | 200 | 19.15 | 100 | 39.91 | 30 | 2.69 | [10 empty] | 含无效数据
15 | 万州区 | 国能重庆万州电力有限责任公司 | 2号机组 | 2025-04-02 |  |  | 200 | 11.99 | 100 | 40.18 | 30 | 1.93 | [10 empty] | 含无效数据
16 | 万州区 | 重庆长安跨越车辆有限公司 | 废气排放口 | 2025-04-02 | 10102738 | [7 empty] | 50 | 16.58
17 | 万州区 | 重庆索科斯铝业有限公司 | 废气总排放口 | 2025-04-02 |  |  | 150 |  | 200 |  | 30 | [11 empty] | 上报停产
18 | 万州区 | 重庆市万州区万源玻璃有限公司 | 辊道窑废气排放口 | 2025-04-02 | 53021 | 4.36 | 50 | 11.41 | 180 | 30.35 | 30 | 4.01
19 | 万州区 | 重庆博联热电有限公司 | 2#锅炉烟气排放口 | 2025-04-02 | 8544670 | 15.16 | 35 | 13.3 | 50 | 36.1 | 10 | 2.35 |  |  | 18.01 | 51.63
20 | 万州区 | 重庆博联热电有限公司 | 3#烟气锅炉排放口 | 2025-04-02 | 7187114 | 12.82 | 35 | 15.59 | 50 | 30.58 | 10 | 3.9 |  |  | 18.4 | 52.63
21 | 万州区 | 重庆博联热电有限公司 | 1#锅炉烟气排放口 | 2025-04-02 | 9615795 | 16.42 | 35 | 14.46 | 50 | 28.99 | 10 | 3.2 |  |  | 14.33 | 52.81
22 | 万州区 | 重庆市九龙万博新材料科技有限公司 | 1#焙烧炉废气排放口 | 2025-04-02 | 8858098 | 8.33 | 25 | 0.34 | 65 | 24.02 | 10 | 1.92 |  |  | 26.44 | 172.31
23 | 万州区 | 重庆市九龙万博新材料科技有限公司 | 2#焙烧炉废气排放口 | 2025-04-02 | 9904622 | 8.16 | 25 | 2.54 | 65 | 24.97 | 10 | 4.92 |  |  | 12.98 | 188.81
24 | 万州区 | 重庆市九龙万博新材料科技有限公司 | 3#焙烧炉废气排放口 | 2025-04-02 | 9599974 | 8.89 | 25 | 3.53 | 65 | 39.12 | 10 | 3.81 |  |  | 22.74 | 188.2
25 | 万州区 | 中国石油西南油气田分公司天然气净化总厂（万州分厂） | 1#锅炉废气排放口 | 2025-04-02 |  |  |  |  | 50 | [13 empty] | 上报停产
26 | 万州区 | 中国石油西南油气田分公司天然气净化总厂（万州分厂） | 3#锅炉废气排放口 | 2025-04-02 |  |  |  |  | 50 | [13 empty] | 上报停产
27 | 万州区 | 中国石油西南油气田分公司天然气净化总厂（万州分厂） | 2#锅炉废气排放口 | 2025-04-02 |  |  |  |  | 50 | [13 empty] | 上报停产
28 | 涪陵区 | 重庆建峰化工股份有限公司 | 二化快装锅炉2废气排放口 | 2025-04-02 | 413658 | 4.33 |  |  | 50 | 37.37 |  |  |  |  | 14.7 | 142.36
29 | 涪陵区 | 重庆建峰化工股份有限公司 | 熔盐炉废气排放口 | 2025-04-02 | 265658 | 2.04 |  |  | 180 | 35.31 |  |  |  |  | 18.07 | 105.53
30 | 涪陵区 | 重庆建峰化工股份有限公司 | 二化快装锅炉1废气排放口 | 2025-04-02 |  |  |  |  | 50 | [13 empty] | 上报停产
31 | 涪陵区 | 重庆建峰化工股份有限公司 | 熔盐炉1废气排放口 | 2025-04-02 | 335467 | 6.09 |  |  | 180 | 36.07 |  |  |  |  | 17.28 | 114.1
32 | 涪陵区 | 重庆市蓬威石化有限责任公司 | 烟囱排放口 | 2025-04-02 |  |  | 35 |  | 50 |  | 10 | [11 empty] | 上报停产
33 | 涪陵区 | 华新水泥重庆涪陵有限公司 | 窑头废气排放口 | 2025-04-02 | 223156 | 0.29 |  |  |  |  | 30 | 2.32 |  |  | 0.08 | 76.84
34 | 涪陵区 | 华新水泥重庆涪陵有限公司 | 窑尾废气排放口 | 2025-04-02 | 20270908 | 12.78 | 200 | 24.72 | 350 | 93.19 | 30 | 2.64 |  |  | 10.32 | 53.11
35 | 涪陵区 | 重庆华峰化工有限公司 | 1号烟囱 | 2025-04-02 | 18054098 | 15.17 | 200 | 18.84 | 100 | 32.18 | 30 | 4.25 |  |  | 13.51 | 49.55
36 | 涪陵区 | 重庆华峰化工有限公司 | 2号烟囱 | 2025-04-02 | 20551000 | 16.17 | 200 | 103.81 | 100 | 36.47 | 30 | 3.22 |  |  | 10.57 | 52.38
37 | 涪陵区 | 重庆华峰化工有限公司 | （一期）纯碱焚烧炉废气排放口 | 2025-04-02 | 1698857 | 3.78 | 100 | 4.52 | 300 | 101.76 | 30 | 1.17 |  |  | 23.21 | 182.82
38 | 涪陵区 | 重庆华峰化工有限公司 | 硝酸装置尾气（一期）排放口 | 2025-04-02 | 1639277 | 24.34 |  |  | 300 | 30.37 |  |  |  |  | 1.12 | 117.73
39 | 涪陵区 | 重庆华峰化工有限公司 | 硝酸装置尾气（二期）排放口 | 2025-04-02 | 3910481 | 33.85 |  |  | 300 | 27.39 |  |  |  |  | 2.08 | 132.12
40 | 涪陵区 | 重庆华峰化工有限公司 | 硝酸装置尾气（五期）排放口 | 2025-04-02 | 3839759 | 23.02 |  |  | 300 | 23.74 |  |  |  |  | 2.22 | 117.71
41 | 涪陵区 | 重庆华峰化工有限公司 | 硝酸装置尾气（四期）排放口 | 2025-04-02 | 3803476 | 25.95 |  |  | 300 | 39.6 |  |  |  |  | 6.74 | 121.23
42 | 涪陵区 | 重庆陕渝临港热电有限公司 | 烟囱 | 2025-04-02 | 19912538 | 11.3 | 400 | 21.73 | 200 | 38.32 | 30 | 1.89 |  |  | 14.44 | 49.96
43 | 涪陵区 | 重庆建峰新材料有限责任公司能通分公司 | 白涛化工（热岛）排口 | 2025-04-02 | 7040848 | 5.72 | 400 | 21.3 | 200 | 21.85 | 30 | 8.31 |  |  | 8.91 | 42.95
44 | 涪陵区 | 重庆建峰新材料有限责任公司弛源化工分公司 | 焚烧炉环保节能改造项目废气排放口 | 2025-04-02 |  |  | 100 |  | 300 |  | 30 | [5 empty] | 100 |  |  |  | 60 |  | 上报停产
45 | 涪陵区 | 重庆建峰新材料有限责任公司弛源化工分公司 | 非含盐焚烧炉废气排放口 | 2025-04-02 |  |  | 100 |  | 300 |  | 30 | [5 empty] | 100 |  |  |  | 60 |  | 上报停产
46 | 涪陵区 | 重庆国丰实业有限公司 | 废气排放口 | 2025-04-02 | 16286247 | 9.08 | 200 | 73.91 |  |  | 20 | 1.61 |  |  | 5.01 | 53.42
47 | 涪陵区 | 重庆龙海石化有限公司 | 原料预处理废气排放口 | 2025-04-02 |  |  | 100 |  | 150 |  | 20 | [11 empty] | 上报停产
48 | 涪陵区 | 重庆龙海石化有限公司 | 焦化废气排放口 | 2025-04-02 |  |  | 100 |  | 150 |  | 20 | [11 empty] | 上报停产
49 | 涪陵区 | 重庆龙海石化有限公司 | 制加氢废气排放口 | 2025-04-02 |  |  | 100 |  | 150 |  | 20 | [11 empty] | 上报停产
50 | 涪陵区 | 重庆龙海石化有限公司 | 硫磺回收废气排放口 | 2025-04-02 |  |  | 400 |  | 150 |  | 20 | [11 empty] | 上报停产
51 | 涪陵区 | 重庆龙海石化有限公司 | 2号锅炉烟囱 | 2025-04-02 |  |  | 50 |  | 50 |  | 20 | [11 empty] | 上报停产
52 | 涪陵区 | 重庆龙海石化有限公司 | 1号锅炉烟囱 | 2025-04-02 |  |  | 50 |  | 50 |  | 20 | [11 empty] | 上报停产
53 | 涪陵区 | 重庆天原化工有限公司 | 裂解尾气排放口 | 2025-04-02 |  |  | 100 |  | 300 |  | 30 | [5 empty] | 100 |  |  |  | 60 |  | 上报停产
54 | 涪陵区 | 重庆建峰新材料有限责任公司新氟科技分公司 | 焚烧装置排放口 | 2025-04-02 |  |  | 100 |  | 300 |  | 30 | [11 empty] | 上报停产
55 | 涪陵区 | 重庆市涪陵区三峰环保发电有限公司 | 1号焚烧炉废气排放口 | 2025-04-02 | 1753810 | 12.68 | 100 | 14.56 | 300 | 174.71 | 30 | 1.61 |  |  | 22.92 | 136.41 | 100 | 12.36 |  |  | 60 | 1.68
56 | 涪陵区 | 重庆市涪陵区三峰环保发电有限公司 | 2号焚烧炉废气排放口 | 2025-04-02 | 1818744 | 13.95 | 100 | 10.43 | 300 | 127.68 | 30 | 4.25 |  |  | 26.51 | 139.46 | 100 | 14.24 |  |  | 60 | 4.5
57 | 涪陵区 | 重庆万凯新材料科技有限公司 | 导热油炉废气排放口 | 2025-04-02 | 793450 | 2.41 | 50 | 0.98 | 50 | 44.66 | 20 | 0.22 |  |  | 10.47 | 107.65
58 | 涪陵区 | 重庆万凯新材料科技有限公司 | 二期导热油炉排放口 | 2025-04-02 | 1082131 | 3.17 | 50 | 7.33 | 50 | 41.5 | 20 | 0.45 |  |  | 9.78 | 97.01
59 | 涪陵区 | 重庆万凯新材料科技有限公司 | 三期导热油炉废气排放口 | 2025-04-02 | 1804968 | 2.26 | 50 | 21.79 | 50 | 44.53 | 20 | 1.16 |  |  | 14 | 94.17
60 | 涪陵区 | 重庆剑涛铝业有限公司 | 1号废气排放口 | 2025-04-02 | 2800133 | 15.65 | 150 | 18.75 | 200 | 2.79 | 30 | 0.56 |  |  | 5.99 | 50.98
61 | 涪陵区 | 重庆剑涛铝业有限公司 | 4号废气排放口 | 2025-04-02 | 2357211 | 12.78 | 150 | 3.84 | 200 | 9.48 | 30 | 0.02 |  |  | 0.31 | 50.27
62 | 涪陵区 | 重庆剑涛铝业有限公司 | 5号废气排放口 | 2025-04-02 | 2310325 | 6.39 | 150 | 1.96 | 200 | 5.71 | 30 | 4.27 |  |  | 0.3 | 44.94
63 | 涪陵区 | 重庆大朗冶金新材料有限公司 | 焙烧机机头废气排气筒 | 2025-04-02 | 407988 | 0.74 | 200 | 0.24 | 300 | 1.03 | 50 | 0.39 |  |  | 16.15 | 14.15
64 | 涪陵区 | 重庆大朗冶金新材料有限公司 | 锅炉烟气排气筒 | 2025-04-02 | 4737461 | 13.17 | 100 | 0.05 | 200 | 46.3 | 10 | 0.74 |  |  | 10.2 | 142.1
65 | 涪陵区 | 重庆鹏凯精细化工有限公司 | 24#焚烧尾气排放口 | 2025-04-02 |  |  | 100 |  | 300 |  | 30 |  | 120 | [7 empty] | 60 |  | 上报停产
66 | 涪陵区 | 华峰重庆氨纶有限公司 | 导热油炉烟气排放口（燃煤） | 2025-04-02 | 1478104 | 1.86 | 550 | 127 | 80 | 41.02 | 80 | 5.01 |  |  | 12.32 | 56.63
67 | 涪陵区 | 华峰重庆氨纶有限公司 | 导热油炉烟气排放口（燃气） | 2025-04-02 | 586059 | 7.35 |  |  | 50 | 40.45 |  |  |  |  | 17.18 | 104.41
68 | 涪陵区 | 华峰重庆氨纶有限公司 | 焚烧烟气排放口 | 2025-04-02 | 195375 | 11.99 | 100 | 0.74 | 300 | 64.55 | 30 | 2.32 |  |  | 23.73 | 175.83 | 100 | 2.02 |  |  | 60 | 1.4
69 | 涪陵区 | 华峰重庆氨纶有限公司 | 燃气导热油炉（五期）废气排放口G-L-30 | 2025-04-02 | 692214 | 3.36 |  |  | 50 | 28.2 |  |  |  |  | 13.19 | 84.62
70 | 涪陵区 | 重庆华峰聚酰胺有限公司 | 焚烧炉废气排放口 | 2025-04-02 |  |  | 100 |  | 300 |  | 30 | [5 empty] | 100 | [5 empty] | 上报停产
71 | 涪陵区 | 重庆华峰聚酰胺有限公司 | 三期焚烧炉排放口 | 2025-04-02 | 610898 | 7.42 | 100 | 0.54 | 300 | 130.1 | 30 | 1.95 |  |  | 19.6 | 133.03 | 100 | 1.41
72 | 涪陵区 | 重庆元利科技有限公司 | 导热油炉燃烧废气排放口 | 2025-04-02 | 217085 | 3.25 |  |  | 80 | 44.5 |  |  |  |  | 12.59 | 125.88
73 | 涪陵区 | 重庆元利科技有限公司 | 焚烧炉废气排放口 | 2025-04-02 | 87574 | 0.75 | 300 | 62.96 | 500 | 272.53 | 80 | 0.13 |  |  | 15.91 | 63.67
74 | 涪陵区 | 重庆元利科技有限公司 | 制氢装置加热转化炉废气 | 2025-04-02 | 255402 | 3.13 |  |  | 700 | 27.2 |  |  |  |  | 7.22 | 139.61
75 | 涪陵区 | 中化重庆涪陵化工有限公司（白涛） | 硫酸尾气排放口 | 2025-04-02 | 3964807 | 9.71 | 400 | 165.69 | [6 empty] | 2.02 | 26.58
76 | 涪陵区 | 中化重庆涪陵化工有限公司（白涛） | 氟硅酸钠尾气排放口 | 2025-04-02 | 269006 | 18.53 |  |  |  |  | 120 | 3.45 |  |  | 6.31 | 31.33
77 | 涪陵区 | 中化重庆涪陵化工有限公司（白涛） | 多元素酸性肥尾气排放口 | 2025-04-02 | 4027910 | 17.22 |  |  |  |  | 120 | 0.93 |  |  | 15.36 | 51.25
78 | 涪陵区 | 中化重庆涪陵化工有限公司（白涛） | 氯基缓释专用肥尾气排放口 | 2025-04-02 | 1680562 | 5.18 |  |  |  |  | 120 | 25.07 |  |  | 4.53 | 26.81
79 | 涪陵区 | 中化重庆涪陵化工有限公司（白涛） | 硫基/硝硫基缓释肥尾气排放口 | 2025-04-02 | 2653321 | 18.25 |  |  |  |  | 120 | 0.33 |  |  | 5.59 | 36.09
80 | 涪陵区 | 重庆东攀碳材料科技有限公司 | 煅烧烟气排放 | 2025-04-02 | 2188898 | 10.99 | 400 | 84.41 | 240 | 25.55 | 100 | 1.19 |  |  | 5.02 | 54.78
81 | 涪陵区 | 重庆东攀碳材料科技有限公司 | 焙烧烟气排放 | 2025-04-02 | 2578060 | 18.29 | 400 | 83.87 | 240 | 31.92 | 30 | 11.87 |  |  | 4.25 | 32.81
82 | 涪陵区 | 重庆东攀碳材料科技有限公司 | 新焙烧烟气排放 | 2025-04-02 | 1034530 | 9.82 | 400 | 25.4 | 240 | 18.56 | 30 | 4.77 |  |  | 4.26 | 34.1
83 | 涪陵区 | 重庆建峰浩康化工有限公司 | 总排口 | 2025-04-02 | 2359769 | 8.11 |  |  |  |  | 30 | 3.45 | 100 | 12.75 | 0.62 | 32.47
84 | 涪陵区 | 重庆攀华板材有限公司 | 加热炉排口1 | 2025-04-02 |  |  | 50 |  | 200 |  | 10 | [11 empty] | 上报停产
85 | 涪陵区 | 重庆攀华板材有限公司 | 加热炉排口3 | 2025-04-02 |  |  | 50 |  | 200 |  | 10 | [11 empty] | 上报停产
86 | 涪陵区 | 重庆汉固固体废物治理有限公司 | P5 | 2025-04-02 |  |  | 100 |  | 300 |  | 30 | [9 empty] | 60 |  | 上报停产
87 | 涪陵区 | 重庆煅鼎环境科技有限公司 | 3#排气筒 | 2025-04-02 |  |  | 100 |  | 300 |  | 30 | [9 empty] | 60 |  | 上报停产
88 | 大渡口区 | 重庆国际复合材料股份有限公司 | 1、2、3号生产线窑炉 | 2025-04-02 | 174554 | 3.92 | 100 | 2.76 | 500 | 51.49 | 50 |  |  |  | 19.1 | 63.9
89 | 大渡口区 | 重庆国际复合材料股份有限公司 | 5号6号生产线窑炉 | 2025-04-02 | 517273 | 11.02 | 100 | 2.34 | 500 | 50.1 | 50 |  |  |  | 15.05 | 53.46
90 | 大渡口区 | 重庆小南海水泥厂 | 三期窑尾 | 2025-04-02 |  |  | 35 |  | 100 |  | 10 | [11 empty] | 上报停产
91 | 大渡口区 | 重庆小南海水泥厂 | 三期窑头 | 2025-04-02 | [6 empty] | 10 | [11 empty] | 上报停产
92 | 大渡口区 | 宝武特冶航研科技有限公司 | 宝武中频炉废气排口 | 2025-04-02 | 83037 | 3.77 |  |  |  |  | 15 | 0.51 |  |  | 1.72 | 19.66
93 | 江北区 | 重庆顺泰铁塔制造有限公司 | 顺泰废气监测 | 2025-04-02 | 115972 | 4.74 | 100 | 9.57 | 300 | 54.25 | 30 | 0.28 |  |  | 5.63 | 90.09
94 | 沙坪坝区 | 重庆青鹏水泥有限公司 | 窑尾 | 2025-04-02 |  |  | 150 |  | 250 |  | 15 | [11 empty] | 上报停产
95 | 沙坪坝区 | 重庆青鹏水泥有限公司 | 窑头 | 2025-04-02 | [6 empty] | 15 | [11 empty] | 上报停产
96 | 沙坪坝区 | 赛力斯汽车有限公司重庆沙坪坝分公司 | 涂装车间主排气筒 | 2025-04-02 |  |  | 200 |  | 200 |  | 10 | [11 empty] | 上报停产
97 | 九龙坡区 | 重庆和友实业股份有限公司 | 75吨锅炉排口 | 2025-04-02 | 2907552 | 3.45 | 35 | 13.37 | 50 | 28.55 | 10 | 1.49 |  |  | 10.3 | 77.17
98 | 九龙坡区 | 庆铃汽车股份有限公司 | 涂装废气排口 | 2025-04-02 | 379483 | [7 empty] | 30 | 0.4
99 | 九龙坡区 | 重庆天泰铝业股份有限公司 | 废气1排口 | 2025-04-02 | 7102066 |  | 100 | 80.72 |  |  | 10 | 4.08 | [6 empty] | 3 | 1.42
100 | 九龙坡区 | 重庆天泰铝业股份有限公司 | 废气2排口 | 2025-04-02 | 8288990 |  | 100 | 83.7 |  |  | 10 | 2.88 | [6 empty] | 3 | 1.53
101 | 九龙坡区 | 重庆建设雅马哈摩托车有限公司 | 涂装VOCs废气治理设备废气排放口 | 2025-04-02 | 1436515 | [7 empty] | 50 | 7.11
102 | 九龙坡区 | 重庆精炼铝业有限公司 | 收尘系统排气筒 | 2025-04-02 | 73507 |  | 100 | 1.06 | 500 | 113.01 | 50 | 7.06
103 | 九龙坡区 | 重庆琳颉铝业有限公司 | 废气排口 | 2025-04-02 |  |  | 100 |  | 100 |  | 10 | [11 empty] | 上报停产
104 | 九龙坡区 | 重庆西铝金属制品加工厂 | 排气口1 | 2025-04-02 | 173598 |  | 100 | 2.38 | 300 | 7.45 | 50 | 3.13
105 | 九龙坡区 | 重庆西铝庆丰金属材料有限公司 | 废气排放口1 | 2025-04-02 | 427121 |  | 100 | 1.16 | 300 | 22.6 | 50 | 6.06
106 | 九龙坡区 | 重庆西铝庆丰金属材料有限公司 | 废气排放口2 | 2025-04-02 | 784985 |  | 100 | 5.68 | 300 | 2.09 | 30 | 5.66
107 | 九龙坡区 | 重庆发琳铝业有限责任公司 | 收尘系统排气筒 | 2025-04-02 |  |  | 100 |  | 100 |  | 10 | [11 empty] | 上报停产
108 | 九龙坡区 | 重庆市西南铝实业有限公司（铸造二车间） | 排气筒1 | 2025-04-02 | 983970 | 4.32 | 100 | 0.72 | 100 | 9.59 | 10 | 1.64
109 | 九龙坡区 | 重庆天泰精炼金属铸造有限公司 | 废气排口 | 2025-04-02 | 977118 |  | 100 | 1.8 | 300 | 29.82 | 30 | 4.35
110 | 九龙坡区 | 重庆银浩铝业有限公司 | 废气排口 | 2025-04-02 | 234710 |  | 100 | 0.61 | 500 | 6.34 | 30 | 7.05
111 | 九龙坡区 | 重庆天泰观复新材料有限公司 | 熔保炉组及铝灰处理废气 | 2025-04-02 | 2042058 | 8.77 | 100 | 3.15 | 300 | 21.95 | 50 | 7.06 |  |  | 1.25 | 36.67
112 | 九龙坡区 | 九龙坡区西彭镇晨曦金属制品厂 | 熔炼炉废气排放口 | 2025-04-02 | 2523 | 0.06 | 100 |  | 100 |  | 10 | [11 empty] | 含无效数据
113 | 南岸区 | 重庆昊晟玻璃股份有限公司 | 炉窑废气排放口 | 2025-04-02 | 489434 | 11.49 | 100 | 0.46 | 350 | 109.71 | 20 | 9.16 |  |  | 14.36 | 180.39
114 | 北碚区 | 重庆富皇建材有限公司 | 滩口窑尾废气排放口 | 2025-04-02 | 7716446 |  | 35 | 0.98 | 100 | 32.85 | 10 | 1.93 |  |  | 22.13 | 51.91
115 | 北碚区 | 重庆富皇建材有限公司 | 滩口窑头废气排放口 | 2025-04-02 | 3522017 | 7.92 |  |  |  |  | 20 | 3.9 |  |  | 3.45 | 91.57
116 | 北碚区 | 重庆三圣实业股份有限公司 | 1#线窑尾二吸塔 | 2025-04-02 |  |  | 200 |  | 200 |  | 30 | [11 empty] | 上报停产
117 | 北碚区 | 重庆三圣实业股份有限公司 | 1#线窑头 | 2025-04-02 | [6 empty] | 10 | [11 empty] | 上报停产
118 | 北碚区 | 重庆三圣实业股份有限公司 | 2#线窑尾二吸塔 | 2025-04-02 |  |  | 200 |  | 200 |  | 30 | [11 empty] | 上报停产
119 | 北碚区 | 重庆三圣实业股份有限公司 | 2#线窑头 | 2025-04-02 | [6 empty] | 10 | [11 empty] | 上报停产
120 | 北碚区 | 重庆同兴垃圾处理有限公司 | 焚烧废气排放口1# | 2025-04-02 | 2520881 | 7.74 | 100 | 16.87 | 300 | 114.78 | 30 | 1.93 |  |  | 27.92 | 148.04 | 100 | 8.88 |  |  | 60 | 9.91
121 | 北碚区 | 重庆同兴垃圾处理有限公司 | 焚烧废气排放口2# | 2025-04-02 | 2020911 | 6.2 | 100 | 9.52 | 300 | 117.52 | 30 | 4.24 |  |  | 29.22 | 139.58 | 100 | 3.87 |  |  | 60 | 2.86
122 | 万盛经开区 | 国电重庆恒泰发电有限公司 | #1机组废气排放口 | 2025-04-02 | 21049886 | 10.81 | 400 | 25.74 | 100 | 41.53 | 30 | 1.25 |  |  | 11.52 | 48.64
123 | 万盛经开区 | 国电重庆恒泰发电有限公司 | #2机组废气排放口 | 2025-04-02 | 21814140 | 11.33 | 400 | 23.07 | 100 | 38.09 | 30 | 0.49 |  |  | 9.98 | 46.95
124 | 万盛经开区 | 重庆市南桐特种水泥有限责任公司 | 窑尾 | 2025-04-02 | 12214389 | 19.91 | 35 | 24.59 | 100 | 38.6 | 10 | 4.6 |  |  | 5.09 | 118.42
125 | 万盛经开区 | 重庆市南桐特种水泥有限责任公司 | 窑头 | 2025-04-02 | 10531637 | 14.21 |  |  |  |  | 30 | 1.3 |  |  | 1.83 | 119.64
126 | 万盛经开区 | 重庆万盛煤化有限责任公司 | 烟囱 | 2025-04-02 | 6291866 | 4.59 | 400 | 15.45 | 200 | 98.19 | 30 | 4.59 |  |  | 9.69 | 50.11
127 | 万盛经开区 | 重庆万盛浮法玻璃有限公司 | 二线排口 | 2025-04-02 | 939261 | 2.23 | 100 | 4.22 | 300 | 95.41 | 20 | 8.92 |  |  | 6.96 | 170.19
128 | 万盛经开区 | 重庆万盛浮法玻璃有限公司 | 一线排口 | 2025-04-02 | 764015 | 2.45 | 100 | 28.48 | 300 | 87.09 | 20 | 2.58 |  |  | 6.91 | 327.5
129 | 万盛经开区 | 重庆万盛川东化工有限公司 | 磷酸钠盐生产混合废气排放口 | 2025-04-02 | 438277 |  | 400 | 12.95 | 700 | 51.64 | 100 | 2.9 |  |  | 21.74 | 107.65
130 | 万盛经开区 | 国能重庆电厂有限公司 | 国能#1机组废气排放口 | 2025-04-02 |  |  | 200 |  | 100 |  | 30 | [11 empty] | 上报停产
131 | 万盛经开区 | 国能重庆电厂有限公司 | 国能#2机组废气排放口 | 2025-04-02 | 37514640 | 15.56 | 200 | 17.72 | 100 | 31.68 | 30 | 1.09 |  |  | 9.68 | 48.33
132 | 万盛经开区 | 重庆淋琅环保科技有限公司 | 3#排气筒 | 2025-04-02 |  |  | 150 |  | 200 |  | 30 | [11 empty] | 上报停产
133 | 万盛经开区 | 重庆淋琅环保科技有限公司 | 2#排气筒 | 2025-04-02 | 468053 | 3.07 | 100 | 0.25 | 300 | 99.05 | 30 | 14.08 |  |  | 1.83 | 24.49 |  |  |  |  | 60 | 0.92
134 | 双桥经开区 | 双钱集团（重庆）轮胎有限公司 | 锅炉废气排放口 | 2025-04-02 | 302768 | 4.37 | 50 | 11.38 | 50 | 46.52 | 20 | 0.31 |  |  | 10.43 | 71.68
135 | 双桥经开区 | 双钱集团（重庆）轮胎有限公司 | 双钱炼胶废气排口 | 2025-04-02 | 1533089 | 6.46 |  |  |  |  | 12 | 1.73 | 10 | 5.58 | 2.95 | 29.73
136 | 双桥经开区 | 双钱集团（重庆）轮胎有限公司 | 双钱胶片冷却废气排口 | 2025-04-02 | 4744969 | 7.83 | [6 empty] | 10 | 4.03 | 2.77 | 30.9
137 | 双桥经开区 | 双钱集团（重庆）轮胎有限公司 | 双钱压延压出废气排放口 | 2025-04-02 | 315045 | 2.34 | [6 empty] | 10 | 2.91 | 3.24 | 26.15
138 | 双桥经开区 | 双钱集团（重庆）轮胎有限公司 | 双钱硫化废气排放口 | 2025-04-02 | 1560729 | 4.18 | [6 empty] | 10 | 0.66 | 3.2 | 26.85
139 | 双桥经开区 | 重庆足航钒钛钢铁集团有限公司 | 电炉有组织排放口1 | 2025-04-02 | 5409793 | 6.72 | 700 | 2.98 | 400 | 5.06 | 20 | 0.74 |  |  | 4.7 | 46.31
140 | 双桥经开区 | 重庆足航钒钛钢铁集团有限公司 | 电炉有组织排放口2 | 2025-04-02 | 4336693 | 5.37 | 400 | 2.08 | 700 | 5.34 | 20 | 1.9 |  |  | 5.36 | 44.03
141 | 双桥经开区 | 重庆足航钒钛钢铁集团有限公司 | 有组织排放口4 | 2025-04-02 | 2080147 | 3.86 | 400 | 4.39 | 700 | 2.38 | 20 | 2.85 |  |  | 2.54 | 22.49
142 | 双桥经开区 | 重庆足航钒钛钢铁集团有限公司 | 有组织排口3 | 2025-04-02 | 10994863 | 5.89 | 400 | 3.22 | 700 | 4.25 | 20 | 2.11 |  |  | 2.68 | 44.52
143 | 双桥经开区 | 昶宝电子科技（重庆）有限公司 | 昶宝E5车间喷漆废气排口 | 2025-04-02 | [6 empty] | 20 |  | 120 | [9 empty] | 上报停产
144 | 双桥经开区 | 昶宝电子科技（重庆）有限公司 | 昶宝D6车间喷漆废气排口 | 2025-04-02 | [6 empty] | 20 |  | 120 | [9 empty] | 上报停产
145 | 双桥经开区 | 昶宝电子科技（重庆）有限公司 | 昶宝E7车间喷漆废气排口 | 2025-04-02 | 8379814 | 11.5 |  |  |  |  | 20 | 6.49 | 120 | 30.83 | 1.44 | 33.34
146 | 双桥经开区 | 昶宝电子科技（重庆）有限公司 | 昶宝D7车间喷漆废气排口 | 2025-04-02 | 7470332 | 9.99 |  |  |  |  | 20 | 0.35 | 120 | 25.03 | 1.35 | 30.44
147 | 双桥经开区 | 重庆德能再生资源股份有限公司 | 熔炼、精炼废气排放口 | 2025-04-02 |  |  | 150 |  | 200 |  | 30 | [11 empty] | 上报停产
148 | 双桥经开区 | 重庆胜远威陶瓷有限责任公司 | 胜远威喷雾干燥塔废气排放口 | 2025-04-02 | 2680851 | 2.07 | 30 | 13.43 | 100 | 46.67 | 15 | 10.3 |  |  | 8.61 | 47.75
149 | 双桥经开区 | 重庆春兴再生资源有限公司 | 熔炼炉烟囱 | 2025-04-02 |  |  | 100 |  | 100 |  | 10 | [11 empty] | 上报停产
150 | 双桥经开区 | 重庆春兴再生资源有限公司 | 天然气燃烧废气排气筒 | 2025-04-02 |  |  | 100 |  | 100 |  | 10 | [11 empty] | 上报停产
151 | 双桥经开区 | 重庆春兴再生资源有限公司 | 2号排气筒 | 2025-04-02 |  |  | 100 |  | 100 |  | 10 | [11 empty] | 上报停产
152 | 双桥经开区 | 重庆春兴再生资源有限公司 | 3号排气筒 | 2025-04-02 |  |  | 100 |  | 100 |  | 10 | [11 empty] | 上报停产
153 | 双桥经开区 | 重庆新霆易环保科技有限公司 | 热裂解烟气排放口 | 2025-04-02 | 323344 | 16.17 | 100 | 9.58 | 150 | 12.72 | 20 | 3.42 |  |  |  | 57.18 | [6 empty] | 含无效数据
154 | 双桥经开区 | 重庆顺博环保新材料有限公司 | 顺博2#排气筒 | 2025-04-02 |  |  | 400 |  | 200 |  | 30 | [11 empty] | 上报停产
155 | 双桥经开区 | 重庆嘉锐铝业有限公司 | 熔炼、精炼、铝渣处理废气排气筒 | 2025-04-02 | 1715282 | 7.52 | 150 | 6.55 | 200 | 40.37 | 30 | 6.89 |  |  | 1.48 | 41.33
156 | 渝北区 | 重庆三峰御临环保发电有限公司 | 1号焚烧炉焚烧烟气排放口 | 2025-04-02 | 3471095 | 14.57 | 50 | 3.72 | 200 | 139.32 | 10 | 0.28 |  |  | 24.36 | 63.93 | 50 | 1.53 |  |  | 10 | 0.07
157 | 渝北区 | 重庆三峰御临环保发电有限公司 | 3号焚烧炉焚烧烟气排放口 | 2025-04-02 | 3498779 | 14.64 | 50 | 5.19 | 200 | 138.1 | 10 | 1.75 |  |  | 24.18 | 64.11 | 50 | 0.34 |  |  | 4 | 0.08
158 | 渝北区 | 重庆三峰御临环保发电有限公司 | 4号焚烧炉 | 2025-04-02 | 3487573 | 15.2 | 50 | 5.97 | 200 | 138.32 | 10 | 1.19 |  |  | 26.84 | 65.3 | 50 | 1.66 |  |  | 10 |  | 含无效数据
159 | 渝北区 | 重庆三峰御临环保发电有限公司 | 2号焚烧炉焚烧烟气排放口 | 2025-04-02 | 3572477 | 15.31 | 50 | 4.22 | 200 | 136.37 | 10 | 1.12 |  |  | 25.94 | 64.42 | 50 | 6.13 |  |  | 10 | 0.2
160 | 渝北区 | 帅翼驰铝合金新材料（重庆）有限公司 | 热脱漆、熔炼精炼废气排放口 | 2025-04-02 | 1668888 | 7.32 | 100 | 2.48 | 100 | 39.58 | 10 | 5.85 |  |  | 1.88 | 44.15
161 | 渝北区 | 帅翼驰铝合金新材料（重庆）有限公司 | 熔炼精炼、铝灰渣处理废气排放口 | 2025-04-02 | 3822003 | 16.25 | 100 | 2.92 | 100 | 5.03 | 10 | 0.45 |  |  | 0.98 | 38.98
162 | 渝北区 | 重庆琴江铝合金有限公司 | 琴江铝合金废气排放口 | 2025-04-02 | 1183041 | 9.21 | 100 | 3.48 | 100 | 21.9 | 10 | 3.14 |  |  | 4.37 | 36.55
163 | 渝北区 | 重庆长安汽车股份有限公司渝北工厂新厂区 | 涂装烘干废气排放口 | 2025-04-02 | 1702989 | 11.88 | 200 | 0.53 | 200 | 5.76 | 50 | 1.84 | 30 | 7.55
164 | 渝北区 | 重庆长安汽车股份有限公司渝北工厂新厂区 | 涂装45m废气排放口 | 2025-04-02 | 8281233 | 4.36 | 200 | 2.46 | 200 | 5.23 | 50 | 2.01 | 30 | 7.89
165 | 巴南区 | 攀钢集团重庆钛业有限公司 | 二吸塔尾气排放口 | 2025-04-02 | 1465453 | 14.09 | 200 | 97.1 | [6 empty] | 6.91 | 48.32
166 | 巴南区 | 攀钢集团重庆钛业有限公司 | 煅烧尾气烟囱 | 2025-04-02 | 2182978 | 2.16 | 100 | 1.47 | 300 | 271.63 | 50 | 5.68 |  |  | 13.87 | 53.12
167 | 巴南区 | 攀钢集团重庆钛业有限公司 | 锅炉废气排放口 | 2025-04-02 | 2876408 | 1.19 | 50 | 11.8 | 100 | 7.93 | 20 | 1.68 |  |  | 9.25 | 43.94
168 | 巴南区 | 重庆丰盛三峰环保发电有限公司 | 1#焚烧炉排放口 | 2025-04-02 | 2200199 | 14.22 | 100 | 5.21 | 300 | 127.67 | 30 | 5.59 |  |  | 22.12 | 144.98 | 100 | 7.11 |  |  | 60 | 11.68
169 | 巴南区 | 重庆丰盛三峰环保发电有限公司 | 2#焚烧炉排放口 | 2025-04-02 | 2174875 | 14.05 | 100 | 19.83 | 300 | 130.61 | 30 | 4.59 |  |  | 21.63 | 147.62 | 100 | 0.19 |  |  | 60 | 17.83
170 | 巴南区 | 重庆丰盛三峰环保发电有限公司 | 3#焚烧炉排放口 | 2025-04-02 | 2477877 | 15.8 | 100 | 5.72 | 300 | 109.66 | 30 | 5.28 |  |  | 20.86 | 144.6 | 100 | 3.59 |  |  | 60 | 20.33
171 | 巴南区 | 重庆丰盛三峰环保发电有限公司 | 4#焚烧炉排放口 | 2025-04-02 | 2206552 | 10.36 | 100 | 3.17 | 300 | 35.51 | 30 | 11.5 |  |  | 3.09 | 105.74 | 100 | 15.67 |  |  | 60 | 1.35
172 | 巴南区 | 重庆惠科金渝光电科技有限公司 | 有机废气排放口1 | 2025-04-02 | 768642 | 7.87 | [6 empty] | 120 | 6.82 | 1.84 | 31.33
173 | 巴南区 | 重庆惠科金渝光电科技有限公司 | 有机废气排放口2 | 2025-04-02 | [8 empty] | 120 | [9 empty] | 上报停产
174 | 巴南区 | 重庆惠科金渝光电科技有限公司 | 有机废气排放口3 | 2025-04-02 | 603638 | 6.18 | [6 empty] | 120 | 4 | 1.13 | 38.03
175 | 巴南区 | 重庆惠科金渝光电科技有限公司 | 剥离废气排放口1 | 2025-04-02 | [8 empty] | 120 | [9 empty] | 上报停产
176 | 巴南区 | 重庆惠科金渝光电科技有限公司 | 剥离废气排放口2 | 2025-04-02 | 406135 | 9.36 | [6 empty] | 120 | 2.94 | 1.59 | 16.63
177 | 巴南区 | 重庆惠科金渝光电科技有限公司 | 剥离废气排放口3 | 2025-04-02 | 292411 | 6.74 | [6 empty] | 120 | 5.07 | 1.68 | 15.8
178 | 巴南区 | 重庆赛科龙摩托车制造有限公司 | 1#喷漆废气排气筒 | 2025-04-02 | 1715406 | 5.63 | 200 | 3.11 | 200 | 5.62 | 10 | 1.36 |  |  | 2.05 | 21.05
179 | 巴南区 | 重庆汇仁有色金属有限责任公司 | 汇仁排放口 | 2025-04-02 | 608189 | 10.12 | 100 | 0.31 | 100 | 0.77 | 10 | 0.7 |  |  | 1.62 | 19.05
180 | 巴南区 | 重庆锦晖陶瓷有限公司 | 锦晖陶瓷废气排口 | 2025-04-02 |  |  | 100 |  | 300 |  | 30 | [11 empty] | 上报停产
181 | 巴南区 | 重庆众强有色金属有限公司 | 众强废气排口 | 2025-04-02 |  |  | 100 |  | 100 |  | 10 | [11 empty] | 上报停产
182 | 两江新区 | 北大医药重庆大新药业股份有限公司 | 9号排气筒（208单体） | 2025-04-02 | [6 empty] | 20 | [11 empty] | 上报停产
183 | 两江新区 | 上汽红岩汽车有限公司（江北基地） | 驾驶室涂装废气排放口 | 2025-04-02 | 226884 | 0.12 | 200 | 4.16 | 200 | 4.05 | 10 | 0.29 |  |  | 5.3 | 16.03
184 | 两江新区 | 美尔森石墨工业（重庆）有限公司 | 排口 | 2025-04-02 | 785502 | 7.84 | 100 | 3.86 | 300 | 8.33 | 50 | 12.72 |  |  | 7.48 | 51.7
185 | 两江新区 | 长安福特汽车有限公司（黄茅坪厂区） | P29热脱附废气排气 | 2025-04-02 | 83205 | 7.04 | 200 |  | 200 | 16.69 | 50 | 4.31 |  |  | 6.59 | 142.97 | [6 empty] | 含无效数据
186 | 两江新区 | 长安福特汽车有限公司（黄茅坪厂区） | P41自动喷涂段TNV燃烧废气 | 2025-04-02 |  |  | 200 |  | 200 | [13 empty] | 上报停产
187 | 两江新区 | 华能重庆两江燃机发电有限责任公司 | #1余热锅炉烟囱 | 2025-04-02 | 33886796 | 12.92 | 35 | 1.66 | 50 | 17.12 | 5 | 0.33 |  |  | 10 | 94.52
188 | 两江新区 | 华能重庆两江燃机发电有限责任公司 | #2余热锅炉烟囱 | 2025-04-02 |  |  | 35 |  | 50 |  | 5 | [11 empty] | 上报停产
189 | 两江新区 | 华能重庆两江燃机发电有限责任公司 | #1启动锅炉烟囱 | 2025-04-02 |  |  |  |  | 50 | [13 empty] | 上报停产
190 | 两江新区 | 华能重庆两江燃机发电有限责任公司 | #2启动锅炉烟囱 | 2025-04-02 |  |  |  |  | 50 | [13 empty] | 上报停产
191 | 两江新区 | 上汽通用五菱汽车股份有限公司重庆分公司 | 面漆烘干废气排放口 | 2025-04-02 | 22339 | 2.07 | 100 | 5.56 | 500 | 68.11 | 50 | 2.82 |  |  | 9.22 | 107.89
192 | 两江新区 | 重庆凌达压缩机有限公司 | 锅炉废气排放口 | 2025-04-02 |  |  | 20 |  | 50 |  | 20 | [11 empty] | 上报停产
193 | 两江新区 | 重庆长安汽车股份有限公司（两江工厂一厂区） | 涂装喷漆室废气排放口 | 2025-04-02 | 5413463 | 1.08 | 200 | 0.64 | 200 | 0.03 | 10 | 2.98 |  |  | 2.05 | 31.28
194 | 两江新区 | 重庆京东方光电科技有限公司 | 彩膜成盒工程有机废气排放口 | 2025-04-02 | 1748855 | 7.82 | 200 | 0.69 | 200 | 2.22 | 50 | 4.42 | 120 | 19.54 | 2.18 | 51.36
195 | 两江新区 | 重庆京东方光电科技有限公司 | 阵列工程有机废气排放口 | 2025-04-02 | 2154127 | 9.54 | 200 |  | 200 |  | 50 |  | 120 | 40.79 | 1.7 | 49.23
196 | 两江新区 | 奥特斯科技（重庆）有限公司 | 奥特斯废气排口 | 2025-04-02 | 80468 | 3.01 | 50 | 4.69 | 30 | 21.46 | 20 | 0.65 |  |  | 3.96 | 40.78
197 | 两江新区 | 重庆莱宝科技有限公司 | 图形车间酸碱废气处理设施（1#、2#酸雾净化处理设施） | 2025-04-02 | 1390908 | 15.52 |  |  | 200 | 1.99 |  |  |  |  | 0.69 | 21.9
198 | 两江新区 | 重庆韩泰轮胎有限公司 | 密炼废气CFRTO1-1#排放口 | 2025-04-02 | 2902354 | 7.13 |  |  |  |  | 12 | 0.25 |  |  | 2.53 | 35.11
199 | 两江新区 | 重庆韩泰轮胎有限公司 | 锅炉废气1#排放口 | 2025-04-02 |  |  | 50 |  | 50 | [13 empty] | 上报停产
200 | 两江新区 | 重庆韩泰轮胎有限公司 | 锅炉废气2#排放口 | 2025-04-02 | 150017 | 2.45 | 50 | 8.47 | 50 | 43.03 |  |  |  |  | 17.95 | 83.55
201 | 两江新区 | 重庆韩泰轮胎有限公司 | 锅炉废气3#排放口 | 2025-04-02 | 256064 | 4.22 | 50 | 10.99 | 50 | 37.91 |  |  |  |  | 17.71 | 88.2
202 | 两江新区 | 重庆韩泰轮胎有限公司 | 锅炉废气4#排放口 | 2025-04-02 | 176144 | 2.74 | 50 | 7.2 | 50 | 38.92 |  |  |  |  | 15.43 | 78.19
203 | 两江新区 | 重庆长安汽车股份有限公司（两江工厂二厂区） | 涂胶烘干工序废气排放口 | 2025-04-02 | 357001 | 12.75 | 200 | 2.42 | 200 | 46.88 | 50 | 0.42 |  |  | 5.34 | 110.47
204 | 两江新区 | 重庆长安汽车股份有限公司江北发动机工厂 | 铸六H熔炼废气排口 | 2025-04-02 |  |  | 200 |  | 200 |  | 50 | [11 empty] | 上报停产
205 | 两江新区 | 重庆光能荣能汽车配件有限公司（黄茅坪厂） | 光能荣能大线废气排放口 | 2025-04-02 | 479327 | 12.18 | 200 | 1.88 | 200 | 5.81 | 10 | 1.85 | 60 |  | 1.63 | 101.2
206 | 两江新区 | 重庆八菱汽车配件有限责任公司 | 喷涂线废气排放口 | 2025-04-02 | 874116 | 10.94 | 200 | 3.31 | 200 | 2.95 | 10 | 0.43 |  |  | 1.07 | 56.15
207 | 两江新区 | 重庆秦川实业（集团）股份有限公司 | 涂装废气 | 2025-04-02 | 243146 | 4.53 |  |  |  |  | 10 | 3.29 |  |  | 1.4 | 32.1
208 | 两江新区 | 重庆霍富汽车部件有限公司 | 102RTO废气 | 2025-04-02 | 203063 | 10.19 | 200 | 4.07 | 200 | 8.02 | 10 | 0.33 |  |  | 0.29 | 55.16
209 | 两江新区 | 上汽菲亚特红岩动力总成有限公司 | 菲亚特涂装喷漆废气排放口 | 2025-04-02 | 490148 | 2.61 |  |  |  |  | 10 | 0.87 |  |  | 2.69 | 14.88
210 | 两江新区 | 重庆顶正包材有限公司 | 淋膜废气排放口 | 2025-04-02 | 738657 | 8 |  |  |  |  | 50 | 32.44 |  |  | 1.84 | 18.41
211 | 两江新区 | 重庆卡福汽车制动转向系统有限公司 | 喷漆废气排口 | 2025-04-02 | 482151 | 3.61 | 200 | 3.64 | 200 | 6.77 | 10 | 0.38 |  |  | 1.39 | 27.17
212 | 两江新区 | 重庆延锋彼欧富维汽车外饰有限公司 | 涂装烘干废气排放口 | 2025-04-02 | 136585 | 2.2 | 200 | 0.63 | 200 | 19.48 |  |  |  |  | 7.34 | 102.57
213 | 两江新区 | 重庆大江东阳塑料制品有限公司 | D4涂装线废气排放口 | 2025-04-02 | 2488965 | 4.11 | 200 | 0.66 | 200 | 0.81 | 10 | 0.67 |  |  | 1.62 | 39.14
214 | 两江新区 | 重庆万国半导体科技有限公司 | FAB有机废气排放口1 | 2025-04-02 |  |  | 200 |  | 200 |  | 50 |  | 20 | [9 empty] | 上报停产
215 | 两江新区 | 重庆万国半导体科技有限公司 | 万国半导体AT有机废气排口 | 2025-04-02 | 547786 | 6.53 | [6 empty] | 20 | 2.88 | 1.31 | 28
216 | 两江新区 | 重庆万国半导体科技有限公司 | FAB有机废气排口2 | 2025-04-02 | 305522 | 16.13 | [6 empty] | 20 | 3.66 | 1.56 | 70.69
217 | 两江新区 | 重庆长安汽车股份有限公司（两江工厂三厂区） | 涂胶烘干工序 | 2025-04-02 | 15813 | 0.46 | 200 | 0.73 | 200 | 0.96 | 50 | 1.09 |  |  | 5.76 | 49.42
218 | 两江新区 | 重庆川页科技发展有限公司 | 电泳烘干工序废气排放口 | 2025-04-02 | 142759 | 13.77 | 200 | 3.29 | 200 | 10.69 | 50 | 14.6 |  |  | 0.72 | 160.99
219 | 两江新区 | 华域视觉科技（重庆）有限公司 | 喷涂及烘干 | 2025-04-02 | 1601173 | 9.14 |  |  |  |  | 10 | 0.5 |  |  | 1.7 | 24.23
220 | 两江新区 | 重庆北汽模塑科技有限公司 | 北汽模塑RTO废气排口 | 2025-04-02 | 505678 | 9.64 | 100 | 3.32 | 200 | 2.58 |  |  |  |  | 2.77 | 69.95
221 | 两江新区 | 赛力斯汽车有限公司 | 中涂烘干工序 | 2025-04-02 | 196108 | 7.22 | 200 | 2.25 | 200 | 68.07 | 50 | 0.18 |  |  | 1.35 | 138.4
222 | 两江新区 | 重庆凯瑞传动技术有限公司 | 凯瑞喷漆燃烧 | 2025-04-02 | 123 | 0.01 | 200 | 0.14 | 200 | 0.02 | 50 | 12.91 |  |  | 2 | 17.94
223 | 两江新区 | 重庆凯瑞传动技术有限公司 | 凯瑞传动喷漆废气排放口 | 2025-04-02 | 1155898 | 6.66 | [6 empty] | 60 | 1.5 | 1.9 | 16.06
224 | 两江新区 | 重庆正泽汽车零部件有限公司 | 全自动喷涂线 | 2025-04-02 |  |  | 200 |  | 200 |  | 10 | [11 empty] | 上报停产
225 | 两江新区 | 重庆正泽汽车零部件有限公司 | 新RTO排放口 | 2025-04-02 | 1535958 | 9.82 | 200 | 0.89 | 200 | 0.01 | 10 | 0.2 | 60 |  | 0.52 | 28.19
226 | 两江新区 | 重庆中车长客轨道车辆有限公司 | 中车长客喷漆废气 | 2025-04-02 | 624533 | 3.21 |  |  |  |  | 50 | 22.28 |  |  | 1.56 | 21.36
227 | 两江新区 | 重庆长安汽车股份有限公司江北发动机工厂二工厂 | 高温铸造保温、精炼废气排放口 | 2025-04-02 | 281041 | 9.35 | 100 | 1.9 | 500 | 3.11 | 50 | 1.39 |  |  | 1.72 | 23.94
228 | 两江新区 | 重庆重报印务有限公司 | 烘干炉废气排口 | 2025-04-02 | 10406 | 0.42 | 100 | 25.72 | 300 | 2.2 | 50 | 0.99 |  |  | 0.79 | 22.83
229 | 两江新区 | 重庆京东方显示技术有限公司 | 1号有机废气排放口 | 2025-04-02 | 777432 | 2.09 | 200 | 0.54 | 200 | 1.9 | 50 | 0.51 | 120 |  | 6.06 | 26.79
230 | 两江新区 | 赛力斯汽车有限公司重庆两江分公司 | 赛力斯两江分公司喷漆40m主排气筒 | 2025-04-02 | 8074663 | 0 | 200 | 0.15 | 200 | 0.36 | 50 | 0.49 |  |  | 0.75 | 32.39
231 | 两江新区 | 重庆京东方B12区域分布式能源站分厂 | 1#排气筒 | 2025-04-02 |  |  | 35 |  | 50 |  | 5 | [11 empty] | 上报停产
232 | 两江新区 | 重庆京东方B12区域分布式能源站分厂 | 2#排气筒 | 2025-04-02 |  |  | 35 |  | 50 |  | 5 | [11 empty] | 上报停产
233 | 两江新区 | 重庆京东方B12区域分布式能源站分厂 | 3#排气筒 | 2025-04-02 |  |  | 35 |  | 50 |  | 5 | [11 empty] | 上报停产
234 | 两江新区 | 重庆京东方B12区域分布式能源站分厂 | 4#排气筒 | 2025-04-02 |  |  | 35 |  | 50 |  | 5 | [11 empty] | 上报停产
235 | 两江新区 | 重庆京东方B12区域分布式能源站分厂 | 5#排气筒 | 2025-04-02 |  |  | 35 |  | 50 |  | 5 | [11 empty] | 上报停产
236 | 高新区 | 鸿富锦精密电子（重庆）有限公司 | D01-3#排放口 | 2025-04-02 | 671763 | 1.45 | [6 empty] | 120 | 45.36 | 1.98 | 25.11
237 | 高新区 | 中电科芯片技术（集团）有限公司 | 1#有机废物排放口 | 2025-04-02 | 246788 | 4.02 | [6 empty] | 120 | 17.98 | 1.11 | 25.48
238 | 高新区 | 中电科芯片技术（集团）有限公司 | 2#有机废物排放口 | 2025-04-02 | 477652 | 7.72 | [6 empty] | 120 | 19.41 | 0.8 | 23.73
239 | 高新区 | 鑫源汽车有限公司高新区分公司 | 废气排放口 | 2025-04-02 | [8 empty] | 30 | [9 empty] | 上报停产
240 | 高新区 | 隆鑫通用动力股份有限公司（C区） | 7#塑胶手动涂装线废气排口 | 2025-04-02 | 5172541 | 2.6 | [6 empty] | 50 | 4.13 | 2.72 | 14.86
241 | 高新区 | 爱思开海力士半导体（重庆）有限公司 | 小水洗塔排放口 | 2025-04-02 | 169051 | 7.53 |  |  |  |  | 50 | 0.14 |  |  | 1.48 | 18.32
242 | 高新区 | 华润微电子（重庆）有限公司 | 有机废气排放口 | 2025-04-02 | 1473133 | 8.3 | [6 empty] | 120 | 41.33 | 0.99 | 25.8
243 | 高新区 | 华润微电子（重庆）有限公司 | 氧化炉废气排口 | 2025-04-02 | 59964 | 2.82 | 200 | 7.27 | 200 | 44.93 | 50 | 1.13 | 120 | 28.05 | 2.32 | 84.6
244 | 高新区 | 达丰（重庆）电脑有限公司 | 废气排放口 | 2025-04-02 | 2911221 | 9.67 | [6 empty] | 120 | 62.4 | 3.61 | 40.36
245 | 高新区 | 重庆方正高密电子有限公司 | 有机废气排口 | 2025-04-02 | 410958 | 3.58 | [6 empty] | 120 | 7 | 3.86 | 31.54
246 | 高新区 | 徐工重庆建机工程机械有限公司 | 面漆废气排放口 | 2025-04-02 | [8 empty] | 120 | [9 empty] | 上报停产
247 | 高新区 | 徐工重庆建机工程机械有限公司 | 底漆废气排放口 | 2025-04-02 | [8 empty] | 120 | [9 empty] | 上报停产
248 | 高新区 | 重庆鑫源摩托车股份有限公司 | 废气排放口 | 2025-04-02 | 653470 | 2.61 | [6 empty] | 50 | 4.77 | 2.09 | 20.44
249 | 高新区 | 重庆赛力盟电机有限责任公司 | 涂装废气排放口 | 2025-04-02 | 557324 | 2.65 | [6 empty] | 120 | 14.18 | 4.07 | 16.67
250 | 高新区 | 重庆长安跨越商用车有限公司 | 1#RTO炉废气排口 | 2025-04-02 | 2605591 | 2.23 | [6 empty] | 30 | 7.29 | 0.35 | 20.46
251 | 高新区 | 重庆庆铃专用汽车有限公司 | 有机废气排放口DA006 | 2025-04-02 | 249937 | 1.86 | [6 empty] | 30 | 2.15 | 1.55 | 20.06
252 | 高新区 | 重庆红旗弹簧有限公司 | 有机废气排放口 | 2025-04-02 | 626569 | 7.28 | [6 empty] | 50 | 11.3 | 2.98 | 22.11
253 | 长寿区 | 中国石化集团重庆川维化工有限公司 | 1#2#锅炉烟囱 | 2025-04-02 | 27321554 | 3.75 | 400 | 8.96 | 100 | 24.92 | 30 | 3.35 |  |  | 9.13 | 48.08
254 | 长寿区 | 中国石化集团重庆川维化工有限公司 | 3#锅炉烟囱 | 2025-04-02 | 11646810 | 9.32 | 400 | 15.52 | 100 | 29.85 | 30 | 0.95 |  |  | 13.6 | 48.51
255 | 长寿区 | 中国石化集团重庆川维化工有限公司 | 5#9#锅炉烟囱 | 2025-04-02 | 1872920 | 1.26 | 400 | 0.9 | 100 | 23.22 | 30 | 7.6 |  |  | 0.93 | 13.68
256 | 长寿区 | 中国石化集团重庆川维化工有限公司 | 11#锅炉废气排放口 | 2025-04-02 | 1252712 | 8.36 | 100 | 12.67 | 50 | 26.25 | 30 | 7.81 |  |  | 7.33 | 73.06
257 | 长寿区 | 威立雅长扬热能（重庆）有限责任公司 | 烟道 | 2025-04-02 | 10016091 | 2.47 | 35 | 19.3 | 50 | 43.6 | 10 | 0.73 |  |  | 11 | 43.4
258 | 长寿区 | 重庆钢铁股份有限公司 | 烧结机头净化系统1 | 2025-04-02 | 28130052 | 6.04 | 200 | 18.23 | 300 | 35.66 | 50 | 3.79 |  |  | 10.35 | 119.02
259 | 长寿区 | 重庆钢铁股份有限公司 | 烧结机头净化系统2 | 2025-04-02 | 24170816 | 6.07 | 200 | 21.51 | 300 | 35.85 | 50 | 2.7 |  |  | 17.12 | 129.09
260 | 长寿区 | 重庆钢铁股份有限公司 | 烧结机头净化系统3 | 2025-04-02 | 19356898 | 4.67 | 200 | 17.29 | 300 | 38.23 | 50 | 3.79 |  |  | 17.43 | 130.72
261 | 长寿区 | 重庆钢铁股份有限公司 | 1#2#焦炉烟囱 | 2025-04-02 | 9990181 | 4.16 | 50 | 3.02 | 500 | 196 | 30 | 1.15 |  |  | 25.1 | 160.54
262 | 长寿区 | 重庆钢铁股份有限公司 | 3#4#焦炉烟囱 | 2025-04-02 | 12288565 | 4.49 | 50 | 23.85 | 500 | 71.99 | 30 | 5.48 |  |  | 16.71 | 149.81
263 | 长寿区 | 重庆钢铁股份有限公司 | 5#6#焦炉烟囱 | 2025-04-02 | 11783075 | 4.58 | 50 | 4.79 | 500 | 104.09 | 30 | 5.23 |  |  | 23.1 | 142.16
264 | 长寿区 | 重庆钢铁股份有限公司 | 煤气自发电排口2 | 2025-04-02 | 11570239 | 5.33 | 100 | 51.2 | 200 | 22.54 | 10 | 1.68 |  |  | 11.66 | 105.49
265 | 长寿区 | 重庆钢铁股份有限公司 | 煤气自发电排口1 | 2025-04-02 | 26106108 | 11.73 | 100 | 65.72 | 200 | 26.1 | 10 | 1.95 |  |  | 8.71 | 110.22
266 | 长寿区 | 重庆钢铁股份有限公司 | 烧结机尾净化系统1 | 2025-04-02 | [6 empty] | 30 | [11 empty] | 通讯中断
267 | 长寿区 | 重庆钢铁股份有限公司 | 1#高炉出铁场除尘系统 | 2025-04-02 | 11299433 | 7.51 |  |  |  |  | 25 | 0.78 |  |  | 2.21 | 47.09
268 | 长寿区 | 重庆钢铁股份有限公司 | 1#高炉矿槽除尘系统 | 2025-04-02 | 19427928 | 13.34 |  |  |  |  | 25 | 2.04 |  |  | 1.89 | 23.75
269 | 长寿区 | 重庆钢铁股份有限公司 | 3#转炉二次除尘系统 | 2025-04-02 | [6 empty] | 20 | [11 empty] | 通讯中断
270 | 长寿区 | 重庆钢铁股份有限公司 | 2#转炉二次除尘系统 | 2025-04-02 | [6 empty] | 20 | [11 empty] | 通讯中断
271 | 长寿区 | 重庆钢铁股份有限公司 | 1#转炉二次除尘系统 | 2025-04-02 | [6 empty] | 20 | [11 empty] | 通讯中断
272 | 长寿区 | 重庆钢铁股份有限公司 | 2#高炉矿槽除尘系统 | 2025-04-02 | 14357510 | 9.6 |  |  |  |  | 25 | 3.09 |  |  | 1.8 | 24.34
273 | 长寿区 | 重庆钢铁股份有限公司 | 2#高炉出铁场除尘系统 | 2025-04-02 | 17258578 | 11.89 |  |  |  |  | 25 | 1.08 |  |  | 1.84 | 52.38
274 | 长寿区 | 重庆钢铁股份有限公司 | 烧结机尾净化系统2 | 2025-04-02 | [6 empty] | 20 | [11 empty] | 通讯中断
275 | 长寿区 | 重庆钢铁股份有限公司 | 3#高炉出铁场除尘系统 | 2025-04-02 | 9382119 | 6.25 |  |  |  |  | 25 | 3.83 |  |  | 2.18 | 40.16
276 | 长寿区 | 重庆长寿西南水泥有限公司 | 二线窑头废气 | 2025-04-02 | [6 empty] | 10 | [11 empty] | 上报停产
277 | 长寿区 | 重庆长寿西南水泥有限公司 | 二线窑尾废气4800T | 2025-04-02 |  |  | 35 |  | 100 |  | 10 | [11 empty] | 上报停产
278 | 长寿区 | 重庆创绿环境保护有限公司（长寿处置场） | 一期焚烧炉废气排放口 | 2025-04-02 |  |  | 100 |  | 300 |  | 30 | [5 empty] | 100 |  |  |  | 60 |  | 上报停产
279 | 长寿区 | 重庆创绿环境保护有限公司（长寿处置场） | 二期焚烧炉废气排放口 | 2025-04-02 | 592526 | 7.55 | 100 | 5.38 | 300 | 132 | 30 | 11.38 |  |  | 26.98 | 109.61 | 100 | 18.09 |  |  | 60 | 3.48
280 | 长寿区 | 重庆国际复合材料股份有限公司长寿分公司 | F07/08废气处理排放口 | 2025-04-02 | 728934 | 9.64 | 400 | 2.53 | 700 | 106 |  |  |  |  | 4.36 | 63.37
281 | 长寿区 | 重庆国际复合材料股份有限公司长寿分公司 | 新材料废气处理排放口 | 2025-04-02 | 386958 | 5.62 | 400 | 0.95 | 700 | 130.8 |  |  |  |  | 13.92 | 50.88
282 | 长寿区 | 重庆国际复合材料股份有限公司长寿分公司 | F04/10废气处理排放口 | 2025-04-02 | 435777 | 14.41 | 400 | 4.96 | [6 empty] | 21.9 | 203.97
283 | 长寿区 | 重庆国际复合材料股份有限公司长寿分公司 | F11线废气处理排放口 | 2025-04-02 | 332879 | 8.13 | 400 | 11.39 | 700 | 86.39 |  |  |  |  | 25.01 | 68.27
284 | 长寿区 | 重庆国际复合材料股份有限公司长寿分公司 | F12线废气处理排放口 | 2025-04-02 | 913526 | 13.27 | 400 | 24.21 | 700 | 23.4 |  |  |  |  | 21.03 | 203.11
285 | 长寿区 | 重庆卡贝乐化工有限责任公司 | 废气排口 | 2025-04-02 |  |  | 550 |  | 80 |  | 80 | [11 empty] | 上报停产
286 | 长寿区 | 中橡(重庆)炭黑有限公司 | 尾气锅炉排放口 | 2025-04-02 | 674380 | 0.9 | 100 | 5.63 | 50 | 19.23 | 30 | 1.73 |  |  | 0.2 | 45.3
287 | 长寿区 | 中橡(重庆)炭黑有限公司 | EBF滤袋器排放口 | 2025-04-02 |  |  | 550 |  | 240 |  | 18 | [11 empty] | 含无效数据
288 | 长寿区 | 重庆钢铁能源环保有限公司 | 5#余热锅炉 | 2025-04-02 | 7569216 | 19.02 | 100 | 24.98 | 120 | 42.41 | 10 | 8.08 |  |  | 11.57 | 128.3
289 | 长寿区 | 重庆钢铁能源环保有限公司 | 3#余热锅炉 | 2025-04-02 | 9779970 | 24.58 | 100 | 24.12 | 120 | 43.06 | 10 | 1.28 |  |  | 11.97 | 144.21
290 | 长寿区 | 重庆钢铁能源环保有限公司 | 130t锅炉 | 2025-04-02 | 2918131 | 3.85 | 100 | 81.58 | 200 | 78.81 | 10 | 0.67 |  |  | 12.04 | 122.73
291 | 长寿区 | 重庆钢铁能源环保有限公司 | 220t锅炉 | 2025-04-02 |  |  | 100 |  | 200 |  | 10 | [11 empty] | 上报停产
292 | 长寿区 | 重庆钢铁能源环保有限公司 | 7#余热锅炉 | 2025-04-02 | 8426248 | 21.19 | 100 | 24.72 | 120 | 42.12 | 10 | 4.22 |  |  | 9.43 | 136.35
293 | 长寿区 | 重庆钢铁能源环保有限公司 | 1#余热锅炉 | 2025-04-02 |  |  | 100 |  | 120 |  | 10 | [11 empty] | 上报停产
294 | 长寿区 | 巴斯夫聚氨酯（重庆）有限公司 | B215废气排口 | 2025-04-02 | 50276 | 6.49 | 100 | 0.03 | 300 | 11.75 | 30 | 4.82 |  |  | 40.97 | 79.85
295 | 长寿区 | 巴斯夫聚氨酯（重庆）有限公司 | C255废气排口 | 2025-04-02 | 244601 | 2.98 | 100 | 2.69 | 300 | 57.04 | 30 | 6.26 |  |  | 15.36 | 157.09
296 | 长寿区 | 巴斯夫聚氨酯（重庆）有限公司 | C258废气排放口（锅炉） | 2025-04-02 | 436594 | 4.88 |  |  | 200 | 152.06 |  |  |  |  | 10.51 | 143.19
297 | 长寿区 | 重庆鑫富化工有限公司 | 焚烧炉尾气 | 2025-04-02 |  |  | 100 |  | 300 |  | 30 | [11 empty] | 上报停产
298 | 长寿区 | 重庆恩力吉投资有限责任公司 | 2号废气排放口 | 2025-04-02 |  |  | 200 |  | 100 |  | 30 | [11 empty] | 上报停产
299 | 长寿区 | 重庆恩力吉投资有限责任公司 | 1号废气排放口 | 2025-04-02 | 12577930 | 21.51 | 200 | 25.57 | 100 | 29 | 30 | 2.44 |  |  | 16.8 | 49.22
300 | 长寿区 | 重庆长风化学工业有限公司 | 焚烧废气排气筒 | 2025-04-02 | 76478 | 1.02 | 100 | 1.82 | 300 | 60.76 | 30 | 6.03 |  |  | 7.11 | 43.36
301 | 长寿区 | 重庆紫光国际化工有限责任公司 | 紫光废气排口 | 2025-04-02 | 132587 | 1.16 | 400 | 184.4 | [6 empty] | 0.01 | 29.5
302 | 长寿区 | 重庆市映天辉氯碱化工有限公司 | 焚烧炉废气排放口 | 2025-04-02 | [6 empty] | 30 | [11 empty] | 上报停产
303 | 长寿区 | 重庆云天化天聚新材料有限公司 | 废物焚烧炉废气排放口 | 2025-04-02 | 329240 | 8.49 | 100 | 4.5 | 180 | 43.69 | 30 | 1.48 |  |  | 12.11 | 51.57
304 | 长寿区 | 重庆云天化天聚新材料有限公司 | 锅炉废气排放口 | 2025-04-02 |  |  |  |  | 50 | [13 empty] | 上报停产
305 | 长寿区 | 重庆永航钢铁集团有限公司 | 永航钢铁废气排口 | 2025-04-02 |  |  | 400 |  | 700 |  | 20 | [11 empty] | 上报停产
306 | 长寿区 | 扬子江乙酰化工有限公司 | CO#1转化炉烟囱 | 2025-04-02 | 1536155 | 25 | 100 | 5.13 | 180 | 66.06 | 20 | 2.42 |  |  | 17.41 | 148.21
307 | 长寿区 | 扬子江乙酰化工有限公司 | CO#2转化炉烟囱 | 2025-04-02 | 1570694 | 27.64 | 100 | 3.44 | 180 | 78.94 | 20 | 5.78 |  |  | 24.61 | 142.94
308 | 长寿区 | 扬子江乙酰化工有限公司 | 快装锅炉烟囱 | 2025-04-02 |  |  | 100 |  | 50 |  | 30 | [11 empty] | 上报停产
309 | 长寿区 | 重庆安盛钾业有限公司 | 干燥废气排放口 | 2025-04-02 | 101329 | 2.67 |  |  |  |  | 10 | 0.16 |  |  | 6.58 | 24.28
310 | 长寿区 | 重庆华渝新材料科技有限公司 | 硝酸吸收塔尾气排放口 | 2025-04-02 | 3883847 | 15.86 |  |  | 300 | 43.88 | [5 empty] | 105.1
311 | 长寿区 | 重庆奕翔化工有限公司 | TO焚烧烟气排放口 | 2025-04-02 | 1470829 | 5.64 | 100 | 41.75 | 300 | 87.16 | 30 | 3.89 |  |  | 16.96 | 152.22 | 100 | 14.68
312 | 长寿区 | 重庆博洲环境治理有限公司 | 1号废气排放口 | 2025-04-02 |  |  | 400 |  | 700 |  | 100 | [9 empty] | 10 |  | 上报停产
313 | 长寿区 | 重庆博洲环境治理有限公司 | 2号废气排放口 | 2025-04-02 |  |  | 400 |  | 700 |  | 100 | [9 empty] | 10 |  | 上报停产
314 | 长寿区 | 重庆博洲环境治理有限公司 | 3号废气排放口 | 2025-04-02 |  |  | 400 |  | 700 |  | 100 | [9 empty] | 10 |  | 上报停产
315 | 长寿区 | 重庆博洲环境治理有限公司 | 4号废气排放口 | 2025-04-02 |  |  | 400 |  | 700 |  | 100 | [9 empty] | 10 |  | 上报停产
316 | 长寿区 | 重庆博洲环境治理有限公司 | 5号烟气排放口 | 2025-04-02 |  |  | 400 |  | 700 |  | 100 | [11 empty] | 上报停产
317 | 长寿区 | 重庆博洲环境治理有限公司 | 6号废气排放口 | 2025-04-02 | 553893 | 10.87 | 400 | 180.64 | 700 | 223.16 | 100 | 55.98 |  |  | 6.25 | 140.48
318 | 长寿区 | 重庆中润新材料股份有限公司 | 锅炉烟气排放口 | 2025-04-02 | 277558 | 11.34 |  |  | 50 | 45.91 |  |  |  |  | 2.3 | 199.52
319 | 长寿区 | 重庆信维环保有限公司 | 焚烧烟气排口 | 2025-04-02 | 561084 | 9.1 | 100 | 23.15 | 300 | 146.46 | 30 | 0.93 |  |  | 32.21 | 123.5 | 100 | 13.64 |  |  | 60 | 9.07
320 | 长寿区 | 重庆双象电子材料有限公司 | 1#废气排放口（双象） | 2025-04-02 | 1165206 | 11.74 | 400 | 4.68 | 240 | 9.03 |  |  |  |  | 29.13 | 24.22
321 | 长寿区 | 重庆双象电子材料有限公司 | 2#废气排放口（双象） | 2025-04-02 | 1470576 | 11.82 | 400 | 26.48 | 240 | 81.53 |  |  |  |  | 11.32 | 23.81
322 | 长寿区 | 重庆合汇制药有限公司 | 2#排气筒 | 2025-04-02 | 101349 | 3.78 | 80 |  | 250 |  | 20 |  |  |  | 14.4 | 100.87 | 80 | [5 empty] | 含无效数据
323 | 长寿区 | 重庆鑫盛通化工有限公司 | 焚烧炉烟气 | 2025-04-02 | 83279 | 1.41 | 100 | 5.01 | 300 | 16.79 | 30 | 1.55 |  |  | 8.07 | 124.21 |  |  |  |  | 60 | 3.02
324 | 长寿区 | 弈柯莱生物科技（重庆）有限公司 | 1#废气处理设施排放口(弈柯莱) | 2025-04-02 |  |  | 200 |  | 200 |  | 30 | [11 empty] | 上报停产
325 | 长寿区 | 重庆双象超纤材料有限公司 | 危险废物焚烧废气排放口 | 2025-04-02 | 310823 | 8.88 | 100 | 14.47 | 300 | 188 | 30 | 4.09 |  |  | 19.98 | 70.72 | 100 | 8.22 |  |  | 60 | 5.83
326 | 长寿区 | 重庆双象超纤材料有限公司 | RTO废气排放口 | 2025-04-02 |  |  | 550 |  | 240 |  | 120 | [11 empty] | 上报停产
327 | 长寿区 | 重庆峰圣石化有限公司 | 焚烧炉烟气排放口 | 2025-04-02 |  |  | 100 |  | 300 |  | 30 | [5 empty] | 100 |  |  |  | 60 |  | 上报停产
328 | 长寿区 | 重庆毂运科技有限公司 | 回转窑焚烧烟气排放口(毂运) | 2025-04-02 |  |  | 100 |  | 300 |  | 30 | [5 empty] | 100 |  |  |  | 60 |  | 上报停产
329 | 綦江区 | 重庆松藻电力有限公司 | 3号机组废气排放口 | 2025-04-02 |  |  | 200 |  | 200 |  | 30 | [11 empty] | 上报停产
330 | 綦江区 | 重庆松藻电力有限公司 | 4号机组废气排放口 | 2025-04-02 |  |  | 200 | 28.59 | 200 | 42.78 | 30 | 4.99 | [10 empty] | 含无效数据
331 | 綦江区 | 重庆旗能电铝有限公司 | #1锅炉烟气排口 | 2025-04-02 | 23835916 | 15.46 | 200 | 22.46 | 200 | 40.57 | 30 | 4.19 |  |  | 10.76 | 50.87
332 | 綦江区 | 重庆旗能电铝有限公司 | #2锅炉烟气排口 | 2025-04-02 | 29265674 | 18.51 | 200 | 21.71 | 200 | 42.74 | 30 | 8.14 |  |  | 8.9 | 49.47
333 | 綦江区 | 重庆旗能电铝有限公司 | 电解烟气净化#1排口 | 2025-04-02 | 28119350 | 14.51 | 200 | 25.41 |  |  | 20 | 1.52 |  |  | 9.05 | 29.1 |  |  | 3 | 0.18
334 | 綦江区 | 重庆旗能电铝有限公司 | 电解烟气净化#2排口 | 2025-04-02 | 27657756 | 14.33 | 200 | 23.81 |  |  | 20 | 3.93 |  |  | 9.14 | 29.96 |  |  | 3 | 0.22
335 | 綦江区 | 重庆綦江西南水泥有限公司 | 一期窑尾 | 2025-04-02 |  |  | 35 |  | 100 |  | 10 | [11 empty] | 上报停产
336 | 綦江区 | 重庆綦江西南水泥有限公司 | 二期窑尾 | 2025-04-02 |  |  | 35 |  | 100 |  | 10 | [11 empty] | 上报停产
337 | 綦江区 | 重庆綦江西南水泥有限公司 | 一期窑头 | 2025-04-02 | [6 empty] | 10 | [11 empty] | 上报停产
338 | 綦江区 | 重庆綦江西南水泥有限公司 | 二期窑头 | 2025-04-02 | [6 empty] | 10 | [11 empty] | 上报停产
339 | 綦江区 | 重庆锦旗碳素有限公司 | 煅烧烟囱 | 2025-04-02 |  |  | 400 |  | 999999 |  | 100 | [11 empty] | 上报停产
340 | 綦江区 | 重庆锦旗碳素有限公司 | 焙烧烟囱 | 2025-04-02 |  |  | 400 |  | 999999 |  | 30 | [11 empty] | 上报停产
341 | 綦江区 | 重庆市綦江区三峰环保发电有限公司 | 2#焚烧炉烟气排放口 | 2025-04-02 | 1507695 | 11.8 | 100 | 43.36 | 300 | 179.29 | 30 | 2.23 |  |  | 25.19 | 133.19 | 100 | 3.82 |  |  | 60 | 14.77
342 | 綦江区 | 重庆市綦江区三峰环保发电有限公司 | 1#焚烧炉烟气排放口 | 2025-04-02 | 1208365 | 9.56 | 100 | 29.61 | 300 | 171.3 | 30 | 2.82 |  |  | 25.29 | 137.29 | 100 | 3.09 |  |  | 60 | 19.85
343 | 綦江区 | 重庆鹏翔铝业有限公司 | 1号熔铸排放口 | 2025-04-02 | 2688803 |  | 150 | 10.65 | 200 | 25.02 | 30 | 10.72
344 | 綦江区 | 重庆鹏翔铝业有限公司 | 3号铝灰处理系统排放口 | 2025-04-02 | 967414 |  | 150 | 3.01 | 200 | 1.61 | 30 | 3.62
345 | 綦江区 | 重庆康祺环保科技有限公司 | 回转窑废气排口 | 2025-04-02 |  |  | 100 |  | 300 |  | 30 | [9 empty] | 60 |  | 上报停产
346 | 綦江区 | 重庆康祺环保科技有限公司 | 铝颗粒熔化废气排口 | 2025-04-02 |  |  | 150 |  | 200 |  | 30 | [11 empty] | 上报停产
347 | 潼南区 | 重庆市万利来化工股份有限公司 | 一段炉废气排口 | 2025-04-02 |  |  | 100 | 2.68 | 180 | 87.35 | 20 | 0.08 | [10 empty] | 含无效数据
348 | 潼南区 | 重庆民丰化工有限责任公司 | 铬酸钠焙烧窑废气排放口 | 2025-04-02 | 3176774 | 4.12 | 400 | 4.46 | 200 | 132.49 | 30 | 10.7 |  |  | 8.66 | 178.82
349 | 潼南区 | 重庆民丰化工有限责任公司 | 吸收塔废气排放口 | 2025-04-02 | 1875648 | 11.8 | 400 | 30.5 | [6 empty] | 2.16 | 18.79
350 | 潼南区 | 重庆民丰化工有限责任公司 | 干燥炉煅烧废气排口1 | 2025-04-02 | 369496 | 20.54 | 400 | 5.67 | 700 | 151.45 | 100 | 16.19 |  |  | 18.78 | 138.22
351 | 潼南区 | 重庆民丰化工有限责任公司 | 民丰化工燃气锅炉废气排口 | 2025-04-02 |  |  |  |  | 50 | [13 empty] | 上报停产
352 | 潼南区 | 重庆民丰化工有限责任公司 | 铬酸铬铬绿焙烧窑废气排放口 | 2025-04-02 |  |  | 400 |  | 200 |  | 30 | [11 empty] | 上报停产
353 | 潼南区 | 重庆中防德邦防水技术有限公司 | 一号废气排放口 | 2025-04-02 |  |  | 50 |  | 200 |  | 20 | [11 empty] | 上报停产
354 | 潼南区 | 重庆宝禾复合肥有限公司 | FG3氨酸法干燥废气DA004 | 2025-04-02 | [6 empty] | 120 | 2.86 | [10 empty] | 含无效数据
355 | 潼南区 | 重庆宝禾复合肥有限公司 | FG2氨酸法造粒废气DA005 | 2025-04-02 | [6 empty] | 120 | 4.57 | [10 empty] | 含无效数据
356 | 潼南区 | 重庆宝禾复合肥有限公司 | FG8团粒法—干废气DA007 | 2025-04-02 | [6 empty] | 120 | [11 empty] | 上报停产
357 | 潼南区 | 重庆宝禾复合肥有限公司 | FG7团粒法—干废气DA008 | 2025-04-02 | [6 empty] | 120 | [11 empty] | 上报停产
358 | 潼南区 | 重庆宝禾复合肥有限公司 | FG5排气筒DA003 | 2025-04-02 | [6 empty] | 120 | [11 empty] | 上报停产
359 | 潼南区 | 重庆立源化工有限公司 | 废气排口 | 2025-04-02 | 3610492 | 10.63 | 400 | 106.17 | 200 | 96.98 | 30 | 2.95 |  |  | 9.7 | 58.96
360 | 潼南区 | 重庆途维环保科技有限公司 | 废气排口 | 2025-04-02 |  |  | 50 |  | 50 |  | 20 | [11 empty] | 上报停产
361 | 潼南区 | 重庆瑞富食品添加剂有限公司 | 钾盐干燥废气排放口 | 2025-04-02 |  |  | 550 |  | 240 |  | 120 | [11 empty] | 上报停产
362 | 潼南区 | 重庆耀辉环保有限公司 | 耀辉环保烘干、熔炼废气排放口 | 2025-04-02 |  |  | 100 |  | 200 |  | 30 | [9 empty] | 60 |  | 上报停产
363 | 潼南区 | 重庆耀辉环保有限公司 | 耀辉环保熔炼环集废气排放口 | 2025-04-02 |  |  | 100 |  | 200 |  | 30 | [9 empty] | 60 |  | 上报停产
364 | 潼南区 | 重庆金兴防水科技股份有限公司 | 1#RTO排气筒 | 2025-04-02 | 572002 | 7.03 | 200 | 21.8 | 200 | 40.1 | 30 | 4.3 |  |  | 3.43 | 86.33
365 | 潼南区 | 重庆市潼南区东群纳米科技有限公司 | 煅烧废气排放口 | 2025-04-02 |  |  | 400 |  | 200 |  | 30 | [11 empty] | 上报停产
366 | 潼南区 | 重庆市潼南区东群纳米科技有限公司 | 焙烧废气排放口 | 2025-04-02 |  |  | 400 |  | 200 |  | 30 | [11 empty] | 上报停产
367 | 铜梁区 | 重庆铜梁西南水泥有限公司 | 二线窑尾 | 2025-04-02 |  |  | 35 |  | 100 |  | 10 | [11 empty] | 上报停产
368 | 铜梁区 | 重庆铜梁西南水泥有限公司 | 二线窑头 | 2025-04-02 | [6 empty] | 10 | [11 empty] | 上报停产
369 | 铜梁区 | 重庆庆龙精细锶盐化工有限公司 | 回转窑废气排放口 | 2025-04-02 | 423708 | 7.96 | 100 | 0.8 | 100 | 48.71 | 10 | 3.99 |  |  | 26.18 | 54.08
370 | 铜梁区 | 重庆庆兰实业有限公司 | G21废气排放口 | 2025-04-02 | 1099201 | 14.9 |  |  | 300 | 6 | 20 | 5.54 | 60 | 10.82 | 2.14 | 80.46
371 | 铜梁区 | 重庆市铜梁区天楹环保能源有限公司 | 1号焚烧烟气排放口 | 2025-04-02 | 1619130 | 15.27 | 100 | 21.68 | 300 | 191.4 | 30 | 4.22 |  |  | 24.01 | 153.62 | 100 | 3.3 |  |  | 60 | 30.78
372 | 铜梁区 | 重庆市铜梁区天楹环保能源有限公司 | 2号焚烧烟气排放口 | 2025-04-02 | 1771532 | 16.8 | 100 | 18.34 | 300 | 197.49 | 30 | 1.75 |  |  | 24.12 | 155.23 | 100 | 3.36 |  |  | 60 | 27.7
373 | 铜梁区 | 重庆市和京碳素材料有限公司 | 焙烧废气排放口 | 2025-04-02 | 1196089 | 1.32 | 100 | 12.47 | 100 | 21.96 | 10 | 5.93 |  |  | 3.97 | 39.35
374 | 铜梁区 | 重庆市和京碳素材料有限公司 | 煅烧废气排放口 | 2025-04-02 | 439685 | 2.71 | 100 | 25.01 | 100 | 56.55 | 10 | 1.08 |  |  | 7.1 | 49.1
375 | 铜梁区 | 重庆中烁新材料科技有限公司 | 中烁煅烧废气排口 | 2025-04-02 | 854123 | 4.56 | 100 | 40.46 | 100 | 35.67 | 10 | 0.84 |  |  | 10.68 | 49.01
376 | 铜梁区 | 重庆中烁新材料科技有限公司 | 中烁焙烧烟气排口 | 2025-04-02 | 523952 | 0.59 | 100 | 27.35 | 100 | 10.19 | 10 | 4.8 |  |  | 4.01 | 63.71
377 | 大足区 | 重庆大足红蝶锶业有限公司雍溪工厂 | 焙烧窑排口 | 2025-04-02 |  |  | 400 |  | 200 |  | 30 | [11 empty] | 上报停产
378 | 大足区 | 重庆市平鼎物资有限公司 | 熔炼废气排放口 | 2025-04-02 | 599335 |  | 150 | 23.45 | 200 | 19.11 | 30 | 16.67
379 | 荣昌区 | 重庆永荣矿业有限公司发电厂 | 燃气锅炉废气排放口 | 2025-04-02 |  |  | 50 |  | 50 |  | 20 | [11 empty] | 上报停产
380 | 荣昌区 | 重庆昌元化工集团有限公司 | 燃气锅炉排口 | 2025-04-02 |  |  | 50 |  | 50 |  | 20 | [11 empty] | 上报停产
381 | 荣昌区 | 重庆昌元化工集团有限公司 | 硫化塔排口 | 2025-04-02 |  |  | 400 |  | 200 |  | 30 | [11 empty] | 上报停产
382 | 荣昌区 | 重庆渝荣玻璃有限公司 | 玻璃熔窑废气排放口 | 2025-04-02 |  |  | 400 |  | 700 |  | 50 | [11 empty] | 上报停产
383 | 荣昌区 | 重庆唯美陶瓷有限公司 | 脱硫塔排口 | 2025-04-02 | 1601424 | 3.77 | 50 | 4.8 | 180 | 49.13 | 30 | 13.89 |  |  | 13.74 | 51.93
384 | 荣昌区 | 重庆唯美陶瓷有限公司 | 喷雾塔排口 | 2025-04-02 | 4155077 | 3.76 | 50 | 10.36 | 180 | 49.14 | 30 | 4.96 |  |  | 11.94 | 53.45
385 | 荣昌区 | 重庆市荣昌区荣祥佳环保科技有限公司 | 热裂解废气排放口 | 2025-04-02 |  |  | 100 |  | 150 |  | 20 | [11 empty] | 上报停产
386 | 荣昌区 | 重庆市聚洪环保科技有限公司 | 热裂解炉排放口 | 2025-04-02 | 19732 | 1.16 | 100 | 3.33 | 150 | 12.68 | 20 | 0.54 |  |  | 1.55 | 28.64
387 | 荣昌区 | 重庆金曼环保科技有限公司 | 热裂解炉废气排放口 | 2025-04-02 |  |  | 100 |  | 150 |  | 20 | [11 empty] | 上报停产
388 | 荣昌区 | 重庆荣昌三峰新能源发电有限公司 | 废气排放口 | 2025-04-02 | 1716353 | 12.64 | 100 | 16.44 | 300 | 225.94 | 30 | 2.33 |  |  | 23.35 | 140.49 | 100 | 0.65 |  |  | 60 | 40.71
389 | 璧山区 | 冀东水泥璧山有限责任公司 | 窑尾 | 2025-04-02 | 12714750 |  | 35 | 9.83 | 100 | 26.45 | 10 | 0.46 |  |  |  | 94.72
390 | 璧山区 | 冀东水泥璧山有限责任公司 | 窑头 | 2025-04-02 | 9139683 | [5 empty] | 10 | 0.43 |  |  |  | 95.12
391 | 璧山区 | 重庆创绿环境保护有限公司 | 焚烧炉排气筒 | 2025-04-02 | 200695 | 4.8 | 100 | 6.03 | 300 | 56.64 | 30 | 3.33 |  |  | 27.93 | 110.06 | 100 | 21.75 |  |  | 60 | 7.15
392 | 璧山区 | 重庆恒通客车有限公司(璧山工厂) | 涂装主排气筒 | 2025-04-02 | [10 empty] | 1.71 | 23.52 | [6 empty] | 含无效数据
393 | 璧山区 | 重庆市聚益橡胶制品有限公司 | 脱硫再生烟废气排放口DA006 | 2025-04-02 | 156911 | [5 empty] | 100 | 1.49
394 | 璧山区 | 重庆市聚益橡胶制品有限公司 | 炼胶废气排放口DA007 | 2025-04-02 | 309604 | [5 empty] | 100 | 2.72
395 | 璧山区 | 重庆市广聚源环保科技有限公司 | DA001排气筒排放口 | 2025-04-02 | 6194 |  | 50 |  | 100 | 19.06 | 20 | 0.44 | [10 empty] | 含无效数据
396 | 梁平区 | 梁平海螺水泥有限责任公司 | 窑头废气排放口 | 2025-04-02 | 5983329 | 9.48 |  |  |  |  | 10 | 4.56 |  |  | 0.86 | 83.88
397 | 梁平区 | 梁平海螺水泥有限责任公司 | 窑尾废气排放口 | 2025-04-02 | 10477543 | 5.79 | 35 | 5.72 | 100 | 41.51 | 10 | 1.01 |  |  | 11.37 | 55.33
398 | 梁平区 | 重庆市海创能源科技有限责任公司 | 焚烧烟气排放口 | 2025-04-02 | 867629 | 8.04 | 80 | 69.57 | 250 | 139.17 | 20 | 2.63 |  |  | 25.5 | 136.06 | 80 | 2.93 |  |  | 50 | 43.66
399 | 丰都县 | 东方希望重庆水泥有限公司 | 二线窑尾 | 2025-04-02 |  |  | 35 |  | 100 |  | 10 | [11 empty] | 上报停产
400 | 丰都县 | 东方希望重庆水泥有限公司 | 一线窑尾 | 2025-04-02 |  |  | 35 |  | 100 |  | 10 | [11 empty] | 上报停产
401 | 丰都县 | 东方希望重庆水泥有限公司 | 三线窑尾 | 2025-04-02 | 13188014 | 19.76 | 35 | 30.98 | 100 | 86.47 | 10 | 1.42 |  |  | 10.27 | 124.77
402 | 丰都县 | 东方希望重庆水泥有限公司 | 四线窑尾 | 2025-04-02 | 9538679 | 13.95 | 35 | 23.96 | 100 | 87.51 | 10 | 2.44 |  |  | 12.44 | 105.58
403 | 丰都县 | 东方希望重庆水泥有限公司 | 五线窑尾 | 2025-04-02 |  |  | 35 |  | 100 |  | 10 | [11 empty] | 上报停产
404 | 丰都县 | 东方希望重庆水泥有限公司 | 电厂废气排口 | 2025-04-02 | 11719682 | 13.3 | 400 | 21.41 | 200 | 106.14 | 30 | 4.52 |  |  | 5.56 | 43.58
405 | 丰都县 | 东方希望重庆水泥有限公司 | 三线窑头 | 2025-04-02 | 9100572 | 13.66 |  |  |  |  | 10 | 1.69 |  |  |  | 117.15
406 | 丰都县 | 东方希望重庆水泥有限公司 | 四线窑头 | 2025-04-02 | 11960044 | 16.7 |  |  |  |  | 10 | 0.54 |  |  |  | 92.67
407 | 丰都县 | 东方希望重庆水泥有限公司 | 五线窑头 | 2025-04-02 | [6 empty] | 10 | [11 empty] | 上报停产
408 | 丰都县 | 东方希望重庆水泥有限公司 | 一线窑头 | 2025-04-02 | [6 empty] | 10 | [11 empty] | 上报停产
409 | 丰都县 | 东方希望重庆水泥有限公司 | 二线窑头 | 2025-04-02 | [6 empty] | 10 | [11 empty] | 上报停产
410 | 丰都县 | 东方希望重庆水泥有限公司 | 六线窑头 | 2025-04-02 | 5356092 | 10.06 |  |  |  |  | 10 | 3.89 |  |  |  | 91.1
411 | 丰都县 | 东方希望重庆水泥有限公司 | 六线窑尾 | 2025-04-02 | 5455675 | 11.65 | 35 | 8.22 | 100 | 45.67 | 30 | 1.4 |  |  | 20.14 | 91.13
412 | 丰都县 | 丰都县凯迪绿色能源开发有限公司 | 废气排口 | 2025-04-02 | 3199306 | 13.83 | 400 | 14.55 | 200 | 93.33 | 30 | 5.08 |  |  | 13.92 | 153.69
413 | 丰都县 | 重庆洁创新能源有限公司 | 焚烧烟气排放口 | 2025-04-02 | 1095600 | 11.94 | 100 | 52.48 | 300 | 215.41 | 30 | 4.08 |  |  | 25.65 | 135.81 | 100 | 5.81 |  |  | 60 | 34.58
414 | 垫江县 | 重庆富源化工有限公司 | 双加压硝酸尾气排放口 | 2025-04-02 | 1475532 |  |  |  | 300 | 19.62 | [5 empty] | 120.21
415 | 垫江县 | 重庆富源化工有限公司 | 两钠尾气排放口 | 2025-04-02 | 360347 |  |  |  | 300 | 6.38 | [5 empty] | 80.34
416 | 垫江县 | 重庆富源化工有限公司 | 30t/h天然气开工锅炉尾气排放口 | 2025-04-02 |  |  |  |  | 200 | [13 empty] | 上报停产
417 | 垫江县 | 重庆兴发金冠化工有限公司 | 灼烧炉排口 | 2025-04-02 | 259015 | 4.4 | 400 | 168.13 | 200 | 30.2 | 30 | 10.64 |  |  | 17.68 | 163.44
418 | 垫江县 | 重庆市赛德玻璃有限公司 | 炉窑废气排放口 | 2025-04-02 |  |  | 400 |  | 700 |  | 50 | [11 empty] | 上报停产
419 | 垫江县 | 重庆市垫江县梦豪铝业有限公司 | 废气排放口 | 2025-04-02 | 192695 | 3.25 | 150 | 4.51 | 200 | 20.94 | 30 | 11.37 |  |  | 0.19 | 21.44
420 | 垫江县 | 重庆金富源新材料有限公司 | 玻璃熔窑废气排放口 | 2025-04-02 | 1588265 | 8.04 | 400 | 126.28 | 700 | 59.36 | 50 | 18.96 |  |  | 16.59 | 74.13
421 | 垫江县 | 重庆垫江三峰新能源发电有限公司 | 焚烧烟气排放口 | 2025-04-02 | 1091502 | 11.45 | 100 | 29.37 | 300 | 231.76 | 30 | 2.47 |  |  | 26.11 | 140.27 | 100 | 12.75 |  |  | 60 | 34.29
422 | 垫江县 | 重庆中昆新材料科技有限公司 | 1#排放筒 | 2025-04-02 | 534023 | 3.51 | 400 | 6.27 | 700 | 12.49 | 80 | 4.75 |  |  | 0.39 | 26.07
423 | 武隆区 | 重庆市山拔尔桑水泥有限责任公司 | 窑尾 | 2025-04-02 |  |  | 200 |  | 350 |  | 30 | [11 empty] | 上报停产
424 | 武隆区 | 重庆市山拔尔桑水泥有限责任公司 | 窑头 | 2025-04-02 | [6 empty] | 30 | [11 empty] | 上报停产
425 | 武隆区 | 重庆市武隆区三峰新能源发电有限公司 | 烟气排放口 | 2025-04-02 | 1398641 | 7.1 | 100 | 42.3 | 300 | 111.14 | 30 | 1.36 |  |  | 27.08 | 131.57 | 100 | 26.66 |  |  | 60 | 20.32
426 | 忠县 | 重庆海螺水泥有限责任公司 | 1#窑尾收尘排放口 | 2025-04-02 | 10766460 | 6.14 | 35 | 12.86 | 100 | 42.53 | 10 | 1.16 |  |  | 11.31 | 52.19
427 | 忠县 | 重庆海螺水泥有限责任公司 | 2#窑尾收尘排放口 | 2025-04-02 | 9149881 | 5.41 | 35 | 15.51 | 100 | 44.25 | 10 | 2.55 |  |  | 13.51 | 54.06
428 | 忠县 | 重庆海螺水泥有限责任公司 | 1#窑头收尘排放口 | 2025-04-02 | 6906120 | 10.33 |  |  |  |  | 10 | 0.62 |  |  | 1.72 | 86.78
429 | 忠县 | 重庆海螺水泥有限责任公司 | 2#窑头收尘排放口 | 2025-04-02 | 4632086 | 7.04 |  |  |  |  | 10 | 1.47 |  |  | 2.84 | 88.67
430 | 忠县 | 重庆海螺水泥有限责任公司 | 3#窑尾收尘排放口 | 2025-04-02 | 10533764 | 7.09 | 35 | 0.89 | 100 | 43.46 | 10 | 2.21 |  |  | 12.39 | 55.58
431 | 忠县 | 重庆海螺水泥有限责任公司 | 3#窑头收尘排放口 | 2025-04-02 | 7301294 | 10.04 |  |  |  |  | 10 | 1.1 |  |  | 2.22 | 74.14
432 | 忠县 | 重庆市忠县古屋建材有限公司 | 窑烟废气排放口 | 2025-04-02 | 32653 | 3.09 | 50 | 1.46 | 180 | 60.19 | 30 | 2.33 |  |  | 3.56 | 22.13
433 | 开州区 | 重庆白鹤电力有限责任公司 | 1号机组 | 2025-04-02 | 25636398 |  | 400 | 18.46 | 100 | 40.08 | 30 | 2.65 |  |  |  | 71.92
434 | 开州区 | 重庆白鹤电力有限责任公司 | 2号机组 | 2025-04-02 | 23832892 |  | 400 | 20.42 | 100 | 38.08 | 30 | 6.58 |  |  |  | 71.07
435 | 开州区 | 开县开州水泥有限公司 | 窑尾废气 | 2025-04-02 |  |  | 200 |  | 350 |  | 30 | [11 empty] | 上报停产
436 | 开州区 | 开县开州水泥有限公司 | 窑头废气 | 2025-04-02 | [6 empty] | 30 | [11 empty] | 上报停产
437 | 开州区 | 重庆绿能新能源有限公司 | 1#炉烟气排放口 | 2025-04-02 | 885838 | 12.39 | 100 | 51.63 | 300 | 165.27 | 30 | 5.16 |  |  | 27.86 | 146.54 | 100 | 27.16 |  |  | 60 | 12.99
438 | 开州区 | 重庆绿能新能源有限公司 | 2#炉烟气排放口 | 2025-04-02 | 1085502 | 14.83 | 100 | 39.33 | 300 | 133.36 | 30 | 0.81 |  |  | 25.53 | 151.19 | 100 | 43.24 |  |  | 60 | 8.91
439 | 云阳县 | 云阳盐化有限公司 | 锅炉废气排放口 | 2025-04-02 | 3682400 | 2.08 | 400 | 24.91 | 200 | 66.9 | 30 | 7.84 |  |  | 11.4 | 47.48
440 | 云阳县 | 重庆市超环科技有限公司 | 2#废气排气筒 | 2025-04-02 |  |  | 80 |  | 250 |  | 20 | [5 empty] | 80 |  |  |  | 50 |  | 上报停产
441 | 奉节县 | 华电国际电力股份有限公司奉节发电厂 | #1机组废气排放口 | 2025-04-02 | 28176716 | 11.4 | 200 | 8.11 | 200 | 42.49 | 30 | 3.74 |  |  | 8.71 | 47.75
442 | 奉节县 | 华电国际电力股份有限公司奉节发电厂 | #2机组废气排放口 | 2025-04-02 | 28272502 | 11.64 | 200 | 6.64 | 200 | 43.41 | 30 | 5.46 |  |  | 10.25 | 47.94
443 | 巫山县 | 巫山县海创环保科技有限责任公司 | 焚烧炉烟气排放口 | 2025-04-02 | 545951 | 6.45 | 80 | 51.69 | 250 | 199.31 | 20 | 0.58 |  |  | 24.89 | 141.91 | 80 | 3.54 |  |  | 50 | 32.06
444 | 巫溪县 | 巫溪县明申肥业有限公司 | 综合废气排放口 | 2025-04-02 | [6 empty] | 100 | [11 empty] | 上报停产
445 | 黔江区 | 重庆弘扬建材集团弘龙水泥有限公司 | 窑尾排放口 | 2025-04-02 | 7825882 | 13.71 | 200 | 0.33 | 350 | 78.98 | 30 | 3.11 |  |  | 1.14 | 118.43
446 | 黔江区 | 重庆弘扬建材集团弘龙水泥有限公司 | 窑头排放口 | 2025-04-02 | 2739589 | 3.46 |  |  |  |  | 30 | 5.22 |  |  | 0.36 | 111.36
447 | 黔江区 | 重庆正阳新材料有限公司 | 窑尾 | 2025-04-02 | 8847392 | 22.43 | 200 | 6.78 | 350 | 85.24 | 30 | 3.28 |  |  | 7.16 | 119.26
448 | 黔江区 | 重庆正阳新材料有限公司 | 窑头 | 2025-04-02 | 3766739 | 9.4 |  |  |  |  | 30 | 6.36 |  |  | 1.68 | 82.93
449 | 黔江区 | 重庆武陵硅业有限公司 | 1#矿热炉废气排放口 | 2025-04-02 | 3138133 | 3.03 |  |  |  |  | 50 | 0.1 |  |  |  | 40.32
450 | 黔江区 | 重庆武陵硅业有限公司 | 2#矿热炉废气排放口 | 2025-04-02 | 6947805 | 6.7 |  |  |  |  | 50 | 11.32 |  |  |  | 54.11
451 | 黔江区 | 重庆黔江三峰环保产业发展有限公司（生活垃圾焚烧发电厂） | 1#废气排放口 | 2025-04-02 | 1537514 | 17.45 | 100 | 28.42 | 300 | 104.98 | 30 | 2.55 |  |  | 27.14 | 154.54 | 100 | 6.5 |  |  | 60 | 29.01
452 | 石柱县 | 重庆石柱西南水泥有限公司 | 水泥窑窑尾废气排放口 | 2025-04-02 |  |  | 50 |  | 150 |  | 10 | [11 empty] | 上报停产
453 | 石柱县 | 重庆石柱西南水泥有限公司 | 窑头收尘器排放口 | 2025-04-02 | [6 empty] | 10 | [11 empty] | 上报停产
454 | 石柱县 | 重庆大唐国际石柱发电有限责任公司 | 1号机组 | 2025-04-02 | 24234340 | 12.65 | 400 | 24.78 | 100 | 39.75 | 30 | 2.89 |  |  | 12.78 | 51.24
455 | 石柱县 | 重庆大唐国际石柱发电有限责任公司 | 2号机组 | 2025-04-02 | 24235672 | 12.4 | 400 | 23.45 | 100 | 38.28 | 30 | 1.89 |  |  | 10.75 | 51.84
456 | 石柱县 | 石柱县海创环保科技有限责任公司 | 烟囱 | 2025-04-02 | 1162082 | 10.55 | 100 | 41.8 | 300 | 212.41 | 30 | 4.57 |  |  | 24.5 | 130.2 | 100 | 9.72 |  |  | 60 | 18.67
457 | 秀山县 | 重庆国耀硅业有限公司 | 2号烟气排放口 | 2025-04-02 |  |  | 550 |  | 250 |  | 50 | [11 empty] | 上报停产
458 | 秀山县 | 重庆国耀硅业有限公司 | 1号废气排放口 | 2025-04-02 |  |  | 550 |  | 250 |  | 50 | [11 empty] | 上报停产
459 | 秀山县 | 重庆秀山西南水泥有限公司 | 窑尾废气排放口 | 2025-04-02 |  |  | 50 |  | 150 |  | 10 | [11 empty] | 上报停产
460 | 秀山县 | 重庆秀山西南水泥有限公司 | 窑头废气排放口 | 2025-04-02 | [6 empty] | 10 | [11 empty] | 上报停产
461 | 秀山县 | 重庆武陵兴旺化工有限公司 | 二吸塔尾气 | 2025-04-02 |  |  | 400 | [15 empty] | 上报停产
462 | 秀山县 | 秀山德宏化工有限公司 | 吸收塔废气排放口 | 2025-04-02 | 538666 | 8.52 | 400 | 41.68 | [6 empty] | 4.37 | 19.52
463 | 秀山县 | 秀山龙洋硅业有限公司 | 冶炼废气G1 | 2025-04-02 |  |  | 500 |  | 250 |  | 50 | [11 empty] | 上报停产
464 | 秀山县 | 秀山维隆硅业有限公司 | 冶炼废气G1 | 2025-04-02 |  |  | 600 |  | 260 |  | 50 | [11 empty] | 上报停产
465 | 秀山县 | 秀山县永发硅业有限公司 | 1号烟气排放口 | 2025-04-02 |  |  | 500 |  | 250 |  | 50 | [11 empty] | 上报停产
466 | 秀山县 | 秀山鑫和硅业有限公司 | 1号烟气排放口 | 2025-04-02 |  |  | 400 |  | 150 |  | 50 | [11 empty] | 上报停产
467 | 秀山县 | 重庆森仟烨新材料科技股份有限公司 | 焙烧废气 | 2025-04-02 |  |  | 400 |  | 700 |  | 100 | [11 empty] | 上报停产
468 | 秀山县 | 重庆森仟烨新材料科技股份有限公司 | 煅烧废气 | 2025-04-02 |  |  | 400 |  | 700 |  | 100 | [11 empty] | 上报停产
469 | 秀山县 | 重庆市秀山县三峰新能源有限公司 | 烟气排放口 | 2025-04-02 | 1630944 | 12.48 | 100 | 38.8 | 300 | 225.09 | 30 | 1.12 |  |  | 27.85 | 135.62 | 100 | 5.75 |  |  | 60 | 4.56
470 | 酉阳县 | 重庆九鑫水泥（集团）有限公司 | 窑尾 | 2025-04-02 |  |  | 50 |  | 150 |  | 10 | [11 empty] | 上报停产
471 | 酉阳县 | 重庆九鑫水泥（集团）有限公司 | 窑头 | 2025-04-02 | [6 empty] | 10 | [11 empty] | 上报停产
472 | 酉阳县 | 重庆武陵光伏材料有限公司 | 1号废气排口 | 2025-04-02 |  |  | 400 |  | 700 |  | 80 | [11 empty] | 上报停产
473 | 酉阳县 | 重庆武陵光伏材料有限公司 | 2号废气排口 | 2025-04-02 |  |  | 400 |  | 700 |  | 80 | [11 empty] | 上报停产
474 | 酉阳县 | 重庆武陵光伏材料有限公司 | 3号废气排口 | 2025-04-02 |  |  | 400 |  | 700 |  | 80 | [11 empty] | 上报停产
475 | 酉阳县 | 酉阳县美池新能源有限责任公司 | 焚烧炉烟气排放口 | 2025-04-02 | 145271 | 0.34 | 100 | 26.83 | 300 | 206.35 | 30 | 5.92 |  |  | 14.64 | 167.78 | 100 | 5.27 |  |  | 60 | 27.26
476 | 酉阳县 | 重庆万博再生资源利用有限公司 | 1#烟囱 | 2025-04-02 |  |  | 400 |  | 700 |  | 80 | [11 empty] | 上报停产
477 | 彭水县 | 彭水县茂田能源开发有限公司 | 1#窑尾 | 2025-04-02 |  |  | 50 |  | 150 |  | 10 | [11 empty] | 上报停产
478 | 彭水县 | 彭水县茂田能源开发有限公司 | 2#窑尾 | 2025-04-02 | 5059337 |  | 50 | 17.34 | 150 | 108.2 | 10 | 4.1
479 | 彭水县 | 彭水县茂田能源开发有限公司 | 1#窑头 | 2025-04-02 | [6 empty] | 30 | [11 empty] | 上报停产
480 | 彭水县 | 彭水县茂田能源开发有限公司 | 2#窑头 | 2025-04-02 | 4236965 | [5 empty] | 30 | 0.35
481 | 江津区 | 华能重庆珞璜发电有限责任公司 | 3号烟囱 | 2025-04-02 | 53334712 | 11.05 | 50 | 19.73 | 100 | 43.74 | 20 | 2.6 |  |  | 10.89 | 68.21
482 | 江津区 | 华能重庆珞璜发电有限责任公司 | 1号烟囱 | 2025-04-02 | 55045200 | 16.93 | 50 | 27.12 | 100 | 42.99 | 20 | 2.74 |  |  | 9.64 | 74.06
483 | 江津区 | 华能重庆珞璜发电有限责任公司 | 2号烟囱 | 2025-04-02 | 35503228 | 11.53 | 50 | 27.07 | 100 | 41.37 | 20 | 5.14 |  |  | 11.97 | 69.74
484 | 江津区 | 玖龙纸业（重庆）有限公司 | 2#机组排放口 | 2025-04-02 | 6259660 | 12.4 | 50 | 0.98 | 100 | 33.73 | 20 | 0.2 |  |  | 17.55 | 56.31
485 | 江津区 | 玖龙纸业（重庆）有限公司 | 3#机组排放口 | 2025-04-02 |  |  | 50 |  | 100 |  | 20 | [11 empty] | 上报停产
486 | 江津区 | 玖龙纸业（重庆）有限公司 | 1#机组排放口 | 2025-04-02 | 7676755 | 7.24 | 50 | 3.77 | 100 | 28.88 | 20 | 2.24 |  |  | 11.93 | 52.55
487 | 江津区 | 玖龙纸业（重庆）有限公司 | 碱回收炉废气排放口 | 2025-04-02 | 3576467 | 18.47 | 50 | 1.26 | 100 | 69.48 | 20 | 1.96 |  |  | 26.65 | 66.32
488 | 江津区 | 玖龙纸业（重庆）有限公司 | 4#机组排口 | 2025-04-02 | 8856219 | 14.1 | 50 | 19.96 | 100 | 39.59 | 20 | 0.26 |  |  | 15.28 | 50.63
489 | 江津区 | 重庆天助水泥（集团）有限公司 | 一线窑尾 | 2025-04-02 |  |  | 35 |  | 100 |  | 10 | [11 empty] | 上报停产
490 | 江津区 | 重庆天助水泥（集团）有限公司 | 二线窑尾 | 2025-04-02 |  |  | 35 |  | 100 |  | 10 | [11 empty] | 上报停产
491 | 江津区 | 重庆天助水泥（集团）有限公司 | 一线窑头 | 2025-04-02 | [6 empty] | 10 | [11 empty] | 上报停产
492 | 江津区 | 重庆天助水泥（集团）有限公司 | 二线窑头 | 2025-04-02 | [6 empty] | 10 | [11 empty] | 上报停产
493 | 江津区 | 冀东水泥重庆江津有限责任公司 | 二线窑尾 | 2025-04-02 | 6405140 | 15.33 | 35 | 9.12 | 100 | 68.45 | 10 | 1.81 |  |  | 15.8 | 52.34
494 | 江津区 | 冀东水泥重庆江津有限责任公司 | 一线窑尾 | 2025-04-02 |  |  | 35 |  | 100 |  | 10 | [11 empty] | 上报停产
495 | 江津区 | 冀东水泥重庆江津有限责任公司 | 二线窑头 | 2025-04-02 | 3260933 | 7.11 |  |  |  |  | 10 | 4.9 |  |  |  | 82.96
496 | 江津区 | 冀东水泥重庆江津有限责任公司 | 一线窑头 | 2025-04-02 | [6 empty] | 10 | [11 empty] | 上报停产
497 | 江津区 | 重庆华新地维水泥有限公司 | 窑尾 | 2025-04-02 |  |  | 35 |  | 100 |  | 10 | [11 empty] | 上报停产
498 | 江津区 | 重庆华新地维水泥有限公司 | 窑头 | 2025-04-02 | [6 empty] | 10 | [11 empty] | 上报停产
499 | 江津区 | 海龙再生资源(重庆)有限公司 | 1#炉废气排放口 | 2025-04-02 |  |  | 100 |  | 300 |  | 30 | [5 empty] | 100 |  |  |  | 60 |  | 上报停产
500 | 江津区 | 海龙再生资源(重庆)有限公司 | 2#炉废气排放口 | 2025-04-02 | 3775288 | 14.94 | 100 | 5.62 | 300 | 102.66 | 30 | 1.8 |  |  | 18.98 | 152.96 | 100 | 0.18 |  |  | 60 | 12.74
501 | 江津区 | 重庆金凯特殊钢制品有限公司 | 冶炼炉废气 | 2025-04-02 | 1298700 | 4.55 |  |  |  |  | 15 | 1.56 |  |  |  | 29.78
502 | 江津区 | 赛力斯汽车（湖北）有限公司重庆分公司 | 2#涂装废气总排口 | 2025-04-02 | 7113376 | 1.81 | [8 empty] | 0.82 | 22.49
503 | 江津区 | 赛力斯汽车（湖北）有限公司重庆分公司 | 1#涂装废气总排口 | 2025-04-02 | 13887190 | 3.55 | [8 empty] | 0.93 | 24.48
504 | 江津区 | 重庆三峰百果园环保发电有限公司 | 焚烧烟气排口2 | 2025-04-02 | 3196742 | 16.66 | 100 | 15.6 | 300 | 155.06 | 30 | 8.68 |  |  | 24.1 | 128.96 | 100 | 6.89 |  |  | 60 | 2.8
505 | 江津区 | 重庆三峰百果园环保发电有限公司 | 焚烧烟气排口3 | 2025-04-02 | 3487558 | 17.48 | 100 | 11.96 | 300 | 144.1 | 30 | 4.64 |  |  | 21.41 | 123.49 | 100 | 4.39 |  |  | 60 | 2.52
506 | 江津区 | 重庆三峰百果园环保发电有限公司 | 焚烧烟气排口6 | 2025-04-02 | 3483669 | 19.5 | 100 | 13.45 | 300 | 77.49 | 30 | 5.16 |  |  | 28.49 | 133.39 | 100 | 8.35 |  |  | 60 | 3.05
507 | 江津区 | 重汽（重庆）轻型汽车有限公司 | 废气排放口 | 2025-04-02 | [18 empty] | 上报停产
508 | 江津区 | 重庆三峡油漆股份有限公司 | 通用涂料车间废气总排口 | 2025-04-02 | [6 empty] | 20 | [11 empty] | 上报停产
509 | 江津区 | 潍柴动力股份有限公司重庆分公司 | 试车废气排口 | 2025-04-02 | [18 empty] | 上报停产
510 | 江津区 | 重庆嘉钛昕再生资源综合利用有限公司 | 2#排气筒 | 2025-04-02 |  |  | 100 |  | 300 |  | 30 | [9 empty] | 60 |  | 上报停产
511 | 江津区 | 重庆嘉钛昕再生资源综合利用有限公司 | 3#排气筒 | 2025-04-02 |  |  | 100 |  | 100 |  | 10 | [11 empty] | 上报停产
512 | 江津区 | 重庆乾涌再生资源综合利用有限公司 | 6#排气筒 | 2025-04-02 |  |  | 100 |  | 300 |  | 30 | [9 empty] | 60 |  | 上报停产
513 | 江津区 | 重庆乾涌再生资源综合利用有限公司 | 8#排气筒 | 2025-04-02 |  |  | 100 |  | 100 |  | 10 | [11 empty] | 上报停产
514 | 江津区 | 武骏重庆光能有限公司 | 武骏熔窑烟气排放口 | 2025-04-02 | 5720395 | 2.79 | 100 | 27.28 | 300 | 175.99 | 20 | 2.97 |  |  | 7.14 | 131.79
515 | 江津区 | 和友重庆光能有限公司 | 和友光能熔窑废气排放口 | 2025-04-02 | 2807571 | 0.9 | 100 | 66.13 | 300 | 236.88 | 20 | 11.4 |  |  | 10.53 | 128
516 | 合川区 | 重庆合川发电有限责任公司 | #3锅炉废气排口 | 2025-04-02 | 39441768 | 16.2 | 200 | 23.66 | 100 | 43.25 | 30 | 3.36 |  |  | 17.34 | 53.44
517 | 合川区 | 重庆合川发电有限责任公司 | #4锅炉废气排口 | 2025-04-02 | 48891936 | 17.3 | 200 | 23.38 | 100 | 42.54 | 30 | 2.86 |  |  | 7.88 | 48.51
518 | 合川区 | 重庆合川发电有限责任公司 | #2锅炉废气排口 | 2025-04-02 | 19805278 | 10.36 | 400 | 23.82 | 100 | 41.98 | 30 | 4.5 |  |  | 10.89 | 47.56
519 | 合川区 | 重庆合川发电有限责任公司 | #1锅炉废气排口 | 2025-04-02 | 27610458 | 14.35 | 400 | 24.41 | 100 | 42.99 | 30 | 5.06 |  |  | 7.63 | 57.07
520 | 合川区 | 重庆市富丰水泥集团特种水泥有限公司 | 水泥窑-窑尾排口 | 2025-04-02 | 10058185 | 26.13 | 35 | 10.49 | 100 | 76.08 | 10 | 7.01 |  |  | 6 | 123.11
521 | 合川区 | 重庆市富丰水泥集团特种水泥有限公司 | 冷却机-窑头排口 | 2025-04-02 | 7822585 | [5 empty] | 10 | 2.34 |  |  | 2.9 | 105.71
522 | 合川区 | 重庆金九建材集团有限公司 | 一期窑尾 | 2025-04-02 |  |  | 35 |  | 100 |  | 10 | [11 empty] | 上报停产
523 | 合川区 | 重庆金九建材集团有限公司 | 二期窑尾 | 2025-04-02 |  |  | 35 |  | 100 |  | 10 | [11 empty] | 上报停产
524 | 合川区 | 重庆金九建材集团有限公司 | 一期窑头 | 2025-04-02 | [6 empty] | 10 | [11 empty] | 上报停产
525 | 合川区 | 重庆金九建材集团有限公司 | 二期窑头 | 2025-04-02 | [6 empty] | 10 | [11 empty] | 上报停产
526 | 合川区 | 台泥（重庆）水泥有限公司 | 一期窑尾 | 2025-04-02 | 10988996 | 10.73 | 35 | 8.97 | 100 | 44.47 | 10 | 1.07 |  |  | 12.39 | 47.37
527 | 合川区 | 台泥（重庆）水泥有限公司 | 二期窑尾 | 2025-04-02 |  |  | 35 |  | 100 |  | 10 | [11 empty] | 上报停产
528 | 合川区 | 台泥（重庆）水泥有限公司 | 二期窑头 | 2025-04-02 | [6 empty] | 10 | [11 empty] | 上报停产
529 | 合川区 | 台泥（重庆）水泥有限公司 | 一期窑头 | 2025-04-02 | 3840091 | [5 empty] | 10 | 0.53 |  |  | 1.04 | 93.53
530 | 合川区 | 冀东水泥重庆合川有限责任公司 | 窑尾 | 2025-04-02 |  |  | 35 |  | 100 |  | 10 | [11 empty] | 上报停产
531 | 合川区 | 冀东水泥重庆合川有限责任公司 | 窑头 | 2025-04-02 | [6 empty] | 10 | [11 empty] | 上报停产
532 | 合川区 | 重庆华新盐井水泥有限公司 | 烧成窑尾 | 2025-04-02 | 6911381 | 13.03 | 35 | 14.62 | 100 | 12.75 | 10 | 3.08 |  |  | 10.32 | 100.85
533 | 合川区 | 重庆华新盐井水泥有限公司 | 烧成窑头 | 2025-04-02 | 5091244 | [5 empty] | 10 | 3.1 |  |  |  | 101.56
534 | 合川区 | 重庆合川盐化工业有限公司 | 锅炉废气总排口 | 2025-04-02 | 3358045 | 2.68 | 50 | 14.72 | 100 | 31.68 | 20 | 5.13 |  |  | 12.61 | 42.22
535 | 合川区 | 重庆顺博铝合金股份有限公司 | 炒灰1号排口 | 2025-04-02 | 1779877 | 4.66 | 100 | 0.94 | 100 | 2 | 10 | 0.55 |  |  | 0.45 | 28.09
536 | 合川区 | 重庆顺博铝合金股份有限公司 | 熔炼精炼2号排口 | 2025-04-02 | 2553650 | 7.21 | 100 | 3.21 | 100 | 7.36 | 10 | 0.5 |  |  | 1.56 | 47.81
537 | 合川区 | 重庆顺博铝合金股份有限公司 | 熔炼精炼3号排口 | 2025-04-02 | 2457752 | 3.73 | 100 | 5.51 | 100 | 29.8 | 10 | 0.67 |  |  | 1.72 | 65.48
538 | 合川区 | 重庆顺博铝合金股份有限公司 | 炒灰4号排口 | 2025-04-02 | 1663640 | 4.38 | 100 | 0.51 | 100 | 1.13 | 10 | 0.73 |  |  | 0.91 | 29.07
539 | 合川区 | 重庆顺博铝合金股份有限公司 | 熔炼精炼5号排口 | 2025-04-02 | 1354106 | 3.63 | 100 | 0.69 | 100 | 13.35 | 10 | 0.56 |  |  | 1.38 | 32.42
540 | 合川区 | 重庆合川三峰新能源发电有限公司 | 1#焚烧炉烟气排放口 | 2025-04-02 | 2300905 | 21.31 | 100 | 41.55 | 300 | 172.81 | 30 | 2.82 |  |  | 23.8 | 148.72 | 100 | 2.59 |  |  | 60 | 21.6
541 | 合川区 | 重庆合川三峰新能源发电有限公司 | 2#焚烧炉烟气排放口 | 2025-04-02 | 2028968 | 18.46 | 100 | 47.41 | 300 | 204.6 | 30 | 3.34 |  |  | 22.57 | 130.54 | 100 | 1.66 |  |  | 60 | 18.38
542 | 合川区 | 重庆速仕达金属材料有限公司 | 废气排放口 | 2025-04-02 |  |  | 100 |  | 100 |  | 10 | [11 empty] | 上报停产
543 | 合川区 | 重庆莲心金属厂 | 1#废气排放口 | 2025-04-02 |  |  | 100 |  | 100 |  | 10 | [11 empty] | 上报停产
544 | 永川区 | 重庆华新参天水泥有限公司 | 窑尾废气排放口 | 2025-04-02 |  |  | 35 |  | 100 |  | 10 | [11 empty] | 上报停产
545 | 永川区 | 重庆理文造纸有限公司 | 电站2#烟囱废气排口 | 2025-04-02 | 4540065 | 9.94 | 35 | 6.41 | 50 | 26.76 | 10 | 2.68 |  |  | 10.97 | 51.25
546 | 永川区 | 重庆理文造纸有限公司 | 电站1#烟囱废气排口 | 2025-04-02 | 15903586 | 9.98 | 35 | 3.67 | 50 | 31.13 | 10 | 0.93 |  |  | 8.78 | 46.91
547 | 永川区 | 重庆理文造纸有限公司 | 碱炉废气排口 | 2025-04-02 | 4151493 | 10.47 | 35 | 24.31 | 100 | 60.57 | 10 | 1.21 |  |  | 31.04 | 60.7
548 | 永川区 | 重庆理文造纸有限公司 | 焚烧炉废气排放口 | 2025-04-02 | 3790259 | 15.52 | 100 | 4.3 | 300 | 205.1 | 30 | 2.32 |  |  | 12.45 | 139.04 | 100 | 4.35 |  |  | 60 | 31.64
549 | 永川区 | 信义玻璃（重庆）有限公司 | 二期废气排口 | 2025-04-02 |  |  | 100 |  | 300 |  | 20 | [11 empty] | 上报停产
550 | 永川区 | 信义玻璃（重庆）有限公司 | 一期废气排口 | 2025-04-02 |  |  | 100 |  | 300 |  | 20 | [11 empty] | 上报停产
551 | 永川区 | 重庆中明港桥环保有限责任公司 | 回转窑焚烧尾气排放口 | 2025-04-02 | 840364 | 14.48 | 100 | 6.95 | 300 | 130.09 | 30 | 1.94 |  |  | 25.23 | 70.21 | 100 | 8.11 |  |  | 60 | 3.92
552 | 永川区 | 重庆理文制浆有限公司 | 理文制浆碱炉烟囱废气排口 | 2025-04-02 | 4076814 | 9.99 | 400 | 23.45 | 200 | 135.23 | 30 | 14.61 |  |  | 26.79 | 140.34
553 | 永川区 | 重庆新格有色金属有限公司 | 1#和4#铝熔炼线废气排放口 | 2025-04-02 | 1903807 | 7.95 | 150 | 1.26 | 200 | 13.58 | 30 | 4.97 |  |  | 0.28 | 34.07
554 | 永川区 | 重庆新格有色金属有限公司 | 2#铝熔炼线废气排放口 | 2025-04-02 |  |  | 150 |  | 200 |  | 30 | [11 empty] | 上报停产
555 | 永川区 | 重庆新格有色金属有限公司 | 回转炉废气排口 | 2025-04-02 |  |  | 150 |  | 200 |  | 30 | [11 empty] | 上报停产
556 | 永川区 | 重庆新格有色金属有限公司 | 3#铝熔炼线废气排放口 | 2025-04-02 | 977917 | 3.97 | 150 | 0.71 | 200 | 0.32 | 30 | 6.58 |  |  | 0.37 | 25.63
557 | 永川区 | 重庆市永川区三峰环保发电有限公司 | 焚烧炉烟气排放口 | 2025-04-02 | 2834999 | 17.27 | 100 | 41.47 | 300 | 185.31 | 30 | 4.3 |  |  | 24.75 | 143.45 | 100 | 1.63 |  |  | 60 | 11.31
558 | 永川区 | 重庆泽渝建材有限公司 | 窑尾排放口 | 2025-04-02 |  |  | 400 |  | 700 |  | 100 | [9 empty] | 10 |  | 上报停产
559 | 永川区 | 重庆红源活性炭有限公司 | 再生活化废气G3 | 2025-04-02 |  |  | 100 |  | 300 | [13 empty] | 上报停产
560 | 永川区 | 重庆中明硕清再生资源综合利用有限公司 | 回转炉废气排放口 | 2025-04-02 |  |  | 150 |  | 200 |  | 30 | [7 empty] | 3 |  | 30 |  | 上报停产
561 | 永川区 | 重庆天泰热力有限公司 | 发电烟囱 | 2025-04-02 |  |  | 35 |  | 50 |  | 50 | [11 empty] | 上报停产
562 | 永川区 | 重庆天泰热力有限公司 | 备用锅炉废气排放口 | 2025-04-02 |  |  |  |  | 100 | [13 empty] | 上报停产
563 | 南川区 | 重庆市新嘉南建材有限责任公司 | 窑尾 | 2025-04-02 | 6270004 | 22.13 | 35 | 12.14 | 100 | 77.73 | 10 | 1.45 |  |  | 20.52 | 96.93
564 | 南川区 | 重庆市新嘉南建材有限责任公司 | 窑头 | 2025-04-02 | 3273273 | 8.85 |  |  |  |  | 30 | 0.55 |  |  | 1.33 | 82.24
565 | 南川区 | 重庆市南川区金鑫纸业有限公司 | 金鑫纸业废气排放口 | 2025-04-02 | 268053 | 1.72 | 550 | 74.4 | 80 | 78.26 | 80 | 12.23 |  |  | 8.13 | 48.51
566 | 南川区 | 重庆市凤华玻璃厂 | 废气排口 | 2025-04-02 | 1052646 | 2.88 | 400 | 9.48 | 700 | 32.65 | 50 | 6.14 |  |  | 5.99 | 213.02
567 | 南川区 | 重庆鸿庆达产业有限公司 | 石灰生产窑废气 | 2025-04-02 | 5449 | 0.04 | 200 | 65.53 | 300 | 127.65 | 20 | 6.88 |  |  | 0.34 | 109.2
568 | 南川区 | 重庆鸿庆达产业有限公司 | 备用炭材烘干窑废气 | 2025-04-02 |  |  | 200 |  | 300 |  | 30 | [11 empty] | 上报停产
569 | 南川区 | 重庆鸿庆达产业有限公司 | 鸿庆达2#石灰窑窑尾废气排口 | 2025-04-02 | 1599637 | 7.58 | 200 | 26.95 | 300 | 64.15 | 20 | 3.09 |  |  | 0.04 | 73.74
570 | 南川区 | 重庆鸿庆达产业有限公司 | 新炭材烘干烟气 | 2025-04-02 | 2591895 | 9.24 | 200 | 2.36 | 300 | 52.72 | 30 | 0.77 |  |  | 0.09 | 74.55
571 | 南川区 | 重庆市南川区晨曦化工有限公司 | 转炉废气排放口 | 2025-04-02 |  |  | 400 |  | 200 |  | 30 | [11 empty] | 上报停产
572 | 南川区 | 重庆市中涪南热电有限公司 | 废气排放口 | 2025-04-02 |  |  | 35 |  | 50 |  | 10 | [11 empty] | 上报停产
573 | 南川区 | 重庆吉鑫再生资源有限公司 | 吉鑫再生有组织废气排放口 | 2025-04-02 |  |  | 150 |  | 200 |  | 30 | [11 empty] | 上报停产
574 | 南川区 | 重庆吉鑫再生资源有限公司 | 吉鑫再生厂房负压抽风废气排放口 | 2025-04-02 |  |  | 150 |  | 200 |  | 30 | [11 empty] | 上报停产
575 | 南川区 | 重庆市江陆机械制造有限公司 | 废气排放口 | 2025-04-02 | 625769 | 14.42 | 150 | 8.71 | 200 | 19.71 | 30 | 10.88 |  |  | 4.41 | 43.92
576 | 南川区 | 南川区家容铸造厂 | 熔炼、精炼废气排放口 | 2025-04-02 | 55376 | 0.6 | 150 | 1.57 | 200 | 5.16 | 30 | 11.74 |  |  | 0.99 | 14.09