## 4.11_废气
废气国家重点监控企业自动监控数据
日期：2025-04-11
序号 | 区县 | 企业名称 | 监测点名称 | 监测日期 | 流量(m3) | 流速(m/s) | SO2标准值(mg/m3) | SO2日均值(mg/m3) | NOx标准值(mg/m3) | NOx日均值(mg/m3) | 烟尘标准值(mg/m3) | 烟尘日均值(mg/m3) | VOCS标准值(mg/m3) | VOCS日均值(mg/m3) | 烟气湿度(％RH) | 烟气温度(℃) | Co标准值(mg/m3) | Co日均值(mg/m3) | 氟化物标准值(mg/m3) | 氟化物日均值(mg/m3) | HCL标准值(mg/m3) | HCL日均值(mg/m3) | 备注
1 | 万州区 | 重庆索特盐化股份有限公司 | 1#脱硫塔排口 | 2025-04-11 |  |  | 400 |  | 200 |  | 30 | [11 empty] | 上报停产
2 | 万州区 | 重庆索特盐化股份有限公司 | 2#脱硫塔排口 | 2025-04-11 |  |  | 400 |  | 200 |  | 30 | [11 empty] | 上报停产
3 | 万州区 | 重庆索特盐化股份有限公司 | 3#脱硫塔排口 | 2025-04-11 | 13511764 |  | 400 | 0.24 | 200 | 44.18 | 30 | 3.83
4 | 万州区 | 重庆湘渝盐化股份有限公司 | 硫回收尾气排放口 | 2025-04-11 | 24511 | 1.34 | 100 | 17.96 | 150 | 15.33 | 20 | 11.66 |  |  | 12.27 | 44.67
5 | 万州区 | 重庆万州西南水泥有限公司 | 一期窑尾_2500新型干法 | 2025-04-11 |  |  | 35 |  | 100 |  | 10 | [11 empty] | 上报停产
6 | 万州区 | 重庆万州西南水泥有限公司 | 二期窑尾_4000T | 2025-04-11 | 12075510 |  | 35 | 0.12 | 100 | 25.7 | 10 | 3.75
7 | 万州区 | 重庆万州西南水泥有限公司 | 一期窑头 | 2025-04-11 | [6 empty] | 10 | [11 empty] | 上报停产
8 | 万州区 | 重庆万州西南水泥有限公司 | 二期窑头 | 2025-04-11 | 7384782 | [5 empty] | 10 | 0.65
9 | 万州区 | 重庆市万州区三峰环保发电有限公司 | 1#焚烧炉排口 | 2025-04-11 | 1342837 |  | 100 | 36.83 | 300 | 187.37 | 30 | 5.89 |  |  |  |  | 100 | 3.53 |  |  | 60 | 14.35
10 | 万州区 | 重庆市万州区三峰环保发电有限公司 | 2#焚烧炉排口 | 2025-04-11 | 1419041 |  | 100 | 42.77 | 300 | 186.16 | 30 | 2.15 |  |  |  |  | 100 | 6.03 |  |  | 60 | 6.67
11 | 万州区 | 重庆华歌生物化学有限公司 | 废水燃烧废气排口 | 2025-04-11 |  |  | 200 |  | 500 |  | 65 | [9 empty] | 100 |  | 上报停产
12 | 万州区 | 重庆华歌生物化学有限公司 | 废气燃烧废气排口 | 2025-04-11 | 151562 |  | 550 | 4.75 | 240 | 1.07 | 120 | 2.62
13 | 万州区 | 重庆华歌生物化学有限公司 | 钠盐装置废气排气筒 | 2025-04-11 |  |  | 100 |  | 300 |  | 30 | [11 empty] | 上报停产
14 | 万州区 | 国能重庆万州电力有限责任公司 | 1号机组 | 2025-04-11 |  |  | 200 | 19.17 | 100 | 39.73 | 30 | 2.99 | [10 empty] | 含无效数据
15 | 万州区 | 国能重庆万州电力有限责任公司 | 2号机组 | 2025-04-11 |  |  | 200 | 12.03 | 100 | 38.76 | 30 | 2.07 | [10 empty] | 含无效数据
16 | 万州区 | 重庆长安跨越车辆有限公司 | 废气排放口 | 2025-04-11 | 9721465 | [7 empty] | 50 | 4.48
17 | 万州区 | 重庆索科斯铝业有限公司 | 废气总排放口 | 2025-04-11 |  |  | 150 |  | 200 |  | 30 | [11 empty] | 上报停产
18 | 万州区 | 重庆市万州区万源玻璃有限公司 | 辊道窑废气排放口 | 2025-04-11 | 89846 | 5.94 | 50 | 11.49 | 180 | 44.78 | 30 | 5.61
19 | 万州区 | 重庆博联热电有限公司 | 2#锅炉烟气排放口 | 2025-04-11 |  |  | 35 |  | 50 |  | 10 | [11 empty] | 上报停产
20 | 万州区 | 重庆博联热电有限公司 | 3#烟气锅炉排放口 | 2025-04-11 |  |  | 35 |  | 50 |  | 10 | [11 empty] | 上报停产
21 | 万州区 | 重庆博联热电有限公司 | 1#锅炉烟气排放口 | 2025-04-11 |  |  | 35 |  | 50 |  | 10 | [11 empty] | 上报停产
22 | 万州区 | 重庆市九龙万博新材料科技有限公司 | 1#焙烧炉废气排放口 | 2025-04-11 |  |  | 25 |  | 65 |  | 10 | [11 empty] | 上报停产
23 | 万州区 | 重庆市九龙万博新材料科技有限公司 | 2#焙烧炉废气排放口 | 2025-04-11 |  |  | 25 |  | 65 |  | 10 | [11 empty] | 上报停产
24 | 万州区 | 重庆市九龙万博新材料科技有限公司 | 3#焙烧炉废气排放口 | 2025-04-11 |  |  | 25 |  | 65 |  | 10 | [11 empty] | 上报停产
25 | 万州区 | 中国石油西南油气田分公司天然气净化总厂（万州分厂） | 1#锅炉废气排放口 | 2025-04-11 | 154476 | 6.13 |  |  | 50 | 27.28
26 | 万州区 | 中国石油西南油气田分公司天然气净化总厂（万州分厂） | 3#锅炉废气排放口 | 2025-04-11 |  |  |  |  | 50 | [13 empty] | 上报停产
27 | 万州区 | 中国石油西南油气田分公司天然气净化总厂（万州分厂） | 2#锅炉废气排放口 | 2025-04-11 | 154160 | 6.63 |  |  | 50 | 25.66
28 | 涪陵区 | 重庆建峰化工股份有限公司 | 二化快装锅炉2废气排放口 | 2025-04-11 |  |  |  |  | 50 | [13 empty] | 上报停产
29 | 涪陵区 | 重庆建峰化工股份有限公司 | 熔盐炉废气排放口 | 2025-04-11 | 308818 | 2.43 |  |  | 180 | 35.94 |  |  |  |  | 18.84 | 110.3
30 | 涪陵区 | 重庆建峰化工股份有限公司 | 二化快装锅炉1废气排放口 | 2025-04-11 | 800886 | 6.78 |  |  | 50 | 42.9 |  |  |  |  | 13.63 | 141.8
31 | 涪陵区 | 重庆建峰化工股份有限公司 | 熔盐炉1废气排放口 | 2025-04-11 | 291163 | 5.4 |  |  | 180 | 31.07 |  |  |  |  | 18.21 | 117.56
32 | 涪陵区 | 重庆市蓬威石化有限责任公司 | 烟囱排放口 | 2025-04-11 |  |  | 35 |  | 50 |  | 10 | [11 empty] | 上报停产
33 | 涪陵区 | 华新水泥重庆涪陵有限公司 | 窑头废气排放口 | 2025-04-11 | 1992251 | 2.71 |  |  |  |  | 30 | 2.07 |  |  | 0.13 | 93.56
34 | 涪陵区 | 华新水泥重庆涪陵有限公司 | 窑尾废气排放口 | 2025-04-11 | 9843774 | 13.15 | 200 | 19.45 | 350 | 92.76 | 30 | 2.61 |  |  | 10.55 | 54.35
35 | 涪陵区 | 重庆华峰化工有限公司 | 1号烟囱 | 2025-04-11 | 17764604 | 15.2 | 200 | 16.85 | 100 | 18.8 | 30 | 0.97 |  |  | 14.7 | 51.28
36 | 涪陵区 | 重庆华峰化工有限公司 | 2号烟囱 | 2025-04-11 | 19906186 | 15.81 | 200 | 105.77 | 100 | 26.13 | 30 | 3.54 |  |  | 11.23 | 53.2
37 | 涪陵区 | 重庆华峰化工有限公司 | （一期）纯碱焚烧炉废气排放口 | 2025-04-11 | 1674757 | 3.84 | 100 | 1.23 | 300 | 83.05 | 30 | 1.19 |  |  | 23.8 | 193.18
38 | 涪陵区 | 重庆华峰化工有限公司 | 硝酸装置尾气（一期）排放口 | 2025-04-11 | 1598329 | 23.79 |  |  | 300 | 31.93 |  |  |  |  | 1.14 | 118.35
39 | 涪陵区 | 重庆华峰化工有限公司 | 硝酸装置尾气（二期）排放口 | 2025-04-11 | 3772186 | 32.98 |  |  | 300 | 29.24 |  |  |  |  | 2.13 | 133.1
40 | 涪陵区 | 重庆华峰化工有限公司 | 硝酸装置尾气（五期）排放口 | 2025-04-11 | 3872433 | 23.13 |  |  | 300 | 19.8 |  |  |  |  | 2.32 | 116.16
41 | 涪陵区 | 重庆华峰化工有限公司 | 硝酸装置尾气（四期）排放口 | 2025-04-11 | 3798207 | 24.83 |  |  | 300 | 37.7 |  |  |  |  | 6.76 | 122.06
42 | 涪陵区 | 重庆陕渝临港热电有限公司 | 烟囱 | 2025-04-11 |  |  | 400 |  | 200 |  | 30 | [11 empty] | 上报停产
43 | 涪陵区 | 重庆建峰新材料有限责任公司能通分公司 | 白涛化工（热岛）排口 | 2025-04-11 | 7502675 | 6.32 | 400 | 22.42 | 200 | 41.98 | 30 | 2.41 |  |  | 10.68 | 47.34
44 | 涪陵区 | 重庆建峰新材料有限责任公司弛源化工分公司 | 焚烧炉环保节能改造项目废气排放口 | 2025-04-11 | 479973 | 4.18 | 100 | 3.81 | 300 | 12.8 | 30 | 2.77 |  |  | 4.29 | 69.65 | 100 | 2.3 |  |  | 60 | 2.02
45 | 涪陵区 | 重庆建峰新材料有限责任公司弛源化工分公司 | 非含盐焚烧炉废气排放口 | 2025-04-11 | 1714366 | 9.1 | 100 | 12.37 | 300 | 58.58 | 30 | 5.84 |  |  | 7.85 | 125.42 | 100 | 2.33 |  |  | 60 | 1.88
46 | 涪陵区 | 重庆国丰实业有限公司 | 废气排放口 | 2025-04-11 | 14733268 | 8.48 | 200 | 70.03 |  |  | 20 | 1.85 |  |  | 5.6 | 62.68
47 | 涪陵区 | 重庆龙海石化有限公司 | 原料预处理废气排放口 | 2025-04-11 |  |  | 100 |  | 150 |  | 20 | [11 empty] | 上报停产
48 | 涪陵区 | 重庆龙海石化有限公司 | 焦化废气排放口 | 2025-04-11 |  |  | 100 |  | 150 |  | 20 | [11 empty] | 上报停产
49 | 涪陵区 | 重庆龙海石化有限公司 | 制加氢废气排放口 | 2025-04-11 |  |  | 100 |  | 150 |  | 20 | [11 empty] | 上报停产
50 | 涪陵区 | 重庆龙海石化有限公司 | 硫磺回收废气排放口 | 2025-04-11 |  |  | 400 |  | 150 |  | 20 | [11 empty] | 上报停产
51 | 涪陵区 | 重庆龙海石化有限公司 | 2号锅炉烟囱 | 2025-04-11 |  |  | 50 |  | 50 |  | 20 | [11 empty] | 上报停产
52 | 涪陵区 | 重庆龙海石化有限公司 | 1号锅炉烟囱 | 2025-04-11 |  |  | 50 |  | 50 |  | 20 | [11 empty] | 上报停产
53 | 涪陵区 | 重庆天原化工有限公司 | 裂解尾气排放口 | 2025-04-11 |  |  | 100 |  | 300 |  | 30 | [5 empty] | 100 |  |  |  | 60 |  | 上报停产
54 | 涪陵区 | 重庆建峰新材料有限责任公司新氟科技分公司 | 焚烧装置排放口 | 2025-04-11 |  |  | 100 |  | 300 |  | 30 | [11 empty] | 上报停产
55 | 涪陵区 | 重庆市涪陵区三峰环保发电有限公司 | 1号焚烧炉废气排放口 | 2025-04-11 | 1725473 | 12.4 | 100 | 12.06 | 300 | 160.62 | 30 | 1.53 |  |  | 22.79 | 135.02 | 100 | 10.14 |  |  | 60 | 1.59
56 | 涪陵区 | 重庆市涪陵区三峰环保发电有限公司 | 2号焚烧炉废气排放口 | 2025-04-11 | 1918757 | 14.52 | 100 | 10.89 | 300 | 129.05 | 30 | 4.08 |  |  | 25.5 | 139.57 | 100 | 9.68 |  |  | 60 | 4.89
57 | 涪陵区 | 重庆万凯新材料科技有限公司 | 导热油炉废气排放口 | 2025-04-11 | 909681 | 2.82 | 50 | 1.72 | 50 | 40.22 | 20 | 0.18 |  |  | 10.86 | 113.21
58 | 涪陵区 | 重庆万凯新材料科技有限公司 | 二期导热油炉排放口 | 2025-04-11 | 1036977 | 3.04 | 50 | 2.73 | 50 | 38.3 | 20 | 0.51 |  |  | 10.3 | 95
59 | 涪陵区 | 重庆万凯新材料科技有限公司 | 三期导热油炉废气排放口 | 2025-04-11 | 1718654 | 2.18 | 50 | 21.44 | 50 | 38.8 | 20 | 1.13 |  |  | 14.34 | 97.87
60 | 涪陵区 | 重庆剑涛铝业有限公司 | 1号废气排放口 | 2025-04-11 |  |  | 150 |  | 200 |  | 30 | [11 empty] | 通讯中断
61 | 涪陵区 | 重庆剑涛铝业有限公司 | 4号废气排放口 | 2025-04-11 | 2435633 | 13.47 | 30 | 12.22 | 200 | 18.94 | 30 |  |  |  | 0.54 | 56.16 | [6 empty] | 含无效数据
62 | 涪陵区 | 重庆剑涛铝业有限公司 | 5号废气排放口 | 2025-04-11 |  |  | 150 |  | 200 |  | 30 | [11 empty] | 通讯中断
63 | 涪陵区 | 重庆大朗冶金新材料有限公司 | 焙烧机机头废气排气筒 | 2025-04-11 | 3390755 | 8.7 | 200 | 32.77 | 300 | 246.48 | 50 | 3.51 |  |  | 32 | 57.69
64 | 涪陵区 | 重庆大朗冶金新材料有限公司 | 锅炉烟气排气筒 | 2025-04-11 | 4887409 | 13.75 | 100 | 0.12 | 200 | 46.83 | 10 | 0.83 |  |  | 10.43 | 146.43
65 | 涪陵区 | 重庆鹏凯精细化工有限公司 | 24#焚烧尾气排放口 | 2025-04-11 |  |  | 100 |  | 300 |  | 30 |  | 120 | [7 empty] | 60 |  | 上报停产
66 | 涪陵区 | 华峰重庆氨纶有限公司 | 导热油炉烟气排放口（燃煤） | 2025-04-11 | 1799606 | 2.31 | 550 | 15.07 | 80 | 51.76 | 80 | 5.2 |  |  | 12.4 | 63.22
67 | 涪陵区 | 华峰重庆氨纶有限公司 | 导热油炉烟气排放口（燃气） | 2025-04-11 | 584218 | 7.41 |  |  | 50 | 39 |  |  |  |  | 17.34 | 108
68 | 涪陵区 | 华峰重庆氨纶有限公司 | 焚烧烟气排放口 | 2025-04-11 | 202334 | 12.62 | 100 |  | 300 | 71.83 | 30 | 0.92 |  |  | 24.68 | 177.8 | 100 | 1.18 |  |  | 60 | 1.14 | 含无效数据
69 | 涪陵区 | 华峰重庆氨纶有限公司 | 燃气导热油炉（五期）废气排放口G-L-30 | 2025-04-11 | 710430 | 3.51 |  |  | 50 | 21.22 |  |  |  |  | 13.61 | 88.89
70 | 涪陵区 | 重庆华峰聚酰胺有限公司 | 焚烧炉废气排放口 | 2025-04-11 |  |  | 100 |  | 300 |  | 30 | [5 empty] | 100 | [5 empty] | 上报停产
71 | 涪陵区 | 重庆华峰聚酰胺有限公司 | 三期焚烧炉排放口 | 2025-04-11 | 574204 | 7.3 | 100 | 1.35 | 300 | 135.07 | 30 | 2.04 |  |  | 23.29 | 132.49 | 100 | 1.71
72 | 涪陵区 | 重庆元利科技有限公司 | 导热油炉燃烧废气排放口 | 2025-04-11 | 237886 | 3.65 |  |  | 80 | 40.83 |  |  |  |  | 14.01 | 129.5
73 | 涪陵区 | 重庆元利科技有限公司 | 焚烧炉废气排放口 | 2025-04-11 | 79439 | 0.69 | 300 | 45.01 | 500 | 232.37 | 80 | 1.02 |  |  | 18.9 | 62.84
74 | 涪陵区 | 重庆元利科技有限公司 | 制氢装置加热转化炉废气 | 2025-04-11 | 281852 | 3.52 |  |  | 700 | 24.49 |  |  |  |  | 8.4 | 141.38
75 | 涪陵区 | 中化重庆涪陵化工有限公司（白涛） | 硫酸尾气排放口 | 2025-04-11 | 3998267 | 9.82 | 400 | 164.71 | [6 empty] | 2.13 | 27.1
76 | 涪陵区 | 中化重庆涪陵化工有限公司（白涛） | 氟硅酸钠尾气排放口 | 2025-04-11 | 276366 | 19.52 |  |  |  |  | 120 | 3.66 |  |  | 7.35 | 35.56
77 | 涪陵区 | 中化重庆涪陵化工有限公司（白涛） | 多元素酸性肥尾气排放口 | 2025-04-11 | 4029707 | 17.57 |  |  |  |  | 120 | 0.58 |  |  | 16.45 | 53.09
78 | 涪陵区 | 中化重庆涪陵化工有限公司（白涛） | 氯基缓释专用肥尾气排放口 | 2025-04-11 | 3566615 | 11.85 |  |  |  |  | 120 | 10.25 |  |  | 10.27 | 43.33
79 | 涪陵区 | 中化重庆涪陵化工有限公司（白涛） | 硫基/硝硫基缓释肥尾气排放口 | 2025-04-11 | 2154272 | 16.17 |  |  |  |  | 120 | 0.97 |  |  | 9.87 | 49.6
80 | 涪陵区 | 重庆东攀碳材料科技有限公司 | 煅烧烟气排放 | 2025-04-11 | 2026759 | 10.32 | 400 | 20.65 | 240 | 34.63 | 100 | 0.74 |  |  | 5.39 | 58.07
81 | 涪陵区 | 重庆东攀碳材料科技有限公司 | 焙烧烟气排放 | 2025-04-11 | 2652730 | 18.36 | 400 | 56.66 | 240 | 30.9 | 30 | 11.39 |  |  | 0.15 | 38.19
82 | 涪陵区 | 重庆东攀碳材料科技有限公司 | 新焙烧烟气排放 | 2025-04-11 | 875787 | 8.51 | 400 | 38.19 | 240 | 19.33 | 30 | 0.11 |  |  | 4.71 | 39.63
83 | 涪陵区 | 重庆建峰浩康化工有限公司 | 总排口 | 2025-04-11 | 2250407 | 7.97 |  |  |  |  | 30 | 4.4 | 100 | 18.19 | 1.67 | 38.42
84 | 涪陵区 | 重庆攀华板材有限公司 | 加热炉排口1 | 2025-04-11 |  |  | 50 |  | 200 |  | 10 | [11 empty] | 上报停产
85 | 涪陵区 | 重庆攀华板材有限公司 | 加热炉排口3 | 2025-04-11 |  |  | 50 |  | 200 |  | 10 | [11 empty] | 上报停产
86 | 涪陵区 | 重庆汉固固体废物治理有限公司 | P5 | 2025-04-11 |  |  | 100 |  | 300 |  | 30 | [9 empty] | 60 |  | 上报停产
87 | 涪陵区 | 重庆煅鼎环境科技有限公司 | 3#排气筒 | 2025-04-11 |  |  | 100 |  | 300 |  | 30 | [9 empty] | 60 |  | 上报停产
88 | 大渡口区 | 重庆国际复合材料股份有限公司 | 1、2、3号生产线窑炉 | 2025-04-11 | 135269 | 3.13 | 100 | 3.76 | 500 | 34.58 | 50 |  |  |  | 20.8 | 66.25
89 | 大渡口区 | 重庆国际复合材料股份有限公司 | 5号6号生产线窑炉 | 2025-04-11 | 494339 | 10.95 | 100 | 1.34 | 500 | 36.28 | 50 |  |  |  | 17.95 | 54.86
90 | 大渡口区 | 重庆小南海水泥厂 | 三期窑尾 | 2025-04-11 | 8811388 | 19.06 | 35 | 3.03 | 100 | 71.8 | 10 | 2.25 |  |  | 7.8 | 104.49
91 | 大渡口区 | 重庆小南海水泥厂 | 三期窑头 | 2025-04-11 | 8332196 | 15.85 |  |  |  |  | 10 | 1.45 |  |  |  | 85.38
92 | 大渡口区 | 宝武特冶航研科技有限公司 | 宝武中频炉废气排口 | 2025-04-11 | 9115 | 0.42 |  |  |  |  | 15 | 0.65 |  |  | 2.05 | 27.47
93 | 江北区 | 重庆顺泰铁塔制造有限公司 | 顺泰废气监测 | 2025-04-11 | 120397 | 5.97 | 100 | 1.41 | 300 | 26.63 | 30 | 0.18 |  |  | 5.05 | 170.42
94 | 沙坪坝区 | 重庆青鹏水泥有限公司 | 窑尾 | 2025-04-11 |  |  | 150 |  | 250 |  | 15 | [11 empty] | 上报停产
95 | 沙坪坝区 | 重庆青鹏水泥有限公司 | 窑头 | 2025-04-11 | [6 empty] | 15 | [11 empty] | 上报停产
96 | 沙坪坝区 | 赛力斯汽车有限公司重庆沙坪坝分公司 | 涂装车间主排气筒 | 2025-04-11 |  |  | 200 |  | 200 |  | 10 | [11 empty] | 上报停产
97 | 九龙坡区 | 重庆和友实业股份有限公司 | 75吨锅炉排口 | 2025-04-11 | 2667353 | 3.31 | 35 | 4.83 | 50 | 32.72 | 10 | 1.53 |  |  | 10.65 | 84.24
98 | 九龙坡区 | 庆铃汽车股份有限公司 | 涂装废气排口 | 2025-04-11 | 3335659 | [7 empty] | 30 | 1.16
99 | 九龙坡区 | 重庆天泰铝业股份有限公司 | 废气1排口 | 2025-04-11 | 6223945 |  | 100 | 76.95 |  |  | 10 | 4.41 | [6 empty] | 3 | 1.42
100 | 九龙坡区 | 重庆天泰铝业股份有限公司 | 废气2排口 | 2025-04-11 | 8191783 |  | 100 | 78.66 |  |  | 10 | 3.58 | [6 empty] | 3 | 1.53
101 | 九龙坡区 | 重庆建设雅马哈摩托车有限公司 | 涂装VOCs废气治理设备废气排放口 | 2025-04-11 | 2180603 | [7 empty] | 50 | 7.73
102 | 九龙坡区 | 重庆精炼铝业有限公司 | 收尘系统排气筒 | 2025-04-11 | 34963 |  | 100 | 0.72 | 500 | 28.55 | 50 | 8.04
103 | 九龙坡区 | 重庆琳颉铝业有限公司 | 废气排口 | 2025-04-11 |  |  | 100 |  | 100 |  | 10 | [11 empty] | 上报停产
104 | 九龙坡区 | 重庆西铝金属制品加工厂 | 排气口1 | 2025-04-11 | 108393 |  | 100 | 0.39 | 300 | 14.12 | 50 | 3.78
105 | 九龙坡区 | 重庆西铝庆丰金属材料有限公司 | 废气排放口1 | 2025-04-11 | 263922 |  | 100 |  | 300 | 40.33 | 50 | 11.57 | [10 empty] | 含无效数据
106 | 九龙坡区 | 重庆西铝庆丰金属材料有限公司 | 废气排放口2 | 2025-04-11 | 702606 |  | 100 | 0.44 | 300 | 18.17 | 30 | 4.01
107 | 九龙坡区 | 重庆发琳铝业有限责任公司 | 收尘系统排气筒 | 2025-04-11 | 633890 |  | 100 | 8.85 | 100 | 12.44 | 10 | 2.34
108 | 九龙坡区 | 重庆市西南铝实业有限公司（铸造二车间） | 排气筒1 | 2025-04-11 | 675025 | 3.19 | 100 | 0.55 | 100 | 19.61 | 10 | 3.43
109 | 九龙坡区 | 重庆天泰精炼金属铸造有限公司 | 废气排口 | 2025-04-11 | 1025774 |  | 100 | 1 | 300 | 6.77 | 30 | 2.93
110 | 九龙坡区 | 重庆银浩铝业有限公司 | 废气排口 | 2025-04-11 | 178381 |  | 100 | 0.4 | 500 | 4.71 | 30 | 7.45
111 | 九龙坡区 | 重庆天泰观复新材料有限公司 | 熔保炉组及铝灰处理废气 | 2025-04-11 | 1681173 | 7.75 | 100 | 1.48 | 300 | 34.45 | 50 | 3.75 |  |  | 2.88 | 53.43
112 | 九龙坡区 | 九龙坡区西彭镇晨曦金属制品厂 | 熔炼炉废气排放口 | 2025-04-11 | 2880 | 0.07 | 100 |  | 100 |  | 10 | [11 empty] | 含无效数据
113 | 南岸区 | 重庆昊晟玻璃股份有限公司 | 炉窑废气排放口 | 2025-04-11 | 481866 | 11.75 | 100 | 0.45 | 350 | 109.45 | 20 | 4.08 |  |  | 14.07 | 199.57
114 | 北碚区 | 重庆富皇建材有限公司 | 滩口窑尾废气排放口 | 2025-04-11 | 7683167 |  | 35 | 13.02 | 100 | 36.64 | 10 | 1.9 |  |  | 21.43 | 53.22
115 | 北碚区 | 重庆富皇建材有限公司 | 滩口窑头废气排放口 | 2025-04-11 | 4204637 | 10.04 |  |  |  |  | 20 | 4.07 |  |  | 4.26 | 112.06
116 | 北碚区 | 重庆三圣实业股份有限公司 | 1#线窑尾二吸塔 | 2025-04-11 |  |  | 200 |  | 200 |  | 30 | [11 empty] | 上报停产
117 | 北碚区 | 重庆三圣实业股份有限公司 | 1#线窑头 | 2025-04-11 | [6 empty] | 10 | [11 empty] | 上报停产
118 | 北碚区 | 重庆三圣实业股份有限公司 | 2#线窑尾二吸塔 | 2025-04-11 |  |  | 200 |  | 200 |  | 30 | [11 empty] | 上报停产
119 | 北碚区 | 重庆三圣实业股份有限公司 | 2#线窑头 | 2025-04-11 | [6 empty] | 10 | [11 empty] | 上报停产
120 | 北碚区 | 重庆同兴垃圾处理有限公司 | 焚烧废气排放口1# | 2025-04-11 | 2455440 | 7.52 | 100 | 21.07 | 300 | 135.82 | 30 | 1.41 |  |  | 28 | 145.99 | 100 | 10.25 |  |  | 60 | 13.3
121 | 北碚区 | 重庆同兴垃圾处理有限公司 | 焚烧废气排放口2# | 2025-04-11 | 1846252 | 5.72 | 100 | 11.77 | 300 | 135.73 | 30 | 4.19 |  |  | 29.83 | 140.21 | 100 | 9.4 |  |  | 60 | 7.31
122 | 万盛经开区 | 国电重庆恒泰发电有限公司 | #1机组废气排放口 | 2025-04-11 | 20569704 | 10.82 | 400 | 23.72 | 100 | 40.87 | 30 | 1.37 |  |  | 13.29 | 49.82
123 | 万盛经开区 | 国电重庆恒泰发电有限公司 | #2机组废气排放口 | 2025-04-11 | 22443624 | 11.96 | 400 | 23.67 | 100 | 37.42 | 30 | 0.55 |  |  | 11.87 | 48.32
124 | 万盛经开区 | 重庆市南桐特种水泥有限责任公司 | 窑尾 | 2025-04-11 | 12062450 | 20.49 | 35 | 28.65 | 100 | 68.23 | 10 | 3.71 |  |  | 9.76 | 114.79
125 | 万盛经开区 | 重庆市南桐特种水泥有限责任公司 | 窑头 | 2025-04-11 | 10112365 | 15.51 |  |  |  |  | 30 | 1.67 |  |  | 2.92 | 168.94
126 | 万盛经开区 | 重庆万盛煤化有限责任公司 | 烟囱 | 2025-04-11 | 5901896 | 4.4 | 400 | 36.3 | 200 | 85.68 | 30 | 2.05 |  |  | 10.99 | 52.31
127 | 万盛经开区 | 重庆万盛浮法玻璃有限公司 | 二线排口 | 2025-04-11 | 888034 | 2.06 | 100 | 4.83 | 300 | 104.3 | 20 | 5.9 |  |  | 4.71 | 171.08
128 | 万盛经开区 | 重庆万盛浮法玻璃有限公司 | 一线排口 | 2025-04-11 | 741746 | 2.39 | 100 | 21.85 | 300 | 121.99 | 20 | 2.45 |  |  | 8.9 | 318.74
129 | 万盛经开区 | 重庆万盛川东化工有限公司 | 磷酸钠盐生产混合废气排放口 | 2025-04-11 | 27729 |  | 400 | 7.93 | 700 | 80.78 | 100 | 0.51 |  |  | 7.98 | 107.95
130 | 万盛经开区 | 国能重庆电厂有限公司 | 国能#1机组废气排放口 | 2025-04-11 |  |  | 200 |  | 100 |  | 30 | [11 empty] | 上报停产
131 | 万盛经开区 | 国能重庆电厂有限公司 | 国能#2机组废气排放口 | 2025-04-11 | 31832212 | 13.28 | 200 | 16.79 | 100 | 30.34 | 30 | 1.2 |  |  | 10.11 | 48.91
132 | 万盛经开区 | 重庆淋琅环保科技有限公司 | 3#排气筒 | 2025-04-11 | 502673 | 3.47 | 150 | 1.14 | 200 | 1.04 | 30 | 11.24 |  |  | 2.63 | 45.58
133 | 万盛经开区 | 重庆淋琅环保科技有限公司 | 2#排气筒 | 2025-04-11 | 443733 | 3.01 | 100 | 1.05 | 300 | 62.85 | 30 | 6.64 |  |  | 3.26 | 30.74 |  |  |  |  | 60 | 0.2
134 | 双桥经开区 | 双钱集团（重庆）轮胎有限公司 | 锅炉废气排放口 | 2025-04-11 | 310429 | 4.55 | 50 | 4.11 | 50 | 41.47 | 20 | 0.44 |  |  | 11.98 | 70.52
135 | 双桥经开区 | 双钱集团（重庆）轮胎有限公司 | 双钱炼胶废气排口 | 2025-04-11 | 1545260 | 6.68 |  |  |  |  | 12 | 1.85 | 10 | 4.98 | 3.65 | 35.54
136 | 双桥经开区 | 双钱集团（重庆）轮胎有限公司 | 双钱胶片冷却废气排口 | 2025-04-11 | 4496304 | 7.56 | [6 empty] | 10 | 4.29 | 2.94 | 36.31
137 | 双桥经开区 | 双钱集团（重庆）轮胎有限公司 | 双钱压延压出废气排放口 | 2025-04-11 | 298353 | 2.27 | [6 empty] | 10 | 2.56 | 3.68 | 31.62
138 | 双桥经开区 | 双钱集团（重庆）轮胎有限公司 | 双钱硫化废气排放口 | 2025-04-11 | 1550881 | 4.22 | [6 empty] | 10 | 0.16 | 3.12 | 31.82
139 | 双桥经开区 | 重庆足航钒钛钢铁集团有限公司 | 电炉有组织排放口1 | 2025-04-11 | 5152419 | 6.78 | 700 | 3.39 | 400 | 2.88 | 20 | 0.62 |  |  | 6.02 | 57.65
140 | 双桥经开区 | 重庆足航钒钛钢铁集团有限公司 | 电炉有组织排放口2 | 2025-04-11 | 3946432 | 5.23 | 400 | 3.67 | 700 | 4.14 | 20 | 1.75 |  |  | 6.82 | 57.4
141 | 双桥经开区 | 重庆足航钒钛钢铁集团有限公司 | 有组织排放口4 | 2025-04-11 | 1971169 | 3.82 | 400 | 2.51 | 700 | 1.25 | 20 | 3.07 |  |  | 3.62 | 30.63
142 | 双桥经开区 | 重庆足航钒钛钢铁集团有限公司 | 有组织排口3 | 2025-04-11 | 10217020 | 5.7 | 400 | 3.11 | 700 | 1.98 | 20 | 1.66 |  |  | 3.98 | 53.01
143 | 双桥经开区 | 昶宝电子科技（重庆）有限公司 | 昶宝E5车间喷漆废气排口 | 2025-04-11 | [6 empty] | 20 |  | 120 | [9 empty] | 上报停产
144 | 双桥经开区 | 昶宝电子科技（重庆）有限公司 | 昶宝D6车间喷漆废气排口 | 2025-04-11 | [6 empty] | 20 |  | 120 | [9 empty] | 上报停产
145 | 双桥经开区 | 昶宝电子科技（重庆）有限公司 | 昶宝E7车间喷漆废气排口 | 2025-04-11 | 7404644 | 10.47 |  |  |  |  | 20 | 10.03 | 120 | 31.83 | 2.4 | 39.81
146 | 双桥经开区 | 昶宝电子科技（重庆）有限公司 | 昶宝D7车间喷漆废气排口 | 2025-04-11 | 7608066 | 10.46 |  |  |  |  | 20 | 0.42 | 120 | 25.68 | 2.31 | 36.02
147 | 双桥经开区 | 重庆德能再生资源股份有限公司 | 熔炼、精炼废气排放口 | 2025-04-11 |  |  | 150 |  | 200 |  | 30 | [11 empty] | 上报停产
148 | 双桥经开区 | 重庆胜远威陶瓷有限责任公司 | 胜远威喷雾干燥塔废气排放口 | 2025-04-11 | 2148733 | 1.9 | 30 | 17.57 | 100 | 49.19 | 15 | 9.62 |  |  | 13.95 | 59.9
149 | 双桥经开区 | 重庆春兴再生资源有限公司 | 熔炼炉烟囱 | 2025-04-11 |  |  | 100 |  | 100 |  | 10 | [11 empty] | 上报停产
150 | 双桥经开区 | 重庆春兴再生资源有限公司 | 天然气燃烧废气排气筒 | 2025-04-11 |  |  | 100 |  | 100 |  | 10 | [11 empty] | 上报停产
151 | 双桥经开区 | 重庆春兴再生资源有限公司 | 2号排气筒 | 2025-04-11 |  |  | 100 |  | 100 |  | 10 | [11 empty] | 上报停产
152 | 双桥经开区 | 重庆春兴再生资源有限公司 | 3号排气筒 | 2025-04-11 |  |  | 100 |  | 100 |  | 10 | [11 empty] | 上报停产
153 | 双桥经开区 | 重庆新霆易环保科技有限公司 | 热裂解烟气排放口 | 2025-04-11 |  |  | 100 |  | 150 |  | 20 | [11 empty] | 上报停产
154 | 双桥经开区 | 重庆顺博环保新材料有限公司 | 顺博2#排气筒 | 2025-04-11 |  |  | 400 |  | 200 |  | 30 | [11 empty] | 上报停产
155 | 双桥经开区 | 重庆嘉锐铝业有限公司 | 熔炼、精炼、铝渣处理废气排气筒 | 2025-04-11 | 1822215 | 8.15 | 150 | 4.08 | 200 | 30.19 | 30 | 7.6 |  |  | 1.7 | 47.27
156 | 渝北区 | 重庆三峰御临环保发电有限公司 | 1号焚烧炉焚烧烟气排放口 | 2025-04-11 | 3613604 | 15.49 | 50 | 3.92 | 200 | 139.55 | 10 | 0.86 |  |  | 25.62 | 65.94 | 50 | 1.6 |  |  | 10 | 0.18
157 | 渝北区 | 重庆三峰御临环保发电有限公司 | 3号焚烧炉焚烧烟气排放口 | 2025-04-11 | 3389270 | 15.11 | 50 | 1.98 | 200 | 138.42 | 10 | 0.94 |  |  | 28.41 | 66.38 | 50 | 1.27 |  |  | 4 | 1.16
158 | 渝北区 | 重庆三峰御临环保发电有限公司 | 4号焚烧炉 | 2025-04-11 | 3242245 | 14.1 | 50 | 8.32 | 200 | 119.43 | 10 | 1.1 |  |  | 26.73 | 64.9 | 50 | 1.48 |  |  | 10 |  | 含无效数据
159 | 渝北区 | 重庆三峰御临环保发电有限公司 | 2号焚烧炉焚烧烟气排放口 | 2025-04-11 | 3112310 | 13.51 | 50 | 2.36 | 200 | 137.18 | 10 | 1.1 |  |  | 26.79 | 64.81 | 50 | 3.53 |  |  | 10 | 0.21
160 | 渝北区 | 帅翼驰铝合金新材料（重庆）有限公司 | 热脱漆、熔炼精炼废气排放口 | 2025-04-11 | 1744753 | 7.61 | 100 | 1.21 | 100 | 33.48 | 10 | 9.93 |  |  | 1.9 | 42.77
161 | 渝北区 | 帅翼驰铝合金新材料（重庆）有限公司 | 熔炼精炼、铝灰渣处理废气排放口 | 2025-04-11 | 3807445 | 16.27 | 100 | 1.72 | 100 | 5.84 | 10 | 3.58 |  |  | 2 | 37.21
162 | 渝北区 | 重庆琴江铝合金有限公司 | 琴江铝合金废气排放口 | 2025-04-11 | 20658 | 0.16 | 100 | 2.23 | 100 | 2.37 | 10 | 4.21 |  |  | 5.6 | 23.95
163 | 渝北区 | 重庆长安汽车股份有限公司渝北工厂新厂区 | 涂装烘干废气排放口 | 2025-04-11 |  |  | 200 |  | 200 |  | 50 |  | 30 | [9 empty] | 上报停产
164 | 渝北区 | 重庆长安汽车股份有限公司渝北工厂新厂区 | 涂装45m废气排放口 | 2025-04-11 | 8815178 | 4.7 | 200 | 0.7 | 200 | 1.73 | 50 | 1.87 | 30 | 7.74
165 | 巴南区 | 攀钢集团重庆钛业有限公司 | 二吸塔尾气排放口 | 2025-04-11 |  |  | 200 | [15 empty] | 上报停产
166 | 巴南区 | 攀钢集团重庆钛业有限公司 | 煅烧尾气烟囱 | 2025-04-11 |  |  | 100 |  | 300 |  | 50 | [11 empty] | 上报停产
167 | 巴南区 | 攀钢集团重庆钛业有限公司 | 锅炉废气排放口 | 2025-04-11 | 3673273 | 1.56 | 50 | 9.07 | 100 | 11.68 | 20 | 1.56 |  |  | 10.74 | 47.32
168 | 巴南区 | 重庆丰盛三峰环保发电有限公司 | 1#焚烧炉排放口 | 2025-04-11 | 2168327 | 13.46 | 100 | 13.15 | 300 | 130.8 | 30 | 4.69 |  |  | 22.09 | 146.03 | 100 | 5.16 |  |  | 60 | 16.6
169 | 巴南区 | 重庆丰盛三峰环保发电有限公司 | 2#焚烧炉排放口 | 2025-04-11 | 2014453 | 12.59 | 100 | 14.16 | 300 | 138.01 | 30 | 4.08 |  |  | 22.15 | 148.75 | 100 | 3.8 |  |  | 60 | 16.21
170 | 巴南区 | 重庆丰盛三峰环保发电有限公司 | 3#焚烧炉排放口 | 2025-04-11 | 2539836 | 15.8 | 100 | 9.55 | 300 | 77.79 | 30 | 4.89 |  |  | 21.84 | 146.57 | 100 | 9.33 |  |  | 60 | 20.09
171 | 巴南区 | 重庆丰盛三峰环保发电有限公司 | 4#焚烧炉排放口 | 2025-04-11 | 2167343 | 13.18 | 100 | 14.55 | 300 | 142.64 | 30 | 5.2 |  |  | 20.36 | 147.09 | 100 | 1.91 |  |  | 60 | 27.38
172 | 巴南区 | 重庆惠科金渝光电科技有限公司 | 有机废气排放口1 | 2025-04-11 | 860841 | 8.81 | [6 empty] | 120 | 9.22 | 1.97 | 35.65
173 | 巴南区 | 重庆惠科金渝光电科技有限公司 | 有机废气排放口2 | 2025-04-11 | 929614 | 9.52 | [6 empty] | 120 | 8.38 | 0.91 | 37.35
174 | 巴南区 | 重庆惠科金渝光电科技有限公司 | 有机废气排放口3 | 2025-04-11 | [8 empty] | 120 | [9 empty] | 上报停产
175 | 巴南区 | 重庆惠科金渝光电科技有限公司 | 剥离废气排放口1 | 2025-04-11 | [8 empty] | 120 | [9 empty] | 上报停产
176 | 巴南区 | 重庆惠科金渝光电科技有限公司 | 剥离废气排放口2 | 2025-04-11 | 392059 | 9.03 | [6 empty] | 120 | 1.13 | 2.3 | 18.08
177 | 巴南区 | 重庆惠科金渝光电科技有限公司 | 剥离废气排放口3 | 2025-04-11 | 271266 | 6.25 | [6 empty] | 120 | 3.11 | 1.75 | 17.11
178 | 巴南区 | 重庆赛科龙摩托车制造有限公司 | 1#喷漆废气排气筒 | 2025-04-11 | 1406378 | 4.81 | 200 | 1.39 | 200 | 0.02 | 10 | 1.4 |  |  | 3.27 | 30.96
179 | 巴南区 | 重庆汇仁有色金属有限责任公司 | 汇仁排放口 | 2025-04-11 | 559123 | 9.4 | 100 | 0.48 | 100 | 1 | 10 | 0.7 |  |  | 2.65 | 28.28
180 | 巴南区 | 重庆锦晖陶瓷有限公司 | 锦晖陶瓷废气排口 | 2025-04-11 | 110252 | 3.92 | 100 | 5.14 | 300 | 28.66 | 30 | 0.73 |  |  | 7.08 | 118.32
181 | 巴南区 | 重庆众强有色金属有限公司 | 众强废气排口 | 2025-04-11 | 706745 | 5.99 | 100 | 0.21 | 100 | 5.04 | 10 | 3.91 |  |  | 2.71 | 33.13
182 | 两江新区 | 北大医药重庆大新药业股份有限公司 | 9号排气筒（208单体） | 2025-04-11 | [6 empty] | 20 | [11 empty] | 上报停产
183 | 两江新区 | 上汽红岩汽车有限公司（江北基地） | 驾驶室涂装废气排放口 | 2025-04-11 | 982614 | 0.55 | 200 | 1.23 | 200 | 1.56 | 10 | 0.36 |  |  | 6.29 | 32.81
184 | 两江新区 | 美尔森石墨工业（重庆）有限公司 | 排口 | 2025-04-11 | 759205 | 7.02 | 100 | 2.17 | 300 | 10.17 | 50 | 4.69 |  |  | 4.46 | 37.57
185 | 两江新区 | 长安福特汽车有限公司（黄茅坪厂区） | P29热脱附废气排气 | 2025-04-11 | 74711 | 6.57 | 200 |  | 200 | 11.77 | 50 | 3.95 |  |  | 8.34 | 143.33 | [6 empty] | 含无效数据
186 | 两江新区 | 长安福特汽车有限公司（黄茅坪厂区） | P41自动喷涂段TNV燃烧废气 | 2025-04-11 |  |  | 200 |  | 200 | [13 empty] | 上报停产
187 | 两江新区 | 华能重庆两江燃机发电有限责任公司 | #1余热锅炉烟囱 | 2025-04-11 |  |  | 35 |  | 50 |  | 5 | [11 empty] | 上报停产
188 | 两江新区 | 华能重庆两江燃机发电有限责任公司 | #2余热锅炉烟囱 | 2025-04-11 |  |  | 35 |  | 50 |  | 5 | [11 empty] | 上报停产
189 | 两江新区 | 华能重庆两江燃机发电有限责任公司 | #1启动锅炉烟囱 | 2025-04-11 |  |  |  |  | 50 | [13 empty] | 上报停产
190 | 两江新区 | 华能重庆两江燃机发电有限责任公司 | #2启动锅炉烟囱 | 2025-04-11 |  |  |  |  | 50 | [13 empty] | 上报停产
191 | 两江新区 | 上汽通用五菱汽车股份有限公司重庆分公司 | 面漆烘干废气排放口 | 2025-04-11 | 15963 | 1.47 | 100 | 4.8 | 500 | 59.55 | 50 | 2.25 |  |  | 9.61 | 110.47
192 | 两江新区 | 重庆凌达压缩机有限公司 | 锅炉废气排放口 | 2025-04-11 |  |  | 20 |  | 50 |  | 20 | [11 empty] | 上报停产
193 | 两江新区 | 重庆长安汽车股份有限公司（两江工厂一厂区） | 涂装喷漆室废气排放口 | 2025-04-11 | 4081820 | 0.83 | 200 | 0.26 | 200 | 2.47 | 10 | 2.99 |  |  | 2.08 | 35.27
194 | 两江新区 | 重庆京东方光电科技有限公司 | 彩膜成盒工程有机废气排放口 | 2025-04-11 | 1785768 | 8.06 | 200 | 0.63 | 200 | 1.09 | 50 | 4.05 | 120 | 18.23 | 2.35 | 53.51
195 | 两江新区 | 重庆京东方光电科技有限公司 | 阵列工程有机废气排放口 | 2025-04-11 | 2149050 | 9.54 | 200 |  | 200 |  | 50 |  | 120 | 40.61 | 1.68 | 50.26
196 | 两江新区 | 奥特斯科技（重庆）有限公司 | 奥特斯废气排口 | 2025-04-11 | 65911 | 2.46 | 50 | 2.65 | 30 | 20.55 | 20 | 0.71 |  |  | 3.03 | 38.94
197 | 两江新区 | 重庆莱宝科技有限公司 | 图形车间酸碱废气处理设施（1#、2#酸雾净化处理设施） | 2025-04-11 | 1355239 | 15.32 |  |  | 200 | 5.52 |  |  |  |  | 1.12 | 24.68
198 | 两江新区 | 重庆韩泰轮胎有限公司 | 密炼废气CFRTO1-1#排放口 | 2025-04-11 | 2897090 | 7.12 |  |  |  |  | 12 | 0.25 |  |  | 3.7 | 38.88
199 | 两江新区 | 重庆韩泰轮胎有限公司 | 锅炉废气1#排放口 | 2025-04-11 | 167518 | 2.81 | 50 | 6.7 | 50 | 23.12 |  |  |  |  | 21.76 | 77.64
200 | 两江新区 | 重庆韩泰轮胎有限公司 | 锅炉废气2#排放口 | 2025-04-11 |  |  | 50 |  | 50 | [13 empty] | 上报停产
201 | 两江新区 | 重庆韩泰轮胎有限公司 | 锅炉废气3#排放口 | 2025-04-11 | 229379 | 3.82 | 50 | 10.35 | 50 | 32.3 |  |  |  |  | 18.93 | 86.49
202 | 两江新区 | 重庆韩泰轮胎有限公司 | 锅炉废气4#排放口 | 2025-04-11 | 243493 | 3.82 | 50 | 6.57 | 50 | 37.44 |  |  |  |  | 16.5 | 75.93
203 | 两江新区 | 重庆长安汽车股份有限公司（两江工厂二厂区） | 涂胶烘干工序废气排放口 | 2025-04-11 | 364580 | 14.18 | 200 | 2.18 | 200 | 41.66 | 50 | 0.73 |  |  | 5.27 | 146.39
204 | 两江新区 | 重庆长安汽车股份有限公司江北发动机工厂 | 铸六H熔炼废气排口 | 2025-04-11 |  |  | 200 |  | 200 |  | 50 | [11 empty] | 上报停产
205 | 两江新区 | 重庆光能荣能汽车配件有限公司（黄茅坪厂） | 光能荣能大线废气排放口 | 2025-04-11 | 453258 | 11.61 | 200 | 1.25 | 200 | 2.64 | 10 | 0.99 | 60 |  | 1.73 | 103.35
206 | 两江新区 | 重庆八菱汽车配件有限责任公司 | 喷涂线废气排放口 | 2025-04-11 | 805617 | 10.31 | 200 | 1.29 | 200 | 1 | 10 | 0.49 |  |  | 1.47 | 62
207 | 两江新区 | 重庆秦川实业（集团）股份有限公司 | 涂装废气 | 2025-04-11 | 85768 | 1.62 |  |  |  |  | 10 | 2.77 |  |  | 2.36 | 27.46
208 | 两江新区 | 重庆霍富汽车部件有限公司 | 102RTO废气 | 2025-04-11 | 189592 | 9.59 | 200 | 0.05 | 200 | 1.22 | 10 | 0.39 |  |  | 0.52 | 57.22
209 | 两江新区 | 上汽菲亚特红岩动力总成有限公司 | 菲亚特涂装喷漆废气排放口 | 2025-04-11 | 521625 | 2.77 |  |  |  |  | 10 | 1.2 |  |  | 3.74 | 23.3
210 | 两江新区 | 重庆顶正包材有限公司 | 淋膜废气排放口 | 2025-04-11 | 331014 | 3.63 |  |  |  |  | 50 | 30.9 |  |  | 1.84 | 22.43
211 | 两江新区 | 重庆卡福汽车制动转向系统有限公司 | 喷漆废气排口 | 2025-04-11 | 587950 | 4.47 | 200 | 0.59 | 200 | 3.63 | 10 | 0.29 |  |  | 1.47 | 39.39
212 | 两江新区 | 重庆延锋彼欧富维汽车外饰有限公司 | 涂装烘干废气排放口 | 2025-04-11 | 200307 | 3.47 | 200 | 0.42 | 200 | 28.25 |  |  |  |  | 14.93 | 140.09
213 | 两江新区 | 重庆大江东阳塑料制品有限公司 | D4涂装线废气排放口 | 2025-04-11 | 806961 | 1.33 | 200 | 0.6 | 200 | 0.83 | 10 | 0.78 |  |  | 2.24 | 35.09
214 | 两江新区 | 重庆万国半导体科技有限公司 | FAB有机废气排放口1 | 2025-04-11 |  |  | 200 |  | 200 |  | 50 |  | 20 | [9 empty] | 上报停产
215 | 两江新区 | 重庆万国半导体科技有限公司 | 万国半导体AT有机废气排口 | 2025-04-11 | 566639 | 6.74 | [6 empty] | 20 | 3.91 | 1.38 | 29.29
216 | 两江新区 | 重庆万国半导体科技有限公司 | FAB有机废气排口2 | 2025-04-11 | 302685 | 16.16 | [6 empty] | 20 | 4.62 | 1.8 | 74.24
217 | 两江新区 | 重庆万国半导体科技有限公司 | FAB有机废气排口3 | 2025-04-11 |  |  | 200 | 0.12 | 200 | 5.55 | 50 | 0.96 | 120 | 6.1 | 1.28 | 22.96 | [6 empty] | 含无效数据
218 | 两江新区 | 重庆长安汽车股份有限公司（两江工厂三厂区） | 涂胶烘干工序 | 2025-04-11 | 167496 | 6.55 | 200 | 1.27 | 200 | 30.15 | 50 | 0.61 |  |  | 4.73 | 135.62
219 | 两江新区 | 重庆川页科技发展有限公司 | 电泳烘干工序废气排放口 | 2025-04-11 | 96743 | 9.33 | 200 | 3.72 | 200 | 14.8 | 50 | 25.67 |  |  | 0.72 | 163.48
220 | 两江新区 | 华域视觉科技（重庆）有限公司 | 喷涂及烘干 | 2025-04-11 | 1531793 | 9.05 |  |  |  |  | 10 | 0.48 |  |  | 2.59 | 31.66
221 | 两江新区 | 重庆北汽模塑科技有限公司 | 北汽模塑RTO废气排口 | 2025-04-11 | 7978 | 0.13 | 100 | 2.8 | 200 | 2.36 |  |  |  |  | 2.78 | 23.71
222 | 两江新区 | 赛力斯汽车有限公司 | 中涂烘干工序 | 2025-04-11 | 210909 | 8.41 | 200 | 3.14 | 200 | 91.85 | 50 | 0.13 |  |  | 2.64 | 168.91
223 | 两江新区 | 重庆凯瑞传动技术有限公司 | 凯瑞喷漆燃烧 | 2025-04-11 | 1264 | 0.08 | 200 | 0.13 | 200 | 1.61 | 50 | 13.08 |  |  | 3.52 | 25.64
224 | 两江新区 | 重庆凯瑞传动技术有限公司 | 凯瑞传动喷漆废气排放口 | 2025-04-11 | 787741 | 4.54 | [6 empty] | 60 | 3.53 | 1.9 | 23.64
225 | 两江新区 | 重庆正泽汽车零部件有限公司 | 全自动喷涂线 | 2025-04-11 |  |  | 200 |  | 200 |  | 10 | [11 empty] | 上报停产
226 | 两江新区 | 重庆正泽汽车零部件有限公司 | 新RTO排放口 | 2025-04-11 | 1572793 | 10.3 | 200 | 0.9 | 200 |  | 10 | 0.31 | 60 |  | 0.71 | 35.48 | [6 empty] | 含无效数据
227 | 两江新区 | 重庆中车长客轨道车辆有限公司 | 中车长客喷漆废气 | 2025-04-11 | 913314 | 4.7 |  |  |  |  | 50 | 20.83 |  |  | 2.15 | 29.72
228 | 两江新区 | 重庆长安汽车股份有限公司江北发动机工厂二工厂 | 高温铸造保温、精炼废气排放口 | 2025-04-11 | 267784 | 9.24 | 100 | 1.36 | 500 | 1.06 | 50 | 0.17 |  |  | 2.6 | 32.2
229 | 两江新区 | 重庆重报印务有限公司 | 烘干炉废气排口 | 2025-04-11 | 41272 | 1.65 | 100 | 0.62 | 300 | 0.9 | 50 | 1.01 |  |  | 0.79 | 29.46
230 | 两江新区 | 重庆京东方显示技术有限公司 | 1号有机废气排放口 | 2025-04-11 | 808296 | 2.2 | 200 | 0.61 | 200 | 3.07 | 50 | 0.83 | 120 |  | 6.07 | 30.87
231 | 两江新区 | 赛力斯汽车有限公司重庆两江分公司 | 赛力斯两江分公司喷漆40m主排气筒 | 2025-04-11 | 5908827 | 0 | 200 | 0.17 | 200 | 0.18 | 50 | 0.26 |  |  | 0.96 | 34.37
232 | 两江新区 | 重庆京东方B12区域分布式能源站分厂 | 1#排气筒 | 2025-04-11 |  |  | 35 |  | 50 |  | 5 | [11 empty] | 上报停产
233 | 两江新区 | 重庆京东方B12区域分布式能源站分厂 | 2#排气筒 | 2025-04-11 |  |  | 35 |  | 50 |  | 5 | [11 empty] | 上报停产
234 | 两江新区 | 重庆京东方B12区域分布式能源站分厂 | 3#排气筒 | 2025-04-11 |  |  | 35 |  | 50 |  | 5 | [11 empty] | 上报停产
235 | 两江新区 | 重庆京东方B12区域分布式能源站分厂 | 4#排气筒 | 2025-04-11 |  |  | 35 |  | 50 |  | 5 | [11 empty] | 上报停产
236 | 两江新区 | 重庆京东方B12区域分布式能源站分厂 | 5#排气筒 | 2025-04-11 |  |  | 35 |  | 50 |  | 5 | [11 empty] | 上报停产
237 | 高新区 | 鸿富锦精密电子（重庆）有限公司 | D01-3#排放口 | 2025-04-11 | 313628 | 0.7 | [6 empty] | 120 | 51.02 | 3.22 | 30.47
238 | 高新区 | 中电科芯片技术（集团）有限公司 | 1#有机废物排放口 | 2025-04-11 | 239047 | 3.95 | [6 empty] | 120 | 20.1 | 1.5 | 28.08
239 | 高新区 | 中电科芯片技术（集团）有限公司 | 2#有机废物排放口 | 2025-04-11 | 477839 | 7.78 | [6 empty] | 120 | 22.04 | 1.15 | 25.01
240 | 高新区 | 鑫源汽车有限公司高新区分公司 | 废气排放口 | 2025-04-11 | [8 empty] | 30 | [9 empty] | 上报停产
241 | 高新区 | 隆鑫通用动力股份有限公司（C区） | 7#塑胶手动涂装线废气排口 | 2025-04-11 | 6433346 | 3.34 | [6 empty] | 50 | 10.65 | 3.49 | 22.26
242 | 高新区 | 爱思开海力士半导体（重庆）有限公司 | 小水洗塔排放口 | 2025-04-11 | 170584 | 7.76 |  |  |  |  | 50 | 0.3 |  |  | 2.16 | 22.06
243 | 高新区 | 华润微电子（重庆）有限公司 | 有机废气排放口 | 2025-04-11 | 1550141 | 8.78 | [6 empty] | 120 | 54.39 | 1.37 | 26.87
244 | 高新区 | 华润微电子（重庆）有限公司 | 氧化炉废气排口 | 2025-04-11 | 27488 | 1.37 | 200 | 1.84 | 200 | 18.88 | 50 | 3.4 | 120 | 16.16 | 3.83 | 44.86
245 | 高新区 | 达丰（重庆）电脑有限公司 | 废气排放口 | 2025-04-11 | 2751974 | 9.3 | [6 empty] | 120 | 49.37 | 3.97 | 44.79
246 | 高新区 | 重庆方正高密电子有限公司 | 有机废气排口 | 2025-04-11 | 411265 | 3.65 | [6 empty] | 120 | 9.55 | 5.33 | 31.7
247 | 高新区 | 徐工重庆建机工程机械有限公司 | 面漆废气排放口 | 2025-04-11 | [8 empty] | 120 | [9 empty] | 上报停产
248 | 高新区 | 徐工重庆建机工程机械有限公司 | 底漆废气排放口 | 2025-04-11 | [8 empty] | 120 | [9 empty] | 上报停产
249 | 高新区 | 重庆鑫源摩托车股份有限公司 | 废气排放口 | 2025-04-11 | 680768 | 2.83 | [6 empty] | 50 | 4.29 | 2.83 | 30.13
250 | 高新区 | 重庆赛力盟电机有限责任公司 | 涂装废气排放口 | 2025-04-11 | 455288 | 2.16 | [6 empty] | 120 | 17.01 | 3.98 | 25.07
251 | 高新区 | 重庆长安跨越商用车有限公司 | 1#RTO炉废气排口 | 2025-04-11 | 2966061 | 2.6 | [6 empty] | 30 | 10.91 | 1.19 | 29.2
252 | 高新区 | 重庆庆铃专用汽车有限公司 | 有机废气排放口DA006 | 2025-04-11 | 195708 | 1.28 | [6 empty] | 30 | 3.91 | 1.79 | 28.5
253 | 高新区 | 重庆红旗弹簧有限公司 | 有机废气排放口 | 2025-04-11 | 771289 | 9.44 | [6 empty] | 50 | 13.65 | 5.91 | 30.28
254 | 长寿区 | 中国石化集团重庆川维化工有限公司 | 1#2#锅炉烟囱 | 2025-04-11 | 28225262 | 3.88 | 400 | 13.58 | 100 | 23.37 | 30 | 3.49 |  |  | 8.9 | 49.89
255 | 长寿区 | 中国石化集团重庆川维化工有限公司 | 3#锅炉烟囱 | 2025-04-11 | 11938623 | 9.64 | 400 | 12.32 | 100 | 28.19 | 30 | 0.38 |  |  | 13.92 | 49.62
256 | 长寿区 | 中国石化集团重庆川维化工有限公司 | 11#锅炉废气排放口 | 2025-04-11 | 1164065 | 8.01 | 100 | 11.28 | 50 | 29.83 | 30 | 2.58 |  |  | 8.49 | 78.22
257 | 长寿区 | 威立雅长扬热能（重庆）有限责任公司 | 烟道 | 2025-04-11 | 7070637 | 2.36 | 35 | 18.59 | 50 | 45.64 | 10 | 0.68 |  |  | 11.3 | 44.3
258 | 长寿区 | 重庆钢铁股份有限公司 | 烧结机头净化系统1 | 2025-04-11 |  |  | 200 |  | 300 |  | 50 | [11 empty] | 上报停产
259 | 长寿区 | 重庆钢铁股份有限公司 | 烧结机头净化系统2 | 2025-04-11 | 26290648 | 6.63 | 200 | 25.46 | 300 | 49.05 | 50 | 5.22 |  |  | 18.24 | 125.59
260 | 长寿区 | 重庆钢铁股份有限公司 | 烧结机头净化系统3 | 2025-04-11 | 18521784 | 4.63 | 200 | 16.5 | 300 | 34.35 | 50 | 3.83 |  |  | 20.7 | 129.25
261 | 长寿区 | 重庆钢铁股份有限公司 | 1#2#焦炉烟囱 | 2025-04-11 | 12195242 | 5.07 | 50 | 8.27 | 500 | 184.5 | 30 | 1.1 |  |  | 26.15 | 153.69
262 | 长寿区 | 重庆钢铁股份有限公司 | 3#4#焦炉烟囱 | 2025-04-11 | 12818178 | 4.79 | 50 | 17.08 | 500 | 37.89 | 30 | 3.35 |  |  | 18.42 | 150.71
263 | 长寿区 | 重庆钢铁股份有限公司 | 5#6#焦炉烟囱 | 2025-04-11 | 12163646 | 4.81 | 50 | 15.39 | 500 | 91.64 | 30 | 2.46 |  |  | 23.54 | 147.58
264 | 长寿区 | 重庆钢铁股份有限公司 | 煤气自发电排口2 | 2025-04-11 | 10021639 | 4.67 | 100 | 57.04 | 200 | 39.15 | 10 | 3.83 |  |  | 12.18 | 109.78
265 | 长寿区 | 重庆钢铁股份有限公司 | 煤气自发电排口1 | 2025-04-11 | 24225750 | 11 | 100 | 70.47 | 200 | 39.41 | 10 | 2.18 |  |  | 9.69 | 109.48
266 | 长寿区 | 重庆钢铁股份有限公司 | 烧结机尾净化系统1 | 2025-04-11 | [6 empty] | 30 | [11 empty] | 通讯中断
267 | 长寿区 | 重庆钢铁股份有限公司 | 1#高炉出铁场除尘系统 | 2025-04-11 | 9044018 | 6.3 |  |  |  |  | 25 | 1.42 |  |  | 2.83 | 46.7
268 | 长寿区 | 重庆钢铁股份有限公司 | 1#高炉矿槽除尘系统 | 2025-04-11 | 318406 | 0.22 |  |  |  |  | 25 | 0.64 |  |  | 2.85 | 23.45
269 | 长寿区 | 重庆钢铁股份有限公司 | 3#转炉二次除尘系统 | 2025-04-11 | [6 empty] | 20 | [11 empty] | 通讯中断
270 | 长寿区 | 重庆钢铁股份有限公司 | 2#转炉二次除尘系统 | 2025-04-11 | [6 empty] | 20 | [11 empty] | 通讯中断
271 | 长寿区 | 重庆钢铁股份有限公司 | 1#转炉二次除尘系统 | 2025-04-11 | [6 empty] | 20 | [11 empty] | 通讯中断
272 | 长寿区 | 重庆钢铁股份有限公司 | 2#高炉矿槽除尘系统 | 2025-04-11 | 321873 | 0.22 |  |  |  |  | 25 | 0.54 |  |  | 2.55 | 25.03
273 | 长寿区 | 重庆钢铁股份有限公司 | 2#高炉出铁场除尘系统 | 2025-04-11 | 15111039 | 10.57 |  |  |  |  | 25 | 0.87 |  |  | 2.67 | 53.76
274 | 长寿区 | 重庆钢铁股份有限公司 | 烧结机尾净化系统2 | 2025-04-11 | [6 empty] | 20 | [11 empty] | 通讯中断
275 | 长寿区 | 重庆钢铁股份有限公司 | 3#高炉出铁场除尘系统 | 2025-04-11 | 10029523 | 6.95 |  |  |  |  | 25 | 1.03 |  |  | 3.13 | 50.66
276 | 长寿区 | 重庆长寿西南水泥有限公司 | 二线窑头废气 | 2025-04-11 | [6 empty] | 10 | [11 empty] | 上报停产
277 | 长寿区 | 重庆长寿西南水泥有限公司 | 二线窑尾废气4800T | 2025-04-11 |  |  | 35 |  | 100 |  | 10 | [11 empty] | 上报停产
278 | 长寿区 | 重庆创绿环境保护有限公司（长寿处置场） | 一期焚烧炉废气排放口 | 2025-04-11 |  |  | 100 |  | 300 |  | 30 | [5 empty] | 100 |  |  |  | 60 |  | 上报停产
279 | 长寿区 | 重庆创绿环境保护有限公司（长寿处置场） | 二期焚烧炉废气排放口 | 2025-04-11 | 460220 | 5.91 | 100 | 3.28 | 300 | 106.89 | 30 | 5.67 |  |  | 27.45 | 110.12 | 100 | 28.51 |  |  | 60 | 1.28
280 | 长寿区 | 重庆国际复合材料股份有限公司长寿分公司 | F07/08废气处理排放口 | 2025-04-11 | 758904 | 10.1 | 400 | 3.14 | 700 | 107.19 |  |  |  |  | 4.6 | 65.04
281 | 长寿区 | 重庆国际复合材料股份有限公司长寿分公司 | 新材料废气处理排放口 | 2025-04-11 | 290406 | 4.45 | 400 | 0.67 | 700 | 69.34 |  |  |  |  | 17.79 | 53.33
282 | 长寿区 | 重庆国际复合材料股份有限公司长寿分公司 | F04/10废气处理排放口 | 2025-04-11 | 469448 | 15.3 | 400 | 7.34 | [6 empty] | 20.89 | 203.2
283 | 长寿区 | 重庆国际复合材料股份有限公司长寿分公司 | F11线废气处理排放口 | 2025-04-11 | 312195 | 7.85 | 400 | 8.13 | 700 | 65.21 |  |  |  |  | 26.81 | 69.6
284 | 长寿区 | 重庆国际复合材料股份有限公司长寿分公司 | F12线废气处理排放口 | 2025-04-11 | 917333 | 13.31 | 400 | 21.86 | 700 | 43.54 |  |  |  |  | 20.9 | 203.62
285 | 长寿区 | 重庆卡贝乐化工有限责任公司 | 废气排口 | 2025-04-11 | 2494126 | 1.91 | 550 | 208.58 | 80 | 48.73 | 80 | 23.59 |  |  | 9.33 | 66.69
286 | 长寿区 | 中橡(重庆)炭黑有限公司 | 尾气锅炉排放口 | 2025-04-11 | 440133 | 0.61 | 100 | 1.25 | 50 | 17.23 | 30 | 1.44 |  |  | 3.39 | 47.22
287 | 长寿区 | 中橡(重庆)炭黑有限公司 | EBF滤袋器排放口 | 2025-04-11 |  |  | 550 |  | 240 |  | 18 | [11 empty] | 上报停产
288 | 长寿区 | 重庆钢铁能源环保有限公司 | 5#余热锅炉 | 2025-04-11 | 7952981 | 19.33 | 100 | 19.65 | 120 | 60.11 | 10 | 8.15 |  |  | 12.88 | 126.14
289 | 长寿区 | 重庆钢铁能源环保有限公司 | 3#余热锅炉 | 2025-04-11 | 10074551 | 25.47 | 100 | 19.14 | 120 | 66.54 | 10 | 1.49 |  |  | 14.11 | 136.11
290 | 长寿区 | 重庆钢铁能源环保有限公司 | 130t锅炉 | 2025-04-11 |  |  | 100 |  | 200 |  | 10 | [11 empty] | 上报停产
291 | 长寿区 | 重庆钢铁能源环保有限公司 | 220t锅炉 | 2025-04-11 |  |  | 100 |  | 200 |  | 10 | [11 empty] | 上报停产
292 | 长寿区 | 重庆钢铁能源环保有限公司 | 7#余热锅炉 | 2025-04-11 |  |  | 100 |  | 120 |  | 10 | [11 empty] | 上报停产
293 | 长寿区 | 重庆钢铁能源环保有限公司 | 1#余热锅炉 | 2025-04-11 |  |  | 100 |  | 120 |  | 10 | [11 empty] | 上报停产
294 | 长寿区 | 巴斯夫聚氨酯（重庆）有限公司 | B215废气排口 | 2025-04-11 | 56515 | 7.56 | 100 |  | 300 | 18.45 | 30 | 5.83 |  |  | 43.07 | 80.22 | [6 empty] | 含无效数据
295 | 长寿区 | 巴斯夫聚氨酯（重庆）有限公司 | C255废气排口 | 2025-04-11 | 239632 | 2.98 | 100 | 0.38 | 300 | 44.5 | 30 | 5.78 |  |  | 17.12 | 155.88
296 | 长寿区 | 巴斯夫聚氨酯（重庆）有限公司 | C258废气排放口（锅炉） | 2025-04-11 | 438939 | 4.91 |  |  | 200 | 139.35 |  |  |  |  | 12.85 | 132.25
297 | 长寿区 | 重庆鑫富化工有限公司 | 焚烧炉尾气 | 2025-04-11 |  |  | 100 |  | 300 |  | 30 | [11 empty] | 上报停产
298 | 长寿区 | 重庆恩力吉投资有限责任公司 | 2号废气排放口 | 2025-04-11 |  |  | 200 |  | 100 |  | 30 | [11 empty] | 上报停产
299 | 长寿区 | 重庆恩力吉投资有限责任公司 | 1号废气排放口 | 2025-04-11 | 12501781 | 21.84 | 200 | 21.55 | 100 | 28.84 | 30 | 2.46 |  |  | 18.17 | 50.9
300 | 长寿区 | 重庆长风化学工业有限公司 | 焚烧废气排气筒 | 2025-04-11 | 62971 | 0.84 | 100 | 1.63 | 300 | 123.89 | 30 | 2.55 |  |  | 8.4 | 30.75
301 | 长寿区 | 重庆紫光国际化工有限责任公司 | 紫光废气排口 | 2025-04-11 | 1188809 | 11.07 | 400 | 263.12 | [6 empty] | 0.01 | 30.1
302 | 长寿区 | 重庆市映天辉氯碱化工有限公司 | 焚烧炉废气排放口 | 2025-04-11 | 89047 | 4.75 |  |  |  |  | 30 | 2.96 |  |  | 9.7 | 47.89
303 | 长寿区 | 重庆云天化天聚新材料有限公司 | 废物焚烧炉废气排放口 | 2025-04-11 | 310411 | 8.08 | 100 | 5.13 | 180 | 42.04 | 30 | 1.41 |  |  | 12.65 | 52.5
304 | 长寿区 | 重庆云天化天聚新材料有限公司 | 锅炉废气排放口 | 2025-04-11 |  |  |  |  | 50 | [13 empty] | 上报停产
305 | 长寿区 | 重庆永航钢铁集团有限公司 | 永航钢铁废气排口 | 2025-04-11 |  |  | 400 |  | 700 |  | 20 | [11 empty] | 上报停产
306 | 长寿区 | 扬子江乙酰化工有限公司 | CO#1转化炉烟囱 | 2025-04-11 | 1763715 | 29.42 | 100 | 5.55 | 180 | 67.24 | 20 | 2.36 |  |  | 18.27 | 154.35
307 | 长寿区 | 扬子江乙酰化工有限公司 | CO#2转化炉烟囱 | 2025-04-11 | 1623071 | 29.26 | 100 | 2.59 | 180 | 73 | 20 | 6.58 |  |  | 25.17 | 150.08
308 | 长寿区 | 扬子江乙酰化工有限公司 | 快装锅炉烟囱 | 2025-04-11 | 387665 | 5.62 | 100 | 2.14 | 50 | 15.18 | 30 | 1.95 |  |  | 8.42 | 143.34
309 | 长寿区 | 重庆安盛钾业有限公司 | 干燥废气排放口 | 2025-04-11 | 365766 | 9.62 |  |  |  |  | 10 | 1.19 |  |  | 0.11 | 45.29
310 | 长寿区 | 重庆华渝新材料科技有限公司 | 硝酸吸收塔尾气排放口 | 2025-04-11 | 3733571 | 15.24 |  |  | 300 | 31.01 | [5 empty] | 102.21
311 | 长寿区 | 重庆奕翔化工有限公司 | TO焚烧烟气排放口 | 2025-04-11 | 1426301 | 5.22 | 100 | 42.03 | 300 | 94.09 | 30 | 9.38 |  |  | 14.41 | 148.77 | 100 | 9.58
312 | 长寿区 | 重庆博洲环境治理有限公司 | 1号废气排放口 | 2025-04-11 |  |  | 400 |  | 700 |  | 100 | [9 empty] | 10 |  | 上报停产
313 | 长寿区 | 重庆博洲环境治理有限公司 | 2号废气排放口 | 2025-04-11 |  |  | 400 |  | 700 |  | 100 | [9 empty] | 10 |  | 上报停产
314 | 长寿区 | 重庆博洲环境治理有限公司 | 3号废气排放口 | 2025-04-11 |  |  | 400 |  | 700 |  | 100 | [9 empty] | 10 |  | 上报停产
315 | 长寿区 | 重庆博洲环境治理有限公司 | 4号废气排放口 | 2025-04-11 |  |  | 400 |  | 700 |  | 100 | [9 empty] | 10 |  | 上报停产
316 | 长寿区 | 重庆博洲环境治理有限公司 | 5号烟气排放口 | 2025-04-11 |  |  | 400 |  | 700 |  | 100 | [11 empty] | 上报停产
317 | 长寿区 | 重庆博洲环境治理有限公司 | 6号废气排放口 | 2025-04-11 |  |  | 400 |  | 700 |  | 100 | [11 empty] | 上报停产
318 | 长寿区 | 重庆中润新材料股份有限公司 | 锅炉烟气排放口 | 2025-04-11 | 306186 | 12.33 |  |  | 50 | 39.85 |  |  |  |  | 2.32 | 193.01
319 | 长寿区 | 重庆双象电子材料有限公司 | 1#废气排放口（双象） | 2025-04-11 | 1715515 | 12.88 | 400 | 29.32 | 240 | 14.34 |  |  |  |  | 5.06 | 23.76
320 | 长寿区 | 重庆双象电子材料有限公司 | 2#废气排放口（双象） | 2025-04-11 | 1556742 | 12.81 | 400 | 29.8 | 240 | 80.37 |  |  |  |  | 12.77 | 25.75
321 | 长寿区 | 重庆合汇制药有限公司 | 2#排气筒 | 2025-04-11 | 95575 | 3.57 | 80 | 0.98 | 250 | 46.2 | 20 | 1.09 |  |  | 15.93 | 104.78 | 80 | [5 empty] | 含无效数据
322 | 长寿区 | 重庆鑫盛通化工有限公司 | 焚烧炉烟气 | 2025-04-11 | 67037 | 1.14 | 100 | 9.69 | 300 | 20.34 | 30 | 1.6 |  |  | 9.23 | 121.58 |  |  |  |  | 60 | 2.82
323 | 长寿区 | 弈柯莱生物科技（重庆）有限公司 | 1#废气处理设施排放口(弈柯莱) | 2025-04-11 |  |  | 200 |  | 200 |  | 30 | [11 empty] | 上报停产
324 | 长寿区 | 重庆双象超纤材料有限公司 | 危险废物焚烧废气排放口 | 2025-04-11 | 497583 | 8.86 | 100 | 10.05 | 300 | 190.13 | 30 | 16.06 |  |  | 20.87 | 71.8 | 100 | 14.19 |  |  | 60 | 9.82
325 | 长寿区 | 重庆双象超纤材料有限公司 | RTO废气排放口 | 2025-04-11 |  |  | 550 |  | 240 |  | 120 | [11 empty] | 上报停产
326 | 长寿区 | 重庆峰圣石化有限公司 | 焚烧炉烟气排放口 | 2025-04-11 |  |  | 100 |  | 300 |  | 30 | [5 empty] | 100 |  |  |  | 60 |  | 上报停产
327 | 长寿区 | 重庆毂运科技有限公司 | 回转窑焚烧烟气排放口(毂运) | 2025-04-11 |  |  | 100 |  | 300 |  | 30 | [5 empty] | 100 |  |  |  | 60 |  | 上报停产
328 | 綦江区 | 重庆松藻电力有限公司 | 3号机组废气排放口 | 2025-04-11 |  |  | 200 |  | 200 |  | 30 | [11 empty] | 上报停产
329 | 綦江区 | 重庆松藻电力有限公司 | 4号机组废气排放口 | 2025-04-11 |  |  | 200 | 29.03 | 200 | 42.05 | 30 | 5.45 | [10 empty] | 含无效数据
330 | 綦江区 | 重庆旗能电铝有限公司 | #1锅炉烟气排口 | 2025-04-11 |  |  | 200 |  | 200 |  | 30 | [11 empty] | 上报停产
331 | 綦江区 | 重庆旗能电铝有限公司 | #2锅炉烟气排口 | 2025-04-11 | 28874768 | 18.72 | 200 | 16.09 | 200 | 41.48 | 30 | 8.71 |  |  | 10.53 | 51.83
332 | 綦江区 | 重庆旗能电铝有限公司 | 电解烟气净化#1排口 | 2025-04-11 | 26988698 | 14.44 | 200 | 18.06 |  |  | 20 | 2.52 |  |  | 10.99 | 33.63 |  |  | 3 | 0.18
333 | 綦江区 | 重庆旗能电铝有限公司 | 电解烟气净化#2排口 | 2025-04-11 | 26545878 | 14.31 | 200 | 24.48 |  |  | 20 | 3.96 |  |  | 11.18 | 35.22 |  |  | 3 | 0.22
334 | 綦江区 | 重庆綦江西南水泥有限公司 | 一期窑尾 | 2025-04-11 |  |  | 35 |  | 100 |  | 10 | [11 empty] | 上报停产
335 | 綦江区 | 重庆綦江西南水泥有限公司 | 二期窑尾 | 2025-04-11 |  |  | 35 |  | 100 |  | 10 | [11 empty] | 上报停产
336 | 綦江区 | 重庆綦江西南水泥有限公司 | 一期窑头 | 2025-04-11 | [6 empty] | 10 | [11 empty] | 上报停产
337 | 綦江区 | 重庆綦江西南水泥有限公司 | 二期窑头 | 2025-04-11 | [6 empty] | 10 | [11 empty] | 上报停产
338 | 綦江区 | 重庆锦旗碳素有限公司 | 煅烧烟囱 | 2025-04-11 |  |  | 400 | 94.05 | 999999 | 93.11 | 100 | 7.77 | [10 empty] | 含无效数据
339 | 綦江区 | 重庆锦旗碳素有限公司 | 焙烧烟囱 | 2025-04-11 |  |  | 400 | 85.71 | 999999 | 38.56 | 30 | 3.54 | [10 empty] | 含无效数据
340 | 綦江区 | 重庆市綦江区三峰环保发电有限公司 | 2#焚烧炉烟气排放口 | 2025-04-11 | 1478026 | 11.67 | 100 | 38.48 | 300 | 168.93 | 30 | 2.59 |  |  | 25.32 | 136.05 | 100 | 2.97 |  |  | 60 | 22.24
341 | 綦江区 | 重庆市綦江区三峰环保发电有限公司 | 1#焚烧炉烟气排放口 | 2025-04-11 | 1295062 | 10.24 | 100 | 38.16 | 300 | 153.77 | 30 | 3.9 |  |  | 25.21 | 137.39 | 100 | 5.3 |  |  | 60 | 24.07
342 | 綦江区 | 重庆鹏翔铝业有限公司 | 1号熔铸排放口 | 2025-04-11 | 2126378 |  | 150 | 5.17 | 200 | 15.2 | 30 | 10.87
343 | 綦江区 | 重庆鹏翔铝业有限公司 | 3号铝灰处理系统排放口 | 2025-04-11 | 846653 |  | 150 | 0.74 | 200 | 0.83 | 30 | 4.75
344 | 綦江区 | 重庆康祺环保科技有限公司 | 回转窑废气排口 | 2025-04-11 |  |  | 100 |  | 300 |  | 30 | [9 empty] | 60 |  | 上报停产
345 | 綦江区 | 重庆康祺环保科技有限公司 | 铝颗粒熔化废气排口 | 2025-04-11 |  |  | 150 |  | 200 |  | 30 | [11 empty] | 上报停产
346 | 潼南区 | 重庆市万利来化工股份有限公司 | 一段炉废气排口 | 2025-04-11 |  |  | 100 | 5.26 | 180 | 81.83 | 20 | 0.12 | [10 empty] | 含无效数据
347 | 潼南区 | 重庆民丰化工有限责任公司 | 铬酸钠焙烧窑废气排放口 | 2025-04-11 | 2952035 | 3.92 | 400 | 0.21 | 200 | 115.72 | 30 | 6.74 |  |  | 10.24 | 182.12
348 | 潼南区 | 重庆民丰化工有限责任公司 | 吸收塔废气排放口 | 2025-04-11 | 1879392 | 11.9 | 400 | 30.37 | [6 empty] | 2.25 | 20.36
349 | 潼南区 | 重庆民丰化工有限责任公司 | 干燥炉煅烧废气排口1 | 2025-04-11 | 361829 | 20.64 | 400 | 0.38 | 700 | 114.95 | 100 | 12.99 |  |  | 19.95 | 142.01
350 | 潼南区 | 重庆民丰化工有限责任公司 | 民丰化工燃气锅炉废气排口 | 2025-04-11 |  |  |  |  | 50 | [13 empty] | 上报停产
351 | 潼南区 | 重庆民丰化工有限责任公司 | 铬酸铬铬绿焙烧窑废气排放口 | 2025-04-11 |  |  | 400 |  | 200 |  | 30 | [11 empty] | 上报停产
352 | 潼南区 | 重庆中防德邦防水技术有限公司 | 一号废气排放口 | 2025-04-11 |  |  | 50 |  | 200 |  | 20 | [11 empty] | 上报停产
353 | 潼南区 | 重庆宝禾复合肥有限公司 | FG3氨酸法干燥废气DA004 | 2025-04-11 | [6 empty] | 120 | 0.13 | [10 empty] | 含无效数据
354 | 潼南区 | 重庆宝禾复合肥有限公司 | FG2氨酸法造粒废气DA005 | 2025-04-11 | [6 empty] | 120 | 0.59 | [10 empty] | 含无效数据
355 | 潼南区 | 重庆宝禾复合肥有限公司 | FG8团粒法—干废气DA007 | 2025-04-11 | [6 empty] | 120 | [11 empty] | 上报停产
356 | 潼南区 | 重庆宝禾复合肥有限公司 | FG7团粒法—干废气DA008 | 2025-04-11 | [6 empty] | 120 | [11 empty] | 上报停产
357 | 潼南区 | 重庆宝禾复合肥有限公司 | FG5排气筒DA003 | 2025-04-11 | [6 empty] | 120 | [11 empty] | 上报停产
358 | 潼南区 | 重庆立源化工有限公司 | 废气排口 | 2025-04-11 |  |  | 400 |  | 200 |  | 30 | [11 empty] | 上报停产
359 | 潼南区 | 重庆途维环保科技有限公司 | 废气排口 | 2025-04-11 |  |  | 50 |  | 50 |  | 20 | [11 empty] | 上报停产
360 | 潼南区 | 重庆瑞富食品添加剂有限公司 | 钾盐干燥废气排放口 | 2025-04-11 |  |  | 550 |  | 240 |  | 120 | [11 empty] | 上报停产
361 | 潼南区 | 重庆耀辉环保有限公司 | 耀辉环保烘干、熔炼废气排放口 | 2025-04-11 |  |  | 100 |  | 200 |  | 30 | [9 empty] | 60 |  | 上报停产
362 | 潼南区 | 重庆耀辉环保有限公司 | 耀辉环保熔炼环集废气排放口 | 2025-04-11 |  |  | 100 |  | 200 |  | 30 | [9 empty] | 60 |  | 上报停产
363 | 潼南区 | 重庆金兴防水科技股份有限公司 | 1#RTO排气筒 | 2025-04-11 | 486835 | 6.05 | 200 | 7.96 | 200 | 7.59 | 30 | 3.45 |  |  | 4.69 | 78.28
364 | 潼南区 | 重庆市潼南区东群纳米科技有限公司 | 煅烧废气排放口 | 2025-04-11 |  |  | 400 |  | 200 |  | 30 | [11 empty] | 上报停产
365 | 潼南区 | 重庆市潼南区东群纳米科技有限公司 | 焙烧废气排放口 | 2025-04-11 |  |  | 400 |  | 200 |  | 30 | [11 empty] | 上报停产
366 | 铜梁区 | 重庆铜梁西南水泥有限公司 | 二线窑尾 | 2025-04-11 |  |  | 35 |  | 100 |  | 10 | [11 empty] | 上报停产
367 | 铜梁区 | 重庆铜梁西南水泥有限公司 | 二线窑头 | 2025-04-11 | [6 empty] | 10 | [11 empty] | 上报停产
368 | 铜梁区 | 重庆庆龙精细锶盐化工有限公司 | 回转窑废气排放口 | 2025-04-11 | 414339 | 7.93 | 100 | 3.02 | 100 | 35.13 | 10 | 4.52 |  |  | 27 | 56.45
369 | 铜梁区 | 重庆庆兰实业有限公司 | G21废气排放口 | 2025-04-11 | 1100394 | 15.09 |  |  | 300 | 16.55 | 20 | 4.3 | 60 |  | 1.66 | 86.39 | [6 empty] | 含无效数据
370 | 铜梁区 | 重庆市铜梁区天楹环保能源有限公司 | 1号焚烧烟气排放口 | 2025-04-11 | 1622317 | 15.25 | 100 | 24.48 | 300 | 191.74 | 30 | 4.33 |  |  | 23.75 | 153.62 | 100 | 2.81 |  |  | 60 | 34.18
371 | 铜梁区 | 重庆市铜梁区天楹环保能源有限公司 | 2号焚烧烟气排放口 | 2025-04-11 | 1771773 | 16.66 | 100 | 20.14 | 300 | 196.94 | 30 | 1.82 |  |  | 23.99 | 152.47 | 100 | 2.47 |  |  | 60 | 34.14
372 | 铜梁区 | 重庆市和京碳素材料有限公司 | 焙烧废气排放口 | 2025-04-11 | 1121297 | 1.27 | 100 | 32.22 | 100 | 20.66 | 10 | 5.29 |  |  | 5.41 | 41.17
373 | 铜梁区 | 重庆市和京碳素材料有限公司 | 煅烧废气排放口 | 2025-04-11 | 408540 | 2.53 | 100 | 50.58 | 100 | 82.39 | 10 | 1.51 |  |  | 7.31 | 50.24
374 | 铜梁区 | 重庆中烁新材料科技有限公司 | 中烁煅烧废气排口 | 2025-04-11 | 985002 | 5.29 | 100 | 46.41 | 100 | 34.29 | 10 | 1.21 |  |  | 10.99 | 49.75
375 | 铜梁区 | 重庆中烁新材料科技有限公司 | 中烁焙烧烟气排口 | 2025-04-11 | 564230 | 0.66 | 100 | 22.41 | 100 | 10.34 | 10 | 5.11 |  |  | 5.76 | 67.45
376 | 大足区 | 重庆大足红蝶锶业有限公司雍溪工厂 | 焙烧窑排口 | 2025-04-11 | 786515 |  | 400 | 126.6 | 200 | 74.62 | 30 | 0.29 |  |  | 10.73 | 54.27
377 | 大足区 | 重庆市平鼎物资有限公司 | 熔炼废气排放口 | 2025-04-11 | 538209 |  | 150 | 30.78 | 200 | 23.3 | 30 | 2.79
378 | 荣昌区 | 重庆永荣矿业有限公司发电厂 | 燃气锅炉废气排放口 | 2025-04-11 |  |  | 50 |  | 50 |  | 20 | [11 empty] | 上报停产
379 | 荣昌区 | 重庆昌元化工集团有限公司 | 燃气锅炉排口 | 2025-04-11 |  |  | 50 |  | 50 |  | 20 | [11 empty] | 上报停产
380 | 荣昌区 | 重庆昌元化工集团有限公司 | 硫化塔排口 | 2025-04-11 |  |  | 400 |  | 200 |  | 30 | [11 empty] | 上报停产
381 | 荣昌区 | 重庆渝荣玻璃有限公司 | 玻璃熔窑废气排放口 | 2025-04-11 |  |  | 400 |  | 700 |  | 50 | [11 empty] | 上报停产
382 | 荣昌区 | 重庆唯美陶瓷有限公司 | 脱硫塔排口 | 2025-04-11 | 1050331 | 2.46 | 50 | 12.71 | 180 | 45.98 | 30 | 6.39 |  |  | 16.4 | 53.45
383 | 荣昌区 | 重庆唯美陶瓷有限公司 | 喷雾塔排口 | 2025-04-11 | 5281184 | 4.73 | 50 | 10.79 | 180 | 50.72 | 30 | 4.83 |  |  | 18.95 | 65.65
384 | 荣昌区 | 重庆市荣昌区荣祥佳环保科技有限公司 | 热裂解废气排放口 | 2025-04-11 |  |  | 100 |  | 150 |  | 20 | [11 empty] | 上报停产
385 | 荣昌区 | 重庆市聚洪环保科技有限公司 | 热裂解炉排放口 | 2025-04-11 | 24264 | 1.43 | 100 | 1.42 | 150 | 6.47 | 20 | 0.57 |  |  | 1.94 | 38.36
386 | 荣昌区 | 重庆金曼环保科技有限公司 | 热裂解炉废气排放口 | 2025-04-11 |  |  | 100 |  | 150 |  | 20 | [11 empty] | 上报停产
387 | 荣昌区 | 重庆荣昌三峰新能源发电有限公司 | 废气排放口 | 2025-04-11 | 2034767 | 15.94 | 100 | 35.68 | 300 | 237.32 | 30 | 3.16 |  |  | 24.09 | 143.21 | 100 | 0.65 |  |  | 60 | 42.95
388 | 璧山区 | 冀东水泥璧山有限责任公司 | 窑尾 | 2025-04-11 | 12202310 |  | 35 | 16.43 | 100 | 25.98 | 10 | 0.85 |  |  |  | 111.11
389 | 璧山区 | 冀东水泥璧山有限责任公司 | 窑头 | 2025-04-11 | 8216145 | [5 empty] | 10 | 0.43 |  |  |  | 89.01
390 | 璧山区 | 重庆创绿环境保护有限公司 | 焚烧炉排气筒 | 2025-04-11 |  |  | 100 |  | 300 |  | 30 | [5 empty] | 100 |  |  |  | 60 |  | 上报停产
391 | 璧山区 | 重庆恒通客车有限公司(璧山工厂) | 涂装主排气筒 | 2025-04-11 | [10 empty] | 2.73 | 33.36 | [6 empty] | 含无效数据
392 | 璧山区 | 重庆市聚益橡胶制品有限公司 | 脱硫再生烟废气排放口DA006 | 2025-04-11 | 179373 | [5 empty] | 100 | 2.03
393 | 璧山区 | 重庆市聚益橡胶制品有限公司 | 炼胶废气排放口DA007 | 2025-04-11 | 302646 | [5 empty] | 100 | 2.97
394 | 璧山区 | 重庆市广聚源环保科技有限公司 | DA001排气筒排放口 | 2025-04-11 |  |  | 50 |  | 100 |  | 20 | [11 empty] | 上报停产
395 | 梁平区 | 梁平海螺水泥有限责任公司 | 窑头废气排放口 | 2025-04-11 | 6130367 | 9.82 |  |  |  |  | 10 | 4.7 |  |  | 1.35 | 86.19
396 | 梁平区 | 梁平海螺水泥有限责任公司 | 窑尾废气排放口 | 2025-04-11 | 10281541 | 5.69 | 35 | 9.27 | 100 | 42.04 | 10 | 1.2 |  |  | 12.42 | 51.91
397 | 梁平区 | 重庆市海创能源科技有限责任公司 | 焚烧烟气排放口 | 2025-04-11 | 951642 | 8.87 | 80 | 67.87 | 250 | 171.45 | 20 | 2.83 |  |  | 25.17 | 139.69 | 80 | 0.98 |  |  | 50 | 42.75
398 | 丰都县 | 东方希望重庆水泥有限公司 | 二线窑尾 | 2025-04-11 |  |  | 35 |  | 100 |  | 10 | [11 empty] | 上报停产
399 | 丰都县 | 东方希望重庆水泥有限公司 | 一线窑尾 | 2025-04-11 |  |  | 35 |  | 100 |  | 10 | [11 empty] | 上报停产
400 | 丰都县 | 东方希望重庆水泥有限公司 | 三线窑尾 | 2025-04-11 | 12876700 | 19 | 35 | 21.34 | 100 |  | 10 | 1.63 |  |  | 11.74 | 112.24 | [6 empty] | 含无效数据
401 | 丰都县 | 东方希望重庆水泥有限公司 | 四线窑尾 | 2025-04-11 | 9314821 | 14.13 | 35 | 20.74 | 100 | 84.16 | 10 | 1.83 |  |  | 15.14 | 107.65
402 | 丰都县 | 东方希望重庆水泥有限公司 | 五线窑尾 | 2025-04-11 |  |  | 35 |  | 100 |  | 10 | [11 empty] | 上报停产
403 | 丰都县 | 东方希望重庆水泥有限公司 | 电厂废气排口 | 2025-04-11 | 8132984 | 9.07 | 400 | 31.6 | 200 | 88.23 | 30 | 5.39 |  |  | 4.83 | 41.19
404 | 丰都县 | 东方希望重庆水泥有限公司 | 三线窑头 | 2025-04-11 | 8982053 | 13.53 |  |  |  |  | 10 | 1.79 |  |  |  | 118.64
405 | 丰都县 | 东方希望重庆水泥有限公司 | 四线窑头 | 2025-04-11 | 12136965 | 17.39 |  |  |  |  | 10 | 0.57 |  |  |  | 97.24
406 | 丰都县 | 东方希望重庆水泥有限公司 | 五线窑头 | 2025-04-11 | [6 empty] | 10 | [11 empty] | 上报停产
407 | 丰都县 | 东方希望重庆水泥有限公司 | 一线窑头 | 2025-04-11 | [6 empty] | 10 | [11 empty] | 上报停产
408 | 丰都县 | 东方希望重庆水泥有限公司 | 二线窑头 | 2025-04-11 | [6 empty] | 10 | [11 empty] | 上报停产
409 | 丰都县 | 东方希望重庆水泥有限公司 | 六线窑头 | 2025-04-11 | 5713916 | 10.74 |  |  |  |  | 10 | 3.5 |  |  |  | 93.77
410 | 丰都县 | 东方希望重庆水泥有限公司 | 六线窑尾 | 2025-04-11 | 5248294 | 12.18 | 35 | 10.76 | 100 | 45.36 | 30 | 1.39 |  |  | 20.05 | 109
411 | 丰都县 | 丰都县凯迪绿色能源开发有限公司 | 废气排口 | 2025-04-11 | 3074528 | 13.98 | 400 | 25.03 | 200 | 83.15 | 30 | 7.84 |  |  | 17.13 | 158.47
412 | 丰都县 | 重庆洁创新能源有限公司 | 焚烧烟气排放口 | 2025-04-11 | 1153933 | 12.62 | 100 | 63.89 | 300 | 227.42 | 30 | 3.99 |  |  | 26.2 | 133.73 | 100 | 6.94 |  |  | 60 | 34.14
413 | 垫江县 | 重庆富源化工有限公司 | 双加压硝酸尾气排放口 | 2025-04-11 | 1413365 |  |  |  | 300 | 16.88 | [5 empty] | 121.87
414 | 垫江县 | 重庆富源化工有限公司 | 两钠尾气排放口 | 2025-04-11 | 347140 |  |  |  | 300 | 1.72 | [5 empty] | 72.3
415 | 垫江县 | 重庆富源化工有限公司 | 30t/h天然气开工锅炉尾气排放口 | 2025-04-11 |  |  |  |  | 200 | [13 empty] | 上报停产
416 | 垫江县 | 重庆兴发金冠化工有限公司 | 灼烧炉排口 | 2025-04-11 | 244908 | 4.5 | 400 | 145.01 | 200 | 30.31 | 30 | 9.29 |  |  | 19.06 | 192.34
417 | 垫江县 | 重庆市赛德玻璃有限公司 | 炉窑废气排放口 | 2025-04-11 |  |  | 400 |  | 700 |  | 50 | [11 empty] | 上报停产
418 | 垫江县 | 重庆市垫江县梦豪铝业有限公司 | 废气排放口 | 2025-04-11 | 205799 | 3.54 | 150 | 2.72 | 200 | 14.41 | 30 | 5.73 |  |  | 0.27 | 31.17
419 | 垫江县 | 重庆金富源新材料有限公司 | 玻璃熔窑废气排放口 | 2025-04-11 | 1859420 | 11.21 | 400 | 101.08 | 700 | 126.71 | 50 | 15.75 |  |  | 16.18 | 134.31
420 | 垫江县 | 重庆垫江三峰新能源发电有限公司 | 焚烧烟气排放口 | 2025-04-11 | 1112578 | 11.56 | 100 | 26.98 | 300 | 219.44 | 30 | 3.37 |  |  | 25.26 | 141.69 | 100 | 6.73 |  |  | 60 | 33.99
421 | 垫江县 | 重庆中昆新材料科技有限公司 | 1#排放筒 | 2025-04-11 | 627349 | 4.28 | 400 | 8.54 | 700 | 9.8 | 80 | 4.11 |  |  | 0.93 | 33.89
422 | 武隆区 | 重庆市山拔尔桑水泥有限责任公司 | 窑尾 | 2025-04-11 |  |  | 200 |  | 350 |  | 30 | [11 empty] | 上报停产
423 | 武隆区 | 重庆市山拔尔桑水泥有限责任公司 | 窑头 | 2025-04-11 | [6 empty] | 30 | [11 empty] | 上报停产
424 | 武隆区 | 重庆市武隆区三峰新能源发电有限公司 | 烟气排放口 | 2025-04-11 | 1451352 | 7.4 | 100 | 28.89 | 300 | 104.98 | 30 | 1.85 |  |  | 27.23 | 132.64 | 100 | 26.85 |  |  | 60 | 11.21
425 | 忠县 | 重庆海螺水泥有限责任公司 | 1#窑尾收尘排放口 | 2025-04-11 | 10912976 | 6.25 | 35 | 18.32 | 100 | 41.98 | 10 | 1.08 |  |  | 11.59 | 53.08
426 | 忠县 | 重庆海螺水泥有限责任公司 | 2#窑尾收尘排放口 | 2025-04-11 |  |  | 35 |  | 100 |  | 10 | [11 empty] | 上报停产
427 | 忠县 | 重庆海螺水泥有限责任公司 | 1#窑头收尘排放口 | 2025-04-11 | 6837815 | 10.19 |  |  |  |  | 10 | 0.65 |  |  | 2.64 | 82.44
428 | 忠县 | 重庆海螺水泥有限责任公司 | 2#窑头收尘排放口 | 2025-04-11 | [6 empty] | 10 | [11 empty] | 上报停产
429 | 忠县 | 重庆海螺水泥有限责任公司 | 3#窑尾收尘排放口 | 2025-04-11 | 10398007 | 7.06 | 35 | 8.99 | 100 | 43.4 | 10 | 3.24 |  |  | 12.83 | 57.32
430 | 忠县 | 重庆海螺水泥有限责任公司 | 3#窑头收尘排放口 | 2025-04-11 | 7367637 | 10.3 |  |  |  |  | 10 | 1.14 |  |  | 3.22 | 76.44
431 | 忠县 | 重庆市忠县古屋建材有限公司 | 窑烟废气排放口 | 2025-04-11 | 12579 | 1.19 | 50 | 2.33 | 180 | 6.89 | 30 | 2.33 |  |  | 3.71 | 24.47
432 | 开州区 | 重庆白鹤电力有限责任公司 | 1号机组 | 2025-04-11 | 25765328 |  | 400 | 16.32 | 100 | 40.25 | 30 | 2.68 |  |  |  | 71.67
433 | 开州区 | 重庆白鹤电力有限责任公司 | 2号机组 | 2025-04-11 |  |  | 400 |  | 100 |  | 30 | [11 empty] | 上报停产
434 | 开州区 | 开县开州水泥有限公司 | 窑尾废气 | 2025-04-11 |  |  | 200 |  | 350 |  | 30 | [11 empty] | 上报停产
435 | 开州区 | 开县开州水泥有限公司 | 窑头废气 | 2025-04-11 | [6 empty] | 30 | [11 empty] | 上报停产
436 | 开州区 | 重庆绿能新能源有限公司 | 1#炉烟气排放口 | 2025-04-11 | 908273 | 12.53 | 100 | 39.4 | 300 | 169.45 | 30 | 4.76 |  |  | 27.14 | 144.75 | 100 | 53.2 |  |  | 60 | 11.37
437 | 开州区 | 重庆绿能新能源有限公司 | 2#炉烟气排放口 | 2025-04-11 | 1062489 | 14.5 | 100 | 39.47 | 300 | 158.59 | 30 | 0.75 |  |  | 25.41 | 151.32 | 100 | 25.02 |  |  | 60 | 13.68
438 | 云阳县 | 云阳盐化有限公司 | 锅炉废气排放口 | 2025-04-11 | 3587496 | 2.06 | 400 | 17.63 | 200 | 69.48 | 30 | 9.63 |  |  | 11.99 | 48.45
439 | 云阳县 | 重庆市超环科技有限公司 | 2#废气排气筒 | 2025-04-11 |  |  | 80 |  | 250 |  | 20 | [5 empty] | 80 |  |  |  | 50 |  | 上报停产
440 | 奉节县 | 华电国际电力股份有限公司奉节发电厂 | #1机组废气排放口 | 2025-04-11 | 29888516 | 12.13 | 200 | 4.59 | 200 | 41.92 | 30 | 3.79 |  |  | 8.93 | 48.32
441 | 奉节县 | 华电国际电力股份有限公司奉节发电厂 | #2机组废气排放口 | 2025-04-11 | 30357998 | 12.43 | 200 | 6.33 | 200 | 41.97 | 30 | 5.76 |  |  | 9.66 | 48.29
442 | 巫山县 | 巫山县海创环保科技有限责任公司 | 焚烧炉烟气排放口 | 2025-04-11 | 527520 | 6.11 | 80 | 45.82 | 250 | 197.84 | 20 | 0.63 |  |  | 24.25 | 137.37 | 80 | 4.28 |  |  | 50 | 32.17
443 | 巫溪县 | 巫溪县明申肥业有限公司 | 综合废气排放口 | 2025-04-11 | [6 empty] | 100 | [11 empty] | 上报停产
444 | 黔江区 | 重庆弘扬建材集团弘龙水泥有限公司 | 窑尾排放口 | 2025-04-11 | 7806161 | 13.77 | 200 | 0.98 | 350 | 79.35 | 30 | 2.13 |  |  | 1.15 | 119.01
445 | 黔江区 | 重庆弘扬建材集团弘龙水泥有限公司 | 窑头排放口 | 2025-04-11 | 1648245 | 2.14 |  |  |  |  | 30 | 3.44 |  |  | 0.83 | 114.34
446 | 黔江区 | 重庆正阳新材料有限公司 | 窑尾 | 2025-04-11 | 8883452 | 22.98 | 200 | 15.57 | 350 | 83.5 | 30 | 3.26 |  |  | 7.36 | 125.99
447 | 黔江区 | 重庆正阳新材料有限公司 | 窑头 | 2025-04-11 | 3873525 | 10.35 |  |  |  |  | 30 | 8.46 |  |  | 2.7 | 104.13
448 | 黔江区 | 重庆武陵硅业有限公司 | 1#矿热炉废气排放口 | 2025-04-11 | 3461572 | 3.34 |  |  |  |  | 50 | 8.41 |  |  |  | 52.31
449 | 黔江区 | 重庆武陵硅业有限公司 | 2#矿热炉废气排放口 | 2025-04-11 | 7180900 | 6.93 |  |  |  |  | 50 | 11.57 |  |  |  | 62.9
450 | 黔江区 | 重庆黔江三峰环保产业发展有限公司（生活垃圾焚烧发电厂） | 1#废气排放口 | 2025-04-11 | 1489951 | 17.11 | 100 | 31.51 | 300 | 107.57 | 30 | 2.74 |  |  | 27.17 | 159.69 | 100 | 6.91 |  |  | 60 | 32.9
451 | 石柱县 | 重庆石柱西南水泥有限公司 | 水泥窑窑尾废气排放口 | 2025-04-11 |  |  | 50 |  | 150 |  | 10 | [11 empty] | 上报停产
452 | 石柱县 | 重庆石柱西南水泥有限公司 | 窑头收尘器排放口 | 2025-04-11 | [6 empty] | 10 | [11 empty] | 上报停产
453 | 石柱县 | 重庆大唐国际石柱发电有限责任公司 | 1号机组 | 2025-04-11 |  |  | 400 |  | 100 |  | 30 | [11 empty] | 上报停产
454 | 石柱县 | 重庆大唐国际石柱发电有限责任公司 | 2号机组 | 2025-04-11 | 26433848 | 13.09 | 400 | 27.16 | 100 | 42.34 | 30 | 2 |  |  | 7.64 | 52.44
455 | 石柱县 | 石柱县海创环保科技有限责任公司 | 烟囱 | 2025-04-11 | 1100106 | 10.52 | 100 | 38.82 | 300 | 209.53 | 30 | 4.61 |  |  | 24.4 | 133.6 | 100 | 12.04 |  |  | 60 | 16.72
456 | 秀山县 | 重庆国耀硅业有限公司 | 2号烟气排放口 | 2025-04-11 |  |  | 550 |  | 250 |  | 50 | [11 empty] | 上报停产
457 | 秀山县 | 重庆国耀硅业有限公司 | 1号废气排放口 | 2025-04-11 |  |  | 550 |  | 250 |  | 50 | [11 empty] | 上报停产
458 | 秀山县 | 重庆秀山西南水泥有限公司 | 窑尾废气排放口 | 2025-04-11 | 5311660 | 16.34 | 50 | 21.37 | 150 | 61.89 | 10 | 2.67 |  |  | 8.46 | 116.6
459 | 秀山县 | 重庆秀山西南水泥有限公司 | 窑头废气排放口 | 2025-04-11 | 4664507 | 13.35 |  |  |  |  | 10 | 2.19 |  |  | 3.04 | 98.05
460 | 秀山县 | 重庆武陵兴旺化工有限公司 | 二吸塔尾气 | 2025-04-11 |  |  | 400 | [15 empty] | 上报停产
461 | 秀山县 | 秀山德宏化工有限公司 | 吸收塔废气排放口 | 2025-04-11 | 665904 | 10.95 | 400 | 2.55 | [6 empty] | 3.98 | 20.15
462 | 秀山县 | 秀山龙洋硅业有限公司 | 冶炼废气G1 | 2025-04-11 |  |  | 500 |  | 250 |  | 50 | [11 empty] | 含无效数据
463 | 秀山县 | 秀山维隆硅业有限公司 | 冶炼废气G1 | 2025-04-11 |  |  | 600 |  | 260 |  | 50 | [11 empty] | 上报停产
464 | 秀山县 | 秀山县永发硅业有限公司 | 1号烟气排放口 | 2025-04-11 |  |  | 500 |  | 250 |  | 50 | [11 empty] | 上报停产
465 | 秀山县 | 秀山鑫和硅业有限公司 | 1号烟气排放口 | 2025-04-11 |  |  | 400 |  | 150 |  | 50 | [11 empty] | 上报停产
466 | 秀山县 | 重庆森仟烨新材料科技股份有限公司 | 焙烧废气 | 2025-04-11 |  |  | 400 |  | 700 |  | 100 | [11 empty] | 上报停产
467 | 秀山县 | 重庆森仟烨新材料科技股份有限公司 | 煅烧废气 | 2025-04-11 |  |  | 400 |  | 700 |  | 100 | [11 empty] | 上报停产
468 | 秀山县 | 重庆市秀山县三峰新能源有限公司 | 烟气排放口 | 2025-04-11 | 1624198 | 12.42 | 100 | 41.5 | 300 | 202.28 | 30 | 1.4 |  |  | 28.32 | 132.59 | 100 | 4.44 |  |  | 60 | 8.72
469 | 酉阳县 | 重庆九鑫水泥（集团）有限公司 | 窑尾 | 2025-04-11 |  |  | 50 |  | 150 |  | 10 | [11 empty] | 上报停产
470 | 酉阳县 | 重庆九鑫水泥（集团）有限公司 | 窑头 | 2025-04-11 | [6 empty] | 10 | [11 empty] | 上报停产
471 | 酉阳县 | 重庆武陵光伏材料有限公司 | 1号废气排口 | 2025-04-11 |  |  | 400 |  | 700 |  | 80 | [11 empty] | 上报停产
472 | 酉阳县 | 重庆武陵光伏材料有限公司 | 2号废气排口 | 2025-04-11 |  |  | 400 |  | 700 |  | 80 | [11 empty] | 上报停产
473 | 酉阳县 | 重庆武陵光伏材料有限公司 | 3号废气排口 | 2025-04-11 |  |  | 400 |  | 700 |  | 80 | [11 empty] | 上报停产
474 | 酉阳县 | 重庆万博再生资源利用有限公司 | 1#烟囱 | 2025-04-11 |  |  | 400 |  | 700 |  | 80 | [11 empty] | 上报停产
475 | 彭水县 | 彭水县茂田能源开发有限公司 | 1#窑尾 | 2025-04-11 |  |  | 50 |  | 150 |  | 10 | [11 empty] | 上报停产
476 | 彭水县 | 彭水县茂田能源开发有限公司 | 2#窑尾 | 2025-04-11 | 5305310 |  | 50 | 17.71 | 150 | 113.56 | 10 | 3.39
477 | 彭水县 | 彭水县茂田能源开发有限公司 | 1#窑头 | 2025-04-11 | [6 empty] | 30 | [11 empty] | 上报停产
478 | 彭水县 | 彭水县茂田能源开发有限公司 | 2#窑头 | 2025-04-11 | 4107007 | [5 empty] | 30 | 0.44
479 | 江津区 | 华能重庆珞璜发电有限责任公司 | 3号烟囱 | 2025-04-11 | 83768528 | 18.28 | 50 | 20.82 | 100 | 43.53 | 20 | 3.41 |  |  | 12.13 | 70.41
480 | 江津区 | 华能重庆珞璜发电有限责任公司 | 1号烟囱 | 2025-04-11 | 55879240 | 18.11 | 50 | 27.05 | 100 | 41.85 | 20 | 2.88 |  |  | 11.75 | 73.86
481 | 江津区 | 华能重庆珞璜发电有限责任公司 | 2号烟囱 | 2025-04-11 | 28845144 | 9.76 | 50 | 25.39 | 100 | 39.67 | 20 | 3.05 |  |  | 11.97 | 74.23
482 | 江津区 | 玖龙纸业（重庆）有限公司 | 2#机组排放口 | 2025-04-11 | 6376969 | 12.76 | 50 | 1.03 | 100 | 29.49 | 20 | 0.35 |  |  | 18.08 | 57.44
483 | 江津区 | 玖龙纸业（重庆）有限公司 | 3#机组排放口 | 2025-04-11 |  |  | 50 |  | 100 |  | 20 | [11 empty] | 上报停产
484 | 江津区 | 玖龙纸业（重庆）有限公司 | 1#机组排放口 | 2025-04-11 | 7041910 | 6.67 | 50 | 3.1 | 100 | 36.83 | 20 | 2.06 |  |  | 12.16 | 53.27
485 | 江津区 | 玖龙纸业（重庆）有限公司 | 碱回收炉废气排放口 | 2025-04-11 | 3057451 | 17.59 | 50 | 0.24 | 100 | 68.13 | 20 | 1.05 |  |  | 27.79 | 67.99
486 | 江津区 | 玖龙纸业（重庆）有限公司 | 4#机组排口 | 2025-04-11 | 7821570 | 12.61 | 50 | 13.01 | 100 | 34.93 | 20 | 0.25 |  |  | 16.01 | 51.75
487 | 江津区 | 重庆天助水泥（集团）有限公司 | 一线窑尾 | 2025-04-11 |  |  | 35 |  | 100 |  | 10 | [11 empty] | 上报停产
488 | 江津区 | 重庆天助水泥（集团）有限公司 | 二线窑尾 | 2025-04-11 |  |  | 35 |  | 100 |  | 10 | [11 empty] | 上报停产
489 | 江津区 | 重庆天助水泥（集团）有限公司 | 一线窑头 | 2025-04-11 | [6 empty] | 10 | [11 empty] | 上报停产
490 | 江津区 | 重庆天助水泥（集团）有限公司 | 二线窑头 | 2025-04-11 | [6 empty] | 10 | [11 empty] | 上报停产
491 | 江津区 | 冀东水泥重庆江津有限责任公司 | 二线窑尾 | 2025-04-11 | 6520255 | 16.1 | 35 | 8.57 | 100 | 66.84 | 10 | 0.3 |  |  | 18.5 | 52.87
492 | 江津区 | 冀东水泥重庆江津有限责任公司 | 一线窑尾 | 2025-04-11 |  |  | 35 |  | 100 |  | 10 | [11 empty] | 上报停产
493 | 江津区 | 冀东水泥重庆江津有限责任公司 | 二线窑头 | 2025-04-11 | 3224940 | 7.16 |  |  |  |  | 10 | 4.92 |  |  |  | 89.09
494 | 江津区 | 冀东水泥重庆江津有限责任公司 | 一线窑头 | 2025-04-11 | [6 empty] | 10 | [11 empty] | 上报停产
495 | 江津区 | 重庆华新地维水泥有限公司 | 窑尾 | 2025-04-11 |  |  | 35 |  | 100 |  | 10 | [11 empty] | 上报停产
496 | 江津区 | 重庆华新地维水泥有限公司 | 窑头 | 2025-04-11 | [6 empty] | 10 | [11 empty] | 上报停产
497 | 江津区 | 海龙再生资源(重庆)有限公司 | 1#炉废气排放口 | 2025-04-11 |  |  | 100 |  | 300 |  | 30 | [5 empty] | 100 |  |  |  | 60 |  | 上报停产
498 | 江津区 | 海龙再生资源(重庆)有限公司 | 2#炉废气排放口 | 2025-04-11 | 3995114 | 14.43 | 100 | 2.63 | 300 | 85.99 | 30 | 1.31 |  |  | 19.7 | 147.38 | 100 | 0.49 |  |  | 60 | 10
499 | 江津区 | 重庆金凯特殊钢制品有限公司 | 冶炼炉废气 | 2025-04-11 | 1187629 | 4.43 |  |  |  |  | 15 | 2.98 |  |  |  | 43.39
500 | 江津区 | 赛力斯汽车（湖北）有限公司重庆分公司 | 2#涂装废气总排口 | 2025-04-11 | 8140262 | 2.13 | [8 empty] | 1.54 | 31.16
501 | 江津区 | 赛力斯汽车（湖北）有限公司重庆分公司 | 1#涂装废气总排口 | 2025-04-11 | 10584936 | 2.79 | [8 empty] | 1.75 | 30.45
502 | 江津区 | 重庆三峰百果园环保发电有限公司 | 焚烧烟气排口1 | 2025-04-11 | 904019 | 2.74 | 100 | 1.36 | 300 | 3.87 | 30 | 28.71 |  |  | 1.67 | 31.19 | 100 | 0.03 |  |  | 60 | 1.5
503 | 江津区 | 重庆三峰百果园环保发电有限公司 | 焚烧烟气排口2 | 2025-04-11 | 3212865 | 16.59 | 100 | 15.48 | 300 | 147.77 | 30 | 9.07 |  |  | 22.96 | 131.43 | 100 | 5.95 |  |  | 60 | 1.53
504 | 江津区 | 重庆三峰百果园环保发电有限公司 | 焚烧烟气排口3 | 2025-04-11 | 3472871 | 17.46 | 100 | 14.76 | 300 | 138.72 | 30 | 3.99 |  |  | 22.38 | 123.85 | 100 | 11.52 |  |  | 60 | 2.68
505 | 江津区 | 重庆三峰百果园环保发电有限公司 | 焚烧烟气排口4 | 2025-04-11 | 3144244 | 18.02 | 100 | 16.36 | 300 | 113.5 | 30 | 3.57 |  |  | 28.8 | 142.35 | 100 | 11.2 |  |  | 60 | 3.61
506 | 江津区 | 重庆三峰百果园环保发电有限公司 | 焚烧烟气排口5 | 2025-04-11 | 3072363 | 16.98 | 100 | 16.92 | 300 | 135.47 | 30 | 3.05 |  |  | 26.86 | 138.31 | 100 | 8.68 |  |  | 60 | 4.05
507 | 江津区 | 重庆三峰百果园环保发电有限公司 | 焚烧烟气排口6 | 2025-04-11 | 3733952 | 19.93 | 100 | 16.53 | 300 | 91.07 | 30 | 4.53 |  |  | 24.52 | 136.27 | 100 | 5.5 |  |  | 60 | 1.06
508 | 江津区 | 重汽（重庆）轻型汽车有限公司 | 废气排放口 | 2025-04-11 | [18 empty] | 上报停产
509 | 江津区 | 重庆三峡油漆股份有限公司 | 通用涂料车间废气总排口 | 2025-04-11 | [6 empty] | 20 | [11 empty] | 上报停产
510 | 江津区 | 潍柴动力股份有限公司重庆分公司 | 试车废气排口 | 2025-04-11 | [18 empty] | 上报停产
511 | 江津区 | 重庆嘉钛昕再生资源综合利用有限公司 | 2#排气筒 | 2025-04-11 | 138390 | 1.48 | 100 | 2.55 | 300 | 61.13 | 30 | 9.34 |  |  | 7.05 | 41.27 |  |  |  |  | 60 | 0.06
512 | 江津区 | 重庆嘉钛昕再生资源综合利用有限公司 | 3#排气筒 | 2025-04-11 |  |  | 100 |  | 100 |  | 10 | [11 empty] | 上报停产
513 | 江津区 | 重庆乾涌再生资源综合利用有限公司 | 6#排气筒 | 2025-04-11 | 239222 | 2.14 | 100 | 0.11 | 300 | 8.24 | 30 | 1.11 |  |  | 13.41 | 49.03 |  |  |  |  | 60 | 0.98
514 | 江津区 | 重庆乾涌再生资源综合利用有限公司 | 8#排气筒 | 2025-04-11 |  |  | 100 |  | 100 |  | 10 | [11 empty] | 上报停产
515 | 江津区 | 武骏重庆光能有限公司 | 武骏熔窑烟气排放口 | 2025-04-11 | 5479247 | 3 | 100 | 22.67 | 300 | 151.31 | 20 | 3.44 |  |  | 16.38 | 135.27
516 | 江津区 | 和友重庆光能有限公司 | 和友光能熔窑废气排放口 | 2025-04-11 | 3281622 | 1.07 | 100 | 60 | 300 | 240.7 | 20 | 11.38 |  |  | 11.35 | 130.38
517 | 合川区 | 重庆合川发电有限责任公司 | #3锅炉废气排口 | 2025-04-11 | 41057832 | 17.49 | 200 | 22.35 | 100 | 42.4 | 30 | 2.8 |  |  | 19.81 | 55.45
518 | 合川区 | 重庆合川发电有限责任公司 | #4锅炉废气排口 | 2025-04-11 | 46184984 | 18.8 | 200 | 22.74 | 100 | 39.34 | 30 | 2.63 |  |  | 19.46 | 50.01
519 | 合川区 | 重庆合川发电有限责任公司 | #2锅炉废气排口 | 2025-04-11 | 21062550 | 11.26 | 400 | 24.74 | 100 | 41.63 | 30 | 2.72 |  |  | 12.11 | 50.18
520 | 合川区 | 重庆合川发电有限责任公司 | #1锅炉废气排口 | 2025-04-11 | 27396568 | 14.44 | 400 | 24.04 | 100 | 41.01 | 30 | 4.11 |  |  | 8.62 | 58.39
521 | 合川区 | 重庆市富丰水泥集团特种水泥有限公司 | 水泥窑-窑尾排口 | 2025-04-11 | 9756942 | 26.24 | 35 | 16.48 | 100 | 75.16 | 10 | 5.65 |  |  | 9.44 | 122.46
522 | 合川区 | 重庆市富丰水泥集团特种水泥有限公司 | 冷却机-窑头排口 | 2025-04-11 | 7776510 | [5 empty] | 10 | 2.4 |  |  | 3.38 | 110.13
523 | 合川区 | 重庆金九建材集团有限公司 | 一期窑尾 | 2025-04-11 |  |  | 35 |  | 100 |  | 10 | [11 empty] | 上报停产
524 | 合川区 | 重庆金九建材集团有限公司 | 二期窑尾 | 2025-04-11 | 6954932 | 18.54 | 35 | 2.77 | 100 | 76.05 | 10 | 4.37 |  |  | 7.82 | 133.27
525 | 合川区 | 重庆金九建材集团有限公司 | 一期窑头 | 2025-04-11 | [6 empty] | 10 | [11 empty] | 上报停产
526 | 合川区 | 重庆金九建材集团有限公司 | 二期窑头 | 2025-04-11 | 3948458 | [5 empty] | 10 | 1.67 |  |  | 3.09 | 100.25
527 | 合川区 | 台泥（重庆）水泥有限公司 | 一期窑尾 | 2025-04-11 | 10998328 | 10.8 | 35 | 10.39 | 100 | 42.26 | 10 | 1.02 |  |  | 12.46 | 48.74
528 | 合川区 | 台泥（重庆）水泥有限公司 | 二期窑尾 | 2025-04-11 | 6786115 | 3.9 | 35 | 0.31 | 100 | 44.15 | 10 | 4.07 |  |  | 15.25 | 51.64
529 | 合川区 | 台泥（重庆）水泥有限公司 | 二期窑头 | 2025-04-11 | 4901376 | [5 empty] | 10 | 0.71 |  |  | 2.3 | 92.1
530 | 合川区 | 台泥（重庆）水泥有限公司 | 一期窑头 | 2025-04-11 | 3747629 | [5 empty] | 10 | 0.76 |  |  | 2.19 | 96.96
531 | 合川区 | 冀东水泥重庆合川有限责任公司 | 窑尾 | 2025-04-11 |  |  | 35 |  | 100 |  | 10 | [11 empty] | 上报停产
532 | 合川区 | 冀东水泥重庆合川有限责任公司 | 窑头 | 2025-04-11 | [6 empty] | 10 | [11 empty] | 上报停产
533 | 合川区 | 重庆华新盐井水泥有限公司 | 烧成窑尾 | 2025-04-11 |  |  | 35 |  | 100 |  | 10 | [11 empty] | 上报停产
534 | 合川区 | 重庆华新盐井水泥有限公司 | 烧成窑头 | 2025-04-11 | [6 empty] | 10 | [11 empty] | 上报停产
535 | 合川区 | 重庆合川盐化工业有限公司 | 锅炉废气总排口 | 2025-04-11 | 3636272 | 2.9 | 50 | 9.2 | 100 | 31.69 | 20 | 4.72 |  |  | 12.9 | 44.16
536 | 合川区 | 重庆顺博铝合金股份有限公司 | 炒灰1号排口 | 2025-04-11 | 1790775 | 4.85 | 100 | 0.96 | 100 | 2.66 | 10 | 0.6 |  |  | 0.94 | 37.03
537 | 合川区 | 重庆顺博铝合金股份有限公司 | 熔炼精炼2号排口 | 2025-04-11 | 1942639 | 5.73 | 100 | 4.61 | 100 | 15.19 | 10 | 0.6 |  |  | 0.59 | 66.17
538 | 合川区 | 重庆顺博铝合金股份有限公司 | 熔炼精炼3号排口 | 2025-04-11 | 1904439 | 3.02 | 100 | 6.65 | 100 | 32.27 | 10 | 0.64 |  |  | 3.98 | 72.72
539 | 合川区 | 重庆顺博铝合金股份有限公司 | 炒灰4号排口 | 2025-04-11 | 2816163 | 7.73 | 100 | 0.3 | 100 | 2.92 | 10 | 0.75 |  |  | 1.46 | 39.78
540 | 合川区 | 重庆顺博铝合金股份有限公司 | 熔炼精炼5号排口 | 2025-04-11 | 1318326 | 3.74 | 100 | 1.38 | 100 | 20.21 | 10 | 0.72 |  |  | 2.71 | 45.93
541 | 合川区 | 重庆合川三峰新能源发电有限公司 | 1#焚烧炉烟气排放口 | 2025-04-11 | 2163790 | 19.54 | 100 | 48.16 | 300 | 202.61 | 30 | 2.97 |  |  | 22.23 | 146.64 | 100 | 2.86 |  |  | 60 | 12.61
542 | 合川区 | 重庆合川三峰新能源发电有限公司 | 2#焚烧炉烟气排放口 | 2025-04-11 | 2018768 | 18.96 | 100 | 43.42 | 300 | 199.97 | 30 | 3.75 |  |  | 23.98 | 153.28 | 100 | 2.16 |  |  | 60 | 14.81
543 | 合川区 | 重庆速仕达金属材料有限公司 | 废气排放口 | 2025-04-11 |  |  | 100 |  | 100 |  | 10 | [11 empty] | 上报停产
544 | 合川区 | 重庆莲心金属厂 | 1#废气排放口 | 2025-04-11 | 343830 | 3.93 | 100 | 4.72 | 100 | 20.88 | 10 | 0.6 |  |  | 1.92 | 23.43
545 | 永川区 | 重庆华新参天水泥有限公司 | 窑尾废气排放口 | 2025-04-11 |  |  | 35 |  | 100 |  | 10 | [11 empty] | 上报停产
546 | 永川区 | 重庆理文造纸有限公司 | 电站2#烟囱废气排口 | 2025-04-11 | 5170904 | 11.6 | 35 | 13.17 | 50 | 22.36 | 10 | 3.07 |  |  | 12.16 | 54.75
547 | 永川区 | 重庆理文造纸有限公司 | 电站1#烟囱废气排口 | 2025-04-11 | 16746283 | 10.93 | 35 | 6.45 | 50 | 38.62 | 10 | 1.97 |  |  | 10.95 | 51.32
548 | 永川区 | 重庆理文造纸有限公司 | 碱炉废气排口 | 2025-04-11 | 4028053 | 10.42 | 35 | 20.3 | 100 | 56.6 | 10 | 1.15 |  |  | 32.01 | 64.38
549 | 永川区 | 重庆理文造纸有限公司 | 焚烧炉废气排放口 | 2025-04-11 |  |  | 100 |  | 300 |  | 30 | [5 empty] | 100 |  |  |  | 60 |  | 上报停产
550 | 永川区 | 信义玻璃（重庆）有限公司 | 二期废气排口 | 2025-04-11 |  |  | 100 |  | 300 |  | 20 | [11 empty] | 上报停产
551 | 永川区 | 信义玻璃（重庆）有限公司 | 一期废气排口 | 2025-04-11 |  |  | 100 |  | 300 |  | 20 | [11 empty] | 上报停产
552 | 永川区 | 重庆中明港桥环保有限责任公司 | 回转窑焚烧尾气排放口 | 2025-04-11 | 938052 | 15.53 | 100 | 14.07 | 300 | 124.7 | 30 | 3.54 |  |  | 22.73 | 68.09 | 100 | 44.01 |  |  | 60 | 11.38
553 | 永川区 | 重庆理文制浆有限公司 | 理文制浆碱炉烟囱废气排口 | 2025-04-11 | 4164352 | 10.33 | 400 | 47.42 | 200 | 97.62 | 30 | 9.78 |  |  | 27.21 | 143.23
554 | 永川区 | 重庆新格有色金属有限公司 | 1#和4#铝熔炼线废气排放口 | 2025-04-11 | 1796449 | 7.9 | 150 | 1.79 | 200 | 18.06 | 30 | 5.91 |  |  | 1.2 | 48.9
555 | 永川区 | 重庆新格有色金属有限公司 | 2#铝熔炼线废气排放口 | 2025-04-11 |  |  | 150 |  | 200 |  | 30 | [11 empty] | 上报停产
556 | 永川区 | 重庆新格有色金属有限公司 | 回转炉废气排口 | 2025-04-11 |  |  | 150 |  | 200 |  | 30 | [11 empty] | 上报停产
557 | 永川区 | 重庆新格有色金属有限公司 | 3#铝熔炼线废气排放口 | 2025-04-11 | 171729 | 0.72 | 150 | 0.08 | 200 |  | 30 | 8.29 |  |  | 1.83 | 34.28 | [6 empty] | 含无效数据
558 | 永川区 | 重庆市永川区三峰环保发电有限公司 | 焚烧炉烟气排放口 | 2025-04-11 | 2768454 | 16.9 | 100 | 47.98 | 300 | 197.01 | 30 | 1.73 |  |  | 25.25 | 141.56 | 100 | 1.59 |  |  | 60 | 8.13
559 | 永川区 | 重庆泽渝建材有限公司 | 窑尾排放口 | 2025-04-11 |  |  | 400 |  | 700 |  | 100 | [9 empty] | 10 |  | 上报停产
560 | 永川区 | 重庆红源活性炭有限公司 | 再生活化废气G3 | 2025-04-11 |  |  | 100 |  | 300 | [13 empty] | 上报停产
561 | 永川区 | 重庆中明硕清再生资源综合利用有限公司 | 回转炉废气排放口 | 2025-04-11 |  |  | 150 |  | 200 |  | 30 | [7 empty] | 3 |  | 30 |  | 上报停产
562 | 永川区 | 重庆天泰热力有限公司 | 发电烟囱 | 2025-04-11 | 42085524 | 19.5 | 35 |  | 50 | 26.5 | 50 |  |  |  | 10.52 | 88.21
563 | 永川区 | 重庆天泰热力有限公司 | 备用锅炉废气排放口 | 2025-04-11 |  |  |  |  | 100 | [13 empty] | 上报停产
564 | 南川区 | 重庆市新嘉南建材有限责任公司 | 窑尾 | 2025-04-11 | 6403072 | 22.5 | 35 | 11.98 | 100 | 76.22 | 10 | 1.49 |  |  | 20.63 | 97.04
565 | 南川区 | 重庆市新嘉南建材有限责任公司 | 窑头 | 2025-04-11 | 3192592 | 8.78 |  |  |  |  | 30 | 0.88 |  |  | 1.77 | 86.75
566 | 南川区 | 重庆市南川区金鑫纸业有限公司 | 金鑫纸业废气排放口 | 2025-04-11 | 294237 | 2.1 | 550 | 124.59 | 80 | 67.68 | 80 | 4.14 |  |  | 9.41 | 59.28
567 | 南川区 | 重庆市凤华玻璃厂 | 废气排口 | 2025-04-11 | 994360 | 2.79 | 400 | 2.63 | 700 | 25.99 | 50 | 13.58 |  |  | 7.3 | 219.12
568 | 南川区 | 重庆鸿庆达产业有限公司 | 石灰生产窑废气 | 2025-04-11 | 1330213 | 11.09 | 200 | 71.76 | 300 | 113.2 | 20 | 7.31 |  |  | 0.26 | 120.1
569 | 南川区 | 重庆鸿庆达产业有限公司 | 备用炭材烘干窑废气 | 2025-04-11 | 1099839 | 16.59 | 200 | 4.4 | 300 | 92.6 | 30 | 16.82 |  |  | 8.11 | 93.87
570 | 南川区 | 重庆鸿庆达产业有限公司 | 鸿庆达2#石灰窑窑尾废气排口 | 2025-04-11 | 1799085 | 8.65 | 200 | 26.42 | 300 | 94.19 | 20 | 1.99 |  |  | 0.05 | 82.75
571 | 南川区 | 重庆鸿庆达产业有限公司 | 新炭材烘干烟气 | 2025-04-11 | 2555178 | 8.82 | 200 | 1.56 | 300 | 31.81 | 30 | 0.68 |  |  | 0.1 | 64.37
572 | 南川区 | 重庆市南川区晨曦化工有限公司 | 转炉废气排放口 | 2025-04-11 | 2021718 | 8.77 | 400 | 50.15 | 200 | 6.81 | 30 | 13.48 |  |  | 16.92 | 49.34
573 | 南川区 | 重庆市中涪南热电有限公司 | 废气排放口 | 2025-04-11 | 27745506 | 19.31 | 35 | 27.74 | 50 | 43.8 | 10 | 6.49 |  |  | 16.11 | 53.29
574 | 南川区 | 重庆吉鑫再生资源有限公司 | 吉鑫再生有组织废气排放口 | 2025-04-11 |  |  | 150 |  | 200 |  | 30 | [11 empty] | 上报停产
575 | 南川区 | 重庆吉鑫再生资源有限公司 | 吉鑫再生厂房负压抽风废气排放口 | 2025-04-11 |  |  | 150 |  | 200 |  | 30 | [11 empty] | 上报停产
576 | 南川区 | 重庆市江陆机械制造有限公司 | 废气排放口 | 2025-04-11 | 435416 | 10.03 | 150 | 4.42 | 200 | 11.64 | 30 | 14.55 |  |  | 6.5 | 45.54
577 | 南川区 | 南川区家容铸造厂 | 熔炼、精炼废气排放口 | 2025-04-11 | 42484 | 0.48 | 150 | 1.21 | 200 | 0.57 | 30 | 14.97 |  |  | 1 | 25.95