## 4.12_废气
废气国家重点监控企业自动监控数据
日期：2025-04-12
序号 | 区县 | 企业名称 | 监测点名称 | 监测日期 | 流量(m3) | 流速(m/s) | SO2标准值(mg/m3) | SO2日均值(mg/m3) | NOx标准值(mg/m3) | NOx日均值(mg/m3) | 烟尘标准值(mg/m3) | 烟尘日均值(mg/m3) | VOCS标准值(mg/m3) | VOCS日均值(mg/m3) | 烟气湿度(％RH) | 烟气温度(℃) | Co标准值(mg/m3) | Co日均值(mg/m3) | 氟化物标准值(mg/m3) | 氟化物日均值(mg/m3) | HCL标准值(mg/m3) | HCL日均值(mg/m3) | 备注
1 | 万州区 | 重庆索特盐化股份有限公司 | 1#脱硫塔排口 | 2025-04-12 |  |  | 400 |  | 200 |  | 30 | [11 empty] | 上报停产
2 | 万州区 | 重庆索特盐化股份有限公司 | 2#脱硫塔排口 | 2025-04-12 |  |  | 400 |  | 200 |  | 30 | [11 empty] | 上报停产
3 | 万州区 | 重庆索特盐化股份有限公司 | 3#脱硫塔排口 | 2025-04-12 | 12963502 |  | 400 | 0.2 | 200 | 53.83 | 30 | 3.58
4 | 万州区 | 重庆湘渝盐化股份有限公司 | 硫回收尾气排放口 | 2025-04-12 | 21461 | 1.17 | 100 | 23.52 | 150 | 18.77 | 20 | 11.47 |  |  | 12.7 | 43.44
5 | 万州区 | 重庆万州西南水泥有限公司 | 一期窑尾_2500新型干法 | 2025-04-12 |  |  | 35 |  | 100 |  | 10 | [11 empty] | 上报停产
6 | 万州区 | 重庆万州西南水泥有限公司 | 二期窑尾_4000T | 2025-04-12 | 13254814 |  | 35 | 0.03 | 100 | 33.18 | 10 | 3.08
7 | 万州区 | 重庆万州西南水泥有限公司 | 一期窑头 | 2025-04-12 | [6 empty] | 10 | [11 empty] | 上报停产
8 | 万州区 | 重庆万州西南水泥有限公司 | 二期窑头 | 2025-04-12 | 7712396 | [5 empty] | 10 | 0.87
9 | 万州区 | 重庆市万州区三峰环保发电有限公司 | 1#焚烧炉排口 | 2025-04-12 | 1375850 |  | 100 | 33.81 | 300 | 198.24 | 30 | 6.12 |  |  |  |  | 100 | 4.03 |  |  | 60 | 17.6
10 | 万州区 | 重庆市万州区三峰环保发电有限公司 | 2#焚烧炉排口 | 2025-04-12 | 1440850 |  | 100 | 43.38 | 300 | 200.57 | 30 | 2.15 |  |  |  |  | 100 | 3.81 |  |  | 60 | 7.34
11 | 万州区 | 重庆华歌生物化学有限公司 | 废水燃烧废气排口 | 2025-04-12 |  |  | 200 |  | 500 |  | 65 | [9 empty] | 100 |  | 上报停产
12 | 万州区 | 重庆华歌生物化学有限公司 | 废气燃烧废气排口 | 2025-04-12 | 133751 |  | 550 | 9.69 | 240 | 2.31 | 120 | 2.2
13 | 万州区 | 重庆华歌生物化学有限公司 | 钠盐装置废气排气筒 | 2025-04-12 |  |  | 100 |  | 300 |  | 30 | [11 empty] | 上报停产
14 | 万州区 | 国能重庆万州电力有限责任公司 | 1号机组 | 2025-04-12 |  |  | 200 | 20.07 | 100 | 40.67 | 30 | 3.15 | [10 empty] | 含无效数据
15 | 万州区 | 国能重庆万州电力有限责任公司 | 2号机组 | 2025-04-12 |  |  | 200 | 14.58 | 100 | 39.99 | 30 | 2.13 | [10 empty] | 含无效数据
16 | 万州区 | 重庆长安跨越车辆有限公司 | 废气排放口 | 2025-04-12 | 10188413 | [7 empty] | 50 | 19.46
17 | 万州区 | 重庆索科斯铝业有限公司 | 废气总排放口 | 2025-04-12 |  |  | 150 |  | 200 |  | 30 | [11 empty] | 上报停产
18 | 万州区 | 重庆市万州区万源玻璃有限公司 | 辊道窑废气排放口 | 2025-04-12 | 92661 | 6.05 | 50 | 15.5 | 180 | 51.76 | 30 | 5.9
19 | 万州区 | 重庆博联热电有限公司 | 2#锅炉烟气排放口 | 2025-04-12 |  |  | 35 |  | 50 |  | 10 | [11 empty] | 上报停产
20 | 万州区 | 重庆博联热电有限公司 | 3#烟气锅炉排放口 | 2025-04-12 |  |  | 35 |  | 50 |  | 10 | [11 empty] | 上报停产
21 | 万州区 | 重庆博联热电有限公司 | 1#锅炉烟气排放口 | 2025-04-12 |  |  | 35 |  | 50 |  | 10 | [11 empty] | 上报停产
22 | 万州区 | 重庆市九龙万博新材料科技有限公司 | 1#焙烧炉废气排放口 | 2025-04-12 |  |  | 25 |  | 65 |  | 10 | [11 empty] | 上报停产
23 | 万州区 | 重庆市九龙万博新材料科技有限公司 | 2#焙烧炉废气排放口 | 2025-04-12 |  |  | 25 |  | 65 |  | 10 | [11 empty] | 上报停产
24 | 万州区 | 重庆市九龙万博新材料科技有限公司 | 3#焙烧炉废气排放口 | 2025-04-12 |  |  | 25 |  | 65 |  | 10 | [11 empty] | 上报停产
25 | 万州区 | 中国石油西南油气田分公司天然气净化总厂（万州分厂） | 1#锅炉废气排放口 | 2025-04-12 | 219296 | 6.11 |  |  | 50 | 28.79
26 | 万州区 | 中国石油西南油气田分公司天然气净化总厂（万州分厂） | 3#锅炉废气排放口 | 2025-04-12 |  |  |  |  | 50 | [13 empty] | 上报停产
27 | 万州区 | 中国石油西南油气田分公司天然气净化总厂（万州分厂） | 2#锅炉废气排放口 | 2025-04-12 | 180469 | 6.75 |  |  | 50 | 25.35
28 | 涪陵区 | 重庆建峰化工股份有限公司 | 二化快装锅炉2废气排放口 | 2025-04-12 |  |  |  |  | 50 | [13 empty] | 上报停产
29 | 涪陵区 | 重庆建峰化工股份有限公司 | 熔盐炉废气排放口 | 2025-04-12 | 276228 | 2.14 |  |  | 180 | 38.68 |  |  |  |  | 18.17 | 108.39
30 | 涪陵区 | 重庆建峰化工股份有限公司 | 二化快装锅炉1废气排放口 | 2025-04-12 | 686439 | 5.76 |  |  | 50 | 44.62 |  |  |  |  | 13.51 | 138.6
31 | 涪陵区 | 重庆建峰化工股份有限公司 | 熔盐炉1废气排放口 | 2025-04-12 | 311100 | 5.69 |  |  | 180 | 33.48 |  |  |  |  | 17.46 | 115.97
32 | 涪陵区 | 重庆市蓬威石化有限责任公司 | 烟囱排放口 | 2025-04-12 |  |  | 35 |  | 50 |  | 10 | [11 empty] | 上报停产
33 | 涪陵区 | 华新水泥重庆涪陵有限公司 | 窑头废气排放口 | 2025-04-12 | 401475 | 0.54 |  |  |  |  | 30 | 2.05 |  |  | 0.12 | 88.98
34 | 涪陵区 | 华新水泥重庆涪陵有限公司 | 窑尾废气排放口 | 2025-04-12 | 11351767 | 14.45 | 200 | 22.05 | 350 | 79.1 | 30 | 2.39 |  |  | 8.18 | 53.47
35 | 涪陵区 | 重庆华峰化工有限公司 | 1号烟囱 | 2025-04-12 | 17323344 | 14.63 | 200 | 15.98 | 100 | 19.06 | 30 | 1.24 |  |  | 13.83 | 50.11
36 | 涪陵区 | 重庆华峰化工有限公司 | 2号烟囱 | 2025-04-12 | 19098242 | 15.16 | 200 | 106.02 | 100 | 29.99 | 30 | 3.43 |  |  | 11.22 | 53.12
37 | 涪陵区 | 重庆华峰化工有限公司 | （一期）纯碱焚烧炉废气排放口 | 2025-04-12 | 1686876 | 3.83 | 100 | 1.21 | 300 | 87.42 | 30 | 1.19 |  |  | 23.84 | 188.36
38 | 涪陵区 | 重庆华峰化工有限公司 | 硝酸装置尾气（一期）排放口 | 2025-04-12 | 1640002 | 24.35 |  |  | 300 | 24.51 |  |  |  |  | 1.12 | 117.63
39 | 涪陵区 | 重庆华峰化工有限公司 | 硝酸装置尾气（二期）排放口 | 2025-04-12 | 3915841 | 33.99 |  |  | 300 | 21.26 |  |  |  |  | 2.1 | 132.96
40 | 涪陵区 | 重庆华峰化工有限公司 | 硝酸装置尾气（五期）排放口 | 2025-04-12 | 3958701 | 23.59 |  |  | 300 | 19.22 |  |  |  |  | 2.25 | 115.57
41 | 涪陵区 | 重庆华峰化工有限公司 | 硝酸装置尾气（四期）排放口 | 2025-04-12 | 3886745 | 25.54 |  |  | 300 | 29.69 |  |  |  |  | 6.74 | 121.8
42 | 涪陵区 | 重庆陕渝临港热电有限公司 | 烟囱 | 2025-04-12 |  |  | 400 |  | 200 |  | 30 | [11 empty] | 上报停产
43 | 涪陵区 | 重庆建峰新材料有限责任公司能通分公司 | 白涛化工（热岛）排口 | 2025-04-12 | 7371749 | 6.13 | 400 | 17.75 | 200 | 45.3 | 30 | 2.51 |  |  | 9.97 | 45.68
44 | 涪陵区 | 重庆建峰新材料有限责任公司弛源化工分公司 | 焚烧炉环保节能改造项目废气排放口 | 2025-04-12 | 525090 | 4.34 | 100 | 3.11 | 300 | 12.83 | 30 | 3.87 |  |  | 3.84 | 68.53 | 100 | 2.69 |  |  | 60 | 2.21
45 | 涪陵区 | 重庆建峰新材料有限责任公司弛源化工分公司 | 非含盐焚烧炉废气排放口 | 2025-04-12 | 1744737 | 9.22 | 100 | 11.73 | 300 | 64.14 | 30 | 7.98 |  |  | 7.5 | 125.42 | 100 | 2.47 |  |  | 60 | 2.38
46 | 涪陵区 | 重庆国丰实业有限公司 | 废气排放口 | 2025-04-12 | 15499491 | 8.78 | 200 | 65.21 |  |  | 20 | 1.77 |  |  | 4.94 | 59.62
47 | 涪陵区 | 重庆龙海石化有限公司 | 原料预处理废气排放口 | 2025-04-12 |  |  | 100 |  | 150 |  | 20 | [11 empty] | 上报停产
48 | 涪陵区 | 重庆龙海石化有限公司 | 焦化废气排放口 | 2025-04-12 |  |  | 100 |  | 150 |  | 20 | [11 empty] | 上报停产
49 | 涪陵区 | 重庆龙海石化有限公司 | 制加氢废气排放口 | 2025-04-12 |  |  | 100 |  | 150 |  | 20 | [11 empty] | 上报停产
50 | 涪陵区 | 重庆龙海石化有限公司 | 硫磺回收废气排放口 | 2025-04-12 |  |  | 400 |  | 150 |  | 20 | [11 empty] | 上报停产
51 | 涪陵区 | 重庆龙海石化有限公司 | 2号锅炉烟囱 | 2025-04-12 |  |  | 50 |  | 50 |  | 20 | [11 empty] | 上报停产
52 | 涪陵区 | 重庆龙海石化有限公司 | 1号锅炉烟囱 | 2025-04-12 |  |  | 50 |  | 50 |  | 20 | [11 empty] | 上报停产
53 | 涪陵区 | 重庆天原化工有限公司 | 裂解尾气排放口 | 2025-04-12 |  |  | 100 |  | 300 |  | 30 | [5 empty] | 100 |  |  |  | 60 |  | 上报停产
54 | 涪陵区 | 重庆建峰新材料有限责任公司新氟科技分公司 | 焚烧装置排放口 | 2025-04-12 |  |  | 100 |  | 300 |  | 30 | [11 empty] | 上报停产
55 | 涪陵区 | 重庆市涪陵区三峰环保发电有限公司 | 1号焚烧炉废气排放口 | 2025-04-12 | 1647252 | 11.88 | 100 | 13.31 | 300 | 163.82 | 30 | 1.59 |  |  | 22.95 | 135.76 | 100 | 10.26 |  |  | 60 | 1.77
56 | 涪陵区 | 重庆市涪陵区三峰环保发电有限公司 | 2号焚烧炉废气排放口 | 2025-04-12 | 1869602 | 14.21 | 100 | 11.39 | 300 | 122.64 | 30 | 4.21 |  |  | 25.97 | 138.71 | 100 | 9.35 |  |  | 60 | 4.49
57 | 涪陵区 | 重庆万凯新材料科技有限公司 | 导热油炉废气排放口 | 2025-04-12 | 907039 | 2.79 | 50 | 1.83 | 50 | 44.02 | 20 | 0.76 |  |  | 10.46 | 112.76
58 | 涪陵区 | 重庆万凯新材料科技有限公司 | 二期导热油炉排放口 | 2025-04-12 | 1083456 | 3.11 | 50 | 2.76 | 50 | 44.44 | 20 | 0.95 |  |  | 9.46 | 91.52
59 | 涪陵区 | 重庆万凯新材料科技有限公司 | 三期导热油炉废气排放口 | 2025-04-12 | 1666703 | 2.11 | 50 | 21.82 | 50 | 43.2 | 20 | 1.43 |  |  | 14.07 | 96.46
60 | 涪陵区 | 重庆剑涛铝业有限公司 | 1号废气排放口 | 2025-04-12 |  |  | 150 |  | 200 |  | 30 | [11 empty] | 通讯中断
61 | 涪陵区 | 重庆剑涛铝业有限公司 | 4号废气排放口 | 2025-04-12 | 2571059 | 14.14 | 30 | 11.29 | 200 | 18.83 | 30 | 0.02 |  |  | 0.32 | 55.33
62 | 涪陵区 | 重庆剑涛铝业有限公司 | 5号废气排放口 | 2025-04-12 |  |  | 150 |  | 200 |  | 30 | [11 empty] | 通讯中断
63 | 涪陵区 | 重庆大朗冶金新材料有限公司 | 焙烧机机头废气排气筒 | 2025-04-12 | 3472592 | 8.69 | 200 | 22.84 | 300 | 240.66 | 50 | 5.79 |  |  | 30.58 | 56.78
64 | 涪陵区 | 重庆大朗冶金新材料有限公司 | 锅炉烟气排气筒 | 2025-04-12 | 4842950 | 13.57 | 100 | 0.06 | 200 | 47.21 | 10 | 0.85 |  |  | 10.2 | 145.86
65 | 涪陵区 | 重庆鹏凯精细化工有限公司 | 24#焚烧尾气排放口 | 2025-04-12 |  |  | 100 |  | 300 |  | 30 |  | 120 | [7 empty] | 60 |  | 上报停产
66 | 涪陵区 | 华峰重庆氨纶有限公司 | 导热油炉烟气排放口（燃煤） | 2025-04-12 | 1714513 | 2.21 | 550 | 15.58 | 80 | 49.2 | 80 | 5.39 |  |  | 12.85 | 62.53
67 | 涪陵区 | 华峰重庆氨纶有限公司 | 导热油炉烟气排放口（燃气） | 2025-04-12 | 583487 | 7.32 |  |  | 50 | 43.97 |  |  |  |  | 16.78 | 106.49
68 | 涪陵区 | 华峰重庆氨纶有限公司 | 焚烧烟气排放口 | 2025-04-12 | 202571 | 12.67 | 100 |  | 300 | 54.17 | 30 | 2.12 |  |  | 24.79 | 178.39 | 100 | 1.49 |  |  | 60 | 1.13 | 含无效数据
69 | 涪陵区 | 华峰重庆氨纶有限公司 | 燃气导热油炉（五期）废气排放口G-L-30 | 2025-04-12 | 709348 | 3.46 |  |  | 50 | 32.62 |  |  |  |  | 13.03 | 86.91
70 | 涪陵区 | 重庆华峰聚酰胺有限公司 | 焚烧炉废气排放口 | 2025-04-12 |  |  | 100 |  | 300 |  | 30 | [5 empty] | 100 | [5 empty] | 上报停产
71 | 涪陵区 | 重庆华峰聚酰胺有限公司 | 三期焚烧炉排放口 | 2025-04-12 | 572339 | 7.31 | 100 | 0.41 | 300 | 149.76 | 30 | 2.06 |  |  | 23.34 | 133.61 | 100 | 1.62
72 | 涪陵区 | 重庆元利科技有限公司 | 导热油炉燃烧废气排放口 | 2025-04-12 | 245345 | 3.75 |  |  | 80 | 48.66 |  |  |  |  | 13.77 | 129.47
73 | 涪陵区 | 重庆元利科技有限公司 | 焚烧炉废气排放口 | 2025-04-12 |  |  | 300 |  | 500 |  | 80 | [11 empty] | 上报停产
74 | 涪陵区 | 重庆元利科技有限公司 | 制氢装置加热转化炉废气 | 2025-04-12 | 279938 | 3.43 |  |  | 700 | 28.02 |  |  |  |  | 7.17 | 139.89
75 | 涪陵区 | 中化重庆涪陵化工有限公司（白涛） | 硫酸尾气排放口 | 2025-04-12 | 4029886 | 9.89 | 400 | 165.15 | [6 empty] | 2.15 | 26.73
76 | 涪陵区 | 中化重庆涪陵化工有限公司（白涛） | 氟硅酸钠尾气排放口 | 2025-04-12 | 287394 | 19.41 |  |  |  |  | 120 | 3.52 |  |  | 5.02 | 29.6
77 | 涪陵区 | 中化重庆涪陵化工有限公司（白涛） | 多元素酸性肥尾气排放口 | 2025-04-12 | 977674 | 3.34 |  |  |  |  | 120 | 0.74 |  |  | 1.5 | 21.23
78 | 涪陵区 | 中化重庆涪陵化工有限公司（白涛） | 氯基缓释专用肥尾气排放口 | 2025-04-12 | 3645950 | 12.08 |  |  |  |  | 120 | 19.03 |  |  | 9.89 | 42.18
79 | 涪陵区 | 中化重庆涪陵化工有限公司（白涛） | 硫基/硝硫基缓释肥尾气排放口 | 2025-04-12 | 1814723 | 12.9 |  |  |  |  | 120 | 0.26 |  |  | 8.74 | 34.56
80 | 涪陵区 | 重庆东攀碳材料科技有限公司 | 煅烧烟气排放 | 2025-04-12 | 2081302 | 10.55 | 400 | 22.23 | 240 | 34.34 | 100 | 0.69 |  |  | 5.22 | 57.22
81 | 涪陵区 | 重庆东攀碳材料科技有限公司 | 焙烧烟气排放 | 2025-04-12 | 2700860 | 18.66 | 400 | 56.55 | 240 | 29.4 | 30 | 16.16 |  |  | 0.92 | 35.17
82 | 涪陵区 | 重庆东攀碳材料科技有限公司 | 新焙烧烟气排放 | 2025-04-12 | 908532 | 8.73 | 400 | 37.37 | 240 | 36.11 | 30 | 0.11 |  |  | 4.47 | 37.13
83 | 涪陵区 | 重庆建峰浩康化工有限公司 | 总排口 | 2025-04-12 | 2329226 | 8.14 |  |  |  |  | 30 | 4.15 | 100 | 18.18 | 0.87 | 36.94
84 | 涪陵区 | 重庆攀华板材有限公司 | 加热炉排口1 | 2025-04-12 |  |  | 50 |  | 200 |  | 10 | [11 empty] | 上报停产
85 | 涪陵区 | 重庆攀华板材有限公司 | 加热炉排口3 | 2025-04-12 |  |  | 50 |  | 200 |  | 10 | [11 empty] | 上报停产
86 | 涪陵区 | 重庆汉固固体废物治理有限公司 | P5 | 2025-04-12 |  |  | 100 |  | 300 |  | 30 | [9 empty] | 60 |  | 上报停产
87 | 涪陵区 | 重庆煅鼎环境科技有限公司 | 3#排气筒 | 2025-04-12 |  |  | 100 |  | 300 |  | 30 | [9 empty] | 60 |  | 上报停产
88 | 大渡口区 | 重庆国际复合材料股份有限公司 | 1、2、3号生产线窑炉 | 2025-04-12 | 166328 | 3.73 | 100 | 2.55 | 500 | 19.69 | 50 |  |  |  | 18.73 | 64.58
89 | 大渡口区 | 重庆国际复合材料股份有限公司 | 5号6号生产线窑炉 | 2025-04-12 | 506670 | 10.89 | 100 | 1.04 | 500 | 42.51 | 50 |  |  |  | 15.8 | 53.67
90 | 大渡口区 | 重庆小南海水泥厂 | 三期窑尾 | 2025-04-12 |  |  | 35 |  | 100 |  | 10 | [11 empty] | 上报停产
91 | 大渡口区 | 重庆小南海水泥厂 | 三期窑头 | 2025-04-12 | [6 empty] | 10 | [11 empty] | 上报停产
92 | 大渡口区 | 宝武特冶航研科技有限公司 | 宝武中频炉废气排口 | 2025-04-12 | 7752 | 0.35 |  |  |  |  | 15 | 0.67 |  |  | 1.86 | 24.98
93 | 江北区 | 重庆顺泰铁塔制造有限公司 | 顺泰废气监测 | 2025-04-12 | 77145 | 3.58 | 100 | 0.66 | 300 | 35.21 | 30 | 0.15 |  |  | 5.25 | 157.97
94 | 沙坪坝区 | 重庆青鹏水泥有限公司 | 窑尾 | 2025-04-12 |  |  | 150 |  | 250 |  | 15 | [11 empty] | 上报停产
95 | 沙坪坝区 | 重庆青鹏水泥有限公司 | 窑头 | 2025-04-12 | [6 empty] | 15 | [11 empty] | 上报停产
96 | 沙坪坝区 | 赛力斯汽车有限公司重庆沙坪坝分公司 | 涂装车间主排气筒 | 2025-04-12 |  |  | 200 |  | 200 |  | 10 | [11 empty] | 上报停产
97 | 九龙坡区 | 重庆和友实业股份有限公司 | 75吨锅炉排口 | 2025-04-12 |  |  | 35 |  | 50 |  | 10 | [11 empty] | 上报停产
98 | 九龙坡区 | 庆铃汽车股份有限公司 | 涂装废气排口 | 2025-04-12 | 611597 | [7 empty] | 30 | 0.48
99 | 九龙坡区 | 重庆天泰铝业股份有限公司 | 废气1排口 | 2025-04-12 | 6617062 |  | 100 | 83.77 |  |  | 10 | 4.25 | [6 empty] | 3 | 1.42
100 | 九龙坡区 | 重庆天泰铝业股份有限公司 | 废气2排口 | 2025-04-12 | 8437625 |  | 100 | 80.38 |  |  | 10 | 3.42 | [6 empty] | 3 | 1.53
101 | 九龙坡区 | 重庆建设雅马哈摩托车有限公司 | 涂装VOCs废气治理设备废气排放口 | 2025-04-12 | 1474159 | [7 empty] | 50 | 4.86
102 | 九龙坡区 | 重庆精炼铝业有限公司 | 收尘系统排气筒 | 2025-04-12 | 39972 |  | 100 | 2.04 | 500 | 32.68 | 50 | 7.82
103 | 九龙坡区 | 重庆琳颉铝业有限公司 | 废气排口 | 2025-04-12 |  |  | 100 |  | 100 |  | 10 | [11 empty] | 上报停产
104 | 九龙坡区 | 重庆西铝金属制品加工厂 | 排气口1 | 2025-04-12 | 9599 |  | 100 | 0.65 | 300 | 1.28 | 50 | 3.25
105 | 九龙坡区 | 重庆西铝庆丰金属材料有限公司 | 废气排放口1 | 2025-04-12 | 423941 |  | 100 |  | 300 | 52.06 | 50 | 11.26 | [10 empty] | 含无效数据
106 | 九龙坡区 | 重庆西铝庆丰金属材料有限公司 | 废气排放口2 | 2025-04-12 | 687771 |  | 100 | 0.26 | 300 | 17.34 | 30 | 4.43
107 | 九龙坡区 | 重庆发琳铝业有限责任公司 | 收尘系统排气筒 | 2025-04-12 | 662761 |  | 100 | 6.4 | 100 | 13.72 | 10 | 2.29
108 | 九龙坡区 | 重庆市西南铝实业有限公司（铸造二车间） | 排气筒1 | 2025-04-12 | 652333 | 3.05 | 100 | 0.56 | 100 | 22.51 | 10 | 2.78
109 | 九龙坡区 | 重庆天泰精炼金属铸造有限公司 | 废气排口 | 2025-04-12 | 1072019 |  | 100 | 1.05 | 300 | 6.71 | 30 | 3.05
110 | 九龙坡区 | 重庆银浩铝业有限公司 | 废气排口 | 2025-04-12 | 196351 |  | 100 | 0.61 | 500 | 5.05 | 30 | 7.61
111 | 九龙坡区 | 重庆天泰观复新材料有限公司 | 熔保炉组及铝灰处理废气 | 2025-04-12 | 1522860 | 6.73 | 100 | 2.28 | 300 | 18.55 | 50 | 3.35 |  |  | 1.64 | 44.05
112 | 九龙坡区 | 九龙坡区西彭镇晨曦金属制品厂 | 熔炼炉废气排放口 | 2025-04-12 | 2615 | 0.06 | 100 |  | 100 |  | 10 | [11 empty] | 含无效数据
113 | 南岸区 | 重庆昊晟玻璃股份有限公司 | 炉窑废气排放口 | 2025-04-12 | 484344 | 11.72 | 100 | 0.55 | 350 | 143.97 | 20 | 3.98 |  |  | 13.67 | 197.92
114 | 北碚区 | 重庆富皇建材有限公司 | 滩口窑尾废气排放口 | 2025-04-12 | 7536580 |  | 35 | 4.08 | 100 | 34.23 | 10 | 1.85 |  |  | 21.65 | 52.35
115 | 北碚区 | 重庆富皇建材有限公司 | 滩口窑头废气排放口 | 2025-04-12 | 4216066 | 9.96 |  |  |  |  | 20 | 4.28 |  |  | 3.38 | 111.76
116 | 北碚区 | 重庆三圣实业股份有限公司 | 1#线窑尾二吸塔 | 2025-04-12 |  |  | 200 |  | 200 |  | 30 | [11 empty] | 上报停产
117 | 北碚区 | 重庆三圣实业股份有限公司 | 1#线窑头 | 2025-04-12 | [6 empty] | 10 | [11 empty] | 上报停产
118 | 北碚区 | 重庆三圣实业股份有限公司 | 2#线窑尾二吸塔 | 2025-04-12 |  |  | 200 |  | 200 |  | 30 | [11 empty] | 上报停产
119 | 北碚区 | 重庆三圣实业股份有限公司 | 2#线窑头 | 2025-04-12 | [6 empty] | 10 | [11 empty] | 上报停产
120 | 北碚区 | 重庆同兴垃圾处理有限公司 | 焚烧废气排放口1# | 2025-04-12 | 2392815 | 7.26 | 100 | 15.79 | 300 | 137.85 | 30 | 1.46 |  |  | 27.53 | 145.22 | 100 | 11.29 |  |  | 60 | 13.35
121 | 北碚区 | 重庆同兴垃圾处理有限公司 | 焚烧废气排放口2# | 2025-04-12 | 1808210 | 5.52 | 100 | 8.23 | 300 | 136.19 | 30 | 4.04 |  |  | 29.01 | 138.65 | 100 | 9.33 |  |  | 60 | 6.1
122 | 万盛经开区 | 国电重庆恒泰发电有限公司 | #1机组废气排放口 | 2025-04-12 | 18720866 | 9.6 | 400 | 26.29 | 100 | 42.19 | 30 | 1.32 |  |  | 11.51 | 48.21
123 | 万盛经开区 | 国电重庆恒泰发电有限公司 | #2机组废气排放口 | 2025-04-12 | 21418032 | 11.15 | 400 | 22.36 | 100 | 38.16 | 30 | 0.56 |  |  | 10.23 | 46.7
124 | 万盛经开区 | 重庆市南桐特种水泥有限责任公司 | 窑尾 | 2025-04-12 | 11097183 | 18.65 | 35 | 19.17 | 100 | 73.33 | 10 | 4.08 |  |  | 8.65 | 115.23
125 | 万盛经开区 | 重庆市南桐特种水泥有限责任公司 | 窑头 | 2025-04-12 | 10289137 | 15.43 |  |  |  |  | 30 | 1.52 |  |  | 1.99 | 162.72
126 | 万盛经开区 | 重庆万盛煤化有限责任公司 | 烟囱 | 2025-04-12 | 5877361 | 4.33 | 400 | 31.16 | 200 | 84.86 | 30 | 2.47 |  |  | 10.24 | 51.06
127 | 万盛经开区 | 重庆万盛浮法玻璃有限公司 | 二线排口 | 2025-04-12 | 954757 | 2.2 | 100 | 1.59 | 300 | 154.15 | 20 | 5.51 |  |  | 4.45 | 170.33
128 | 万盛经开区 | 重庆万盛浮法玻璃有限公司 | 一线排口 | 2025-04-12 | 750468 | 2.4 | 100 | 19.81 | 300 | 145.88 | 20 | 2.62 |  |  | 8.03 | 318.19
129 | 万盛经开区 | 重庆万盛川东化工有限公司 | 磷酸钠盐生产混合废气排放口 | 2025-04-12 | 34880 |  | 400 | 8.29 | 700 | 88.92 | 100 | 0.93 |  |  | 1.9 | 98.71
130 | 万盛经开区 | 国能重庆电厂有限公司 | 国能#1机组废气排放口 | 2025-04-12 |  |  | 200 |  | 100 |  | 30 | [11 empty] | 上报停产
131 | 万盛经开区 | 国能重庆电厂有限公司 | 国能#2机组废气排放口 | 2025-04-12 | 34134044 | 14.08 | 200 | 19.23 | 100 | 34.17 | 30 | 1.24 |  |  | 9.46 | 47.51
132 | 万盛经开区 | 重庆淋琅环保科技有限公司 | 3#排气筒 | 2025-04-12 | 536555 | 3.61 | 150 | 0.57 | 200 | 0.91 | 30 | 12.64 |  |  | 1.78 | 40.47
133 | 万盛经开区 | 重庆淋琅环保科技有限公司 | 2#排气筒 | 2025-04-12 |  |  | 100 |  | 300 |  | 30 | [9 empty] | 60 |  | 上报停产
134 | 双桥经开区 | 双钱集团（重庆）轮胎有限公司 | 锅炉废气排放口 | 2025-04-12 | 326333 | 4.71 | 50 | 4.15 | 50 | 45.23 | 20 | 0.4 |  |  | 10.74 | 70.43
135 | 双桥经开区 | 双钱集团（重庆）轮胎有限公司 | 双钱炼胶废气排口 | 2025-04-12 | 1550057 | 6.59 |  |  |  |  | 12 | 1.61 | 10 | 4.6 | 3.27 | 31.8
136 | 双桥经开区 | 双钱集团（重庆）轮胎有限公司 | 双钱胶片冷却废气排口 | 2025-04-12 | 4510832 | 7.53 | [6 empty] | 10 | 3.78 | 3.05 | 33.64
137 | 双桥经开区 | 双钱集团（重庆）轮胎有限公司 | 双钱压延压出废气排放口 | 2025-04-12 | 306472 | 2.3 | [6 empty] | 10 | 2.62 | 3.5 | 27.85
138 | 双桥经开区 | 双钱集团（重庆）轮胎有限公司 | 双钱硫化废气排放口 | 2025-04-12 | 1541066 | 4.13 | [6 empty] | 10 | 0.19 | 2.91 | 28.02
139 | 双桥经开区 | 重庆足航钒钛钢铁集团有限公司 | 电炉有组织排放口1 | 2025-04-12 | 5374265 | 6.85 | 700 | 2.37 | 400 | 4.47 | 20 | 0.61 |  |  | 5.06 | 51.32
140 | 双桥经开区 | 重庆足航钒钛钢铁集团有限公司 | 电炉有组织排放口2 | 2025-04-12 | 4163438 | 5.33 | 400 | 2.88 | 700 | 4.24 | 20 | 1.78 |  |  | 5.77 | 50.02
141 | 双桥经开区 | 重庆足航钒钛钢铁集团有限公司 | 有组织排放口4 | 2025-04-12 | 2039499 | 3.88 | 400 | 2.28 | 700 | 1.46 | 20 | 2.93 |  |  | 2.87 | 25.63
142 | 双桥经开区 | 重庆足航钒钛钢铁集团有限公司 | 有组织排口3 | 2025-04-12 | 10657711 | 5.81 | 400 | 1.86 | 700 | 1.86 | 20 | 1.9 |  |  | 3.08 | 47.94
143 | 双桥经开区 | 昶宝电子科技（重庆）有限公司 | 昶宝E5车间喷漆废气排口 | 2025-04-12 | [6 empty] | 20 |  | 120 | [9 empty] | 上报停产
144 | 双桥经开区 | 昶宝电子科技（重庆）有限公司 | 昶宝D6车间喷漆废气排口 | 2025-04-12 | [6 empty] | 20 |  | 120 | [9 empty] | 上报停产
145 | 双桥经开区 | 昶宝电子科技（重庆）有限公司 | 昶宝E7车间喷漆废气排口 | 2025-04-12 | 8273230 | 11.41 |  |  |  |  | 20 | 10.92 | 120 | 14.55 | 1.68 | 34.37
146 | 双桥经开区 | 昶宝电子科技（重庆）有限公司 | 昶宝D7车间喷漆废气排口 | 2025-04-12 | 7694531 | 10.35 |  |  |  |  | 20 | 0.38 | 120 | 23.23 | 1.63 | 31.52
147 | 双桥经开区 | 重庆德能再生资源股份有限公司 | 熔炼、精炼废气排放口 | 2025-04-12 |  |  | 150 |  | 200 |  | 30 | [11 empty] | 上报停产
148 | 双桥经开区 | 重庆胜远威陶瓷有限责任公司 | 胜远威喷雾干燥塔废气排放口 | 2025-04-12 |  |  | 30 |  | 100 |  | 15 | [11 empty] | 上报停产
149 | 双桥经开区 | 重庆春兴再生资源有限公司 | 熔炼炉烟囱 | 2025-04-12 |  |  | 100 |  | 100 |  | 10 | [11 empty] | 上报停产
150 | 双桥经开区 | 重庆春兴再生资源有限公司 | 天然气燃烧废气排气筒 | 2025-04-12 |  |  | 100 |  | 100 |  | 10 | [11 empty] | 上报停产
151 | 双桥经开区 | 重庆春兴再生资源有限公司 | 2号排气筒 | 2025-04-12 |  |  | 100 |  | 100 |  | 10 | [11 empty] | 上报停产
152 | 双桥经开区 | 重庆春兴再生资源有限公司 | 3号排气筒 | 2025-04-12 |  |  | 100 |  | 100 |  | 10 | [11 empty] | 上报停产
153 | 双桥经开区 | 重庆新霆易环保科技有限公司 | 热裂解烟气排放口 | 2025-04-12 |  |  | 100 |  | 150 |  | 20 | [11 empty] | 上报停产
154 | 双桥经开区 | 重庆顺博环保新材料有限公司 | 顺博2#排气筒 | 2025-04-12 |  |  | 400 |  | 200 |  | 30 | [11 empty] | 上报停产
155 | 双桥经开区 | 重庆嘉锐铝业有限公司 | 熔炼、精炼、铝渣处理废气排气筒 | 2025-04-12 | 2131993 | 9.55 | 150 | 6.56 | 200 | 47.21 | 30 | 8.5 |  |  | 1.96 | 50.3
156 | 渝北区 | 重庆三峰御临环保发电有限公司 | 1号焚烧炉焚烧烟气排放口 | 2025-04-12 | 3640320 | 15.39 | 50 | 2 | 200 | 136.44 | 10 | 0.79 |  |  | 24.68 | 65.51 | 50 | 1.12 |  |  | 10 | 0.18
157 | 渝北区 | 重庆三峰御临环保发电有限公司 | 3号焚烧炉焚烧烟气排放口 | 2025-04-12 | 3534191 | 14.92 | 50 | 6.87 | 200 | 127.52 | 10 | 1.22 |  |  | 24.76 | 64.61 | 50 | 0.45 |  |  | 4 | 0.08
158 | 渝北区 | 重庆三峰御临环保发电有限公司 | 4号焚烧炉 | 2025-04-12 | 3525403 | 14.64 | 50 | 5.05 | 200 | 134.51 | 10 | 1.22 |  |  | 23.13 | 66.36 | 50 | 2.9 |  |  | 10 | 0.34
159 | 渝北区 | 重庆三峰御临环保发电有限公司 | 2号焚烧炉焚烧烟气排放口 | 2025-04-12 | 3289680 | 14.18 | 50 | 3.77 | 200 | 137.55 | 10 | 1.13 |  |  | 26.28 | 64.77 | 50 | 5.31 |  |  | 10 | 0.17
160 | 渝北区 | 帅翼驰铝合金新材料（重庆）有限公司 | 热脱漆、熔炼精炼废气排放口 | 2025-04-12 | 1661984 | 7.28 | 100 | 1.87 | 100 | 42.01 | 10 | 8.74 |  |  | 1.7 | 44.45
161 | 渝北区 | 帅翼驰铝合金新材料（重庆）有限公司 | 熔炼精炼、铝灰渣处理废气排放口 | 2025-04-12 | 3816318 | 16.27 | 100 | 2.62 | 100 | 5.47 | 10 | 4.33 |  |  | 1.01 | 39.75
162 | 渝北区 | 重庆琴江铝合金有限公司 | 琴江铝合金废气排放口 | 2025-04-12 | 22743 | 0.17 | 100 | 0.73 | 100 | 1.36 | 10 | 4.43 |  |  | 4.72 | 23.12
163 | 渝北区 | 重庆长安汽车股份有限公司渝北工厂新厂区 | 涂装烘干废气排放口 | 2025-04-12 |  |  | 200 |  | 200 |  | 50 |  | 30 | [9 empty] | 上报停产
164 | 渝北区 | 重庆长安汽车股份有限公司渝北工厂新厂区 | 涂装45m废气排放口 | 2025-04-12 | 7720242 | 4.11 | 200 | 0.68 | 200 | 0.75 | 50 | 1.9 | 30 | 8.64
165 | 巴南区 | 攀钢集团重庆钛业有限公司 | 二吸塔尾气排放口 | 2025-04-12 | 530591 | 5.59 | 200 | 31.86 | [6 empty] | 9.35 | 43.38
166 | 巴南区 | 攀钢集团重庆钛业有限公司 | 煅烧尾气烟囱 | 2025-04-12 | 2559278 | 2.56 | 100 | 12.02 | 300 | 271.93 | 50 | 4.46 |  |  | 14.8 | 54.34
167 | 巴南区 | 攀钢集团重庆钛业有限公司 | 锅炉废气排放口 | 2025-04-12 | 2519136 | 1.06 | 50 | 9.89 | 100 | 12.87 | 20 | 2.39 |  |  | 10.09 | 45.85
168 | 巴南区 | 重庆丰盛三峰环保发电有限公司 | 1#焚烧炉排放口 | 2025-04-12 | 2171555 | 13.42 | 100 | 12.74 | 300 | 143.03 | 30 | 4.88 |  |  | 21.77 | 145.72 | 100 | 1.25 |  |  | 60 | 20.97
169 | 巴南区 | 重庆丰盛三峰环保发电有限公司 | 2#焚烧炉排放口 | 2025-04-12 | 2021870 | 12.5 | 100 | 13.94 | 300 | 138.92 | 30 | 4.15 |  |  | 21.36 | 148.38 | 100 | 3.01 |  |  | 60 | 16.89
170 | 巴南区 | 重庆丰盛三峰环保发电有限公司 | 3#焚烧炉排放口 | 2025-04-12 | 2634161 | 15.95 | 100 | 6.69 | 300 | 102.02 | 30 | 4.78 |  |  | 19.88 | 145.99 | 100 | 1.66 |  |  | 60 | 22.37
171 | 巴南区 | 重庆丰盛三峰环保发电有限公司 | 4#焚烧炉排放口 | 2025-04-12 | 2078671 | 12.6 | 100 | 12.18 | 300 | 151.94 | 30 | 4.95 |  |  | 19.84 | 148.43 | 100 | 2.3 |  |  | 60 | 25.14
172 | 巴南区 | 重庆惠科金渝光电科技有限公司 | 有机废气排放口1 | 2025-04-12 | 869220 | 8.9 | [6 empty] | 120 | 10.86 | 1.89 | 34.43
173 | 巴南区 | 重庆惠科金渝光电科技有限公司 | 有机废气排放口2 | 2025-04-12 | 941317 | 9.64 | [6 empty] | 120 | 9.51 | 0.76 | 36.56
174 | 巴南区 | 重庆惠科金渝光电科技有限公司 | 有机废气排放口3 | 2025-04-12 | [8 empty] | 120 | [9 empty] | 上报停产
175 | 巴南区 | 重庆惠科金渝光电科技有限公司 | 剥离废气排放口1 | 2025-04-12 | [8 empty] | 120 | [9 empty] | 上报停产
176 | 巴南区 | 重庆惠科金渝光电科技有限公司 | 剥离废气排放口2 | 2025-04-12 | 401271 | 9.24 | [6 empty] | 120 | 1.04 | 1.68 | 17.09
177 | 巴南区 | 重庆惠科金渝光电科技有限公司 | 剥离废气排放口3 | 2025-04-12 | 276778 | 6.38 | [6 empty] | 120 | 3.34 | 1.7 | 16.25
178 | 巴南区 | 重庆赛科龙摩托车制造有限公司 | 1#喷漆废气排气筒 | 2025-04-12 | 1690024 | 5.66 | 200 | 1.33 | 200 | 0.01 | 10 | 1.35 |  |  | 2.33 | 26.92
179 | 巴南区 | 重庆汇仁有色金属有限责任公司 | 汇仁排放口 | 2025-04-12 | 549825 | 9.26 | 100 | 0.22 | 100 | 0.88 | 10 | 0.85 |  |  | 1.76 | 24.89
180 | 巴南区 | 重庆锦晖陶瓷有限公司 | 锦晖陶瓷废气排口 | 2025-04-12 | 117636 | 4.23 | 100 | 4.53 | 300 | 34.34 | 30 | 0.68 |  |  | 6.33 | 126.33
181 | 巴南区 | 重庆众强有色金属有限公司 | 众强废气排口 | 2025-04-12 | 692833 | 5.73 | 100 | 0.25 | 100 | 7.04 | 10 | 3.54 |  |  | 2.15 | 30.12
182 | 两江新区 | 北大医药重庆大新药业股份有限公司 | 9号排气筒（208单体） | 2025-04-12 | [6 empty] | 20 | [11 empty] | 上报停产
183 | 两江新区 | 上汽红岩汽车有限公司（江北基地） | 驾驶室涂装废气排放口 | 2025-04-12 | 160370 | 0.09 | 200 | 1.23 | 200 | 1.44 | 10 | 0.33 |  |  | 5.72 | 23.72
184 | 两江新区 | 美尔森石墨工业（重庆）有限公司 | 排口 | 2025-04-12 | 753972 | 6.88 | 100 | 2.23 | 300 | 15.09 | 50 | 4.7 |  |  | 3.83 | 35.6
185 | 两江新区 | 长安福特汽车有限公司（黄茅坪厂区） | P29热脱附废气排气 | 2025-04-12 |  |  | 200 |  | 200 |  | 50 | 3.83 |  |  | 0.02 | 37.07 | [6 empty] | 含无效数据
186 | 两江新区 | 长安福特汽车有限公司（黄茅坪厂区） | P41自动喷涂段TNV燃烧废气 | 2025-04-12 |  |  | 200 |  | 200 | [13 empty] | 上报停产
187 | 两江新区 | 华能重庆两江燃机发电有限责任公司 | #1余热锅炉烟囱 | 2025-04-12 |  |  | 35 |  | 50 |  | 5 | [11 empty] | 上报停产
188 | 两江新区 | 华能重庆两江燃机发电有限责任公司 | #2余热锅炉烟囱 | 2025-04-12 |  |  | 35 |  | 50 |  | 5 | [11 empty] | 上报停产
189 | 两江新区 | 华能重庆两江燃机发电有限责任公司 | #1启动锅炉烟囱 | 2025-04-12 |  |  |  |  | 50 | [13 empty] | 上报停产
190 | 两江新区 | 华能重庆两江燃机发电有限责任公司 | #2启动锅炉烟囱 | 2025-04-12 |  |  |  |  | 50 | [13 empty] | 上报停产
191 | 两江新区 | 上汽通用五菱汽车股份有限公司重庆分公司 | 面漆烘干废气排放口 | 2025-04-12 | 19712 | 1.82 | 100 | 5.25 | 500 | 68.24 | 50 | 2.49 |  |  | 9.23 | 107.31
192 | 两江新区 | 重庆凌达压缩机有限公司 | 锅炉废气排放口 | 2025-04-12 |  |  | 20 |  | 50 |  | 20 | [11 empty] | 上报停产
193 | 两江新区 | 重庆长安汽车股份有限公司（两江工厂一厂区） | 涂装喷漆室废气排放口 | 2025-04-12 | 5932357 | 1.19 | 200 | 0.15 | 200 | 4.78 | 10 | 3.1 |  |  | 1.38 | 33.66
194 | 两江新区 | 重庆京东方光电科技有限公司 | 彩膜成盒工程有机废气排放口 | 2025-04-12 | 1791038 | 8.01 | 200 | 0.66 | 200 | 4.47 | 50 | 4.21 | 120 | 19.7 | 1.55 | 53.31
195 | 两江新区 | 重庆京东方光电科技有限公司 | 阵列工程有机废气排放口 | 2025-04-12 | 2161942 | 9.6 | 200 |  | 200 |  | 50 |  | 120 | 42.52 | 1.68 | 50.11
196 | 两江新区 | 奥特斯科技（重庆）有限公司 | 奥特斯废气排口 | 2025-04-12 | 63086 | 2.38 | 50 | 3.04 | 30 | 24.65 | 20 | 0.72 |  |  | 4.44 | 41.34
197 | 两江新区 | 重庆莱宝科技有限公司 | 图形车间酸碱废气处理设施（1#、2#酸雾净化处理设施） | 2025-04-12 | 1389990 | 15.63 |  |  | 200 | 5.62 |  |  |  |  | 0.93 | 23.53
198 | 两江新区 | 重庆韩泰轮胎有限公司 | 密炼废气CFRTO1-1#排放口 | 2025-04-12 | 2887589 | 7.1 |  |  |  |  | 12 | 0.27 |  |  | 2.46 | 38.15
199 | 两江新区 | 重庆韩泰轮胎有限公司 | 锅炉废气1#排放口 | 2025-04-12 | 181558 | 3.04 | 50 | 8.06 | 50 | 26.7 |  |  |  |  | 21.39 | 77.62
200 | 两江新区 | 重庆韩泰轮胎有限公司 | 锅炉废气2#排放口 | 2025-04-12 |  |  | 50 |  | 50 | [13 empty] | 上报停产
201 | 两江新区 | 重庆韩泰轮胎有限公司 | 锅炉废气3#排放口 | 2025-04-12 | 234083 | 3.86 | 50 | 11.79 | 50 | 39.18 |  |  |  |  | 18.38 | 86.11
202 | 两江新区 | 重庆韩泰轮胎有限公司 | 锅炉废气4#排放口 | 2025-04-12 | 239972 | 3.73 | 50 | 7.15 | 50 | 42.47 |  |  |  |  | 15.78 | 76.36
203 | 两江新区 | 重庆长安汽车股份有限公司（两江工厂二厂区） | 涂胶烘干工序废气排放口 | 2025-04-12 | 96251 | 2.73 | 200 | 0.27 | 200 | 0.49 | 50 | 0.4 |  |  | 5.02 | 55.51
204 | 两江新区 | 重庆长安汽车股份有限公司江北发动机工厂 | 铸六H熔炼废气排口 | 2025-04-12 |  |  | 200 |  | 200 |  | 50 | [11 empty] | 上报停产
205 | 两江新区 | 重庆光能荣能汽车配件有限公司（黄茅坪厂） | 光能荣能大线废气排放口 | 2025-04-12 | 471656 | 11.97 | 200 | 1.66 | 200 | 4.79 | 10 | 1.25 | 60 |  | 1.54 | 100.74
206 | 两江新区 | 重庆八菱汽车配件有限责任公司 | 喷涂线废气排放口 | 2025-04-12 | 831798 | 10.55 | 200 | 0.76 | 200 | 0.41 | 10 | 0.46 |  |  | 1.06 | 60.42
207 | 两江新区 | 重庆秦川实业（集团）股份有限公司 | 涂装废气 | 2025-04-12 | 197386 | 3.7 |  |  |  |  | 10 | 2.55 |  |  | 1.6 | 33.18
208 | 两江新区 | 重庆霍富汽车部件有限公司 | 102RTO废气 | 2025-04-12 | 149741 | 7.78 | 200 | 0.07 | 200 | 0.85 | 10 | 0.53 |  |  | 0.31 | 54.42
209 | 两江新区 | 上汽菲亚特红岩动力总成有限公司 | 菲亚特涂装喷漆废气排放口 | 2025-04-12 | 287410 | 1.56 |  |  |  |  | 10 | 0.21 |  |  | 2.97 | 21.93
210 | 两江新区 | 重庆顶正包材有限公司 | 淋膜废气排放口 | 2025-04-12 | [6 empty] | 50 | [11 empty] | 上报停产
211 | 两江新区 | 重庆卡福汽车制动转向系统有限公司 | 喷漆废气排口 | 2025-04-12 | 607887 | 4.64 | 200 | 0.69 | 200 | 7.89 | 10 | 0.33 |  |  | 1.4 | 50.66
212 | 两江新区 | 重庆延锋彼欧富维汽车外饰有限公司 | 涂装烘干废气排放口 | 2025-04-12 | 1827 | 0.02 | 200 | 0.68 | 200 | 0.62 |  |  |  |  | 1.82 | 45.41
213 | 两江新区 | 重庆大江东阳塑料制品有限公司 | D4涂装线废气排放口 | 2025-04-12 | 126335 | 0.2 | 200 | 0.92 | 200 | 0.74 | 10 | 1.41 |  |  | 1.47 | 24.31
214 | 两江新区 | 重庆万国半导体科技有限公司 | FAB有机废气排放口1 | 2025-04-12 |  |  | 200 |  | 200 |  | 50 |  | 20 | [9 empty] | 上报停产
215 | 两江新区 | 重庆万国半导体科技有限公司 | 万国半导体AT有机废气排口 | 2025-04-12 | 566948 | 6.72 | [6 empty] | 20 | 3.46 | 1.32 | 28.56
216 | 两江新区 | 重庆万国半导体科技有限公司 | FAB有机废气排口2 | 2025-04-12 | 306179 | 16.28 | [6 empty] | 20 | 4.51 | 1.49 | 74.1
217 | 两江新区 | 重庆万国半导体科技有限公司 | FAB有机废气排口3 | 2025-04-12 |  |  | 200 | 0.12 | 200 | 5.58 | 50 | 0.96 | 120 | 0.26 | 1.3 | 22.44 | [6 empty] | 含无效数据
218 | 两江新区 | 重庆长安汽车股份有限公司（两江工厂三厂区） | 涂胶烘干工序 | 2025-04-12 | 32110 | 1.02 | 200 | 1.18 | 200 | 1.95 | 50 | 0.75 |  |  | 5.02 | 80.32
219 | 两江新区 | 重庆川页科技发展有限公司 | 电泳烘干工序废气排放口 | 2025-04-12 | 76351 | 7.36 | 200 | 2.5 | 200 | 15.53 | 50 | 26.86 |  |  | 0.84 | 140.92
220 | 两江新区 | 华域视觉科技（重庆）有限公司 | 喷涂及烘干 | 2025-04-12 | 1595207 | 9.24 |  |  |  |  | 10 | 0.37 |  |  | 1.66 | 28.77
221 | 两江新区 | 重庆北汽模塑科技有限公司 | 北汽模塑RTO废气排口 | 2025-04-12 | 20598 | 0.34 | 100 | 2.47 | 200 | 0.83 |  |  |  |  | 1.81 | 24.01
222 | 两江新区 | 赛力斯汽车有限公司 | 中涂烘干工序 | 2025-04-12 | 291708 | 10.72 | 200 | 3.23 | 200 | 96.31 | 50 | 0.14 |  |  | 2.01 | 159.38
223 | 两江新区 | 重庆凯瑞传动技术有限公司 | 凯瑞喷漆燃烧 | 2025-04-12 | 1105 | 0.07 | 200 | 0.12 | 200 | 1.23 | 50 | 12.87 |  |  | 2.52 | 24.15
224 | 两江新区 | 重庆凯瑞传动技术有限公司 | 凯瑞传动喷漆废气排放口 | 2025-04-12 | 779848 | 4.49 | [6 empty] | 60 | 4.58 | 1.9 | 22.07
225 | 两江新区 | 重庆正泽汽车零部件有限公司 | 全自动喷涂线 | 2025-04-12 |  |  | 200 |  | 200 |  | 10 | [11 empty] | 上报停产
226 | 两江新区 | 重庆正泽汽车零部件有限公司 | 新RTO排放口 | 2025-04-12 | 1545848 | 9.94 | 200 | 1.2 | 200 |  | 10 | 0.26 | 60 |  | 0.11 | 31.47 | [6 empty] | 含无效数据
227 | 两江新区 | 重庆中车长客轨道车辆有限公司 | 中车长客喷漆废气 | 2025-04-12 | 678556 | 3.49 |  |  |  |  | 50 | 21.23 |  |  | 1.56 | 26.09
228 | 两江新区 | 重庆长安汽车股份有限公司江北发动机工厂二工厂 | 高温铸造保温、精炼废气排放口 | 2025-04-12 | 275165 | 9.27 | 100 | 1.29 | 500 | 0.93 | 50 | 0.19 |  |  | 1.73 | 27.53
229 | 两江新区 | 重庆重报印务有限公司 | 烘干炉废气排口 | 2025-04-12 | 13821 | 0.55 | 100 | 0.48 | 300 | 0.27 | 50 | 1.07 |  |  | 0.78 | 28.58
230 | 两江新区 | 重庆京东方显示技术有限公司 | 1号有机废气排放口 | 2025-04-12 | 735476 | 1.99 | 200 | 0.59 | 200 | 2.88 | 50 | 0.61 | 120 |  | 6.07 | 29.75
231 | 两江新区 | 赛力斯汽车有限公司重庆两江分公司 | 赛力斯两江分公司喷漆40m主排气筒 | 2025-04-12 | 3086710 | 0 | 200 | 0.2 | 200 | 0.11 | 50 | 0.85 |  |  | 0.3 | 28.5
232 | 两江新区 | 重庆京东方B12区域分布式能源站分厂 | 1#排气筒 | 2025-04-12 |  |  | 35 |  | 50 |  | 5 | [11 empty] | 上报停产
233 | 两江新区 | 重庆京东方B12区域分布式能源站分厂 | 2#排气筒 | 2025-04-12 |  |  | 35 |  | 50 |  | 5 | [11 empty] | 上报停产
234 | 两江新区 | 重庆京东方B12区域分布式能源站分厂 | 3#排气筒 | 2025-04-12 |  |  | 35 |  | 50 |  | 5 | [11 empty] | 上报停产
235 | 两江新区 | 重庆京东方B12区域分布式能源站分厂 | 4#排气筒 | 2025-04-12 |  |  | 35 |  | 50 |  | 5 | [11 empty] | 上报停产
236 | 两江新区 | 重庆京东方B12区域分布式能源站分厂 | 5#排气筒 | 2025-04-12 |  |  | 35 |  | 50 |  | 5 | [11 empty] | 上报停产
237 | 高新区 | 鸿富锦精密电子（重庆）有限公司 | D01-3#排放口 | 2025-04-12 | 217161 | 0.47 | [6 empty] | 120 | 15.28 | 2.2 | 24.64
238 | 高新区 | 中电科芯片技术（集团）有限公司 | 1#有机废物排放口 | 2025-04-12 | 241316 | 3.97 | [6 empty] | 120 | 19.1 | 1.25 | 27.72
239 | 高新区 | 中电科芯片技术（集团）有限公司 | 2#有机废物排放口 | 2025-04-12 | 477491 | 7.77 | [6 empty] | 120 | 22.27 | 1.07 | 24.91
240 | 高新区 | 鑫源汽车有限公司高新区分公司 | 废气排放口 | 2025-04-12 | [8 empty] | 30 | [9 empty] | 上报停产
241 | 高新区 | 隆鑫通用动力股份有限公司（C区） | 7#塑胶手动涂装线废气排口 | 2025-04-12 | 6138176 | 3.11 | [6 empty] | 50 | 8.55 | 2.75 | 17.97
242 | 高新区 | 爱思开海力士半导体（重庆）有限公司 | 小水洗塔排放口 | 2025-04-12 | 170600 | 7.71 |  |  |  |  | 50 | 0.27 |  |  | 1.95 | 20.91
243 | 高新区 | 华润微电子（重庆）有限公司 | 有机废气排放口 | 2025-04-12 | 1462151 | 8.33 | [6 empty] | 120 | 28.92 | 1.14 | 28.76
244 | 高新区 | 华润微电子（重庆）有限公司 | 氧化炉废气排口 | 2025-04-12 | 76067 | 3.53 | 200 | 6.43 | 200 | 61.34 | 50 | 1.57 | 120 | 35.81 | 3.2 | 77.99
245 | 高新区 | 达丰（重庆）电脑有限公司 | 废气排放口 | 2025-04-12 | 2514177 | 8.45 | [6 empty] | 120 | 38.52 | 3.62 | 43.41
246 | 高新区 | 重庆方正高密电子有限公司 | 有机废气排口 | 2025-04-12 | 409319 | 3.58 | [6 empty] | 120 | 10.23 | 4.15 | 30.84
247 | 高新区 | 徐工重庆建机工程机械有限公司 | 面漆废气排放口 | 2025-04-12 | [8 empty] | 120 | [9 empty] | 上报停产
248 | 高新区 | 徐工重庆建机工程机械有限公司 | 底漆废气排放口 | 2025-04-12 | [8 empty] | 120 | [9 empty] | 上报停产
249 | 高新区 | 重庆鑫源摩托车股份有限公司 | 废气排放口 | 2025-04-12 | 145900 | 0.57 | [6 empty] | 50 | 2.91 | 2 | 21.88
250 | 高新区 | 重庆赛力盟电机有限责任公司 | 涂装废气排放口 | 2025-04-12 | 245299 | 1.16 | [6 empty] | 120 | 8.44 | 3.91 | 21.61
251 | 高新区 | 重庆长安跨越商用车有限公司 | 1#RTO炉废气排口 | 2025-04-12 | [8 empty] | 30 | 0.73 | 0.35 | 22.25 | [6 empty] | 含无效数据
252 | 高新区 | 重庆庆铃专用汽车有限公司 | 有机废气排放口DA006 | 2025-04-12 | 10824 | 0.11 | [6 empty] | 30 | 1.67 | 1.6 | 22.75
253 | 高新区 | 重庆红旗弹簧有限公司 | 有机废气排放口 | 2025-04-12 | 665008 | 7.9 | [6 empty] | 50 | 11.29 | 4.19 | 27.17
254 | 长寿区 | 中国石化集团重庆川维化工有限公司 | 1#2#锅炉烟囱 | 2025-04-12 | 28720546 | 3.89 | 400 | 11.79 | 100 | 25.65 | 30 | 3.52 |  |  | 8.09 | 48.65
255 | 长寿区 | 中国石化集团重庆川维化工有限公司 | 3#锅炉烟囱 | 2025-04-12 | 12038041 | 9.52 | 400 | 16.12 | 100 | 30.84 | 30 | 1.32 |  |  | 12.64 | 47.99
256 | 长寿区 | 中国石化集团重庆川维化工有限公司 | 11#锅炉废气排放口 | 2025-04-12 | 1143867 | 7.75 | 100 | 12.54 | 50 | 31.19 | 30 | 4.48 |  |  | 7.53 | 77.59
257 | 长寿区 | 威立雅长扬热能（重庆）有限责任公司 | 烟道 | 2025-04-12 | 6884674 | 2.3 | 35 | 17.46 | 50 | 46.54 | 10 | 0.48 |  |  | 11.1 | 44
258 | 长寿区 | 重庆钢铁股份有限公司 | 烧结机头净化系统1 | 2025-04-12 |  |  | 200 |  | 300 |  | 50 | [11 empty] | 上报停产
259 | 长寿区 | 重庆钢铁股份有限公司 | 烧结机头净化系统2 | 2025-04-12 | 27075248 | 6.77 | 200 | 12.08 | 300 | 59.96 | 50 | 8.63 |  |  | 17.72 | 125.15
260 | 长寿区 | 重庆钢铁股份有限公司 | 烧结机头净化系统3 | 2025-04-12 | 18785786 | 4.62 | 200 | 10.63 | 300 | 34.62 | 50 | 4.09 |  |  | 19.37 | 129.37
261 | 长寿区 | 重庆钢铁股份有限公司 | 1#2#焦炉烟囱 | 2025-04-12 | 12465255 | 5.03 | 50 | 8.44 | 500 | 240.23 | 30 | 1.08 |  |  | 24.66 | 150.26
262 | 长寿区 | 重庆钢铁股份有限公司 | 5#6#焦炉烟囱 | 2025-04-12 | 12396441 | 4.77 | 50 | 9.7 | 500 | 120.6 | 30 | 2.43 |  |  | 21.83 | 145.2
263 | 长寿区 | 重庆钢铁股份有限公司 | 煤气自发电排口2 | 2025-04-12 | 8703654 | 4 | 100 | 35.79 | 200 | 32.63 | 10 | 4.42 |  |  | 11.17 | 105.49
264 | 长寿区 | 重庆钢铁股份有限公司 | 煤气自发电排口1 | 2025-04-12 | 23321548 | 10.4 | 100 | 50.58 | 200 | 38.19 | 10 | 2.12 |  |  | 8.3 | 108.61
265 | 长寿区 | 重庆钢铁股份有限公司 | 烧结机尾净化系统1 | 2025-04-12 | [6 empty] | 30 | [11 empty] | 通讯中断
266 | 长寿区 | 重庆钢铁股份有限公司 | 1#高炉出铁场除尘系统 | 2025-04-12 | 11368722 | 7.82 |  |  |  |  | 25 | 1.08 |  |  | 2.19 | 51.56
267 | 长寿区 | 重庆钢铁股份有限公司 | 1#高炉矿槽除尘系统 | 2025-04-12 | 734298 | 0.5 |  |  |  |  | 25 | 0.65 |  |  | 1.68 | 23.16
268 | 长寿区 | 重庆钢铁股份有限公司 | 3#转炉二次除尘系统 | 2025-04-12 | [6 empty] | 20 | [11 empty] | 通讯中断
269 | 长寿区 | 重庆钢铁股份有限公司 | 2#转炉二次除尘系统 | 2025-04-12 | [6 empty] | 20 | [11 empty] | 通讯中断
270 | 长寿区 | 重庆钢铁股份有限公司 | 1#转炉二次除尘系统 | 2025-04-12 | [6 empty] | 20 | [11 empty] | 通讯中断
271 | 长寿区 | 重庆钢铁股份有限公司 | 2#高炉矿槽除尘系统 | 2025-04-12 | 516848 | 0.35 |  |  |  |  | 25 | 0.11 |  |  | 1.55 | 24.86
272 | 长寿区 | 重庆钢铁股份有限公司 | 2#高炉出铁场除尘系统 | 2025-04-12 | 5662610 | 3.8 |  |  |  |  | 25 | 1.08 |  |  | 1.6 | 32.93
273 | 长寿区 | 重庆钢铁股份有限公司 | 烧结机尾净化系统2 | 2025-04-12 | [6 empty] | 20 | [11 empty] | 通讯中断
274 | 长寿区 | 重庆钢铁股份有限公司 | 3#高炉出铁场除尘系统 | 2025-04-12 | 10801710 | 7.41 |  |  |  |  | 25 | 1.39 |  |  | 2.03 | 51.14
275 | 长寿区 | 重庆长寿西南水泥有限公司 | 二线窑头废气 | 2025-04-12 | [6 empty] | 10 | [11 empty] | 上报停产
276 | 长寿区 | 重庆长寿西南水泥有限公司 | 二线窑尾废气4800T | 2025-04-12 |  |  | 35 |  | 100 |  | 10 | [11 empty] | 上报停产
277 | 长寿区 | 重庆创绿环境保护有限公司（长寿处置场） | 一期焚烧炉废气排放口 | 2025-04-12 |  |  | 100 |  | 300 |  | 30 | [5 empty] | 100 |  |  |  | 60 |  | 上报停产
278 | 长寿区 | 重庆创绿环境保护有限公司（长寿处置场） | 二期焚烧炉废气排放口 | 2025-04-12 | 467163 | 5.91 | 100 | 2.93 | 300 | 113.95 | 30 | 7.19 |  |  | 26.86 | 108.98 | 100 | 30.08 |  |  | 60 | 1.32
279 | 长寿区 | 重庆国际复合材料股份有限公司长寿分公司 | F07/08废气处理排放口 | 2025-04-12 | 792829 | 10.51 | 400 | 2.35 | 700 | 94.05 |  |  |  |  | 4.7 | 63.38
280 | 长寿区 | 重庆国际复合材料股份有限公司长寿分公司 | 新材料废气处理排放口 | 2025-04-12 | 289398 | 4.36 | 400 | 2.75 | 700 | 66.11 |  |  |  |  | 16.58 | 53.14
281 | 长寿区 | 重庆国际复合材料股份有限公司长寿分公司 | F04/10废气处理排放口 | 2025-04-12 | 475571 | 15.49 | 400 | 18.37 | [6 empty] | 20.47 | 205.37
282 | 长寿区 | 重庆国际复合材料股份有限公司长寿分公司 | F11线废气处理排放口 | 2025-04-12 | 313291 | 7.86 | 400 | 8.33 | 700 | 61.72 |  |  |  |  | 26.6 | 69.78
283 | 长寿区 | 重庆国际复合材料股份有限公司长寿分公司 | F12线废气处理排放口 | 2025-04-12 | 905990 | 13.2 | 400 | 23.94 | 700 | 44.23 |  |  |  |  | 20.66 | 206.95
284 | 长寿区 | 中橡(重庆)炭黑有限公司 | 尾气锅炉排放口 | 2025-04-12 |  |  | 100 |  | 50 |  | 30 | [11 empty] | 上报停产
285 | 长寿区 | 中橡(重庆)炭黑有限公司 | EBF滤袋器排放口 | 2025-04-12 |  |  | 550 |  | 240 |  | 18 | [11 empty] | 上报停产
286 | 长寿区 | 重庆钢铁能源环保有限公司 | 5#余热锅炉 | 2025-04-12 | 7910150 | 18.92 | 100 | 17.47 | 120 | 66.8 | 10 | 8.48 |  |  | 11.66 | 125.19
287 | 长寿区 | 重庆钢铁能源环保有限公司 | 3#余热锅炉 | 2025-04-12 | 9932436 | 24.69 | 100 | 16.46 | 120 | 70.37 | 10 | 1.47 |  |  | 13.12 | 133.85
288 | 长寿区 | 重庆钢铁能源环保有限公司 | 130t锅炉 | 2025-04-12 |  |  | 100 |  | 200 |  | 10 | [11 empty] | 上报停产
289 | 长寿区 | 重庆钢铁能源环保有限公司 | 220t锅炉 | 2025-04-12 |  |  | 100 |  | 200 |  | 10 | [11 empty] | 上报停产
290 | 长寿区 | 重庆钢铁能源环保有限公司 | 7#余热锅炉 | 2025-04-12 |  |  | 100 |  | 120 |  | 10 | [11 empty] | 上报停产
291 | 长寿区 | 重庆钢铁能源环保有限公司 | 1#余热锅炉 | 2025-04-12 |  |  | 100 |  | 120 |  | 10 | [11 empty] | 上报停产
292 | 长寿区 | 巴斯夫聚氨酯（重庆）有限公司 | B215废气排口 | 2025-04-12 | 54431 | 7.28 | 100 |  | 300 | 10.67 | 30 | 5.4 |  |  | 42.99 | 80.17 | [6 empty] | 含无效数据
293 | 长寿区 | 巴斯夫聚氨酯（重庆）有限公司 | C255废气排口 | 2025-04-12 | 244267 | 2.98 | 100 | 1.31 | 300 | 61.77 | 30 | 6.2 |  |  | 15.96 | 154.06
294 | 长寿区 | 巴斯夫聚氨酯（重庆）有限公司 | C258废气排放口（锅炉） | 2025-04-12 | 449162 | 4.91 |  |  | 200 | 145.31 |  |  |  |  | 13.66 | 119.77
295 | 长寿区 | 重庆鑫富化工有限公司 | 焚烧炉尾气 | 2025-04-12 |  |  | 100 |  | 300 |  | 30 | [11 empty] | 上报停产
296 | 长寿区 | 重庆恩力吉投资有限责任公司 | 2号废气排放口 | 2025-04-12 |  |  | 200 |  | 100 |  | 30 | [11 empty] | 上报停产
297 | 长寿区 | 重庆恩力吉投资有限责任公司 | 1号废气排放口 | 2025-04-12 | 12556970 | 21.78 | 200 | 23.54 | 100 | 28.68 | 30 | 2.57 |  |  | 17.77 | 50.21
298 | 长寿区 | 重庆长风化学工业有限公司 | 焚烧废气排气筒 | 2025-04-12 | 61754 | 0.79 | 100 | 1.84 | 300 | 144.95 | 30 | 2.72 |  |  | 6.99 | 26.35
299 | 长寿区 | 重庆紫光国际化工有限责任公司 | 紫光废气排口 | 2025-04-12 | 1198489 | 11.21 | 400 | 329.48 | [6 empty] | 0.01 | 31.59
300 | 长寿区 | 重庆市映天辉氯碱化工有限公司 | 焚烧炉废气排放口 | 2025-04-12 | 86966 | 4.61 |  |  |  |  | 30 | 4.16 |  |  | 9.32 | 47.13
301 | 长寿区 | 重庆云天化天聚新材料有限公司 | 废物焚烧炉废气排放口 | 2025-04-12 | 317618 | 8.2 | 100 | 3.6 | 180 | 46.94 | 30 | 1.44 |  |  | 12.12 | 51.9
302 | 长寿区 | 重庆云天化天聚新材料有限公司 | 锅炉废气排放口 | 2025-04-12 |  |  |  |  | 50 | [13 empty] | 上报停产
303 | 长寿区 | 重庆永航钢铁集团有限公司 | 永航钢铁废气排口 | 2025-04-12 |  |  | 400 |  | 700 |  | 20 | [11 empty] | 上报停产
304 | 长寿区 | 扬子江乙酰化工有限公司 | CO#1转化炉烟囱 | 2025-04-12 | 1716357 | 28.32 | 100 | 3.7 | 180 | 74 | 20 | 2.79 |  |  | 17.56 | 153.42
305 | 长寿区 | 扬子江乙酰化工有限公司 | CO#2转化炉烟囱 | 2025-04-12 | 1565249 | 28.02 | 100 | 1.96 | 180 | 78.96 | 20 | 6.67 |  |  | 24.93 | 148.3
306 | 长寿区 | 扬子江乙酰化工有限公司 | 快装锅炉烟囱 | 2025-04-12 | 387570 | 5.52 | 100 | 2.35 | 50 | 17.48 | 30 | 2.16 |  |  | 7.32 | 141.11
307 | 长寿区 | 重庆安盛钾业有限公司 | 干燥废气排放口 | 2025-04-12 | 131058 | 3.45 |  |  |  |  | 10 | 0.15 |  |  |  | 41.98 | [6 empty] | 含无效数据
308 | 长寿区 | 重庆华渝新材料科技有限公司 | 硝酸吸收塔尾气排放口 | 2025-04-12 | 3819255 | 15.59 |  |  | 300 | 34.07 | [5 empty] | 101.14
309 | 长寿区 | 重庆奕翔化工有限公司 | TO焚烧烟气排放口 | 2025-04-12 | 1400394 | 5.16 | 100 | 44.71 | 300 | 90.06 | 30 | 9.19 |  |  | 14.13 | 151.88 | 100 | 11.55
310 | 长寿区 | 重庆博洲环境治理有限公司 | 1号废气排放口 | 2025-04-12 |  |  | 400 |  | 700 |  | 100 | [9 empty] | 10 |  | 上报停产
311 | 长寿区 | 重庆博洲环境治理有限公司 | 2号废气排放口 | 2025-04-12 |  |  | 400 |  | 700 |  | 100 | [9 empty] | 10 |  | 上报停产
312 | 长寿区 | 重庆博洲环境治理有限公司 | 3号废气排放口 | 2025-04-12 |  |  | 400 |  | 700 |  | 100 | [9 empty] | 10 |  | 上报停产
313 | 长寿区 | 重庆博洲环境治理有限公司 | 4号废气排放口 | 2025-04-12 |  |  | 400 |  | 700 |  | 100 | [9 empty] | 10 |  | 上报停产
314 | 长寿区 | 重庆博洲环境治理有限公司 | 5号烟气排放口 | 2025-04-12 |  |  | 400 |  | 700 |  | 100 | [11 empty] | 上报停产
315 | 长寿区 | 重庆博洲环境治理有限公司 | 6号废气排放口 | 2025-04-12 |  |  | 400 |  | 700 |  | 100 | [11 empty] | 上报停产
316 | 长寿区 | 重庆中润新材料股份有限公司 | 锅炉烟气排放口 | 2025-04-12 | 261570 | 10.5 |  |  | 50 | 41.75 |  |  |  |  | 2.3 | 191.54
317 | 长寿区 | 重庆信维环保有限公司 | 焚烧烟气排口 | 2025-04-12 | 742270 | 8.77 | 100 | 5.72 | 300 | 179.63 | 30 |  |  |  | 7.58 | 120.39 | 100 | 25.75 |  |  | 60 | 2.92 | 含无效数据
318 | 长寿区 | 重庆双象电子材料有限公司 | 1#废气排放口（双象） | 2025-04-12 | 1719006 | 12.99 | 400 | 20.01 | 240 | 15.97 |  |  |  |  | 5.62 | 23.71
319 | 长寿区 | 重庆双象电子材料有限公司 | 2#废气排放口（双象） | 2025-04-12 | 1583254 | 12.97 | 400 | 32.23 | 240 | 87.43 |  |  |  |  | 12.53 | 25.22
320 | 长寿区 | 重庆合汇制药有限公司 | 2#排气筒 | 2025-04-12 | 91024 | 3.4 | 80 | 0.64 | 250 | 19.59 | 20 | 1.22 |  |  | 13.67 | 99.5 | 80 | 0.51
321 | 长寿区 | 重庆鑫盛通化工有限公司 | 焚烧炉烟气 | 2025-04-12 | 86511 | 1.45 | 100 | 8.7 | 300 | 27.56 | 30 | 1.77 |  |  | 8.66 | 119.06 |  |  |  |  | 60 | 2.92
322 | 长寿区 | 弈柯莱生物科技（重庆）有限公司 | 1#废气处理设施排放口(弈柯莱) | 2025-04-12 |  |  | 200 |  | 200 |  | 30 | [11 empty] | 上报停产
323 | 长寿区 | 重庆双象超纤材料有限公司 | 危险废物焚烧废气排放口 | 2025-04-12 | 538425 | 8.93 | 100 | 2.29 | 300 | 197.77 | 30 | 15.7 |  |  | 18.83 | 71.54 | 100 | 11.94 |  |  | 60 | 1.74
324 | 长寿区 | 重庆双象超纤材料有限公司 | RTO废气排放口 | 2025-04-12 |  |  | 550 |  | 240 |  | 120 | [11 empty] | 上报停产
325 | 长寿区 | 重庆峰圣石化有限公司 | 焚烧炉烟气排放口 | 2025-04-12 |  |  | 100 |  | 300 |  | 30 | [5 empty] | 100 |  |  |  | 60 |  | 上报停产
326 | 长寿区 | 重庆毂运科技有限公司 | 回转窑焚烧烟气排放口(毂运) | 2025-04-12 |  |  | 100 |  | 300 |  | 30 | [5 empty] | 100 |  |  |  | 60 |  | 上报停产
327 | 綦江区 | 重庆松藻电力有限公司 | 3号机组废气排放口 | 2025-04-12 |  |  | 200 |  | 200 |  | 30 | [11 empty] | 上报停产
328 | 綦江区 | 重庆松藻电力有限公司 | 4号机组废气排放口 | 2025-04-12 |  |  | 200 | 27.99 | 200 | 42.35 | 30 | 5.87 | [10 empty] | 含无效数据
329 | 綦江区 | 重庆旗能电铝有限公司 | #1锅炉烟气排口 | 2025-04-12 |  |  | 200 |  | 200 |  | 30 | [11 empty] | 上报停产
330 | 綦江区 | 重庆旗能电铝有限公司 | #2锅炉烟气排口 | 2025-04-12 | 29289130 | 18.73 | 200 | 19.69 | 200 | 42.84 | 30 | 9.01 |  |  | 9.64 | 50.52
331 | 綦江区 | 重庆旗能电铝有限公司 | 电解烟气净化#1排口 | 2025-04-12 | 27631404 | 14.44 | 200 | 17.62 |  |  | 20 | 2.37 |  |  | 9.71 | 30.8 |  |  | 3 | 0.18
332 | 綦江区 | 重庆旗能电铝有限公司 | 电解烟气净化#2排口 | 2025-04-12 | 27371590 | 14.41 | 200 | 23.97 |  |  | 20 | 3.85 |  |  | 9.98 | 32.11 |  |  | 3 | 0.21
333 | 綦江区 | 重庆綦江西南水泥有限公司 | 一期窑尾 | 2025-04-12 |  |  | 35 |  | 100 |  | 10 | [11 empty] | 上报停产
334 | 綦江区 | 重庆綦江西南水泥有限公司 | 二期窑尾 | 2025-04-12 |  |  | 35 |  | 100 |  | 10 | [11 empty] | 上报停产
335 | 綦江区 | 重庆綦江西南水泥有限公司 | 一期窑头 | 2025-04-12 | [6 empty] | 10 | [11 empty] | 上报停产
336 | 綦江区 | 重庆綦江西南水泥有限公司 | 二期窑头 | 2025-04-12 | [6 empty] | 10 | [11 empty] | 上报停产
337 | 綦江区 | 重庆锦旗碳素有限公司 | 煅烧烟囱 | 2025-04-12 |  |  | 400 | 94.21 | 999999 | 92.94 | 100 | 7.42 | [10 empty] | 含无效数据
338 | 綦江区 | 重庆锦旗碳素有限公司 | 焙烧烟囱 | 2025-04-12 |  |  | 400 | 84.17 | 999999 | 35.7 | 30 | 3.03 | [10 empty] | 含无效数据
339 | 綦江区 | 重庆市綦江区三峰环保发电有限公司 | 2#焚烧炉烟气排放口 | 2025-04-12 | 1466321 | 11.58 | 100 | 28.9 | 300 | 170.21 | 30 | 2.5 |  |  | 25.07 | 137 | 100 | 2.79 |  |  | 60 | 19.39
340 | 綦江区 | 重庆市綦江区三峰环保发电有限公司 | 1#焚烧炉烟气排放口 | 2025-04-12 | 1294034 | 10.27 | 100 | 28.71 | 300 | 179.42 | 30 | 3.6 |  |  | 25.08 | 139.37 | 100 | 3.74 |  |  | 60 | 21.14
341 | 綦江区 | 重庆鹏翔铝业有限公司 | 1号熔铸排放口 | 2025-04-12 | 2362412 |  | 150 | 6.39 | 200 | 18.65 | 30 | 9.74
342 | 綦江区 | 重庆鹏翔铝业有限公司 | 3号铝灰处理系统排放口 | 2025-04-12 | 917205 |  | 150 | 1.43 | 200 | 1.13 | 30 | 4.29
343 | 綦江区 | 重庆康祺环保科技有限公司 | 回转窑废气排口 | 2025-04-12 |  |  | 100 |  | 300 |  | 30 | [9 empty] | 60 |  | 上报停产
344 | 綦江区 | 重庆康祺环保科技有限公司 | 铝颗粒熔化废气排口 | 2025-04-12 |  |  | 150 |  | 200 |  | 30 | [11 empty] | 上报停产
345 | 潼南区 | 重庆市万利来化工股份有限公司 | 一段炉废气排口 | 2025-04-12 |  |  | 100 | 7.18 | 180 | 88.06 | 20 | 0.12 | [10 empty] | 含无效数据
346 | 潼南区 | 重庆民丰化工有限责任公司 | 铬酸钠焙烧窑废气排放口 | 2025-04-12 | 3099348 | 4.09 | 400 | 0.25 | 200 | 117.88 | 30 | 7.29 |  |  | 9.44 | 182.52
347 | 潼南区 | 重庆民丰化工有限责任公司 | 吸收塔废气排放口 | 2025-04-12 | 1808917 | 11.44 | 400 | 39.48 | [6 empty] | 2.12 | 19.61
348 | 潼南区 | 重庆民丰化工有限责任公司 | 干燥炉煅烧废气排口1 | 2025-04-12 | 359115 | 20.37 | 400 | 0.58 | 700 | 141.71 | 100 | 13.21 |  |  | 19.16 | 144.36
349 | 潼南区 | 重庆民丰化工有限责任公司 | 民丰化工燃气锅炉废气排口 | 2025-04-12 |  |  |  |  | 50 | [13 empty] | 上报停产
350 | 潼南区 | 重庆民丰化工有限责任公司 | 铬酸铬铬绿焙烧窑废气排放口 | 2025-04-12 |  |  | 400 |  | 200 |  | 30 | [11 empty] | 上报停产
351 | 潼南区 | 重庆中防德邦防水技术有限公司 | 一号废气排放口 | 2025-04-12 | 14936 | 3.78 | 50 | 2.17 | 200 | 49.09 | 20 | 0.33 |  |  | 7.68 | 79.3
352 | 潼南区 | 重庆宝禾复合肥有限公司 | FG3氨酸法干燥废气DA004 | 2025-04-12 | [6 empty] | 120 | 0.96 | [10 empty] | 含无效数据
353 | 潼南区 | 重庆宝禾复合肥有限公司 | FG2氨酸法造粒废气DA005 | 2025-04-12 | [6 empty] | 120 | 0.2 | [10 empty] | 含无效数据
354 | 潼南区 | 重庆宝禾复合肥有限公司 | FG8团粒法—干废气DA007 | 2025-04-12 | [6 empty] | 120 | [11 empty] | 上报停产
355 | 潼南区 | 重庆宝禾复合肥有限公司 | FG7团粒法—干废气DA008 | 2025-04-12 | [6 empty] | 120 | [11 empty] | 上报停产
356 | 潼南区 | 重庆宝禾复合肥有限公司 | FG5排气筒DA003 | 2025-04-12 | [6 empty] | 120 | [11 empty] | 上报停产
357 | 潼南区 | 重庆立源化工有限公司 | 废气排口 | 2025-04-12 | 3590559 | 10.73 | 400 | 112 | 200 | 117.22 | 30 | 3.1 |  |  | 11.19 | 58.5
358 | 潼南区 | 重庆途维环保科技有限公司 | 废气排口 | 2025-04-12 |  |  | 50 |  | 50 |  | 20 | [11 empty] | 上报停产
359 | 潼南区 | 重庆瑞富食品添加剂有限公司 | 钾盐干燥废气排放口 | 2025-04-12 |  |  | 550 |  | 240 |  | 120 | [11 empty] | 上报停产
360 | 潼南区 | 重庆耀辉环保有限公司 | 耀辉环保烘干、熔炼废气排放口 | 2025-04-12 |  |  | 100 |  | 200 |  | 30 | [9 empty] | 60 |  | 上报停产
361 | 潼南区 | 重庆耀辉环保有限公司 | 耀辉环保熔炼环集废气排放口 | 2025-04-12 |  |  | 100 |  | 200 |  | 30 | [9 empty] | 60 |  | 上报停产
362 | 潼南区 | 重庆金兴防水科技股份有限公司 | 1#RTO排气筒 | 2025-04-12 |  |  | 200 |  | 200 |  | 30 | [11 empty] | 上报停产
363 | 潼南区 | 重庆市潼南区东群纳米科技有限公司 | 煅烧废气排放口 | 2025-04-12 |  |  | 400 |  | 200 |  | 30 | [11 empty] | 上报停产
364 | 潼南区 | 重庆市潼南区东群纳米科技有限公司 | 焙烧废气排放口 | 2025-04-12 |  |  | 400 |  | 200 |  | 30 | [11 empty] | 上报停产
365 | 铜梁区 | 重庆铜梁西南水泥有限公司 | 二线窑尾 | 2025-04-12 |  |  | 35 |  | 100 |  | 10 | [11 empty] | 上报停产
366 | 铜梁区 | 重庆铜梁西南水泥有限公司 | 二线窑头 | 2025-04-12 | [6 empty] | 10 | [11 empty] | 上报停产
367 | 铜梁区 | 重庆庆龙精细锶盐化工有限公司 | 回转窑废气排放口 | 2025-04-12 | 414139 | 7.94 | 100 | 1.27 | 100 | 39.6 | 10 | 4.44 |  |  | 27.25 | 55.76
368 | 铜梁区 | 重庆庆兰实业有限公司 | G21废气排放口 | 2025-04-12 | 907843 | 12.44 |  |  | 300 | 12.8 | 20 | 4.97 | 60 |  | 1.92 | 88.89 | [6 empty] | 含无效数据
369 | 铜梁区 | 重庆市铜梁区天楹环保能源有限公司 | 1号焚烧烟气排放口 | 2025-04-12 | 1668507 | 15.7 | 100 | 30.81 | 300 | 195.71 | 30 | 4.41 |  |  | 24.08 | 152.29 | 100 | 3.75 |  |  | 60 | 35.38
370 | 铜梁区 | 重庆市铜梁区天楹环保能源有限公司 | 2号焚烧烟气排放口 | 2025-04-12 | 1787406 | 16.87 | 100 | 22.22 | 300 | 198.03 | 30 | 1.85 |  |  | 24.21 | 152.63 | 100 | 3.05 |  |  | 60 | 35.69
371 | 铜梁区 | 重庆市和京碳素材料有限公司 | 焙烧废气排放口 | 2025-04-12 | 1225555 | 1.35 | 100 | 44.44 | 100 | 32.03 | 10 | 5.7 |  |  | 5.37 | 39.02
372 | 铜梁区 | 重庆市和京碳素材料有限公司 | 煅烧废气排放口 | 2025-04-12 | 422272 | 2.51 | 100 | 36.99 | 100 | 68.48 | 10 | 1.53 |  |  | 6.12 | 46.62
373 | 铜梁区 | 重庆中烁新材料科技有限公司 | 中烁煅烧废气排口 | 2025-04-12 | 995605 | 5.18 | 100 | 41.25 | 100 | 36 | 10 | 0.87 |  |  | 8.95 | 46.76
374 | 铜梁区 | 重庆中烁新材料科技有限公司 | 中烁焙烧烟气排口 | 2025-04-12 | 616020 | 0.7 | 100 | 21.38 | 100 | 14.32 | 10 | 5.94 |  |  | 4.81 | 63.33
375 | 大足区 | 重庆大足红蝶锶业有限公司雍溪工厂 | 焙烧窑排口 | 2025-04-12 | 805958 |  | 400 | 163.33 | 200 | 77.62 | 30 | 0.29 |  |  | 9.98 | 53.87
376 | 大足区 | 重庆市平鼎物资有限公司 | 熔炼废气排放口 | 2025-04-12 | 270942 |  | 150 | 11.51 | 200 | 20.29 | 30 | 3.67
377 | 荣昌区 | 重庆永荣矿业有限公司发电厂 | 燃气锅炉废气排放口 | 2025-04-12 |  |  | 50 |  | 50 |  | 20 | [11 empty] | 上报停产
378 | 荣昌区 | 重庆昌元化工集团有限公司 | 燃气锅炉排口 | 2025-04-12 |  |  | 50 |  | 50 |  | 20 | [11 empty] | 上报停产
379 | 荣昌区 | 重庆昌元化工集团有限公司 | 硫化塔排口 | 2025-04-12 |  |  | 400 |  | 200 |  | 30 | [11 empty] | 上报停产
380 | 荣昌区 | 重庆渝荣玻璃有限公司 | 玻璃熔窑废气排放口 | 2025-04-12 |  |  | 400 |  | 700 |  | 50 | [11 empty] | 上报停产
381 | 荣昌区 | 重庆唯美陶瓷有限公司 | 脱硫塔排口 | 2025-04-12 | 1211552 | 2.8 | 50 | 12.58 | 180 | 50.17 | 30 | 7.92 |  |  | 15.74 | 52.61
382 | 荣昌区 | 重庆唯美陶瓷有限公司 | 喷雾塔排口 | 2025-04-12 | 5395401 | 4.75 | 50 | 10.51 | 180 | 53.9 | 30 | 4.58 |  |  | 17.77 | 64.7
383 | 荣昌区 | 重庆市荣昌区荣祥佳环保科技有限公司 | 热裂解废气排放口 | 2025-04-12 |  |  | 100 |  | 150 |  | 20 | [11 empty] | 上报停产
384 | 荣昌区 | 重庆市聚洪环保科技有限公司 | 热裂解炉排放口 | 2025-04-12 | 26302 | 1.55 | 100 | 0.72 | 150 | 2.71 | 20 | 0.57 |  |  | 1.38 | 34.01
385 | 荣昌区 | 重庆金曼环保科技有限公司 | 热裂解炉废气排放口 | 2025-04-12 |  |  | 100 |  | 150 |  | 20 | [11 empty] | 上报停产
386 | 荣昌区 | 重庆荣昌三峰新能源发电有限公司 | 废气排放口 | 2025-04-12 | 2168693 | 16.14 | 100 | 33.48 | 300 | 237.75 | 30 | 2.26 |  |  | 23.59 | 143 | 100 | 0.65 |  |  | 60 | 43.2
387 | 璧山区 | 冀东水泥璧山有限责任公司 | 窑尾 | 2025-04-12 | 11959011 |  | 35 | 12.47 | 100 | 16.2 | 10 | 1.34 |  |  |  | 112.39
388 | 璧山区 | 冀东水泥璧山有限责任公司 | 窑头 | 2025-04-12 | 8710480 | [5 empty] | 10 | 0.44 |  |  |  | 94.9
389 | 璧山区 | 重庆创绿环境保护有限公司 | 焚烧炉排气筒 | 2025-04-12 | 223357 | 5.31 | 100 | 15.45 | 300 | 86.47 | 30 | 3.94 |  |  | 27.62 | 108.03 | 100 | 13.87 |  |  | 60 | 2.34
390 | 璧山区 | 重庆恒通客车有限公司(璧山工厂) | 涂装主排气筒 | 2025-04-12 | [10 empty] | 1.95 | 28.88 | [6 empty] | 含无效数据
391 | 璧山区 | 重庆市聚益橡胶制品有限公司 | 脱硫再生烟废气排放口DA006 | 2025-04-12 | 177504 | [5 empty] | 100 | 1.56
392 | 璧山区 | 重庆市聚益橡胶制品有限公司 | 炼胶废气排放口DA007 | 2025-04-12 | 289492 | [5 empty] | 100 | 3.15
393 | 璧山区 | 重庆市广聚源环保科技有限公司 | DA001排气筒排放口 | 2025-04-12 |  |  | 50 |  | 100 |  | 20 | [11 empty] | 上报停产
394 | 梁平区 | 梁平海螺水泥有限责任公司 | 窑头废气排放口 | 2025-04-12 | 6070824 | 9.64 |  |  |  |  | 10 | 4.51 |  |  | 0.67 | 85.28
395 | 梁平区 | 梁平海螺水泥有限责任公司 | 窑尾废气排放口 | 2025-04-12 | 10315303 | 5.64 | 35 | 10.79 | 100 | 42.41 | 10 | 1.27 |  |  | 11.8 | 50.46
396 | 梁平区 | 重庆市海创能源科技有限责任公司 | 焚烧烟气排放口 | 2025-04-12 | 914225 | 8.6 | 80 | 60.58 | 250 | 152.7 | 20 | 2.94 |  |  | 25.38 | 142.46 | 80 | 2.93 |  |  | 50 | 41.82
397 | 丰都县 | 东方希望重庆水泥有限公司 | 二线窑尾 | 2025-04-12 |  |  | 35 |  | 100 |  | 10 | [11 empty] | 上报停产
398 | 丰都县 | 东方希望重庆水泥有限公司 | 一线窑尾 | 2025-04-12 |  |  | 35 |  | 100 |  | 10 | [11 empty] | 上报停产
399 | 丰都县 | 东方希望重庆水泥有限公司 | 三线窑尾 | 2025-04-12 | 12946276 | 18.68 | 35 | 18.1 | 100 |  | 10 | 0.78 |  |  | 11.89 | 103.02 | [6 empty] | 含无效数据
400 | 丰都县 | 东方希望重庆水泥有限公司 | 四线窑尾 | 2025-04-12 | 9203926 | 14.6 | 35 | 16.91 | 100 | 86.17 | 10 | 2.82 |  |  | 15.1 | 125.43
401 | 丰都县 | 东方希望重庆水泥有限公司 | 五线窑尾 | 2025-04-12 |  |  | 35 |  | 100 |  | 10 | [11 empty] | 上报停产
402 | 丰都县 | 东方希望重庆水泥有限公司 | 电厂废气排口 | 2025-04-12 | 10072903 | 11.61 | 400 | 17.11 | 200 | 71.5 | 30 | 4.43 |  |  | 7.12 | 42.6
403 | 丰都县 | 东方希望重庆水泥有限公司 | 三线窑头 | 2025-04-12 | 8228674 | 13.51 |  |  |  |  | 10 | 2.26 |  |  |  | 153.99
404 | 丰都县 | 东方希望重庆水泥有限公司 | 四线窑头 | 2025-04-12 | 11792373 | 16.51 |  |  |  |  | 10 | 0.56 |  |  |  | 91.76
405 | 丰都县 | 东方希望重庆水泥有限公司 | 五线窑头 | 2025-04-12 | [6 empty] | 10 | [11 empty] | 上报停产
406 | 丰都县 | 东方希望重庆水泥有限公司 | 一线窑头 | 2025-04-12 | [6 empty] | 10 | [11 empty] | 上报停产
407 | 丰都县 | 东方希望重庆水泥有限公司 | 二线窑头 | 2025-04-12 | [6 empty] | 10 | [11 empty] | 上报停产
408 | 丰都县 | 东方希望重庆水泥有限公司 | 六线窑头 | 2025-04-12 | 5567936 | 10.46 |  |  |  |  | 10 | 3.08 |  |  |  | 90.14
409 | 丰都县 | 东方希望重庆水泥有限公司 | 六线窑尾 | 2025-04-12 | 5083615 | 11.04 | 35 | 5.88 | 100 | 80.7 | 30 | 1.67 |  |  | 18.39 | 102.87
410 | 丰都县 | 丰都县凯迪绿色能源开发有限公司 | 废气排口 | 2025-04-12 | 3083916 | 13.98 | 400 | 29.93 | 200 | 80.58 | 30 | 6.99 |  |  | 16.96 | 157.94
411 | 丰都县 | 重庆洁创新能源有限公司 | 焚烧烟气排放口 | 2025-04-12 | 1184466 | 12.95 | 100 | 52.26 | 300 | 224.23 | 30 | 4.1 |  |  | 25.71 | 135.4 | 100 | 4.86 |  |  | 60 | 34.14
412 | 垫江县 | 重庆富源化工有限公司 | 双加压硝酸尾气排放口 | 2025-04-12 | 1458433 |  |  |  | 300 | 15.8 | [5 empty] | 120.26
413 | 垫江县 | 重庆富源化工有限公司 | 两钠尾气排放口 | 2025-04-12 | 350813 |  |  |  | 300 | 0.36 | [5 empty] | 74.09
414 | 垫江县 | 重庆富源化工有限公司 | 30t/h天然气开工锅炉尾气排放口 | 2025-04-12 |  |  |  |  | 200 | [13 empty] | 上报停产
415 | 垫江县 | 重庆兴发金冠化工有限公司 | 灼烧炉排口 | 2025-04-12 | 259738 | 4.73 | 400 | 147.53 | 200 | 38.6 | 30 | 9.29 |  |  | 18.54 | 190.49
416 | 垫江县 | 重庆市赛德玻璃有限公司 | 炉窑废气排放口 | 2025-04-12 |  |  | 400 |  | 700 |  | 50 | [11 empty] | 上报停产
417 | 垫江县 | 重庆市垫江县梦豪铝业有限公司 | 废气排放口 | 2025-04-12 | 122328 | 2.07 | 150 | 3.42 | 200 | 18.22 | 30 | 6.43 |  |  | 0.17 | 27.34
418 | 垫江县 | 重庆金富源新材料有限公司 | 玻璃熔窑废气排放口 | 2025-04-12 | 1935181 | 11.04 | 400 | 101.41 | 700 | 159.46 | 50 | 18.21 |  |  | 15.62 | 120.43
419 | 垫江县 | 重庆垫江三峰新能源发电有限公司 | 焚烧烟气排放口 | 2025-04-12 | 1064422 | 11.13 | 100 | 34.96 | 300 | 229.05 | 30 | 3.42 |  |  | 25.91 | 140.39 | 100 | 10.01 |  |  | 60 | 35.12
420 | 垫江县 | 重庆中昆新材料科技有限公司 | 1#排放筒 | 2025-04-12 | 595513 | 4 | 400 | 10.87 | 700 | 9.77 | 80 | 5.43 |  |  | 0.23 | 33.09
421 | 武隆区 | 重庆市山拔尔桑水泥有限责任公司 | 窑尾 | 2025-04-12 |  |  | 200 |  | 350 |  | 30 | [11 empty] | 上报停产
422 | 武隆区 | 重庆市山拔尔桑水泥有限责任公司 | 窑头 | 2025-04-12 | [6 empty] | 30 | [11 empty] | 上报停产
423 | 武隆区 | 重庆市武隆区三峰新能源发电有限公司 | 烟气排放口 | 2025-04-12 | 1449730 | 7.48 | 100 | 30.04 | 300 | 122.12 | 30 | 1.73 |  |  | 27.59 | 135.32 | 100 | 18.4 |  |  | 60 | 17.42
424 | 忠县 | 重庆海螺水泥有限责任公司 | 1#窑尾收尘排放口 | 2025-04-12 | 10402148 | 6 | 35 | 17.03 | 100 | 42.51 | 10 | 2.51 |  |  | 12.04 | 53.79
425 | 忠县 | 重庆海螺水泥有限责任公司 | 2#窑尾收尘排放口 | 2025-04-12 |  |  | 35 |  | 100 |  | 10 | [11 empty] | 上报停产
426 | 忠县 | 重庆海螺水泥有限责任公司 | 1#窑头收尘排放口 | 2025-04-12 | 7065188 | 10.43 |  |  |  |  | 10 | 0.71 |  |  | 1.79 | 82.06
427 | 忠县 | 重庆海螺水泥有限责任公司 | 2#窑头收尘排放口 | 2025-04-12 | [6 empty] | 10 | [11 empty] | 上报停产
428 | 忠县 | 重庆海螺水泥有限责任公司 | 3#窑尾收尘排放口 | 2025-04-12 | 10534450 | 7.1 | 35 | 1.22 | 100 | 43.22 | 10 | 1.83 |  |  | 12.5 | 55.96
429 | 忠县 | 重庆海螺水泥有限责任公司 | 3#窑头收尘排放口 | 2025-04-12 | 7574927 | 10.47 |  |  |  |  | 10 | 1.17 |  |  | 2.32 | 75.57
430 | 忠县 | 重庆市忠县古屋建材有限公司 | 窑烟废气排放口 | 2025-04-12 | 17064 | 1.61 | 50 | 0.46 | 180 | 3.03 | 30 | 0.67 |  |  | 2.25 | 22.85
431 | 开州区 | 重庆白鹤电力有限责任公司 | 1号机组 | 2025-04-12 | 24572356 |  | 400 | 13.93 | 100 | 40.77 | 30 | 4.38 |  |  |  | 69.99
432 | 开州区 | 重庆白鹤电力有限责任公司 | 2号机组 | 2025-04-12 |  |  | 400 |  | 100 |  | 30 | [11 empty] | 上报停产
433 | 开州区 | 开县开州水泥有限公司 | 窑尾废气 | 2025-04-12 |  |  | 200 |  | 350 |  | 30 | [11 empty] | 上报停产
434 | 开州区 | 开县开州水泥有限公司 | 窑头废气 | 2025-04-12 | [6 empty] | 30 | [11 empty] | 上报停产
435 | 开州区 | 重庆绿能新能源有限公司 | 1#炉烟气排放口 | 2025-04-12 | 904011 | 12.47 | 100 | 57.73 | 300 | 193.25 | 30 | 4.82 |  |  | 27.27 | 144.03 | 100 | 50.42 |  |  | 60 | 15
436 | 开州区 | 重庆绿能新能源有限公司 | 2#炉烟气排放口 | 2025-04-12 | 1059594 | 14.3 | 100 | 50.43 | 300 | 183.93 | 30 | 0.69 |  |  | 25.07 | 148.65 | 100 | 27.1 |  |  | 60 | 14.43
437 | 云阳县 | 云阳盐化有限公司 | 锅炉废气排放口 | 2025-04-12 |  |  | 400 |  | 200 |  | 30 | [11 empty] | 上报停产
438 | 云阳县 | 重庆市超环科技有限公司 | 2#废气排气筒 | 2025-04-12 |  |  | 80 |  | 250 |  | 20 | [5 empty] | 80 |  |  |  | 50 |  | 上报停产
439 | 奉节县 | 华电国际电力股份有限公司奉节发电厂 | #1机组废气排放口 | 2025-04-12 | 28264308 | 11.39 | 200 | 4.33 | 200 | 41.94 | 30 | 3.77 |  |  | 8.55 | 47.36
440 | 奉节县 | 华电国际电力股份有限公司奉节发电厂 | #2机组废气排放口 | 2025-04-12 | 29683396 | 12.08 | 200 | 5.73 | 200 | 42.93 | 30 | 6.77 |  |  | 9.32 | 47.43
441 | 巫山县 | 巫山县海创环保科技有限责任公司 | 焚烧炉烟气排放口 | 2025-04-12 | 535059 | 6.22 | 80 | 50.28 | 250 | 212.96 | 20 | 0.59 |  |  | 24.37 | 138.33 | 80 | 2.17 |  |  | 50 | 35.63
442 | 巫溪县 | 巫溪县明申肥业有限公司 | 综合废气排放口 | 2025-04-12 | [6 empty] | 100 | [11 empty] | 上报停产
443 | 黔江区 | 重庆弘扬建材集团弘龙水泥有限公司 | 窑尾排放口 | 2025-04-12 | 7886209 | 13.69 | 200 | 0.99 | 350 | 81.71 | 30 | 2.79 |  |  | 1.14 | 114.24
444 | 黔江区 | 重庆弘扬建材集团弘龙水泥有限公司 | 窑头排放口 | 2025-04-12 | 1381324 | 1.94 |  |  |  |  | 30 | 3.9 |  |  | 0.44 | 110.86
445 | 黔江区 | 重庆正阳新材料有限公司 | 窑尾 | 2025-04-12 | 8970052 | 22.97 | 200 | 14.49 | 350 | 83.57 | 30 | 3.28 |  |  | 7.03 | 123.65
446 | 黔江区 | 重庆正阳新材料有限公司 | 窑头 | 2025-04-12 | 4018236 | 10.84 |  |  |  |  | 30 | 8.55 |  |  | 2.09 | 110.11
447 | 黔江区 | 重庆武陵硅业有限公司 | 1#矿热炉废气排放口 | 2025-04-12 | 3296146 | 3.18 |  |  |  |  | 50 | 8.03 |  |  |  | 49.5
448 | 黔江区 | 重庆武陵硅业有限公司 | 2#矿热炉废气排放口 | 2025-04-12 | 7032224 | 6.78 |  |  |  |  | 50 | 11.5 |  |  |  | 59.16
449 | 黔江区 | 重庆黔江三峰环保产业发展有限公司（生活垃圾焚烧发电厂） | 1#废气排放口 | 2025-04-12 | 1366816 | 15.65 | 100 | 22.81 | 300 | 97.79 | 30 | 2.66 |  |  | 26.3 | 159.24 | 100 | 6.24 |  |  | 60 | 25.23
450 | 石柱县 | 重庆石柱西南水泥有限公司 | 水泥窑窑尾废气排放口 | 2025-04-12 | 6528335 |  | 50 | 5.35 | 150 | 146.76 | 10 | [11 empty] | 含无效数据
451 | 石柱县 | 重庆石柱西南水泥有限公司 | 窑头收尘器排放口 | 2025-04-12 | 6067084 | [5 empty] | 10 | 1.96
452 | 石柱县 | 重庆大唐国际石柱发电有限责任公司 | 1号机组 | 2025-04-12 |  |  | 400 |  | 100 |  | 30 | [11 empty] | 上报停产
453 | 石柱县 | 重庆大唐国际石柱发电有限责任公司 | 2号机组 | 2025-04-12 | 26093324 | 12.84 | 400 | 27.22 | 100 | 42.99 | 30 | 1.92 |  |  | 7.22 | 52.08
454 | 石柱县 | 石柱县海创环保科技有限责任公司 | 烟囱 | 2025-04-12 | 1178531 | 11 | 100 | 30.78 | 300 | 231.08 | 30 | 5.26 |  |  | 23.4 | 129.9 | 100 | 8.13 |  |  | 60 | 15.58
455 | 秀山县 | 重庆国耀硅业有限公司 | 2号烟气排放口 | 2025-04-12 |  |  | 550 |  | 250 |  | 50 | [11 empty] | 上报停产
456 | 秀山县 | 重庆国耀硅业有限公司 | 1号废气排放口 | 2025-04-12 |  |  | 550 |  | 250 |  | 50 | [11 empty] | 上报停产
457 | 秀山县 | 重庆秀山西南水泥有限公司 | 窑尾废气排放口 | 2025-04-12 | 5387088 | 16.44 | 50 | 22.9 | 150 | 58.98 | 10 | 2.65 |  |  | 8.36 | 113.89
458 | 秀山县 | 重庆秀山西南水泥有限公司 | 窑头废气排放口 | 2025-04-12 | 4767121 | 13.43 |  |  |  |  | 10 | 1.9 |  |  | 2.52 | 94.47
459 | 秀山县 | 重庆武陵兴旺化工有限公司 | 二吸塔尾气 | 2025-04-12 |  |  | 400 | [15 empty] | 上报停产
460 | 秀山县 | 秀山德宏化工有限公司 | 吸收塔废气排放口 | 2025-04-12 | 680238 | 11.18 | 400 | 3.04 | [6 empty] | 4.01 | 20.26
461 | 秀山县 | 秀山龙洋硅业有限公司 | 冶炼废气G1 | 2025-04-12 |  |  | 500 |  | 250 |  | 50 | [11 empty] | 含无效数据
462 | 秀山县 | 秀山维隆硅业有限公司 | 冶炼废气G1 | 2025-04-12 |  |  | 600 |  | 260 |  | 50 | [11 empty] | 上报停产
463 | 秀山县 | 秀山县永发硅业有限公司 | 1号烟气排放口 | 2025-04-12 |  |  | 500 |  | 250 |  | 50 | [11 empty] | 上报停产
464 | 秀山县 | 秀山鑫和硅业有限公司 | 1号烟气排放口 | 2025-04-12 |  |  | 400 |  | 150 |  | 50 | [11 empty] | 上报停产
465 | 秀山县 | 重庆森仟烨新材料科技股份有限公司 | 焙烧废气 | 2025-04-12 |  |  | 400 |  | 700 |  | 100 | [11 empty] | 上报停产
466 | 秀山县 | 重庆森仟烨新材料科技股份有限公司 | 煅烧废气 | 2025-04-12 |  |  | 400 |  | 700 |  | 100 | [11 empty] | 上报停产
467 | 秀山县 | 重庆市秀山县三峰新能源有限公司 | 烟气排放口 | 2025-04-12 | 1625785 | 12.7 | 100 | 38.78 | 300 | 201.89 | 30 | 1.22 |  |  | 28.53 | 140.22 | 100 | 2.63 |  |  | 60 | 8.34
468 | 酉阳县 | 重庆九鑫水泥（集团）有限公司 | 窑尾 | 2025-04-12 |  |  | 50 |  | 150 |  | 10 | [11 empty] | 上报停产
469 | 酉阳县 | 重庆九鑫水泥（集团）有限公司 | 窑头 | 2025-04-12 | [6 empty] | 10 | [11 empty] | 上报停产
470 | 酉阳县 | 重庆武陵光伏材料有限公司 | 1号废气排口 | 2025-04-12 |  |  | 400 |  | 700 |  | 80 | [11 empty] | 上报停产
471 | 酉阳县 | 重庆武陵光伏材料有限公司 | 2号废气排口 | 2025-04-12 |  |  | 400 |  | 700 |  | 80 | [11 empty] | 上报停产
472 | 酉阳县 | 重庆武陵光伏材料有限公司 | 3号废气排口 | 2025-04-12 |  |  | 400 |  | 700 |  | 80 | [11 empty] | 上报停产
473 | 酉阳县 | 酉阳县美池新能源有限责任公司 | 焚烧炉烟气排放口 | 2025-04-12 | 75233 | 0.17 | 100 | 56.55 | 300 | 193.74 | 30 | 0.92 |  |  | 15.74 | 167.17 | 100 | 8.55 |  |  | 60 | 25.56
474 | 酉阳县 | 重庆万博再生资源利用有限公司 | 1#烟囱 | 2025-04-12 |  |  | 400 |  | 700 |  | 80 | [11 empty] | 上报停产
475 | 彭水县 | 彭水县茂田能源开发有限公司 | 1#窑尾 | 2025-04-12 |  |  | 50 |  | 150 |  | 10 | [11 empty] | 上报停产
476 | 彭水县 | 彭水县茂田能源开发有限公司 | 2#窑尾 | 2025-04-12 | 5426617 |  | 50 | 17.56 | 150 | 111.03 | 10 | 3.47
477 | 彭水县 | 彭水县茂田能源开发有限公司 | 1#窑头 | 2025-04-12 | [6 empty] | 30 | [11 empty] | 上报停产
478 | 彭水县 | 彭水县茂田能源开发有限公司 | 2#窑头 | 2025-04-12 | 4152350 | [5 empty] | 30 | 0.41
479 | 江津区 | 华能重庆珞璜发电有限责任公司 | 3号烟囱 | 2025-04-12 | 81731248 | 17.85 | 50 | 20.43 | 100 | 43.68 | 20 | 3.17 |  |  | 11.61 | 72.58
480 | 江津区 | 华能重庆珞璜发电有限责任公司 | 1号烟囱 | 2025-04-12 | 51989860 | 16.63 | 50 | 26.26 | 100 | 42.13 | 20 | 2.98 |  |  | 10.84 | 72.7
481 | 江津区 | 华能重庆珞璜发电有限责任公司 | 2号烟囱 | 2025-04-12 | 28418062 | 9.5 | 50 | 27 | 100 | 39.15 | 20 | 3.18 |  |  | 11.21 | 73
482 | 江津区 | 玖龙纸业（重庆）有限公司 | 2#机组排放口 | 2025-04-12 | 6439473 | 12.82 | 50 | 1.01 | 100 | 31.84 | 20 | 0.29 |  |  | 17.9 | 56.47
483 | 江津区 | 玖龙纸业（重庆）有限公司 | 3#机组排放口 | 2025-04-12 |  |  | 50 |  | 100 |  | 20 | [11 empty] | 上报停产
484 | 江津区 | 玖龙纸业（重庆）有限公司 | 1#机组排放口 | 2025-04-12 | 7438455 | 6.95 | 50 | 3.51 | 100 | 37.38 | 20 | 2.93 |  |  | 11.33 | 51.65
485 | 江津区 | 玖龙纸业（重庆）有限公司 | 碱回收炉废气排放口 | 2025-04-12 | 3305683 | 17.21 | 50 | 0.04 | 100 | 69.82 | 20 | 1.4 |  |  | 26.95 | 67.47
486 | 江津区 | 玖龙纸业（重庆）有限公司 | 4#机组排口 | 2025-04-12 | 7858453 | 12.54 | 50 | 22.29 | 100 | 39.99 | 20 | 0.25 |  |  | 15.44 | 50.74
487 | 江津区 | 重庆天助水泥（集团）有限公司 | 一线窑尾 | 2025-04-12 |  |  | 35 |  | 100 |  | 10 | [11 empty] | 上报停产
488 | 江津区 | 重庆天助水泥（集团）有限公司 | 二线窑尾 | 2025-04-12 |  |  | 35 |  | 100 |  | 10 | [11 empty] | 上报停产
489 | 江津区 | 重庆天助水泥（集团）有限公司 | 一线窑头 | 2025-04-12 | [6 empty] | 10 | [11 empty] | 上报停产
490 | 江津区 | 重庆天助水泥（集团）有限公司 | 二线窑头 | 2025-04-12 | [6 empty] | 10 | [11 empty] | 上报停产
491 | 江津区 | 冀东水泥重庆江津有限责任公司 | 二线窑尾 | 2025-04-12 | 6462107 | 15.56 | 35 | 8.6 | 100 | 69.86 | 10 | 3.13 |  |  | 16.56 | 51.69
492 | 江津区 | 冀东水泥重庆江津有限责任公司 | 一线窑尾 | 2025-04-12 |  |  | 35 |  | 100 |  | 10 | [11 empty] | 上报停产
493 | 江津区 | 冀东水泥重庆江津有限责任公司 | 二线窑头 | 2025-04-12 | 3514319 | 7.77 |  |  |  |  | 10 | 5.5 |  |  |  | 87.64
494 | 江津区 | 冀东水泥重庆江津有限责任公司 | 一线窑头 | 2025-04-12 | [6 empty] | 10 | [11 empty] | 上报停产
495 | 江津区 | 重庆华新地维水泥有限公司 | 窑尾 | 2025-04-12 |  |  | 35 |  | 100 |  | 10 | [11 empty] | 上报停产
496 | 江津区 | 重庆华新地维水泥有限公司 | 窑头 | 2025-04-12 | [6 empty] | 10 | [11 empty] | 上报停产
497 | 江津区 | 海龙再生资源(重庆)有限公司 | 1#炉废气排放口 | 2025-04-12 |  |  | 100 |  | 300 |  | 30 | [5 empty] | 100 |  |  |  | 60 |  | 上报停产
498 | 江津区 | 海龙再生资源(重庆)有限公司 | 2#炉废气排放口 | 2025-04-12 | 4014869 | 14.43 | 100 | 3.37 | 300 | 74.76 | 30 | 1.91 |  |  | 19.26 | 147.43 | 100 | 0.48 |  |  | 60 | 12.81
499 | 江津区 | 重庆金凯特殊钢制品有限公司 | 冶炼炉废气 | 2025-04-12 | 1189921 | 4.34 |  |  |  |  | 15 | 2.19 |  |  |  | 38.44
500 | 江津区 | 赛力斯汽车（湖北）有限公司重庆分公司 | 2#涂装废气总排口 | 2025-04-12 | 8773939 | 2.26 | [8 empty] | 0.94 | 25.09
501 | 江津区 | 赛力斯汽车（湖北）有限公司重庆分公司 | 1#涂装废气总排口 | 2025-04-12 | 10984204 | 2.84 | [8 empty] | 1.01 | 24.93
502 | 江津区 | 重庆三峰百果园环保发电有限公司 | 焚烧烟气排口1 | 2025-04-12 | 1024339 | 3 | 100 | 0.16 | 300 | 1.72 | 30 | 27.48 |  |  | 0.78 | 23.98 | 100 |  |  |  | 60 | 1.69 | 含无效数据
503 | 江津区 | 重庆三峰百果园环保发电有限公司 | 焚烧烟气排口2 | 2025-04-12 | 3258804 | 16.66 | 100 | 12.6 | 300 | 144.79 | 30 | 8.48 |  |  | 22.29 | 130.85 | 100 | 4.44 |  |  | 60 | 2.37
504 | 江津区 | 重庆三峰百果园环保发电有限公司 | 焚烧烟气排口3 | 2025-04-12 | 3473148 | 17.41 | 100 | 11.65 | 300 | 138.64 | 30 | 4.07 |  |  | 21.72 | 125.93 | 100 | 4.43 |  |  | 60 | 3.08
505 | 江津区 | 重庆三峰百果园环保发电有限公司 | 焚烧烟气排口4 | 2025-04-12 | 3200478 | 18.18 | 100 | 15.26 | 300 | 115.36 | 30 | 3.86 |  |  | 28.17 | 142.26 | 100 | 8.48 |  |  | 60 | 3.32
506 | 江津区 | 重庆三峰百果园环保发电有限公司 | 焚烧烟气排口5 | 2025-04-12 | 3194172 | 17.4 | 100 | 16.57 | 300 | 138.23 | 30 | 3.2 |  |  | 25.88 | 137.76 | 100 | 7.4 |  |  | 60 | 3.78
507 | 江津区 | 重庆三峰百果园环保发电有限公司 | 焚烧烟气排口6 | 2025-04-12 | 3666327 | 19.31 | 100 | 16.34 | 300 | 87.58 | 30 | 4.57 |  |  | 23.67 | 135.34 | 100 | 5.96 |  |  | 60 | 1.01
508 | 江津区 | 重汽（重庆）轻型汽车有限公司 | 废气排放口 | 2025-04-12 | [18 empty] | 上报停产
509 | 江津区 | 重庆三峡油漆股份有限公司 | 通用涂料车间废气总排口 | 2025-04-12 | [6 empty] | 20 | [11 empty] | 上报停产
510 | 江津区 | 潍柴动力股份有限公司重庆分公司 | 试车废气排口 | 2025-04-12 | [18 empty] | 上报停产
511 | 江津区 | 重庆嘉钛昕再生资源综合利用有限公司 | 2#排气筒 | 2025-04-12 |  |  | 100 |  | 300 |  | 30 | [9 empty] | 60 |  | 上报停产
512 | 江津区 | 重庆嘉钛昕再生资源综合利用有限公司 | 3#排气筒 | 2025-04-12 |  |  | 100 |  | 100 |  | 10 | [11 empty] | 上报停产
513 | 江津区 | 重庆乾涌再生资源综合利用有限公司 | 6#排气筒 | 2025-04-12 | 339504 | 2.99 | 100 | 0.53 | 300 | 11.85 | 30 | 1.14 |  |  | 11.54 | 51.55 |  |  |  |  | 60 | 1.09
514 | 江津区 | 重庆乾涌再生资源综合利用有限公司 | 8#排气筒 | 2025-04-12 |  |  | 100 |  | 100 |  | 10 | [11 empty] | 上报停产
515 | 江津区 | 武骏重庆光能有限公司 | 武骏熔窑烟气排放口 | 2025-04-12 | 4925326 | 2.66 | 100 | 22.91 | 300 | 164.75 | 20 | 3.3 |  |  | 15.61 | 133.9
516 | 江津区 | 和友重庆光能有限公司 | 和友光能熔窑废气排放口 | 2025-04-12 | 2360411 | 0.76 | 100 | 53.85 | 300 | 241.78 | 20 | 11.7 |  |  | 10.72 | 129.24
517 | 合川区 | 重庆合川发电有限责任公司 | #3锅炉废气排口 | 2025-04-12 | 37475052 | 15.36 | 200 | 24.78 | 100 | 43.35 | 30 | 3.3 |  |  | 17.39 | 52.6
518 | 合川区 | 重庆合川发电有限责任公司 | #4锅炉废气排口 | 2025-04-12 | 42096076 | 16.46 | 200 | 24.55 | 100 | 40.86 | 30 | 3.1 |  |  | 16.81 | 47.31
519 | 合川区 | 重庆合川发电有限责任公司 | #2锅炉废气排口 | 2025-04-12 | 19729350 | 10.36 | 400 | 21.41 | 100 | 41.35 | 30 | 3.07 |  |  | 11.13 | 47.81
520 | 合川区 | 重庆合川发电有限责任公司 | #1锅炉废气排口 | 2025-04-12 | 25556774 | 13.53 | 400 | 20.32 | 100 | 41.76 | 30 | 6.39 |  |  | 9.45 | 56.79
521 | 合川区 | 重庆市富丰水泥集团特种水泥有限公司 | 水泥窑-窑尾排口 | 2025-04-12 | 9728432 | 26.3 | 35 | 13.44 | 100 | 79.85 | 10 | 6.2 |  |  | 9.59 | 123.96
522 | 合川区 | 重庆市富丰水泥集团特种水泥有限公司 | 冷却机-窑头排口 | 2025-04-12 | 7739320 | [5 empty] | 10 | 2.52 |  |  | 3.48 | 111.08
523 | 合川区 | 重庆金九建材集团有限公司 | 一期窑尾 | 2025-04-12 |  |  | 35 |  | 100 |  | 10 | [11 empty] | 上报停产
524 | 合川区 | 重庆金九建材集团有限公司 | 二期窑尾 | 2025-04-12 | 7011593 | 16.75 | 35 | 3.76 | 100 | 77.44 | 10 | 4.98 |  |  | 5.63 | 125.16
525 | 合川区 | 重庆金九建材集团有限公司 | 一期窑头 | 2025-04-12 | [6 empty] | 10 | [11 empty] | 上报停产
526 | 合川区 | 重庆金九建材集团有限公司 | 二期窑头 | 2025-04-12 | 3605422 | [5 empty] | 10 | 1.69 |  |  | 2.11 | 96.31
527 | 合川区 | 台泥（重庆）水泥有限公司 | 一期窑尾 | 2025-04-12 | 10844319 | 10.57 | 35 | 10.84 | 100 | 43.83 | 10 | 1.14 |  |  | 12.09 | 48.04
528 | 合川区 | 台泥（重庆）水泥有限公司 | 二期窑尾 | 2025-04-12 | 6897695 | 3.9 | 35 | 0.32 | 100 | 41.32 | 10 | 3.98 |  |  | 14.15 | 50.57
529 | 合川区 | 台泥（重庆）水泥有限公司 | 二期窑头 | 2025-04-12 | 5321731 | [5 empty] | 10 | 0.75 |  |  | 1.5 | 95.9
530 | 合川区 | 台泥（重庆）水泥有限公司 | 一期窑头 | 2025-04-12 | 3703795 | [5 empty] | 10 | 0.77 |  |  | 1.27 | 96.02
531 | 合川区 | 冀东水泥重庆合川有限责任公司 | 窑尾 | 2025-04-12 |  |  | 35 |  | 100 |  | 10 | [11 empty] | 上报停产
532 | 合川区 | 冀东水泥重庆合川有限责任公司 | 窑头 | 2025-04-12 | [6 empty] | 10 | [11 empty] | 上报停产
533 | 合川区 | 重庆华新盐井水泥有限公司 | 烧成窑尾 | 2025-04-12 |  |  | 35 |  | 100 |  | 10 | [11 empty] | 上报停产
534 | 合川区 | 重庆华新盐井水泥有限公司 | 烧成窑头 | 2025-04-12 | [6 empty] | 10 | [11 empty] | 上报停产
535 | 合川区 | 重庆合川盐化工业有限公司 | 锅炉废气总排口 | 2025-04-12 | 3719643 | 2.96 | 50 | 13.28 | 100 | 34.78 | 20 | 4.82 |  |  | 12.46 | 43.18
536 | 合川区 | 重庆顺博铝合金股份有限公司 | 炒灰1号排口 | 2025-04-12 | 1746153 | 4.72 | 100 | 1.12 | 100 | 3.1 | 10 | 0.81 |  |  | 0.46 | 37.82
537 | 合川区 | 重庆顺博铝合金股份有限公司 | 熔炼精炼2号排口 | 2025-04-12 | 2580086 | 7.39 | 100 | 2.45 | 100 | 6.75 | 10 | 0.59 |  |  | 0.41 | 55.72
538 | 合川区 | 重庆顺博铝合金股份有限公司 | 熔炼精炼3号排口 | 2025-04-12 | 1959312 | 3.06 | 100 | 7.49 | 100 | 28.45 | 10 | 0.58 |  |  | 2.86 | 70.52
539 | 合川区 | 重庆顺博铝合金股份有限公司 | 炒灰4号排口 | 2025-04-12 | 2979862 | 8.12 | 100 | 0.34 | 100 | 3.37 | 10 | 0.78 |  |  | 0.91 | 39.12
540 | 合川区 | 重庆顺博铝合金股份有限公司 | 熔炼精炼5号排口 | 2025-04-12 | 1511622 | 4.22 | 100 | 1.63 | 100 | 13.84 | 10 | 0.72 |  |  | 1.62 | 43.29
541 | 合川区 | 重庆合川三峰新能源发电有限公司 | 1#焚烧炉烟气排放口 | 2025-04-12 | 2216198 | 19.98 | 100 | 42.85 | 300 | 209.88 | 30 | 2.99 |  |  | 21.75 | 148.33 | 100 | 2.61 |  |  | 60 | 14.4
542 | 合川区 | 重庆合川三峰新能源发电有限公司 | 2#焚烧炉烟气排放口 | 2025-04-12 | 2075216 | 19.33 | 100 | 42.73 | 300 | 197.33 | 30 | 3.72 |  |  | 23.17 | 154.15 | 100 | 1.87 |  |  | 60 | 15.04
543 | 合川区 | 重庆速仕达金属材料有限公司 | 废气排放口 | 2025-04-12 |  |  | 100 |  | 100 |  | 10 | [11 empty] | 上报停产
544 | 合川区 | 重庆莲心金属厂 | 1#废气排放口 | 2025-04-12 | 277398 | 3.16 | 100 | 6.48 | 100 | 21.91 | 10 | 0.6 |  |  | 1.88 | 23.97
545 | 永川区 | 重庆华新参天水泥有限公司 | 窑尾废气排放口 | 2025-04-12 |  |  | 35 |  | 100 |  | 10 | [11 empty] | 上报停产
546 | 永川区 | 重庆理文造纸有限公司 | 电站2#烟囱废气排口 | 2025-04-12 | 4762848 | 10.53 | 35 | 9.74 | 50 | 23.68 | 10 | 4.6 |  |  | 11.3 | 53.27
547 | 永川区 | 重庆理文造纸有限公司 | 电站1#烟囱废气排口 | 2025-04-12 | 16788818 | 10.81 | 35 | 8.49 | 50 | 39.61 | 10 | 1.38 |  |  | 10.23 | 49.71
548 | 永川区 | 重庆理文造纸有限公司 | 碱炉废气排口 | 2025-04-12 | 4162305 | 10.49 | 35 | 22.98 | 100 | 64.05 | 10 | 2.05 |  |  | 30.67 | 62.07
549 | 永川区 | 重庆理文造纸有限公司 | 焚烧炉废气排放口 | 2025-04-12 |  |  | 100 |  | 300 |  | 30 | [5 empty] | 100 |  |  |  | 60 |  | 上报停产
550 | 永川区 | 信义玻璃（重庆）有限公司 | 二期废气排口 | 2025-04-12 |  |  | 100 |  | 300 |  | 20 | [11 empty] | 上报停产
551 | 永川区 | 信义玻璃（重庆）有限公司 | 一期废气排口 | 2025-04-12 |  |  | 100 |  | 300 |  | 20 | [11 empty] | 上报停产
552 | 永川区 | 重庆中明港桥环保有限责任公司 | 回转窑焚烧尾气排放口 | 2025-04-12 | 914455 | 15.39 | 100 | 13.41 | 300 | 118.69 | 30 | 2.93 |  |  | 23.98 | 67.73 | 100 | 28.22 |  |  | 60 | 9.74
553 | 永川区 | 重庆理文制浆有限公司 | 理文制浆碱炉烟囱废气排口 | 2025-04-12 | 4347760 | 10.28 | 400 | 26.29 | 200 | 142.08 | 30 | 13.67 |  |  | 24.05 | 141.04
554 | 永川区 | 重庆新格有色金属有限公司 | 1#和4#铝熔炼线废气排放口 | 2025-04-12 | 751686 | 3.11 | 150 | 1.35 | 200 | 17.96 | 30 | 5.14 |  |  | 0.61 | 31.38
555 | 永川区 | 重庆新格有色金属有限公司 | 2#铝熔炼线废气排放口 | 2025-04-12 |  |  | 150 |  | 200 |  | 30 | [11 empty] | 上报停产
556 | 永川区 | 重庆新格有色金属有限公司 | 回转炉废气排口 | 2025-04-12 |  |  | 150 |  | 200 |  | 30 | [11 empty] | 上报停产
557 | 永川区 | 重庆新格有色金属有限公司 | 3#铝熔炼线废气排放口 | 2025-04-12 | 292092 | 1.2 | 150 | 0.13 | 200 | 0.01 | 30 | 7.97 |  |  | 1.16 | 28.36
558 | 永川区 | 重庆市永川区三峰环保发电有限公司 | 焚烧炉烟气排放口 | 2025-04-12 | 2795533 | 17.06 | 100 | 34.91 | 300 | 202.05 | 30 | 1.67 |  |  | 24.78 | 144.04 | 100 | 0.98 |  |  | 60 | 12.13
559 | 永川区 | 重庆泽渝建材有限公司 | 窑尾排放口 | 2025-04-12 |  |  | 400 |  | 700 |  | 100 | [9 empty] | 10 |  | 上报停产
560 | 永川区 | 重庆红源活性炭有限公司 | 再生活化废气G3 | 2025-04-12 |  |  | 100 |  | 300 | [13 empty] | 上报停产
561 | 永川区 | 重庆中明硕清再生资源综合利用有限公司 | 回转炉废气排放口 | 2025-04-12 |  |  | 150 |  | 200 |  | 30 | [7 empty] | 3 |  | 30 |  | 上报停产
562 | 永川区 | 重庆天泰热力有限公司 | 发电烟囱 | 2025-04-12 | 38228972 | 17.36 | 35 |  | 50 | 26.17 | 50 |  |  |  | 9.53 | 84.31
563 | 永川区 | 重庆天泰热力有限公司 | 备用锅炉废气排放口 | 2025-04-12 |  |  |  |  | 100 | [13 empty] | 上报停产
564 | 南川区 | 重庆市新嘉南建材有限责任公司 | 窑尾 | 2025-04-12 | 6449863 | 22.56 | 35 | 6.96 | 100 | 79.76 | 10 | 1.54 |  |  | 20.94 | 95.17
565 | 南川区 | 重庆市新嘉南建材有限责任公司 | 窑头 | 2025-04-12 | 3292355 | 8.94 |  |  |  |  | 30 | 0.49 |  |  | 1.08 | 84.77
566 | 南川区 | 重庆市凤华玻璃厂 | 废气排口 | 2025-04-12 | 1019931 | 2.81 | 400 | 1.35 | 700 | 40.66 | 50 | 7.14 |  |  | 6.06 | 216.65
567 | 南川区 | 重庆鸿庆达产业有限公司 | 石灰生产窑废气 | 2025-04-12 | 1375919 | 11.46 | 200 | 79.81 | 300 | 154.65 | 20 | 8.54 |  |  | 0.1 | 119.89
568 | 南川区 | 重庆鸿庆达产业有限公司 | 备用炭材烘干窑废气 | 2025-04-12 |  |  | 200 |  | 300 |  | 30 | [11 empty] | 上报停产
569 | 南川区 | 重庆鸿庆达产业有限公司 | 鸿庆达2#石灰窑窑尾废气排口 | 2025-04-12 | 1820722 | 8.66 | 200 | 18.62 | 300 | 94.41 | 20 | 1.69 |  |  | 0.04 | 78.72
570 | 南川区 | 重庆市南川区晨曦化工有限公司 | 转炉废气排放口 | 2025-04-12 | 1861697 | 7.93 | 400 | 58.23 | 200 | 10.88 | 30 | 8.61 |  |  | 15.83 | 47.64
571 | 南川区 | 重庆市中涪南热电有限公司 | 废气排放口 | 2025-04-12 | 29380898 | 20.1 | 35 | 29.06 | 50 | 44.28 | 10 | 6.54 |  |  | 14.97 | 51.96
572 | 南川区 | 重庆吉鑫再生资源有限公司 | 吉鑫再生有组织废气排放口 | 2025-04-12 |  |  | 150 |  | 200 |  | 30 | [11 empty] | 上报停产
573 | 南川区 | 重庆吉鑫再生资源有限公司 | 吉鑫再生厂房负压抽风废气排放口 | 2025-04-12 |  |  | 150 |  | 200 |  | 30 | [11 empty] | 上报停产
574 | 南川区 | 重庆市江陆机械制造有限公司 | 废气排放口 | 2025-04-12 | 519315 | 11.96 | 150 | 6.82 | 200 | 14.93 | 30 | 12.86 |  |  | 3.32 | 45.03
575 | 南川区 | 南川区家容铸造厂 | 熔炼、精炼废气排放口 | 2025-04-12 | 55621 | 0.61 | 150 | 1.62 | 200 | 0.5 | 30 | 14.12 |  |  | 0.99 | 20.21