## 5.20_废气
废气国家重点监控企业自动监控数据
日期：2025-05-20
序号 | 区县 | 企业名称 | 监测点名称 | 监测日期 | 流量(m3) | 流速(m/s) | SO2标准值(mg/m3) | SO2日均值(mg/m3) | NOx标准值(mg/m3) | NOx日均值(mg/m3) | 烟尘标准值(mg/m3) | 烟尘日均值(mg/m3) | VOCS标准值(mg/m3) | VOCS日均值(mg/m3) | 烟气湿度(％RH) | 烟气温度(℃) | Co标准值(mg/m3) | Co日均值(mg/m3) | 氟化物标准值(mg/m3) | 氟化物日均值(mg/m3) | HCL标准值(mg/m3) | HCL日均值(mg/m3) | 备注
1 | 万州区 | 重庆索特盐化股份有限公司 | 1#脱硫塔排口 | 2025-05-20 |  |  | 400 |  | 200 |  | 30 | [11 empty] | 上报停产
2 | 万州区 | 重庆索特盐化股份有限公司 | 2#脱硫塔排口 | 2025-05-20 |  |  | 400 |  | 200 |  | 30 | [11 empty] | 上报停产
3 | 万州区 | 重庆索特盐化股份有限公司 | 3#脱硫塔排口 | 2025-05-20 | 11316052 |  | 400 | 0.28 | 200 | 39.8 | 30 | 3.33
4 | 万州区 | 重庆湘渝盐化股份有限公司 | 硫回收尾气排放口 | 2025-05-20 | 28267 | 1.66 | 100 | 16.63 | 150 | 28.56 | 20 | 12.91 |  |  | 17.38 | 48.38
5 | 万州区 | 重庆万州西南水泥有限公司 | 一期窑尾_2500新型干法 | 2025-05-20 |  |  | 35 |  | 100 |  | 10 | [11 empty] | 上报停产
6 | 万州区 | 重庆万州西南水泥有限公司 | 二期窑尾_4000T | 2025-05-20 |  |  | 35 |  | 100 |  | 10 | [11 empty] | 上报停产
7 | 万州区 | 重庆万州西南水泥有限公司 | 一期窑头 | 2025-05-20 | [6 empty] | 10 | [11 empty] | 上报停产
8 | 万州区 | 重庆万州西南水泥有限公司 | 二期窑头 | 2025-05-20 | [6 empty] | 10 | [11 empty] | 上报停产
9 | 万州区 | 重庆市万州区三峰环保发电有限公司 | 1#焚烧炉排口 | 2025-05-20 |  |  | 100 |  | 300 |  | 30 | [5 empty] | 100 |  |  |  | 60 |  | 上报停产
10 | 万州区 | 重庆市万州区三峰环保发电有限公司 | 2#焚烧炉排口 | 2025-05-20 | 1442284 |  | 100 | 35.59 | 300 | 170.98 | 30 | 2.63 |  |  |  |  | 100 | 8.11 |  |  | 60 | 14.1
11 | 万州区 | 重庆华歌生物化学有限公司 | 废水燃烧废气排口 | 2025-05-20 | 70050 |  | 200 | 4.03 | 500 | 31.02 | 65 | 4.74 | [8 empty] | 100
12 | 万州区 | 重庆华歌生物化学有限公司 | 废气燃烧废气排口 | 2025-05-20 |  |  | 550 |  | 240 |  | 120 | [11 empty] | 上报停产
13 | 万州区 | 重庆华歌生物化学有限公司 | 钠盐装置废气排气筒 | 2025-05-20 |  |  | 100 |  | 300 |  | 30 | [11 empty] | 上报停产
14 | 万州区 | 国能重庆万州电力有限责任公司 | 1号机组 | 2025-05-20 |  |  | 200 | 19.66 | 100 | 41.59 | 30 | 3.08 | [10 empty] | 含无效数据
15 | 万州区 | 国能重庆万州电力有限责任公司 | 2号机组 | 2025-05-20 |  |  | 200 | 15.35 | 100 | 42.1 | 30 | 1.7 | [10 empty] | 含无效数据
16 | 万州区 | 重庆长安跨越车辆有限公司 | 废气排放口 | 2025-05-20 | 8646314 | [7 empty] | 50 | 17
17 | 万州区 | 重庆索科斯铝业有限公司 | 废气总排放口 | 2025-05-20 | 589948 |  | 150 | 6.28 | 200 | 45.66 | 30 | 4.34
18 | 万州区 | 重庆市万州区万源玻璃有限公司 | 辊道窑废气排放口 | 2025-05-20 |  |  | 50 |  | 180 |  | 30 | [11 empty] | 上报停产
19 | 万州区 | 重庆博联热电有限公司 | 2#锅炉烟气排放口 | 2025-05-20 | 9459129 | 17.04 | 35 | 17.51 | 50 | 34.94 | 10 | 2.97 |  |  | 18.74 | 53.9
20 | 万州区 | 重庆博联热电有限公司 | 3#烟气锅炉排放口 | 2025-05-20 | 8592636 | 15.64 | 35 | 18.32 | 50 | 33.79 | 10 | 5.23 |  |  | 19.61 | 54.79
21 | 万州区 | 重庆博联热电有限公司 | 1#锅炉烟气排放口 | 2025-05-20 | 9935947 | 17.59 | 35 | 18.03 | 50 | 30.67 | 10 | 1.93 |  |  | 16.13 | 57.26
22 | 万州区 | 重庆市九龙万博新材料科技有限公司 | 1#焙烧炉废气排放口 | 2025-05-20 | 6814504 | 5.86 | 25 | 0.55 | 65 | 17.23 | 10 | 3.81 |  |  | 32.1 | 101.7
23 | 万州区 | 重庆市九龙万博新材料科技有限公司 | 2#焙烧炉废气排放口 | 2025-05-20 | 6770831 | 6.94 | 25 | 1 | 65 | 21.17 | 10 | 6.15 |  |  | 38.94 | 129.33
24 | 万州区 | 重庆市九龙万博新材料科技有限公司 | 3#焙烧炉废气排放口 | 2025-05-20 | 5961360 | 6.78 | 25 | 1.11 | 65 | 43.89 | 10 | 4.7 |  |  | 36.45 | 191.27
25 | 万州区 | 中国石油西南油气田分公司天然气净化总厂（万州分厂） | 1#锅炉废气排放口 | 2025-05-20 |  |  |  |  | 50 | [13 empty] | 上报停产
26 | 万州区 | 中国石油西南油气田分公司天然气净化总厂（万州分厂） | 3#锅炉废气排放口 | 2025-05-20 | 160669 | 4.59 |  |  | 50 | 33.79
27 | 万州区 | 中国石油西南油气田分公司天然气净化总厂（万州分厂） | 2#锅炉废气排放口 | 2025-05-20 |  |  |  |  | 50 | [13 empty] | 上报停产
28 | 涪陵区 | 重庆建峰化工股份有限公司 | 二化快装锅炉2废气排放口 | 2025-05-20 |  |  |  |  | 50 | [13 empty] | 上报停产
29 | 涪陵区 | 重庆建峰化工股份有限公司 | 熔盐炉废气排放口 | 2025-05-20 | 293643 | 2.33 |  |  | 180 | 40.55 |  |  |  |  | 19.13 | 113.49
30 | 涪陵区 | 重庆建峰化工股份有限公司 | 二化快装锅炉1废气排放口 | 2025-05-20 | 941473 | 7.91 |  |  | 50 | 42.92 |  |  |  |  | 11.26 | 150.42
31 | 涪陵区 | 重庆建峰化工股份有限公司 | 熔盐炉1废气排放口 | 2025-05-20 | 268020 | 5.04 |  |  | 180 | 31.13 |  |  |  |  | 18.95 | 119.96
32 | 涪陵区 | 重庆市蓬威石化有限责任公司 | 烟囱排放口 | 2025-05-20 |  |  | 35 |  | 50 |  | 10 | [11 empty] | 上报停产
33 | 涪陵区 | 华新水泥重庆涪陵有限公司 | 窑头废气排放口 | 2025-05-20 | 2531872 | 3.62 |  |  |  |  | 30 | 1.14 |  |  | 0.24 | 112.03
34 | 涪陵区 | 华新水泥重庆涪陵有限公司 | 窑尾废气排放口 | 2025-05-20 | 10756444 | 13.88 | 200 | 24.43 | 350 | 92.15 | 30 | 1.77 |  |  | 7.29 | 53.74
35 | 涪陵区 | 重庆华峰化工有限公司 | 1号烟囱 | 2025-05-20 | 18319110 | 15.6 | 200 | 18.3 | 100 | 28.4 | 30 | 1.08 |  |  | 14.18 | 51.25
36 | 涪陵区 | 重庆华峰化工有限公司 | 2号烟囱 | 2025-05-20 | 23837006 | 19.3 | 200 | 23.03 | 100 | 49.57 | 30 | 6.93 |  |  | 12.72 | 53.93
37 | 涪陵区 | 重庆华峰化工有限公司 | （一期）纯碱焚烧炉废气排放口 | 2025-05-20 | 1598687 | 3.54 | 100 | 1.3 | 300 | 14.68 | 30 | 2.08 |  |  | 24.53 | 172.99
38 | 涪陵区 | 重庆华峰化工有限公司 | 硝酸装置尾气（一期）排放口 | 2025-05-20 | 1438923 | 21.81 |  |  | 300 | 27.62 |  |  |  |  | 1.19 | 125.72
39 | 涪陵区 | 重庆华峰化工有限公司 | 硝酸装置尾气（二期）排放口 | 2025-05-20 | 3221696 | 29.19 |  |  | 300 | 32.92 |  |  |  |  | 2.63 | 138.86
40 | 涪陵区 | 重庆华峰化工有限公司 | 硝酸装置尾气（五期）排放口 | 2025-05-20 | 3394956 | 20.69 |  |  | 300 | 30.99 |  |  |  |  | 2.48 | 123.62
41 | 涪陵区 | 重庆华峰化工有限公司 | 硝酸装置尾气（四期）排放口 | 2025-05-20 | 3734627 | 24.73 |  |  | 300 | 37.12 |  |  |  |  | 6.74 | 125.04
42 | 涪陵区 | 重庆陕渝临港热电有限公司 | 烟囱 | 2025-05-20 |  |  | 400 |  | 200 |  | 30 | [11 empty] | 上报停产
43 | 涪陵区 | 重庆建峰新材料有限责任公司能通分公司 | 白涛化工（热岛）排口 | 2025-05-20 | 8465282 | 7.61 | 400 | 21.24 | 200 | 89.09 | 30 | 10.28 |  |  | 16.13 | 47.86
44 | 涪陵区 | 重庆建峰新材料有限责任公司弛源化工分公司 | 焚烧炉环保节能改造项目废气排放口 | 2025-05-20 | 427149 | 3.74 | 100 | 0.5 | 300 | 49 | 30 | 0.6 |  |  | 8.92 | 69.6 | 100 | 32.5 |  |  | 60 | 0.4
45 | 涪陵区 | 重庆建峰新材料有限责任公司弛源化工分公司 | 非含盐焚烧炉废气排放口 | 2025-05-20 | 1691744 | 9.36 | 100 | 11.46 | 300 | 54.93 | 30 | 5.72 |  |  | 11.25 | 127.04 | 100 | 1.9 |  |  | 60 | 1.22
46 | 涪陵区 | 重庆国丰实业有限公司 | 废气排放口 | 2025-05-20 | 13830934 | 8.03 | 200 | 65.34 |  |  | 20 | 2.36 |  |  | 5.89 | 64.32
47 | 涪陵区 | 重庆龙海石化有限公司 | 原料预处理废气排放口 | 2025-05-20 |  |  | 100 |  | 150 |  | 20 | [11 empty] | 上报停产
48 | 涪陵区 | 重庆龙海石化有限公司 | 焦化废气排放口 | 2025-05-20 |  |  | 100 |  | 150 |  | 20 | [11 empty] | 上报停产
49 | 涪陵区 | 重庆龙海石化有限公司 | 制加氢废气排放口 | 2025-05-20 |  |  | 100 |  | 150 |  | 20 | [11 empty] | 上报停产
50 | 涪陵区 | 重庆龙海石化有限公司 | 硫磺回收废气排放口 | 2025-05-20 |  |  | 400 |  | 150 |  | 20 | [11 empty] | 上报停产
51 | 涪陵区 | 重庆龙海石化有限公司 | 2号锅炉烟囱 | 2025-05-20 |  |  | 50 |  | 50 |  | 20 | [11 empty] | 上报停产
52 | 涪陵区 | 重庆龙海石化有限公司 | 1号锅炉烟囱 | 2025-05-20 |  |  | 50 |  | 50 |  | 20 | [11 empty] | 上报停产
53 | 涪陵区 | 重庆天原化工有限公司 | 裂解尾气排放口 | 2025-05-20 |  |  | 100 |  | 300 |  | 30 | [5 empty] | 100 |  |  |  | 60 |  | 上报停产
54 | 涪陵区 | 重庆建峰新材料有限责任公司新氟科技分公司 | 焚烧装置排放口 | 2025-05-20 |  |  | 100 |  | 300 |  | 30 | [11 empty] | 上报停产
55 | 涪陵区 | 重庆市涪陵区三峰环保发电有限公司 | 1号焚烧炉废气排放口 | 2025-05-20 | 1718711 | 12.59 | 100 | 26.04 | 300 | 173.75 | 30 | 1.51 |  |  | 24.46 | 133.69 | 100 | 9.46 |  |  | 60 | 0.52
56 | 涪陵区 | 重庆市涪陵区三峰环保发电有限公司 | 2号焚烧炉废气排放口 | 2025-05-20 | 1740532 | 13.54 | 100 | 10.11 | 300 | 164.65 | 30 | 4.24 |  |  | 26.78 | 143.41 | 100 | 12.84 |  |  | 60 | 5.2
57 | 涪陵区 | 重庆万凯新材料科技有限公司 | 导热油炉废气排放口 | 2025-05-20 | 1293872 | 4.43 | 50 | 2.1 | 50 | 43.7 | 20 | 0.17 |  |  | 16.05 | 129.62
58 | 涪陵区 | 重庆万凯新材料科技有限公司 | 二期导热油炉排放口 | 2025-05-20 | 1076197 | 3.11 | 50 | 1.65 | 50 | 35.37 | 20 | 0.62 |  |  | 7.87 | 100.22
59 | 涪陵区 | 重庆万凯新材料科技有限公司 | 三期导热油炉废气排放口 | 2025-05-20 | 1761703 | 2.33 | 50 | 17.36 | 50 | 40.7 | 20 | 1.41 |  |  | 16.89 | 100.91
60 | 涪陵区 | 重庆剑涛铝业有限公司 | 1号废气排放口 | 2025-05-20 | 2186520 | 13.12 | 150 | 20.31 | 200 | 2.87 | 30 | 4.34 |  |  | 7.23 | 61.18
61 | 涪陵区 | 重庆剑涛铝业有限公司 | 4号废气排放口 | 2025-05-20 | 868347 | 4.68 | 30 | 1.15 | 200 | 2.53 | 30 | 3.81 |  |  | 0.79 | 44.32
62 | 涪陵区 | 重庆剑涛铝业有限公司 | 5号废气排放口 | 2025-05-20 | 3214146 | 9.31 | 150 | 0.65 | 200 | 1.37 | 30 | 7.1 |  |  | 2.04 | 54.63
63 | 涪陵区 | 重庆大朗冶金新材料有限公司 | 焙烧机机头废气排气筒 | 2025-05-20 | 3530582 | 9.65 | 200 | 119.3 | 300 | 192.86 | 50 | 4.63 |  |  | 36.26 | 57.55
64 | 涪陵区 | 重庆大朗冶金新材料有限公司 | 锅炉烟气排气筒 | 2025-05-20 | 4258812 | 11.52 | 100 | 0.32 | 200 | 49.7 | 10 | 1.11 |  |  | 9.03 | 136.71
65 | 涪陵区 | 重庆鹏凯精细化工有限公司 | 24#焚烧尾气排放口 | 2025-05-20 |  |  | 100 |  | 300 |  | 30 |  | 120 | [7 empty] | 60 |  | 上报停产
66 | 涪陵区 | 华峰重庆氨纶有限公司 | 导热油炉烟气排放口（燃煤） | 2025-05-20 | 2120104 | 2.6 | 550 | 19.43 | 80 | 45.29 | 80 | 5.06 |  |  | 9.37 | 59.35
67 | 涪陵区 | 华峰重庆氨纶有限公司 | 导热油炉烟气排放口（燃气） | 2025-05-20 | 595073 | 7.55 |  |  | 50 | 41.26 |  |  |  |  | 16.43 | 112.29
68 | 涪陵区 | 华峰重庆氨纶有限公司 | 焚烧烟气排放口 | 2025-05-20 | 208263 | 13.2 | 100 |  | 300 | 71.81 | 30 | 1.55 |  |  | 25.45 | 180.28 | 100 | 1.14 |  |  | 60 | 1.17 | 含无效数据
69 | 涪陵区 | 华峰重庆氨纶有限公司 | 燃气导热油炉（五期）废气排放口G-L-30 | 2025-05-20 | 707657 | 3.52 |  |  | 50 | 23.14 |  |  |  |  | 13.15 | 93.19
70 | 涪陵区 | 重庆华峰聚酰胺有限公司 | 焚烧炉废气排放口 | 2025-05-20 | 860240 | 13.95 | 100 | 2.69 | 300 | 175.98 | 30 | 6.63 |  |  | 21.6 | 183.3 | 100 | 0.06
71 | 涪陵区 | 重庆华峰聚酰胺有限公司 | 三期焚烧炉排放口 | 2025-05-20 |  |  | 100 |  | 300 |  | 30 | [5 empty] | 100 | [5 empty] | 上报停产
72 | 涪陵区 | 重庆元利科技有限公司 | 导热油炉燃烧废气排放口 | 2025-05-20 | 253147 | 3.85 |  |  | 80 | 48.17 |  |  |  |  | 13.01 | 131.21
73 | 涪陵区 | 重庆元利科技有限公司 | 焚烧炉废气排放口 | 2025-05-20 |  |  | 300 |  | 500 |  | 80 | [11 empty] | 上报停产
74 | 涪陵区 | 重庆元利科技有限公司 | 制氢装置加热转化炉废气 | 2025-05-20 | 292196 | 3.75 |  |  | 700 | 19.17 |  |  |  |  | 9.16 | 149.57
75 | 涪陵区 | 中化重庆涪陵化工有限公司（白涛） | 硫酸尾气排放口 | 2025-05-20 | 4312316 | 10.68 | 400 | 33.35 | [6 empty] | 2.26 | 29.16
76 | 涪陵区 | 中化重庆涪陵化工有限公司（白涛） | 氟硅酸钠尾气排放口 | 2025-05-20 | 295511 | 18.58 |  |  |  |  | 120 | 5.3 |  |  | 7.77 | 0.58
77 | 涪陵区 | 中化重庆涪陵化工有限公司（白涛） | 多元素酸性肥尾气排放口 | 2025-05-20 | 4082401 | 17.44 |  |  |  |  | 120 | 0.53 |  |  | 15.22 | 51.17
78 | 涪陵区 | 中化重庆涪陵化工有限公司（白涛） | 氯基缓释专用肥尾气排放口 | 2025-05-20 | 2918042 | 10.04 |  |  |  |  | 120 | 18.82 |  |  | 13.7 | 50.47
79 | 涪陵区 | 中化重庆涪陵化工有限公司（白涛） | 硫基/硝硫基缓释肥尾气排放口 | 2025-05-20 | 235816 | 1.73 |  |  |  |  | 120 | 0.51 |  |  | 11.28 | 35.62
80 | 涪陵区 | 重庆东攀碳材料科技有限公司 | 煅烧烟气排放 | 2025-05-20 | 2268147 | 11.13 | 400 | 22.1 | 240 | 37.98 | 100 | 2.57 |  |  | 3.45 | 52.81
81 | 涪陵区 | 重庆东攀碳材料科技有限公司 | 焙烧烟气排放 | 2025-05-20 | 2650980 | 18.75 | 400 | 48.64 | 240 | 36.55 | 30 | 5.23 |  |  | 2.33 | 37.91
82 | 涪陵区 | 重庆东攀碳材料科技有限公司 | 新焙烧烟气排放 | 2025-05-20 | 1053458 | 10.2 | 400 | 66.59 | 240 | 14.06 | 30 | 14.47 |  |  | 4.57 | 38.21
83 | 涪陵区 | 重庆建峰浩康化工有限公司 | 总排口 | 2025-05-20 | 1872408 | 6.65 |  |  |  |  | 30 | 4.19 | 100 | 29.72 | 0.92 | 41.99
84 | 涪陵区 | 重庆攀华板材有限公司 | 加热炉排口1 | 2025-05-20 |  |  | 50 |  | 200 |  | 10 | [11 empty] | 上报停产
85 | 涪陵区 | 重庆攀华板材有限公司 | 加热炉排口3 | 2025-05-20 |  |  | 50 |  | 200 |  | 10 | [11 empty] | 上报停产
86 | 涪陵区 | 重庆汉固固体废物治理有限公司 | P5 | 2025-05-20 |  |  | 100 |  | 300 |  | 30 | [9 empty] | 60 |  | 上报停产
87 | 涪陵区 | 重庆煅鼎环境科技有限公司 | 3#排气筒 | 2025-05-20 |  |  | 100 |  | 300 |  | 30 | [9 empty] | 60 |  | 上报停产
88 | 大渡口区 | 重庆国际复合材料股份有限公司 | 1、2、3号生产线窑炉 | 2025-05-20 | 215926 | 4.92 | 100 | 0.52 | 500 | 64.93 | 50 |  |  |  | 20.01 | 64.19
89 | 大渡口区 | 重庆国际复合材料股份有限公司 | 5号6号生产线窑炉 | 2025-05-20 | 532604 | 10.45 | 100 | 0.42 | 500 | 20.22 | 50 |  |  |  | 10.38 | 44.34
90 | 大渡口区 | 重庆小南海水泥厂 | 三期窑尾 | 2025-05-20 | 8631604 | 18.4 | 35 | 7.81 | 100 | 75.18 | 10 | 1.32 |  |  | 0.72 | 101.79
91 | 大渡口区 | 重庆小南海水泥厂 | 三期窑头 | 2025-05-20 | 7050141 | 13.49 |  |  |  |  | 10 | 0.87 |  |  |  | 81.97
92 | 大渡口区 | 宝武特冶航研科技有限公司 | 宝武中频炉废气排口 | 2025-05-20 | 82234 | 3.95 |  |  |  |  | 15 | 0.73 |  |  | 2.14 | 36.05
93 | 江北区 | 重庆顺泰铁塔制造有限公司 | 顺泰废气监测 | 2025-05-20 | 107810 | 4.64 | 100 | 12.84 | 300 | 73.04 | 30 | 0.27 |  |  | 3.58 | 106.68
94 | 沙坪坝区 | 重庆青鹏水泥有限公司 | 窑尾 | 2025-05-20 |  |  | 150 |  | 250 |  | 15 | [11 empty] | 上报停产
95 | 沙坪坝区 | 重庆青鹏水泥有限公司 | 窑头 | 2025-05-20 | [6 empty] | 15 | [11 empty] | 上报停产
96 | 沙坪坝区 | 赛力斯汽车有限公司重庆沙坪坝分公司 | 涂装车间主排气筒 | 2025-05-20 | 136072 |  | 200 | 2.99 | 200 | 5.29 | 10 | 0.68
97 | 九龙坡区 | 重庆和友实业股份有限公司 | 75吨锅炉排口 | 2025-05-20 | 2569615 | 3.33 | 35 | 7.43 | 50 | 35.85 | 10 | 2.37 |  |  | 12.68 | 91.41
98 | 九龙坡区 | 庆铃汽车股份有限公司 | 涂装废气排口 | 2025-05-20 | 2810937 | [7 empty] | 30 | 1.96
99 | 九龙坡区 | 重庆天泰铝业股份有限公司 | 电解烟气净化1#排口 | 2025-05-20 | 6508563 |  | 100 | 81.94 |  |  | 10 | 4.43 | [6 empty] | 3 | 1.42
100 | 九龙坡区 | 重庆天泰铝业股份有限公司 | 电解烟气净化2#排口 | 2025-05-20 | 7828575 |  | 100 | 83.2 |  |  | 10 | 3.55 | [6 empty] | 3 | 1.53
101 | 九龙坡区 | 重庆建设雅马哈摩托车有限公司 | 涂装VOCs废气治理设备废气排放口 | 2025-05-20 | 1209585 | [7 empty] | 50 | 4.85
102 | 九龙坡区 | 重庆精炼铝业有限公司 | 收尘系统排气筒 | 2025-05-20 | 143116 |  | 100 | 5.5 | 500 | 54.76 | 50 | 6.92
103 | 九龙坡区 | 重庆琳颉铝业有限公司 | 废气排口 | 2025-05-20 |  |  | 100 |  | 100 |  | 10 | [11 empty] | 上报停产
104 | 九龙坡区 | 重庆西铝金属制品加工厂 | 排气口1 | 2025-05-20 | 122180 |  | 100 | 5.6 | 300 | 25.31 | 50 | 3.69
105 | 九龙坡区 | 重庆西铝庆丰金属材料有限公司 | 废气排放口1 | 2025-05-20 | 117323 |  | 100 | 1.02 | 300 | 30.71 | 50 | 14.52
106 | 九龙坡区 | 重庆西铝庆丰金属材料有限公司 | 废气排放口2 | 2025-05-20 | 645775 |  | 100 | 1.55 | 300 | 19.34 | 30 | 6.39
107 | 九龙坡区 | 重庆发琳铝业有限责任公司 | 收尘系统排气筒 | 2025-05-20 | 662043 |  | 100 | 9.98 | 100 | 11.62 | 10 | 2.62
108 | 九龙坡区 | 重庆市西南铝实业有限公司（铸造二车间） | 排气筒1 | 2025-05-20 | 988154 | 4.42 | 100 | 0.49 | 100 | 1.16 | 10 | 2.44
109 | 九龙坡区 | 重庆天泰精炼金属铸造有限公司 | 废气排口 | 2025-05-20 | 1255397 |  | 100 | 3.71 | 300 | 33.36 | 30 | 8.71
110 | 九龙坡区 | 重庆银浩铝业有限公司 | 废气排口 | 2025-05-20 | 204468 |  | 100 | 3.94 | 500 | 0.63 | 30 | 8.7
111 | 九龙坡区 | 重庆天泰观复新材料有限公司 | 熔保炉组及铝灰处理废气 | 2025-05-20 | 1826134 | 8.33 | 100 | 2.99 | 300 | 7.02 | 50 | 4.28 |  |  | 2.99 | 49.65
112 | 九龙坡区 | 九龙坡区西彭镇晨曦金属制品厂 | 熔炼炉废气排放口 | 2025-05-20 | 42597 | 0.98 | 100 |  | 100 |  | 10 | [11 empty] | 含无效数据
113 | 南岸区 | 重庆昊晟玻璃股份有限公司 | 炉窑废气排放口 | 2025-05-20 | 465025 | 11.39 | 100 | 6.38 | 350 | 82.77 | 20 | 2.35 |  |  | 12.98 | 207.57
114 | 北碚区 | 重庆富皇建材有限公司 | 滩口窑尾废气排放口 | 2025-05-20 | 7539530 |  | 35 | 12.62 | 100 | 35.53 | 10 | 1.59 |  |  | 21.96 | 53.81
115 | 北碚区 | 重庆富皇建材有限公司 | 滩口窑头废气排放口 | 2025-05-20 | 3970403 | 9.4 |  |  |  |  | 20 | 4.1 |  |  | 4.26 | 109.15
116 | 北碚区 | 重庆三圣实业股份有限公司 | 1#线窑尾二吸塔 | 2025-05-20 |  |  | 200 |  | 200 |  | 30 | [11 empty] | 上报停产
117 | 北碚区 | 重庆三圣实业股份有限公司 | 1#线窑头 | 2025-05-20 | [6 empty] | 10 | [11 empty] | 上报停产
118 | 北碚区 | 重庆三圣实业股份有限公司 | 2#线窑尾二吸塔 | 2025-05-20 |  |  | 200 |  | 200 |  | 30 | [11 empty] | 上报停产
119 | 北碚区 | 重庆三圣实业股份有限公司 | 2#线窑头 | 2025-05-20 | [6 empty] | 10 | [11 empty] | 上报停产
120 | 北碚区 | 重庆同兴垃圾处理有限公司 | 焚烧废气排放口1# | 2025-05-20 | 2536628 | 7.74 | 100 | 16.56 | 300 | 142.78 | 30 | 1.15 |  |  | 27.8 | 145.95 | 100 | 9.09 |  |  | 60 | 13.5
121 | 万盛经开区 | 国电重庆恒泰发电有限公司 | #1机组废气排放口 | 2025-05-20 |  |  | 400 |  | 100 |  | 30 | [11 empty] | 上报停产
122 | 万盛经开区 | 国电重庆恒泰发电有限公司 | #2机组废气排放口 | 2025-05-20 | 24905724 | 13.48 | 400 | 23.83 | 100 | 38.85 | 30 | 0.64 |  |  | 12.92 | 49.11
123 | 万盛经开区 | 重庆市南桐特种水泥有限责任公司 | 窑尾 | 2025-05-20 | 11397110 | 18.9 | 35 | 24.37 | 100 | 68.64 | 10 | 3.15 |  |  | 7.36 | 115.94
124 | 万盛经开区 | 重庆市南桐特种水泥有限责任公司 | 窑头 | 2025-05-20 | 8766752 | 13.32 |  |  |  |  | 30 | 3.15 |  |  | 1.63 | 169.45
125 | 万盛经开区 | 重庆万盛煤化有限责任公司 | 烟囱 | 2025-05-20 | 5844454 | 4.29 | 400 | 64.33 | 200 | 89.05 | 30 | 2.01 |  |  | 10.17 | 50.47
126 | 万盛经开区 | 重庆万盛浮法玻璃有限公司 | 二线排口 | 2025-05-20 | 924490 | 2.12 | 100 | 6.77 | 300 | 95.53 | 20 | 5.34 |  |  | 3.55 | 172.43
127 | 万盛经开区 | 重庆万盛浮法玻璃有限公司 | 一线排口 | 2025-05-20 | 1009977 | 3.27 | 100 | 15.49 | 300 | 105.65 | 20 | 2.74 |  |  | 8.98 | 320.93
128 | 万盛经开区 | 重庆万盛川东化工有限公司 | 磷酸钠盐生产混合废气排放口 | 2025-05-20 | 734392 |  | 400 | 0.69 | 700 | 41.61 | 100 | 0.35 |  |  | 0.66 | 79.67
129 | 万盛经开区 | 国能重庆电厂有限公司 | 国能#1机组废气排放口 | 2025-05-20 | 36343576 | 15.84 | 200 | 10.18 | 100 | 34 | 30 |  |  |  | 13.04 | 52.4 | [6 empty] | 含无效数据
130 | 万盛经开区 | 国能重庆电厂有限公司 | 国能#2机组废气排放口 | 2025-05-20 | 18460368 | 6.74 | 200 | 13.53 | 100 | 21.42 | 30 | 13.1 |  |  | 2.22 | 34.01
131 | 万盛经开区 | 重庆淋琅环保科技有限公司 | 3#排气筒 | 2025-05-20 |  |  | 150 |  | 200 |  | 30 | [11 empty] | 上报停产
132 | 万盛经开区 | 重庆淋琅环保科技有限公司 | 2#排气筒 | 2025-05-20 |  |  | 100 |  | 300 |  | 30 | [9 empty] | 60 |  | 上报停产
133 | 双桥经开区 | 双钱集团（重庆）轮胎有限公司 | 锅炉废气排放口 | 2025-05-20 | 275730 | 4.18 | 50 | 7.11 | 50 | 40.18 | 20 | 0.4 |  |  | 13.8 | 75.93
134 | 双桥经开区 | 双钱集团（重庆）轮胎有限公司 | 双钱炼胶废气排口 | 2025-05-20 | 2457171 | 10.6 |  |  |  |  | 12 | 0.88 | 10 | 4.36 | 3.43 | 35.57
135 | 双桥经开区 | 双钱集团（重庆）轮胎有限公司 | 双钱胶片冷却废气排口 | 2025-05-20 | 4395986 | 7.48 | [6 empty] | 10 | 4.48 | 2.49 | 41.63
136 | 双桥经开区 | 双钱集团（重庆）轮胎有限公司 | 双钱压延压出废气排放口 | 2025-05-20 | 357221 | 2.8 | [6 empty] | 10 | 3.87 | 3.56 | 41.4
137 | 双桥经开区 | 双钱集团（重庆）轮胎有限公司 | 双钱硫化废气排放口 | 2025-05-20 | 1224000 | 3.43 | [6 empty] | 10 | 0.7 | 3.68 | 39.13
138 | 双桥经开区 | 重庆足航钒钛钢铁集团有限公司 | 电炉有组织排放口1 | 2025-05-20 | 6702758 | 8.74 | 700 | 5.68 | 400 | 5.36 | 20 | 0.8 |  |  | 6.24 | 68.62
139 | 双桥经开区 | 重庆足航钒钛钢铁集团有限公司 | 电炉有组织排放口2 | 2025-05-20 | 5153462 | 6.74 | 400 | 2.16 | 700 | 5.32 | 20 | 1.79 |  |  | 7.01 | 67.83
140 | 双桥经开区 | 重庆足航钒钛钢铁集团有限公司 | 有组织排放口4 | 2025-05-20 | 2519682 | 5 | 400 | 3.23 | 700 | 3.16 | 20 | 3.51 |  |  | 3.71 | 41.6
141 | 双桥经开区 | 重庆足航钒钛钢铁集团有限公司 | 有组织排口3 | 2025-05-20 | 12118178 | 6.98 | 400 | 5.09 | 700 | 5 | 20 | 2.54 |  |  | 4.39 | 71.23
142 | 双桥经开区 | 昶宝电子科技（重庆）有限公司 | 昶宝E5车间喷漆废气排口 | 2025-05-20 | [6 empty] | 120 |  | 120 | [9 empty] | 上报停产
143 | 双桥经开区 | 昶宝电子科技（重庆）有限公司 | 昶宝D6车间喷漆废气排口 | 2025-05-20 | [6 empty] | 120 |  | 120 | [9 empty] | 上报停产
144 | 双桥经开区 | 昶宝电子科技（重庆）有限公司 | 昶宝E7车间喷漆废气排口 | 2025-05-20 | 9704682 | 13.8 |  |  |  |  | 120 | 16.11 | 120 | 15.93 | 2.84 | 39.95
145 | 双桥经开区 | 昶宝电子科技（重庆）有限公司 | 昶宝D7车间喷漆废气排口 | 2025-05-20 | 6816694 | 9.52 |  |  |  |  | 120 | 0.59 | 120 | 48.13 | 2.83 | 39.02
146 | 双桥经开区 | 重庆德能再生资源股份有限公司 | 熔炼、精炼废气排放口 | 2025-05-20 |  |  | 150 |  | 200 |  | 30 | [11 empty] | 上报停产
147 | 双桥经开区 | 重庆胜远威陶瓷有限责任公司 | 胜远威喷雾干燥塔废气排放口 | 2025-05-20 | 2116556 | 1.81 | 30 | 17.64 | 100 | 24.46 | 15 | 3.28 |  |  | 11.39 | 60.97
148 | 双桥经开区 | 重庆春兴再生资源有限公司 | 熔炼炉烟囱 | 2025-05-20 |  |  | 100 |  | 100 |  | 10 | [11 empty] | 上报停产
149 | 双桥经开区 | 重庆春兴再生资源有限公司 | 天然气燃烧废气排气筒 | 2025-05-20 |  |  | 100 |  | 100 |  | 10 | [11 empty] | 上报停产
150 | 双桥经开区 | 重庆春兴再生资源有限公司 | 2号排气筒 | 2025-05-20 |  |  | 100 |  | 100 |  | 10 | [11 empty] | 上报停产
151 | 双桥经开区 | 重庆春兴再生资源有限公司 | 3号排气筒 | 2025-05-20 |  |  | 100 |  | 100 |  | 10 | [11 empty] | 上报停产
152 | 双桥经开区 | 重庆新霆易环保科技有限公司 | 热裂解烟气排放口 | 2025-05-20 |  |  | 100 |  | 150 |  | 20 | [11 empty] | 上报停产
153 | 双桥经开区 | 重庆顺博环保新材料有限公司 | 顺博2#排气筒 | 2025-05-20 |  |  | 400 |  | 200 |  | 30 | [11 empty] | 上报停产
154 | 双桥经开区 | 重庆嘉锐铝业有限公司 | 熔炼、精炼、铝渣处理废气排气筒 | 2025-05-20 | 1875884 | 8.54 | 150 | 6.71 | 200 | 27.84 | 30 | 6.49 |  |  | 2.17 | 52.55
155 | 渝北区 | 重庆三峰御临环保发电有限公司 | 1号焚烧炉焚烧烟气排放口 | 2025-05-20 | 3215250 | 13.73 | 50 | 7.97 | 200 | 144.68 | 10 | 0.85 |  |  | 25.58 | 64.32 | 50 | 3.26 |  |  | 10 | 0.06
156 | 渝北区 | 重庆三峰御临环保发电有限公司 | 3号焚烧炉焚烧烟气排放口 | 2025-05-20 | 3178494 | 13.62 | 50 | 6.7 | 200 | 138.87 | 10 | 1.26 |  |  | 25.86 | 64.81 | 50 | 0.8 |  |  | 4 | 0.08
157 | 渝北区 | 重庆三峰御临环保发电有限公司 | 4号焚烧炉 | 2025-05-20 | 2974657 | 12.92 | 50 | 8.21 | 200 | 138.44 | 10 | 1.16 |  |  | 26.73 | 64.84 | 50 | 1.31 |  |  | 10 | 0.03
158 | 渝北区 | 重庆三峰御临环保发电有限公司 | 2号焚烧炉焚烧烟气排放口 | 2025-05-20 | 2835302 | 12.26 | 50 | 6.17 | 200 | 136.16 | 10 | 1.22 |  |  | 26.53 | 64.59 | 50 | 3.13 |  |  | 10 | 0.27
159 | 渝北区 | 帅翼驰铝合金新材料（重庆）有限公司 | 热脱漆、熔炼精炼废气排放口 | 2025-05-20 | 2368043 | 10.77 | 100 | 2.89 | 100 | 17.52 | 10 | 0.5 |  |  | 2.44 | 55.47
160 | 渝北区 | 帅翼驰铝合金新材料（重庆）有限公司 | 熔炼精炼、铝灰渣处理废气排放口 | 2025-05-20 | 3474867 | 15.58 | 100 | 4.21 | 100 | 4.95 | 10 | 4.1 |  |  | 2.37 | 51.38
161 | 渝北区 | 重庆琴江铝合金有限公司 | 琴江铝合金废气排放口 | 2025-05-20 | 1142468 | 9.57 | 100 | 2.68 | 100 | 11.14 | 10 | 1.99 |  |  | 5.43 | 57.05
162 | 渝北区 | 重庆长安汽车股份有限公司渝北工厂新厂区 | 涂装烘干废气排放口 | 2025-05-20 | 1828798 | 12.82 | 200 | 0.58 | 200 | 6.45 | 50 | 1.82 | 30 | 6.61
163 | 渝北区 | 重庆长安汽车股份有限公司渝北工厂新厂区 | 涂装45m废气排放口 | 2025-05-20 | 9178197 | 4.93 | 200 | 0.52 | 200 | 0.8 | 50 | 1.92 | 30 | 7.32
164 | 巴南区 | 攀钢集团重庆钛业有限公司 | 二吸塔尾气排放口 | 2025-05-20 | 1375453 | 12.83 | 200 | 151.32 | [6 empty] | 5.24 | 44.53
165 | 巴南区 | 攀钢集团重庆钛业有限公司 | 煅烧尾气烟囱 | 2025-05-20 | 2541834 | 2.59 | 100 | 17.75 | 300 | 263.24 | 50 | 11.74 |  |  | 15.89 | 57.48
166 | 巴南区 | 攀钢集团重庆钛业有限公司 | 锅炉废气排放口 | 2025-05-20 | 3700558 | 1.52 | 50 | 8.88 | 100 | 14.77 | 20 | 0.3 |  |  | 9.16 | 43.94
167 | 巴南区 | 重庆丰盛三峰环保发电有限公司 | 1#焚烧炉排放口 | 2025-05-20 | 2644938 | 16.31 | 100 | 7.95 | 300 | 158.29 | 30 | 5.32 |  |  | 21.58 | 146.28 | 100 | 0.66 |  |  | 60 | 14.31
168 | 巴南区 | 重庆丰盛三峰环保发电有限公司 | 3#焚烧炉排放口 | 2025-05-20 | 1843844 | 11.54 | 100 | 3.08 | 300 | 83.06 | 30 | 4.64 |  |  | 22.19 | 147.3 | 100 | 2.21 |  |  | 60 | 9.33
169 | 巴南区 | 重庆丰盛三峰环保发电有限公司 | 4#焚烧炉排放口 | 2025-05-20 | 2164326 | 13.15 | 100 | 13.41 | 300 | 132.45 | 30 | 3.78 |  |  | 19.98 | 148.57 | 100 | 2.7 |  |  | 60 | 17.02
170 | 巴南区 | 重庆惠科金渝光电科技有限公司 | 有机废气排放口1 | 2025-05-20 | 1025087 | 10.5 | [6 empty] | 120 | 18.81 | 2.05 | 41.22
171 | 巴南区 | 重庆惠科金渝光电科技有限公司 | 有机废气排放口2 | 2025-05-20 | [8 empty] | 120 | [9 empty] | 上报停产
172 | 巴南区 | 重庆惠科金渝光电科技有限公司 | 有机废气排放口3 | 2025-05-20 | 814423 | 8.34 | [6 empty] | 120 | 5.01 | 1.32 | 47.55
173 | 巴南区 | 重庆惠科金渝光电科技有限公司 | 剥离废气排放口1 | 2025-05-20 | [8 empty] | 120 | [9 empty] | 上报停产
174 | 巴南区 | 重庆惠科金渝光电科技有限公司 | 剥离废气排放口2 | 2025-05-20 | 330717 | 7.62 | [6 empty] | 120 | 1.54 | 2.37 | 19.5
175 | 巴南区 | 重庆惠科金渝光电科技有限公司 | 剥离废气排放口3 | 2025-05-20 | 265481 | 6.12 | [6 empty] | 120 | 3.47 | 1.68 | 20.22
176 | 巴南区 | 重庆赛科龙摩托车制造有限公司 | 1#喷漆废气排气筒 | 2025-05-20 | 1107986 | 3.89 | 200 | 2.33 | 200 | 0.1 | 10 | 1.09 |  |  | 3.67 | 40.36
177 | 巴南区 | 重庆汇仁有色金属有限责任公司 | 汇仁排放口 | 2025-05-20 | 281452 | 4.9 | 100 | 1.79 | 100 | 2.69 | 10 | 1.91 |  |  | 2.98 | 35.29
178 | 巴南区 | 重庆锦晖陶瓷有限公司 | 锦晖陶瓷废气排口 | 2025-05-20 | 93775 | 3.26 | 100 | 3.28 | 300 | 16.53 | 30 | 5.75 |  |  | 6.85 | 107.69
179 | 巴南区 | 重庆众强有色金属有限公司 | 众强废气排口 | 2025-05-20 |  |  | 100 |  | 100 |  | 10 | [11 empty] | 上报停产
180 | 两江新区 | 北大医药重庆大新药业股份有限公司 | 9号排气筒（208单体） | 2025-05-20 | [6 empty] | 20 | [11 empty] | 上报停产
181 | 两江新区 | 上汽红岩汽车有限公司（江北基地） | 驾驶室涂装废气排放口 | 2025-05-20 | 219666 | 0.12 | 200 | 3 | 200 | 1.46 | 10 | 0.3 |  |  | 6.09 | 31.05
182 | 两江新区 | 美尔森石墨工业（重庆）有限公司 | 排口 | 2025-05-20 | 738348 | 8.3 | 100 | 5.04 | 300 | 22.88 | 50 | 7.09 |  |  | 9.35 | 86.01
183 | 两江新区 | 长安福特汽车有限公司（黄茅坪厂区） | P29热脱附废气排气 | 2025-05-20 | 72550 | 6.41 | 200 | 2.52 | 200 | 17.69 | 50 | 4.21 |  |  | 8.06 | 143.73
184 | 两江新区 | 长安福特汽车有限公司（黄茅坪厂区） | P41自动喷涂段TNV燃烧废气 | 2025-05-20 |  |  | 200 |  | 200 | [13 empty] | 上报停产
185 | 两江新区 | 华能重庆两江燃机发电有限责任公司 | #1余热锅炉烟囱 | 2025-05-20 |  |  | 35 |  | 50 |  | 5 | [11 empty] | 上报停产
186 | 两江新区 | 华能重庆两江燃机发电有限责任公司 | #2余热锅炉烟囱 | 2025-05-20 |  |  | 35 |  | 50 |  | 5 | [11 empty] | 上报停产
187 | 两江新区 | 华能重庆两江燃机发电有限责任公司 | #1启动锅炉烟囱 | 2025-05-20 |  |  |  |  | 50 | [13 empty] | 上报停产
188 | 两江新区 | 华能重庆两江燃机发电有限责任公司 | #2启动锅炉烟囱 | 2025-05-20 |  |  |  |  | 50 | [13 empty] | 上报停产
189 | 两江新区 | 上汽通用五菱汽车股份有限公司重庆分公司 | 面漆烘干废气排放口 | 2025-05-20 | 8084 | 0.75 | 100 | 5.52 | 500 | 60.1 | 50 | 5.57 |  |  | 9.63 | 113.04
190 | 两江新区 | 重庆凌达压缩机有限公司 | 锅炉废气排放口 | 2025-05-20 |  |  | 20 |  | 50 |  | 20 | [11 empty] | 上报停产
191 | 两江新区 | 重庆长安汽车股份有限公司（两江工厂一厂区） | 涂装喷漆室废气排放口 | 2025-05-20 | 6511697 | 1.34 | 200 | 0.65 | 200 | 2.52 | 10 | 3.45 |  |  | 2.61 | 38.66
192 | 两江新区 | 重庆京东方光电科技有限公司 | 彩膜成盒工程有机废气排放口 | 2025-05-20 | 1775559 | 8.1 | 200 | 0.83 | 200 | 2.31 | 50 | 3.56 | 120 | 18.31 | 2.39 | 57.05
193 | 两江新区 | 重庆京东方光电科技有限公司 | 阵列工程有机废气排放口 | 2025-05-20 | 2174076 | 9.75 | 200 |  | 200 |  | 50 |  | 120 | 43.89 | 1.65 | 53.71
194 | 两江新区 | 奥特斯科技（重庆）有限公司 | 奥特斯废气排口 | 2025-05-20 | 39818 | 1.53 | 50 | 0.6 | 30 | 21.13 | 20 | 0.86 |  |  | 4.14 | 41.68
195 | 两江新区 | 重庆莱宝科技有限公司 | 图形车间酸碱废气处理设施（1#、2#酸雾净化处理设施） | 2025-05-20 | 1395231 | 15.96 |  |  | 200 | 5.61 |  |  |  |  | 1.38 | 27.33
196 | 两江新区 | 重庆韩泰轮胎有限公司 | 密炼废气CFRTO1-1#排放口 | 2025-05-20 | 2932450 | 7.21 |  |  |  |  | 12 | 0.31 |  |  | 3.83 | 45.19
197 | 两江新区 | 重庆韩泰轮胎有限公司 | 锅炉废气1#排放口 | 2025-05-20 |  |  | 50 |  | 50 | [13 empty] | 上报停产
198 | 两江新区 | 重庆韩泰轮胎有限公司 | 锅炉废气2#排放口 | 2025-05-20 | 131998 | 2.16 | 50 | 4.97 | 50 | 35.24 |  |  |  |  | 16.72 | 92.68
199 | 两江新区 | 重庆韩泰轮胎有限公司 | 锅炉废气3#排放口 | 2025-05-20 | 164428 | 2.78 | 50 | 6.35 | 50 | 32.23 |  |  |  |  | 19.36 | 89.18
200 | 两江新区 | 重庆韩泰轮胎有限公司 | 锅炉废气4#排放口 | 2025-05-20 | 135898 | 3.39 | 50 | 5.11 | 50 | 35.33 |  |  |  |  | 14.36 | 82.73
201 | 两江新区 | 重庆长安汽车股份有限公司（两江工厂二厂区） | 涂胶烘干工序废气排放口 | 2025-05-20 | 345242 | 13.85 | 200 | 3.45 | 200 | 36.73 | 50 | 2.03 |  |  | 5.19 | 168.92
202 | 两江新区 | 重庆长安汽车股份有限公司江北发动机工厂 | 铸六H熔炼废气排口 | 2025-05-20 |  |  | 200 |  | 200 |  | 50 | [11 empty] | 上报停产
203 | 两江新区 | 重庆光能荣能汽车配件有限公司（黄茅坪厂） | 光能荣能大线废气排放口 | 2025-05-20 | 466050 | 11.89 | 200 | 0.92 | 200 | 5.88 | 10 | 0.37 | 60 |  | 1.71 | 101.79
204 | 两江新区 | 重庆八菱汽车配件有限责任公司 | 喷涂线废气排放口 | 2025-05-20 | 808055 | 10.33 | 200 | 6.51 | 200 | 2.83 | 10 | 0.74 |  |  | 1 | 62.04
205 | 两江新区 | 重庆秦川实业（集团）股份有限公司 | 涂装废气 | 2025-05-20 | 375694 | 3.32 |  |  |  |  | 10 | 1.34 |  |  | 2.82 | 43.33
206 | 两江新区 | 重庆霍富汽车部件有限公司 | 102RTO废气 | 2025-05-20 | 193445 | 9.92 | 200 | 0.4 | 200 | 2.32 | 10 | 0.09 |  |  | 0.45 | 63.47
207 | 两江新区 | 上汽菲亚特红岩动力总成有限公司 | 菲亚特涂装喷漆废气排放口 | 2025-05-20 | 506565 | 2.69 |  |  |  |  | 10 | 1.36 |  |  | 4.04 | 29.34
208 | 两江新区 | 重庆顶正包材有限公司 | 淋膜废气排放口 | 2025-05-20 | 634716 | 7.26 |  |  |  |  | 50 | 21.9 |  |  | 1.84 | 34.89
209 | 两江新区 | 重庆卡福汽车制动转向系统有限公司 | 喷漆废气排口 | 2025-05-20 | 744108 | 5.79 | 200 | 2.82 | 200 | 5.7 | 10 | 0.29 |  |  | 2.17 | 37.87
210 | 两江新区 | 重庆延锋彼欧富维汽车外饰有限公司 | 涂装烘干废气排放口 | 2025-05-20 | 184763 | 3.55 | 200 | 2.37 | 200 | 25.89 |  |  |  |  | 22.46 | 147.48
211 | 两江新区 | 重庆大江东阳塑料制品有限公司 | D4涂装线废气排放口 | 2025-05-20 | 2410639 | 4.15 | 200 | 2.72 | 200 | 3.55 | 10 | 0.84 |  |  | 2.68 | 48.39
212 | 两江新区 | 重庆万国半导体科技有限公司 | FAB有机废气排放口1 | 2025-05-20 |  |  | 200 |  | 200 |  | 50 |  | 20 | [9 empty] | 上报停产
213 | 两江新区 | 重庆万国半导体科技有限公司 | 万国半导体AT有机废气排口 | 2025-05-20 | 554783 | 7.01 | [6 empty] | 20 | 4.44 | 1.29 | 32.25
214 | 两江新区 | 重庆万国半导体科技有限公司 | FAB有机废气排口2 | 2025-05-20 | 147496 | 8.85 | [6 empty] | 120 | 2.54 | 2.19 | 120.03
215 | 两江新区 | 重庆万国半导体科技有限公司 | FAB有机废气排口3 | 2025-05-20 | 216162 | 12.2 | 200 | 0.59 | 200 | 34.93 | 50 | 6.12 | 120 | 10.37 | 3.81 | 88.56
216 | 两江新区 | 重庆长安汽车股份有限公司（两江工厂三厂区） | 涂胶烘干工序 | 2025-05-20 | 185129 | 6.62 | 200 | 1.65 | 200 | 32.52 | 50 | 0.78 |  |  | 4.74 | 115.75
217 | 两江新区 | 重庆川页科技发展有限公司 | 电泳烘干工序废气排放口 | 2025-05-20 | 69150 | 6.67 | 200 | 4.33 | 200 | 7.85 | 50 | 0.81 |  |  | 0.72 | 169.15
218 | 两江新区 | 华域视觉科技（重庆）有限公司 | 喷涂及烘干 | 2025-05-20 | 1151978 | 6.98 |  |  |  |  | 10 | 3.16 |  |  | 2.89 | 38.38
219 | 两江新区 | 重庆北汽模塑科技有限公司 | 北汽模塑RTO废气排口 | 2025-05-20 | 513994 | 10.03 | 100 | 4.1 | 200 | 13.57 |  |  |  |  | 3.24 | 75.46
220 | 两江新区 | 赛力斯汽车有限公司 | 中涂烘干工序 | 2025-05-20 | 226574 | 8.7 | 200 | 15.01 | 200 | 97.85 | 50 | 0.24 |  |  |  | 169.21 | [6 empty] | 含无效数据
221 | 两江新区 | 重庆凯瑞传动技术有限公司 | 凯瑞喷漆燃烧 | 2025-05-20 | 2345 | 0.16 | 200 | 0.38 | 200 | 4.78 | 50 | 4.42 |  |  | 4.27 | 32.65
222 | 两江新区 | 重庆凯瑞传动技术有限公司 | 凯瑞传动喷漆废气排放口 | 2025-05-20 | 1176174 | 6.77 | [6 empty] | 60 | 4.55 | 1.91 | 31.69
223 | 两江新区 | 重庆正泽汽车零部件有限公司 | 全自动喷涂线 | 2025-05-20 |  |  | 200 |  | 200 |  | 10 | [11 empty] | 上报停产
224 | 两江新区 | 重庆正泽汽车零部件有限公司 | 新RTO排放口 | 2025-05-20 | 1557611 | 10.43 | 200 |  | 200 | 5.07 | 10 | 0.48 | 60 |  | 1.27 | 39.84 | [6 empty] | 含无效数据
225 | 两江新区 | 重庆中车长客轨道车辆有限公司 | 新喷漆室废气排放口 | 2025-05-20 | 586203 | 3.02 |  |  |  |  | 50 | 19.89 |  |  | 2.41 | 29.32
226 | 两江新区 | 重庆长安汽车股份有限公司江北发动机工厂二工厂 | 高温铸造保温、精炼废气排放口 | 2025-05-20 |  |  | 100 |  | 500 |  | 50 | [11 empty] | 上报停产
227 | 两江新区 | 重庆重报印务有限公司 | 烘干炉废气排口 | 2025-05-20 | 19009 | 0.76 | 100 | 2.05 | 300 | 4.9 | 50 | 1.48 |  |  | 1.51 | 71.34
228 | 两江新区 | 重庆京东方显示技术有限公司 | 1号有机废气排放口 | 2025-05-20 | 802001 | 2.22 | 200 | 0.65 | 200 | 1.92 | 50 | 0.69 | 120 |  | 6.07 | 35.54
229 | 两江新区 | 赛力斯汽车有限公司重庆两江分公司 | 赛力斯两江分公司喷漆40m主排气筒 | 2025-05-20 | 12074838 | 0 | 200 | 7.07 | 200 | 8.64 | 50 | 1.28 |  |  | 0.91 | 39.78
230 | 两江新区 | 重庆京东方B12区域分布式能源站分厂 | 1#排气筒 | 2025-05-20 |  |  | 35 |  | 50 |  | 5 | [11 empty] | 上报停产
231 | 两江新区 | 重庆京东方B12区域分布式能源站分厂 | 2#排气筒 | 2025-05-20 |  |  | 35 |  | 50 |  | 5 | [11 empty] | 上报停产
232 | 两江新区 | 重庆京东方B12区域分布式能源站分厂 | 3#排气筒 | 2025-05-20 |  |  | 35 |  | 50 |  | 5 | [11 empty] | 上报停产
233 | 两江新区 | 重庆京东方B12区域分布式能源站分厂 | 4#排气筒 | 2025-05-20 |  |  | 35 |  | 50 |  | 5 | [11 empty] | 上报停产
234 | 两江新区 | 重庆京东方B12区域分布式能源站分厂 | 5#排气筒 | 2025-05-20 |  |  | 35 |  | 50 |  | 5 | [11 empty] | 上报停产
235 | 高新区 | 鸿富锦精密电子（重庆）有限公司 | D01-3#排放口 | 2025-05-20 | 770368 | 1.74 | [6 empty] | 120 | 36.54 | 3.52 | 34.95
236 | 高新区 | 鑫源汽车有限公司高新区分公司 | 废气排放口 | 2025-05-20 | [8 empty] | 30 | [9 empty] | 上报停产
237 | 高新区 | 隆鑫通用动力股份有限公司（C区） | 7#塑胶手动涂装线废气排口 | 2025-05-20 | 10010133 | 5.18 | [6 empty] | 50 | 7.48 | 1.95 | 24.89
238 | 高新区 | 爱思开海力士半导体（重庆）有限公司 | 小水洗塔排放口 | 2025-05-20 | 161551 | 7.45 |  |  |  |  | 50 | 0.79 |  |  | 2.22 | 25.36
239 | 高新区 | 华润微电子（重庆）有限公司 | 有机废气排放口 | 2025-05-20 | 1486118 | 8.64 | [6 empty] | 120 | 67.79 | 1.74 | 32.09
240 | 高新区 | 华润微电子（重庆）有限公司 | 氧化炉废气排口 | 2025-05-20 | 61319 | 3.08 | 200 | 2.37 | 200 | 32.96 | 50 | 2 | 120 | 35.49 | 3.89 | 90.5
241 | 高新区 | 达丰（重庆）电脑有限公司 | 废气排放口 | 2025-05-20 | 2980943 | 10.19 | [6 empty] | 120 | 29.99 | 4.28 | 47.11
242 | 高新区 | 重庆方正高密电子有限公司 | 有机废气排口 | 2025-05-20 | 455442 | 4.16 | [6 empty] | 120 | 19.88 | 5.6 | 39.37
243 | 高新区 | 徐工重庆建机工程机械有限公司 | 面漆废气排放口 | 2025-05-20 | [8 empty] | 120 | [9 empty] | 上报停产
244 | 高新区 | 徐工重庆建机工程机械有限公司 | 底漆废气排放口 | 2025-05-20 | [8 empty] | 120 | [9 empty] | 上报停产
245 | 高新区 | 重庆鑫源摩托车股份有限公司 | 废气排放口 | 2025-05-20 | 572793 | 2.46 | [6 empty] | 50 | 4.9 | 2.92 | 37.12
246 | 高新区 | 重庆赛力盟电机有限责任公司 | 涂装废气排放口 | 2025-05-20 | 557872 | 2.64 | [6 empty] | 120 | 11.18 | 3.55 | 33.65
247 | 高新区 | 重庆长安跨越商用车有限公司 | 1#RTO炉废气排口 | 2025-05-20 | [8 empty] | 30 | [9 empty] | 上报停产
248 | 高新区 | 重庆庆铃专用汽车有限公司 | 有机废气排放口DA006 | 2025-05-20 | 686908 | 5.36 | [6 empty] | 30 | 7.44 | 1.76 | 38.09
249 | 高新区 | 重庆红旗弹簧有限公司 | 有机废气排放口 | 2025-05-20 | 967624 | 11.82 | [6 empty] | 50 | 15.36 | 3.27 | 37.76
250 | 长寿区 | 中国石化集团重庆川维化工有限公司 | 1#2#锅炉烟囱 | 2025-05-20 | 29161612 | 4.02 | 400 | 13.25 | 100 | 25.01 | 30 | 0.46 |  |  | 9.72 | 50.63
251 | 长寿区 | 中国石化集团重庆川维化工有限公司 | 3#锅炉烟囱 | 2025-05-20 | 12157440 | 9.7 | 400 | 19.27 | 100 | 28.11 | 30 | 0.43 |  |  | 13.24 | 50.7
252 | 长寿区 | 中国石化集团重庆川维化工有限公司 | 11#锅炉废气排放口 | 2025-05-20 |  |  | 100 |  | 50 |  | 30 | [11 empty] | 上报停产
253 | 长寿区 | 威立雅长扬热能（重庆）有限责任公司 | 烟道 | 2025-05-20 | 6208609 | 2.42 | 35 | 17.23 | 50 | 44.04 | 10 | 2.14 |  |  | 12.5 | 46.7
254 | 长寿区 | 重庆钢铁股份有限公司 | 烧结机头净化系统1 | 2025-05-20 | 28540544 | 6.79 | 200 | 12.7 | 300 | 23.43 | 50 | 2.99 |  |  | 13.63 | 131.08
255 | 长寿区 | 重庆钢铁股份有限公司 | 烧结机头净化系统2 | 2025-05-20 | 22919096 | 5.61 | 200 | 17.16 | 300 | 39.5 | 50 | 1.41 |  |  | 13.55 | 124.57
256 | 长寿区 | 重庆钢铁股份有限公司 | 烧结机头净化系统3 | 2025-05-20 | 24247660 | 5.7 | 200 | 8.17 | 300 | 36.03 | 50 | 0.88 |  |  | 13.73 | 125.35
257 | 长寿区 | 重庆钢铁股份有限公司 | 1#2#焦炉烟囱 | 2025-05-20 | 11745046 | 4.57 | 50 | 13.83 | 500 | 13.68 | 30 | 2.27 |  |  | 13.5 | 156.32
258 | 长寿区 | 重庆钢铁股份有限公司 | 3#4#焦炉烟囱 | 2025-05-20 | 5429261 | 3.14 | 50 | 16.89 | 500 | 29.02 | 30 | 2.39 |  |  | 19.28 | 141.72
259 | 长寿区 | 重庆钢铁股份有限公司 | 5#6#焦炉烟囱 | 2025-05-20 | 4543630 | 2.62 | 50 | 31.63 | 500 | 48.62 | 30 | 4.24 |  |  | 20.14 | 138.16
260 | 长寿区 | 重庆钢铁股份有限公司 | 煤气自发电排口2 | 2025-05-20 | 6085367 | 5.46 | 100 | 9.48 | 200 | 32.77 | 10 | 2.77 |  |  | 8.57 | 131.67
261 | 长寿区 | 重庆钢铁股份有限公司 | 煤气自发电排口1 | 2025-05-20 | 24451574 | 11.63 | 100 | 12.2 | 200 | 33.01 | 10 | 3.64 |  |  | 6.65 | 122.92
262 | 长寿区 | 重庆钢铁股份有限公司 | 烧结机尾净化系统1 | 2025-05-20 | [6 empty] | 30 | [11 empty] | 通讯中断
263 | 长寿区 | 重庆钢铁股份有限公司 | 1#高炉出铁场除尘系统 | 2025-05-20 | 14735293 | 10.65 |  |  |  |  | 25 | 1.28 |  |  | 2.9 | 65.81
264 | 长寿区 | 重庆钢铁股份有限公司 | 1#高炉矿槽除尘系统 | 2025-05-20 | 21543326 | 15.84 |  |  |  |  | 25 | 4.06 |  |  | 3.33 | 41.12
265 | 长寿区 | 重庆钢铁股份有限公司 | 3#转炉二次除尘系统 | 2025-05-20 | [6 empty] | 20 | [11 empty] | 通讯中断
266 | 长寿区 | 重庆钢铁股份有限公司 | 2#转炉二次除尘系统 | 2025-05-20 | [6 empty] | 20 | [11 empty] | 通讯中断
267 | 长寿区 | 重庆钢铁股份有限公司 | 1#转炉二次除尘系统 | 2025-05-20 | [6 empty] | 20 | [11 empty] | 通讯中断
268 | 长寿区 | 重庆钢铁股份有限公司 | 2#高炉矿槽除尘系统 | 2025-05-20 | 15591639 | 11.43 |  |  |  |  | 25 | 3.99 |  |  | 3.25 | 40.57
269 | 长寿区 | 重庆钢铁股份有限公司 | 2#高炉出铁场除尘系统 | 2025-05-20 | 18028768 | 13.05 |  |  |  |  | 25 | 1.79 |  |  | 3.08 | 66.05
270 | 长寿区 | 重庆钢铁股份有限公司 | 烧结机尾净化系统2 | 2025-05-20 | [6 empty] | 20 | [11 empty] | 通讯中断
271 | 长寿区 | 重庆钢铁股份有限公司 | 3#高炉出铁场除尘系统 | 2025-05-20 | 11743500 | 8.31 |  |  |  |  | 25 | 0.47 |  |  | 3.65 | 56.44
272 | 长寿区 | 重庆长寿西南水泥有限公司 | 二线窑头废气 | 2025-05-20 | 2176625 | 3.59 |  |  |  |  | 10 | 0.21 |  |  | 2.91 | 90.13
273 | 长寿区 | 重庆长寿西南水泥有限公司 | 二线窑尾废气4800T | 2025-05-20 | 8558353 | 19.7 | 35 | 7.07 | 100 | 40.63 | 10 | 2.54 |  |  | 9.88 | 121.07
274 | 长寿区 | 重庆创绿环境保护有限公司（长寿处置场） | 一期焚烧炉废气排放口 | 2025-05-20 | 381131 | 9.86 | 100 | 19.08 | 300 | 173 | 30 | 1.25 |  |  | 31.07 | 122.57 | 100 | 12.3 |  |  | 60 | 13.85
275 | 长寿区 | 重庆创绿环境保护有限公司（长寿处置场） | 二期焚烧炉废气排放口 | 2025-05-20 |  |  | 100 |  | 300 |  | 30 | [5 empty] | 100 |  |  |  | 60 |  | 上报停产
276 | 长寿区 | 重庆国际复合材料股份有限公司长寿分公司 | F07/08废气处理排放口 | 2025-05-20 | 620842 | 8.25 | 400 | 0.02 | 700 | 93.24 |  |  |  |  | 4.21 | 66.05
277 | 长寿区 | 重庆国际复合材料股份有限公司长寿分公司 | 新材料废气处理排放口 | 2025-05-20 | 291393 | 4.44 | 400 | 6.69 | 700 | 37.23 |  |  |  |  | 17.08 | 54.93
278 | 长寿区 | 重庆国际复合材料股份有限公司长寿分公司 | F04/10废气处理排放口 | 2025-05-20 | 364408 | 12.57 | 400 | 11 | [6 empty] | 25.7 | 200.79
279 | 长寿区 | 重庆国际复合材料股份有限公司长寿分公司 | F11线废气处理排放口 | 2025-05-20 | 293197 | 7.49 | 400 | 1.44 | 700 | 70.09 |  |  |  |  | 27.57 | 71.56
280 | 长寿区 | 重庆国际复合材料股份有限公司长寿分公司 | F12线废气处理排放口 | 2025-05-20 | 992423 | 14.12 | 400 | 25.67 | 700 | 21.72 |  |  |  |  | 18.47 | 208.38
281 | 长寿区 | 重庆卡贝乐化工有限责任公司 | 燃煤锅炉废气排放口 | 2025-05-20 |  |  | 550 |  | 80 |  | 80 | [11 empty] | 上报停产
282 | 长寿区 | 重庆龙星科技有限公司 | 尾气锅炉排放口 | 2025-05-20 | 295966 | 0.93 | 100 | 15.9 | 50 | 17.42 | 30 | 3.26 |  |  | 20.14 | 68.8
283 | 长寿区 | 重庆龙星科技有限公司 | EBF滤袋器排放口 | 2025-05-20 | 119119 | 17.07 | 550 | 265.14 | 240 | 152.77 | 18 | 0.02 |  |  | 12.16 | 186.36
284 | 长寿区 | 重庆钢铁能源环保有限公司 | 5#余热锅炉 | 2025-05-20 | 8541786 | 21.38 | 100 | 23.42 | 120 | 49.09 | 10 | 1.21 |  |  | 3.35 | 128.67
285 | 长寿区 | 重庆钢铁能源环保有限公司 | 3#余热锅炉 | 2025-05-20 | 8495274 | 21.82 | 100 | 24.68 | 120 | 48.42 | 10 | 1.07 |  |  | 4.02 | 136.22
286 | 长寿区 | 重庆钢铁能源环保有限公司 | 130t锅炉 | 2025-05-20 | 2915648 | 3.8 | 100 | 77.07 | 200 | 105.55 | 10 | 0.06 |  |  | 5.99 | 125.44
287 | 长寿区 | 重庆钢铁能源环保有限公司 | 220t锅炉 | 2025-05-20 |  |  | 100 |  | 200 |  | 10 | [11 empty] | 上报停产
288 | 长寿区 | 重庆钢铁能源环保有限公司 | 7#余热锅炉 | 2025-05-20 | 9333685 | 23.39 | 100 | 25.23 | 120 | 45.54 | 10 | 1.07 |  |  | 3.04 | 148.33
289 | 长寿区 | 重庆钢铁能源环保有限公司 | 1#余热锅炉 | 2025-05-20 |  |  | 100 |  | 120 |  | 10 | [11 empty] | 上报停产
290 | 长寿区 | 巴斯夫聚氨酯（重庆）有限公司 | B215废气排口 | 2025-05-20 | 58686 | 7.78 | 100 | 0.02 | 300 | 17.54 | 30 | 3.86 |  |  | 42.39 | 80.87
291 | 长寿区 | 巴斯夫聚氨酯（重庆）有限公司 | C255废气排口 | 2025-05-20 | 239091 | 2.98 | 100 | 2.49 | 300 | 60.32 | 30 | 6.83 |  |  | 17.16 | 156.45
292 | 长寿区 | 巴斯夫聚氨酯（重庆）有限公司 | C258废气排放口（锅炉） | 2025-05-20 | 432595 | 4.95 |  |  | 200 | 155.48 |  |  |  |  | 16.99 | 122.25
293 | 长寿区 | 重庆鑫富化工有限公司 | 焚烧炉尾气 | 2025-05-20 |  |  | 100 |  | 300 |  | 30 | [11 empty] | 上报停产
294 | 长寿区 | 重庆恩力吉投资有限责任公司 | 2号废气排放口 | 2025-05-20 |  |  | 200 |  | 100 |  | 30 | [11 empty] | 上报停产
295 | 长寿区 | 重庆恩力吉投资有限责任公司 | 1号废气排放口 | 2025-05-20 | 12481520 | 22.24 | 200 | 21.49 | 100 | 26.3 | 30 | 1.16 |  |  | 19.95 | 52.15
296 | 长寿区 | 重庆长风化学工业有限公司 | 焚烧废气排气筒 | 2025-05-20 | 187140 | 2.46 | 100 | 2.55 | 300 | 64.23 | 30 | 4.02 |  |  | 7.38 | 50.61
297 | 长寿区 | 重庆紫光国际化工有限责任公司 | 二吸塔废气 | 2025-05-20 | 841235 | 7.83 | 400 | 120.55 | [6 empty] | 0.01 | 29.71
298 | 长寿区 | 重庆市映天辉氯碱化工有限公司 | 焚烧炉废气排放口 | 2025-05-20 | 65484 | 4.02 |  |  |  |  | 30 | 1.67 |  |  | 18.14 | 48.37
299 | 长寿区 | 重庆云天化天聚新材料有限公司 | 废物焚烧炉废气排放口 | 2025-05-20 | 305269 | 8.17 | 100 | 9.91 | 180 | 33.09 | 30 | 1.71 |  |  | 14.01 | 54.78
300 | 长寿区 | 重庆云天化天聚新材料有限公司 | 锅炉废气排放口 | 2025-05-20 |  |  |  |  | 50 | [13 empty] | 上报停产
301 | 长寿区 | 重庆永航钢铁集团有限公司 | 电炉废气排放口 | 2025-05-20 |  |  | 400 |  | 700 |  | 20 | [11 empty] | 上报停产
302 | 长寿区 | 扬子江乙酰化工有限公司 | CO#1转化炉烟囱 | 2025-05-20 | 1903807 | 32.08 | 100 | 2.83 | 180 | 64.31 | 20 | 2.23 |  |  | 17.92 | 160.49
303 | 长寿区 | 扬子江乙酰化工有限公司 | CO#2转化炉烟囱 | 2025-05-20 | 1601284 | 28.89 | 100 | 4.68 | 180 | 70.85 | 20 | 1.73 |  |  | 24.81 | 152.57
304 | 长寿区 | 扬子江乙酰化工有限公司 | 快装锅炉烟囱 | 2025-05-20 |  |  | 100 |  | 50 |  | 30 | [11 empty] | 上报停产
305 | 长寿区 | 重庆安盛钾业有限公司 | 干燥废气排放口 | 2025-05-20 | 127852 | 3.36 |  |  |  |  | 10 | 5.94 |  |  | 0.05 | 183.68
306 | 长寿区 | 重庆华渝新材料科技有限公司 | 硝酸吸收塔尾气排放口 | 2025-05-20 | 3518145 | 14.36 |  |  | 300 | 37.3 | [5 empty] | 108.14
307 | 长寿区 | 重庆奕翔化工有限公司 | TO焚烧烟气排放口 | 2025-05-20 | 1601977 | 6.17 | 100 | 24.58 | 300 | 126.13 | 30 | 2.97 |  |  | 17.25 | 155.96 | 100 | 9.02
308 | 长寿区 | 重庆博洲环境治理有限公司 | 1号废气排放口 | 2025-05-20 |  |  | 400 |  | 700 |  | 100 | [9 empty] | 10 |  | 上报停产
309 | 长寿区 | 重庆博洲环境治理有限公司 | 2号废气排放口 | 2025-05-20 |  |  | 400 |  | 700 |  | 100 | [9 empty] | 10 |  | 上报停产
310 | 长寿区 | 重庆博洲环境治理有限公司 | 3号废气排放口 | 2025-05-20 |  |  | 400 |  | 700 |  | 100 | [9 empty] | 10 |  | 上报停产
311 | 长寿区 | 重庆博洲环境治理有限公司 | 4号废气排放口 | 2025-05-20 |  |  | 400 |  | 700 |  | 100 | [9 empty] | 10 |  | 上报停产
312 | 长寿区 | 重庆博洲环境治理有限公司 | 5号烟气排放口 | 2025-05-20 |  |  | 400 |  | 700 |  | 100 | [11 empty] | 上报停产
313 | 长寿区 | 重庆博洲环境治理有限公司 | 6号废气排放口 | 2025-05-20 |  |  | 400 |  | 700 |  | 100 | [11 empty] | 上报停产
314 | 长寿区 | 重庆中润新材料股份有限公司 | 锅炉烟气排放口 | 2025-05-20 | 269738 | 10.76 |  |  | 50 | 42.83 |  |  |  |  | 2.34 | 188.21
315 | 长寿区 | 重庆信维环保有限公司 | 焚烧炉废气排放口 | 2025-05-20 | 573443 | 8.69 | 100 | 8.72 | 300 | 50.54 | 30 | 1.18 |  |  | 27.75 | 123.15 | 100 | 30.64 |  |  | 60 | 5.94
316 | 长寿区 | 重庆双象电子材料有限公司 | 1#废气排放口（双象） | 2025-05-20 | 1823139 | 13.09 | 400 | 33.01 | 240 | 94.95 | [5 empty] | 25.86 | [6 empty] | 含无效数据
317 | 长寿区 | 重庆双象电子材料有限公司 | 2#废气排放口（双象） | 2025-05-20 | 1514912 | 10.95 | 400 | 24.09 | 240 | 9.91 | [5 empty] | 28 | [6 empty] | 含无效数据
318 | 长寿区 | 重庆合汇制药有限公司 | 2#排气筒 | 2025-05-20 | 112822 | 4.21 | 80 | 1.82 | 250 | 43.91 | 20 | 1.21 |  |  | 6.77 | 118.07 | 80 | 0.25
319 | 长寿区 | 重庆鑫盛通化工有限公司 | 焚烧炉烟气 | 2025-05-20 | 70372 | 1.28 | 100 | 1.59 | 300 | 78.21 | 30 | 1.93 |  |  | 10.69 | 130.68 |  |  |  |  | 60 | 1.68
320 | 长寿区 | 弈柯莱生物科技（重庆）有限公司 | 1#废气处理设施排放口(弈柯莱) | 2025-05-20 |  |  | 200 |  | 200 |  | 30 | [11 empty] | 上报停产
321 | 长寿区 | 弈柯莱生物科技（重庆）有限公司 | 7#废气处理设施排放口 | 2025-05-20 | 213365 | 3.51 | 200 | 5.85 | 200 | 127.56 | 30 | 6.1 |  |  | 10.23 | 120.66
322 | 长寿区 | 重庆双象超纤材料有限公司 | 危险废物焚烧废气排放口 | 2025-05-20 | 455234 | 8.58 | 100 | 10.05 | 300 | 215.23 | 30 | 9.1 |  |  | 24.23 | 74.21 | 100 | 12 |  |  | 60 | 3.61
323 | 长寿区 | 重庆双象超纤材料有限公司 | RTO废气排放口 | 2025-05-20 |  |  | 550 |  | 240 |  | 120 | [11 empty] | 上报停产
324 | 长寿区 | 重庆峰圣石化有限公司 | 焚烧炉烟气排放口 | 2025-05-20 |  |  | 100 |  | 300 |  | 30 | [5 empty] | 100 |  |  |  | 60 |  | 上报停产
325 | 长寿区 | 重庆毂运科技有限公司 | 回转窑焚烧烟气排放口(毂运) | 2025-05-20 |  |  | 100 |  | 300 |  | 30 | [5 empty] | 100 |  |  |  | 60 |  | 上报停产
326 | 綦江区 | 重庆松藻电力有限公司 | 3号机组废气排放口 | 2025-05-20 |  |  | 200 | 27.94 | 200 | 43.53 | 30 | 5.08 | [10 empty] | 含无效数据
327 | 綦江区 | 重庆松藻电力有限公司 | 4号机组废气排放口 | 2025-05-20 |  |  | 200 | 28.87 | 200 | 42.89 | 30 | 5.31 | [10 empty] | 含无效数据
328 | 綦江区 | 重庆旗能电铝有限公司 | #1锅炉烟气排口 | 2025-05-20 | 30472874 | 20.42 | 200 | 22.47 | 200 | 39.48 | 30 | 5.43 |  |  | 12.99 | 53.56
329 | 綦江区 | 重庆旗能电铝有限公司 | #2锅炉烟气排口 | 2025-05-20 | 27605098 | 18 | 200 | 24.04 | 200 | 43.03 | 30 | 7.53 |  |  | 10.9 | 52.41
330 | 綦江区 | 重庆旗能电铝有限公司 | 电解烟气净化#1排口 | 2025-05-20 | 27599796 | 14.91 | 200 | 20.49 |  |  | 20 | 2.56 |  |  | 11.39 | 35.19 |  |  | 3 | 0.24
331 | 綦江区 | 重庆旗能电铝有限公司 | 电解烟气净化#2排口 | 2025-05-20 | 25869760 | 14.2 | 200 | 24.74 |  |  | 20 | 3.74 |  |  | 12.38 | 36.69 |  |  | 3 | 0.22
332 | 綦江区 | 重庆綦江西南水泥有限公司 | 一期窑尾 | 2025-05-20 |  |  | 35 |  | 100 |  | 10 | [11 empty] | 上报停产
333 | 綦江区 | 重庆綦江西南水泥有限公司 | 二期窑尾 | 2025-05-20 | 9896867 | 23.42 | 35 | 3.9 | 100 | 62.35 | 10 | 3.82 |  |  | 16.53 | 55.76
334 | 綦江区 | 重庆綦江西南水泥有限公司 | 一期窑头 | 2025-05-20 | [6 empty] | 10 | [11 empty] | 上报停产
335 | 綦江区 | 重庆綦江西南水泥有限公司 | 二期窑头 | 2025-05-20 | 3722122 | 9.73 |  |  |  |  | 10 | 3.6 |  |  | 2.53 | 96.11
336 | 綦江区 | 重庆锦旗碳素有限公司 | 煅烧烟囱 | 2025-05-20 |  |  | 400 | 77.76 | 999999 | 87.25 | 100 | 7.57 | [10 empty] | 含无效数据
337 | 綦江区 | 重庆锦旗碳素有限公司 | 焙烧烟囱 | 2025-05-20 |  |  | 400 | 82.38 | 999999 | 42.13 | 30 | 1.61 | [10 empty] | 含无效数据
338 | 綦江区 | 重庆市綦江区三峰环保发电有限公司 | 1#焚烧炉烟气排放口 | 2025-05-20 | 1488662 | 11.68 | 100 | 46.31 | 300 | 182.15 | 30 | 3.26 |  |  | 25.45 | 133.14 | 100 | 6.34 |  |  | 60 | 5.85
339 | 綦江区 | 重庆鹏翔铝业有限公司 | 1号熔铸排放口 | 2025-05-20 | 2206049 |  | 150 | 8.46 | 200 | 17.22 | 30 | 14.85
340 | 綦江区 | 重庆鹏翔铝业有限公司 | 3号铝灰处理系统排放口 | 2025-05-20 | 855835 |  | 150 | 0.7 | 200 | 1.39 | 30 | 5.62
341 | 綦江区 | 重庆康祺环保科技有限公司 | 回转窑废气排口 | 2025-05-20 |  |  | 100 |  | 300 |  | 30 | [9 empty] | 60 |  | 上报停产
342 | 綦江区 | 重庆康祺环保科技有限公司 | 铝颗粒熔化废气排口 | 2025-05-20 |  |  | 150 |  | 200 |  | 30 | [11 empty] | 上报停产
343 | 潼南区 | 重庆市万利来化工股份有限公司 | 一段炉废气排口 | 2025-05-20 |  |  | 100 | 2.29 | 180 | 70.05 | 20 | 0.08 | [10 empty] | 含无效数据
344 | 潼南区 | 重庆民丰化工有限责任公司 | 铬酸钠焙烧窑废气排放口 | 2025-05-20 | 2856949 | 3.82 | 400 | 0.6 | 200 | 93.78 | 30 | 5.55 |  |  | 10.43 | 183.59
345 | 潼南区 | 重庆民丰化工有限责任公司 | 吸收塔废气排放口 | 2025-05-20 | 1869554 | 11.96 | 400 | 30.37 | [6 empty] | 2.71 | 22.15
346 | 潼南区 | 重庆民丰化工有限责任公司 | 干燥炉煅烧废气排口1 | 2025-05-20 |  |  | 400 |  | 700 |  | 100 | [11 empty] | 上报停产
347 | 潼南区 | 重庆民丰化工有限责任公司 | 民丰化工燃气锅炉废气排口 | 2025-05-20 |  |  |  |  | 50 | [13 empty] | 上报停产
348 | 潼南区 | 重庆民丰化工有限责任公司 | 铬酸铬铬绿焙烧窑废气排放口 | 2025-05-20 |  |  | 400 |  | 200 |  | 30 | [11 empty] | 上报停产
349 | 潼南区 | 重庆中防德邦防水技术有限公司 | 一号废气排放口 | 2025-05-20 |  |  | 50 |  | 200 |  | 20 | [11 empty] | 上报停产
350 | 潼南区 | 重庆宝禾复合肥有限公司 | FG3氨酸法干燥废气DA004 | 2025-05-20 | [6 empty] | 120 | 3.28 | [10 empty] | 含无效数据
351 | 潼南区 | 重庆宝禾复合肥有限公司 | FG2氨酸法造粒废气DA005 | 2025-05-20 | [6 empty] | 120 | 1.7 | [10 empty] | 含无效数据
352 | 潼南区 | 重庆宝禾复合肥有限公司 | FG8团粒法—干废气DA007 | 2025-05-20 | [6 empty] | 120 | [11 empty] | 上报停产
353 | 潼南区 | 重庆宝禾复合肥有限公司 | FG7团粒法—干废气DA008 | 2025-05-20 | [6 empty] | 120 | [11 empty] | 上报停产
354 | 潼南区 | 重庆宝禾复合肥有限公司 | FG5排气筒DA003 | 2025-05-20 | [6 empty] | 120 | [11 empty] | 上报停产
355 | 潼南区 | 重庆立源化工有限公司 | 废气排口 | 2025-05-20 | 3597772 | 10.86 | 400 | 118.62 | 200 | 114.8 | 30 | 0.65 |  |  | 11.19 | 61.81
356 | 潼南区 | 重庆途维环保科技有限公司 | 废气排口 | 2025-05-20 |  |  | 50 |  | 50 |  | 20 | [11 empty] | 上报停产
357 | 潼南区 | 重庆瑞富食品添加剂有限公司 | 钾盐干燥废气排放口 | 2025-05-20 |  |  | 550 |  | 240 |  | 120 | [11 empty] | 上报停产
358 | 潼南区 | 重庆耀辉环保有限公司 | 耀辉环保烘干、熔炼废气排放口 | 2025-05-20 |  |  | 100 |  | 200 |  | 30 | [9 empty] | 60 |  | 上报停产
359 | 潼南区 | 重庆耀辉环保有限公司 | 耀辉环保熔炼环集废气排放口 | 2025-05-20 |  |  | 100 |  | 200 |  | 30 | [9 empty] | 60 |  | 上报停产
360 | 潼南区 | 重庆金兴防水科技股份有限公司 | 1#RTO排气筒 | 2025-05-20 | 499439 | 6.31 | 200 | 17.48 | 200 | 18.47 | 30 | 5.38 |  |  | 4.33 | 91.85
361 | 潼南区 | 重庆市潼南区东群纳米科技有限公司 | 煅烧废气排放口 | 2025-05-20 |  |  | 400 |  | 200 |  | 30 | [11 empty] | 上报停产
362 | 潼南区 | 重庆市潼南区东群纳米科技有限公司 | 焙烧废气排放口 | 2025-05-20 |  |  | 400 |  | 200 |  | 30 | [11 empty] | 上报停产
363 | 潼南区 | 重庆晶开环保科技有限公司 | 熔化铸锭系统废气排放口 | 2025-05-20 | 432171 | 5.3 | 150 | 22.1 | 200 | 10.45 | 30 | 2.64 |  |  | 1.35 | 41.62
364 | 潼南区 | 重庆晶开环保科技有限公司 | 煅烧烟气排放口 | 2025-05-20 |  |  | 100 |  | 300 |  | 30 | [9 empty] | 60 |  | 上报停产
365 | 铜梁区 | 重庆铜梁西南水泥有限公司 | 二线窑尾 | 2025-05-20 |  |  | 35 |  | 100 |  | 10 | [11 empty] | 上报停产
366 | 铜梁区 | 重庆铜梁西南水泥有限公司 | 二线窑头 | 2025-05-20 | [6 empty] | 10 | [11 empty] | 上报停产
367 | 铜梁区 | 重庆庆龙精细锶盐化工有限公司 | 回转窑废气排放口 | 2025-05-20 | 377415 | 7.48 | 100 | 1.19 | 100 | 47.02 | 10 | 4.1 |  |  | 29.87 | 54.83
368 | 铜梁区 | 重庆庆兰实业有限公司 | G21废气排放口 | 2025-05-20 | 905753 | 13 |  |  | 300 | 13.1 | 20 | 9.56 | 60 | 18.13 | 3.63 | 94.43
369 | 铜梁区 | 重庆市铜梁区天楹环保能源有限公司 | 1号焚烧烟气排放口 | 2025-05-20 | 1682273 | 15.74 | 100 | 29.96 | 300 | 203.39 | 30 | 5.02 |  |  | 23.25 | 154.7 | 100 | 1.88 |  |  | 60 | 30.71
370 | 铜梁区 | 重庆市和京碳素材料有限公司 | 焙烧废气排放口 | 2025-05-20 | 945219 | 1.1 | 100 | 33.86 | 100 | 39.9 | 10 | 5.09 |  |  | 6.47 | 45.22
371 | 铜梁区 | 重庆市和京碳素材料有限公司 | 煅烧废气排放口 | 2025-05-20 | 382831 | 2.38 | 100 | 41.2 | 100 | 60.66 | 10 | 0.93 |  |  | 6.63 | 53.12
372 | 铜梁区 | 重庆中烁新材料科技有限公司 | 中烁煅烧废气排口 | 2025-05-20 | 780705 | 3.92 | 100 | 22.91 | 100 | 32.86 | 10 | 0.54 |  |  | 4.43 | 50.86
373 | 铜梁区 | 重庆中烁新材料科技有限公司 | 中烁焙烧烟气排口 | 2025-05-20 | 324639 | 0.37 | 100 | 31.87 | 100 | 11.75 | 10 | 5.46 |  |  | 4.81 | 60.07
374 | 大足区 | 重庆大足红蝶锶业有限公司雍溪工厂 | 焙烧窑排口 | 2025-05-20 | 732501 |  | 400 | 234.01 | 200 | 43.86 | 30 | 1.63 |  |  | 14.13 | 57.06
375 | 大足区 | 重庆市平鼎物资有限公司 | 熔炼废气排放口 | 2025-05-20 | 441927 |  | 150 | 21.68 | 200 | 24.44 | 30 | 0.28
376 | 荣昌区 | 重庆永荣矿业有限公司发电厂 | 燃气锅炉废气排放口 | 2025-05-20 |  |  | 50 |  | 50 |  | 20 | [11 empty] | 上报停产
377 | 荣昌区 | 重庆昌元化工集团有限公司 | 燃气锅炉排口 | 2025-05-20 |  |  | 50 |  | 50 |  | 20 | [11 empty] | 上报停产
378 | 荣昌区 | 重庆昌元化工集团有限公司 | 硫化塔排口 | 2025-05-20 |  |  | 400 |  | 200 |  | 30 | [11 empty] | 上报停产
379 | 荣昌区 | 重庆渝荣玻璃有限公司 | 玻璃熔窑废气排放口 | 2025-05-20 |  |  | 400 |  | 700 |  | 50 | [11 empty] | 上报停产
380 | 荣昌区 | 重庆唯美陶瓷有限公司 | 脱硫塔排口 | 2025-05-20 | 1244627 | 2.93 | 30 | 8.51 | 100 | 42.09 | 15 | 8.95 |  |  | 16.74 | 55.85
381 | 荣昌区 | 重庆唯美陶瓷有限公司 | 喷雾塔排口 | 2025-05-20 | 4774157 | 4.32 | 30 | 9.36 | 100 | 51 | 15 | 2.8 |  |  | 18.74 | 67.38
382 | 荣昌区 | 重庆市荣昌区荣祥佳环保科技有限公司 | 热裂解废气排放口 | 2025-05-20 |  |  | 100 |  | 150 |  | 20 | [11 empty] | 上报停产
383 | 荣昌区 | 重庆市聚洪环保科技有限公司 | 热裂解炉排放口 | 2025-05-20 | 22275 | 1.31 | 100 | 3.61 | 150 | 5.24 | 20 | 0.5 |  |  | 2.33 | 51.81
384 | 荣昌区 | 重庆金曼环保科技有限公司 | 热裂解炉废气排放口 | 2025-05-20 |  |  | 100 |  | 150 |  | 20 | [11 empty] | 上报停产
385 | 璧山区 | 冀东水泥璧山有限责任公司 | 窑尾 | 2025-05-20 | 12146541 |  | 35 | 10.37 | 100 | 35.85 | 10 | 0.39 |  |  |  | 103.76
386 | 璧山区 | 冀东水泥璧山有限责任公司 | 窑头 | 2025-05-20 | 7236188 | [5 empty] | 10 | 0.46 |  |  |  | 101.82
387 | 璧山区 | 重庆创绿环境保护有限公司 | 焚烧炉排气筒 | 2025-05-20 | 240736 | 5.86 | 100 | 2.24 | 300 | 113.45 | 30 | 3.02 |  |  | 24.36 | 133.62 | 100 | 19.43 |  |  | 60 | 1.72
388 | 璧山区 | 重庆恒通客车有限公司(璧山工厂) | 涂装主排气筒 | 2025-05-20 | [10 empty] | 2.93 | 38.65 | [6 empty] | 含无效数据
389 | 璧山区 | 重庆市聚益橡胶制品有限公司 | 脱硫再生烟废气排放口DA006 | 2025-05-20 | 147638 | [5 empty] | 100 | 2.11
390 | 璧山区 | 重庆市聚益橡胶制品有限公司 | 炼胶废气排放口DA007 | 2025-05-20 | 72761 | [5 empty] | 100 | 2.86
391 | 璧山区 | 重庆市广聚源环保科技有限公司 | DA001排气筒排放口 | 2025-05-20 | 6060 |  | 50 |  | 100 | 6.17 | 20 | 3.5 | [10 empty] | 含无效数据
392 | 梁平区 | 梁平海螺水泥有限责任公司 | 窑头废气排放口 | 2025-05-20 | 5735861 | 9.28 |  |  |  |  | 10 | 4.43 |  |  | 1.51 | 89.08
393 | 梁平区 | 梁平海螺水泥有限责任公司 | 窑尾废气排放口 | 2025-05-20 | 9497995 | 5.37 | 35 | 5.2 | 100 | 38.51 | 10 | 1.29 |  |  | 13.13 | 55.9
394 | 梁平区 | 重庆市海创能源科技有限责任公司 | 焚烧烟气排放口 | 2025-05-20 | 1283544 | 12.04 | 80 | 72.53 | 250 | 140.02 | 20 | 3.42 |  |  | 25.59 | 134.72 | 80 | 0.07 |  |  | 50 | 6.25
395 | 丰都县 | 东方希望重庆水泥有限公司 | 二线窑尾 | 2025-05-20 | 8688939 | 12.76 | 35 | 8.76 | 100 | 84 | 10 | 0.94 |  |  | 12.88 | 105.57
396 | 丰都县 | 东方希望重庆水泥有限公司 | 一线窑尾 | 2025-05-20 |  |  | 35 |  | 100 |  | 10 | [11 empty] | 上报停产
397 | 丰都县 | 东方希望重庆水泥有限公司 | 三线窑尾 | 2025-05-20 |  |  | 35 |  | 100 |  | 10 | [11 empty] | 上报停产
398 | 丰都县 | 东方希望重庆水泥有限公司 | 四线窑尾 | 2025-05-20 | 9621365 | 14.26 | 35 | 22.85 | 100 | 88.46 | 10 | 4.92 |  |  | 12.69 | 109.33
399 | 丰都县 | 东方希望重庆水泥有限公司 | 五线窑尾 | 2025-05-20 | 11186955 | 17.51 | 35 | 18.35 | 100 | 29.04 | 10 | 2.92 |  |  | 16.05 | 115.88
400 | 丰都县 | 东方希望重庆水泥有限公司 | 电厂废气排口 | 2025-05-20 | 10138967 | 12.04 | 400 | 11.45 | 200 | 58.86 | 30 | 3.48 |  |  | 8.88 | 48.15
401 | 丰都县 | 东方希望重庆水泥有限公司 | 三线窑头 | 2025-05-20 | [6 empty] | 10 | [11 empty] | 上报停产
402 | 丰都县 | 东方希望重庆水泥有限公司 | 四线窑头 | 2025-05-20 | 11820283 | 17.31 |  |  |  |  | 10 | 0.63 |  |  |  | 109.08
403 | 丰都县 | 东方希望重庆水泥有限公司 | 五线窑头 | 2025-05-20 | 5969280 | 9.11 |  |  |  |  | 10 | 1.72 |  |  |  | 111.87
404 | 丰都县 | 东方希望重庆水泥有限公司 | 一线窑头 | 2025-05-20 | [6 empty] | 10 | [11 empty] | 上报停产
405 | 丰都县 | 东方希望重庆水泥有限公司 | 二线窑头 | 2025-05-20 | 7572299 | 11.51 |  |  |  |  | 10 | 1.59 |  |  |  | 107.81
406 | 丰都县 | 东方希望重庆水泥有限公司 | 六线窑头 | 2025-05-20 | 4850394 | 9.11 |  |  |  |  | 10 | 3.72 |  |  |  | 99.55
407 | 丰都县 | 东方希望重庆水泥有限公司 | 六线窑尾 | 2025-05-20 | 5378047 | 11.81 | 35 | 21.29 | 100 | 44.03 | 30 | 1.92 |  |  | 21.01 | 97.23
408 | 丰都县 | 丰都县凯迪绿色能源开发有限公司 | 废气排口 | 2025-05-20 | 3079968 | 13.59 | 400 | 19.21 | 200 | 111.29 | 30 | 8.34 |  |  | 14.61 | 157.9
409 | 丰都县 | 重庆洁创新能源有限公司 | 焚烧烟气排放口 | 2025-05-20 | 1258952 | 13.68 | 100 | 66.09 | 300 | 222.59 | 30 | 5.04 |  |  | 24.62 | 137.09 | 100 | 14.77 |  |  | 60 | 23.05
410 | 垫江县 | 重庆富源化工有限公司 | 双加压硝酸尾气排放口 | 2025-05-20 | 1444221 |  |  |  | 300 | 25.27 | [5 empty] | 123.57
411 | 垫江县 | 重庆富源化工有限公司 | 两钠尾气排放口 | 2025-05-20 |  |  |  |  | 300 | [13 empty] | 上报停产
412 | 垫江县 | 重庆富源化工有限公司 | 30t/h天然气开工锅炉尾气排放口 | 2025-05-20 |  |  |  |  | 200 | [13 empty] | 上报停产
413 | 垫江县 | 重庆兴发金冠化工有限公司 | 灼烧炉排口 | 2025-05-20 | 331647 | 5.97 | 400 | 117.67 | 200 | 25.66 | 30 | 8.43 |  |  | 18.76 | 185.47
414 | 垫江县 | 重庆市赛德玻璃有限公司 | 炉窑废气排放口 | 2025-05-20 |  |  | 400 |  | 700 |  | 50 | [11 empty] | 上报停产
415 | 垫江县 | 重庆市垫江县梦豪铝业有限公司 | 废气排放口 | 2025-05-20 | 251948 | 4.66 | 150 | 2.01 | 200 | 4.72 | 30 | 1.6 |  |  | 0.27 | 47.96
416 | 垫江县 | 重庆金富源新材料有限公司 | 玻璃熔窑废气排放口 | 2025-05-20 | 753431 | 3.99 | 400 | 140.82 | 700 | 130.88 | 50 | 16.45 |  |  | 16.02 | 89.83
417 | 垫江县 | 重庆垫江三峰新能源发电有限公司 | 焚烧烟气排放口 | 2025-05-20 | 225833 | 1.3 | 100 |  | 300 |  | 30 |  |  |  | 1.54 | 22.44 | 100 |  |  |  | 60 |  | 含无效数据
418 | 垫江县 | 重庆中昆新材料科技有限公司 | 1#排放筒 | 2025-05-20 | 735239 | 4.99 | 400 | 5.85 | 700 | 18.11 | 80 | 2.21 |  |  | 0.96 | 40.13
419 | 武隆区 | 重庆市山拔尔桑水泥有限责任公司 | 窑尾 | 2025-05-20 |  |  | 200 |  | 350 |  | 30 | [11 empty] | 上报停产
420 | 武隆区 | 重庆市山拔尔桑水泥有限责任公司 | 窑头 | 2025-05-20 | [6 empty] | 30 | [11 empty] | 上报停产
421 | 武隆区 | 重庆市武隆区三峰新能源发电有限公司 | 烟气排放口 | 2025-05-20 | 1524375 | 6.3 | 100 | 28.94 | 300 | 124.93 | 30 | 2.49 |  |  | 16.17 | 94.22 | 100 | 37.64 |  |  | 60 | 12.24
422 | 忠县 | 重庆海螺水泥有限责任公司 | 1#窑尾收尘排放口 | 2025-05-20 | 10163228 | 6.16 | 35 | 15.28 | 100 | 43.11 | 10 | 1.2 |  |  | 12.21 | 55.28
423 | 忠县 | 重庆海螺水泥有限责任公司 | 2#窑尾收尘排放口 | 2025-05-20 |  |  | 35 |  | 100 |  | 10 | [11 empty] | 上报停产
424 | 忠县 | 重庆海螺水泥有限责任公司 | 1#窑头收尘排放口 | 2025-05-20 | 7463753 | 11.56 |  |  |  |  | 10 | 0.89 |  |  | 3.05 | 94.73
425 | 忠县 | 重庆海螺水泥有限责任公司 | 2#窑头收尘排放口 | 2025-05-20 | [6 empty] | 10 | [11 empty] | 上报停产
426 | 忠县 | 重庆海螺水泥有限责任公司 | 3#窑尾收尘排放口 | 2025-05-20 | 9798955 | 6.68 | 35 | 3.51 | 100 | 43.13 | 10 | 2.79 |  |  | 12.63 | 57.91
427 | 忠县 | 重庆海螺水泥有限责任公司 | 3#窑头收尘排放口 | 2025-05-20 | 7898380 | 11.25 |  |  |  |  | 10 | 1.48 |  |  | 3.6 | 81.43
428 | 忠县 | 重庆市忠县古屋建材有限公司 | 窑烟废气排放口 | 2025-05-20 |  |  | 50 | 0.2 | 180 | 0.16 | 30 | 0.35 |  |  | 3.48 | 36.05 | [6 empty] | 含无效数据
429 | 开州区 | 重庆白鹤电力有限责任公司 | 一号机组脱硫后进烟囱 | 2025-05-20 |  |  | 400 |  | 100 |  | 30 | [11 empty] | 上报停产
430 | 开州区 | 重庆白鹤电力有限责任公司 | 二号机组水平烟道进烟囱 | 2025-05-20 | 21270288 |  | 400 | 22.54 | 100 | 41.61 | 30 | 3.21 |  |  |  | 75.51
431 | 开州区 | 开县开州水泥有限公司 | 窑尾废气 | 2025-05-20 |  |  | 200 |  | 350 |  | 30 | [11 empty] | 上报停产
432 | 开州区 | 开县开州水泥有限公司 | 窑头废气 | 2025-05-20 | [6 empty] | 30 | [11 empty] | 上报停产
433 | 开州区 | 重庆绿能新能源有限公司 | 1#炉烟气排放口 | 2025-05-20 |  |  | 100 |  | 300 |  | 30 |  |  |  | 2.66 | 27.27 | 100 |  |  |  | 60 |  | 含无效数据
434 | 云阳县 | 云阳盐化有限公司 | 锅炉废气排放口 | 2025-05-20 |  |  | 400 |  | 200 |  | 30 | [11 empty] | 上报停产
435 | 云阳县 | 重庆市超环科技有限公司 | 2#废气排气筒 | 2025-05-20 |  |  | 80 |  | 250 |  | 20 | [5 empty] | 80 |  |  |  | 50 |  | 上报停产
436 | 奉节县 | 华电国际电力股份有限公司奉节发电厂 | #1机组废气排放口 | 2025-05-20 | 37430936 | 15.58 | 200 | 13.43 | 200 | 40.29 | 30 | 4.91 |  |  | 10.85 | 49.7
437 | 奉节县 | 华电国际电力股份有限公司奉节发电厂 | #2机组废气排放口 | 2025-05-20 | 41336596 | 17.12 | 200 | 19.03 | 200 | 41.71 | 30 | 6.71 |  |  | 10.21 | 50
438 | 奉节县 | 重庆三峰夔门新能源有限公司 | 焚烧烟气排放口 | 2025-05-20 | 2022206 | 9.56 | 80 | 50.47 | 250 | 216.73 | 20 | 2.78 |  |  | 22.28 | 143.48 | 80 | 2.22 |  |  | 50 | 21.17
439 | 巫山县 | 巫山县海创环保科技有限责任公司 | 焚烧炉烟气排放口 | 2025-05-20 | 566769 | 6.8 | 80 | 48.68 | 250 | 187.22 | 20 | 1.13 |  |  | 26.1 | 142.21 | 80 | 2.91 |  |  | 50 | 35.84
440 | 巫溪县 | 巫溪县明申肥业有限公司 | 综合废气排放口 | 2025-05-20 | [6 empty] | 100 | [11 empty] | 上报停产
441 | 黔江区 | 重庆弘扬建材集团弘龙水泥有限公司 | 窑尾排放口 | 2025-05-20 |  |  | 200 |  | 350 |  | 30 | [11 empty] | 上报停产
442 | 黔江区 | 重庆弘扬建材集团弘龙水泥有限公司 | 窑头排放口 | 2025-05-20 | [6 empty] | 30 | [11 empty] | 上报停产
443 | 黔江区 | 重庆正阳新材料有限公司 | 窑尾 | 2025-05-20 |  |  | 200 |  | 350 |  | 30 | [11 empty] | 上报停产
444 | 黔江区 | 重庆正阳新材料有限公司 | 窑头 | 2025-05-20 | [6 empty] | 30 | [11 empty] | 上报停产
445 | 黔江区 | 重庆武陵硅业有限公司 | 1#矿热炉废气排放口 | 2025-05-20 | 3542040 | 3.42 |  |  |  |  | 50 | 7.24 |  |  |  | 60.6
446 | 黔江区 | 重庆武陵硅业有限公司 | 2#矿热炉废气排放口 | 2025-05-20 | 6761240 | 6.52 |  |  |  |  | 50 | 12.59 |  |  |  | 63.34
447 | 黔江区 | 重庆黔江三峰环保产业发展有限公司（生活垃圾焚烧发电厂） | 1#废气排放口 | 2025-05-20 | 1522750 | 17.51 | 100 | 27.57 | 300 | 118.34 | 30 | 2.91 |  |  | 27.92 | 156.22 | 100 | 19.84 |  |  | 60 | 30.75
448 | 石柱县 | 重庆石柱西南水泥有限公司 | 水泥窑窑尾废气排放口 | 2025-05-20 | 6777143 |  | 50 | 0.55 | 150 | 70.91 | 10 | 0.27
449 | 石柱县 | 重庆石柱西南水泥有限公司 | 窑头收尘器排放口 | 2025-05-20 | 6815479 | [5 empty] | 10 | 1.25
450 | 石柱县 | 重庆大唐国际石柱发电有限责任公司 | 1号机组 | 2025-05-20 | 28722902 | 15.71 | 400 | 26.35 | 100 | 39.89 | 30 | 4 |  |  | 13.02 | 53.15
451 | 石柱县 | 重庆大唐国际石柱发电有限责任公司 | 2号机组 | 2025-05-20 |  |  | 400 |  | 100 |  | 30 | [11 empty] | 上报停产
452 | 石柱县 | 石柱县海创环保科技有限责任公司 | 烟囱 | 2025-05-20 | 1177423 | 10.87 | 100 | 33.11 | 300 | 222.82 | 30 | 4.36 |  |  | 24.9 | 134.7 | 100 | 8.01 |  |  | 60 | 17.72
453 | 秀山县 | 重庆国耀硅业有限公司 | 2号烟气排放口 | 2025-05-20 |  |  | 550 |  | 250 |  | 50 | [11 empty] | 上报停产
454 | 秀山县 | 重庆国耀硅业有限公司 | 1号废气排放口 | 2025-05-20 |  |  | 550 |  | 250 |  | 50 | [11 empty] | 上报停产
455 | 秀山县 | 重庆秀山西南水泥有限公司 | 窑尾废气排放口 | 2025-05-20 |  |  | 50 |  | 150 |  | 10 | [11 empty] | 上报停产
456 | 秀山县 | 重庆秀山西南水泥有限公司 | 窑头废气排放口 | 2025-05-20 | [6 empty] | 10 | [11 empty] | 上报停产
457 | 秀山县 | 重庆武陵兴旺化工有限公司 | 二吸塔尾气 | 2025-05-20 |  |  | 400 | [15 empty] | 上报停产
458 | 秀山县 | 秀山德宏化工有限公司 | 吸收塔废气排放口 | 2025-05-20 | 656951 | 10.91 | 400 | 16.1 | [6 empty] | 3.91 | 24.07
459 | 秀山县 | 秀山龙洋硅业有限公司 | 冶炼废气G1 | 2025-05-20 |  |  | 500 |  | 250 |  | 50 | [11 empty] | 上报停产
460 | 秀山县 | 秀山维隆硅业有限公司 | 冶炼废气G1 | 2025-05-20 |  |  | 600 |  | 260 |  | 50 | [11 empty] | 上报停产
461 | 秀山县 | 秀山县永发硅业有限公司 | 1号烟气排放口 | 2025-05-20 |  |  | 500 |  | 250 |  | 50 | [11 empty] | 上报停产
462 | 秀山县 | 秀山鑫和硅业有限公司 | 1号烟气排放口 | 2025-05-20 |  |  | 400 |  | 150 |  | 50 | [11 empty] | 上报停产
463 | 秀山县 | 重庆森仟烨新材料科技股份有限公司 | 焙烧废气 | 2025-05-20 |  |  | 400 |  | 700 |  | 100 | [11 empty] | 上报停产
464 | 秀山县 | 重庆森仟烨新材料科技股份有限公司 | 煅烧废气 | 2025-05-20 | 801643 | 4.67 | 400 | 99.33 | 700 | 50.56 | 100 | 11.75 |  |  | 10.66 | 52.37
465 | 秀山县 | 重庆市秀山县三峰新能源有限公司 | 烟气排放口 | 2025-05-20 | 1633811 | 12.67 | 100 | 42.68 | 300 | 193.93 | 30 | 1.96 |  |  | 28.64 | 138.91 | 100 | 5.56 |  |  | 60 | 4.71
466 | 酉阳县 | 重庆九鑫水泥（集团）有限公司 | 窑尾 | 2025-05-20 | 6526293 | 23.57 | 50 | 3.91 | 150 | 85.71 | 10 | 8.44 |  |  | 4.51 | 127.96
467 | 酉阳县 | 重庆九鑫水泥（集团）有限公司 | 窑头 | 2025-05-20 | 6253720 | 14.75 |  |  |  |  | 10 | 6.85 |  |  |  | 118.16
468 | 酉阳县 | 重庆武陵光伏材料有限公司 | 1号废气排口 | 2025-05-20 |  |  | 400 |  | 700 |  | 80 | [11 empty] | 上报停产
469 | 酉阳县 | 重庆武陵光伏材料有限公司 | 2号废气排口 | 2025-05-20 |  |  | 400 |  | 700 |  | 80 | [11 empty] | 上报停产
470 | 酉阳县 | 重庆武陵光伏材料有限公司 | 3号废气排口 | 2025-05-20 |  |  | 400 |  | 700 |  | 80 | [11 empty] | 上报停产
471 | 酉阳县 | 酉阳县美池新能源有限责任公司 | 焚烧炉烟气排放口 | 2025-05-20 |  |  | 100 |  | 300 |  | 30 | [5 empty] | 100 |  |  |  | 60 |  | 上报停产
472 | 酉阳县 | 重庆万博再生资源利用有限公司 | 1#烟囱 | 2025-05-20 | 482646 | 3.52 | 400 | 0.75 | 700 | 40.62 | 80 | 1.1 |  |  | 18.23 | 43.75
473 | 彭水县 | 彭水县茂田能源开发有限公司 | 1#窑尾 | 2025-05-20 |  |  | 50 |  | 150 |  | 10 | [11 empty] | 上报停产
474 | 彭水县 | 彭水县茂田能源开发有限公司 | 1#窑头 | 2025-05-20 | [6 empty] | 30 | [11 empty] | 上报停产
475 | 彭水县 | 彭水县茂田能源开发有限公司 | 2#窑头 | 2025-05-20 | 3828192 | [5 empty] | 30 | 0.36
476 | 江津区 | 华能重庆珞璜发电有限责任公司 | 3号烟囱 | 2025-05-20 | 73787440 | 16.05 | 50 | 21.24 | 100 | 42.65 | 20 | 3.91 |  |  | 12.35 | 69.05
477 | 江津区 | 华能重庆珞璜发电有限责任公司 | 1号烟囱 | 2025-05-20 | 54984556 | 17.94 | 50 | 28.39 | 100 | 45.98 | 20 | 4.13 |  |  | 12.01 | 75.27
478 | 江津区 | 华能重庆珞璜发电有限责任公司 | 2号烟囱 | 2025-05-20 | 64359208 | 21.86 | 50 | 22.52 | 100 | 41.67 | 20 | 2.57 |  |  | 11.96 | 75.44
479 | 江津区 | 玖龙纸业（重庆）有限公司 | 2#机组排放口 | 2025-05-20 | 6565164 | 14.77 | 50 | 0.98 | 100 | 32.01 | 20 | 3.29 |  |  | 21.05 | 59.9
480 | 江津区 | 玖龙纸业（重庆）有限公司 | 3#机组排放口 | 2025-05-20 | 6392389 | 9.29 | 50 | 0.84 | 100 | 20.12 | 20 | 0.63 |  |  | 12.75 | 57.86
481 | 江津区 | 玖龙纸业（重庆）有限公司 | 1#机组排放口 | 2025-05-20 |  |  | 50 |  | 100 |  | 20 | [11 empty] | 上报停产
482 | 江津区 | 玖龙纸业（重庆）有限公司 | 碱回收炉废气排放口 | 2025-05-20 | 2706279 | 15.52 | 50 | 0.09 | 100 | 69.74 | 20 | 0.61 |  |  | 28.63 | 67.64
483 | 江津区 | 玖龙纸业（重庆）有限公司 | 4#机组排口 | 2025-05-20 | 7784596 | 12.97 | 50 | 19.23 | 100 | 39.74 | 20 | 0.31 |  |  | 16.22 | 52.08
484 | 江津区 | 重庆天助水泥（集团）有限公司 | 一线窑尾 | 2025-05-20 |  |  | 35 |  | 100 |  | 10 | [11 empty] | 上报停产
485 | 江津区 | 重庆天助水泥（集团）有限公司 | 二线窑尾 | 2025-05-20 |  |  | 35 |  | 100 |  | 10 | [11 empty] | 上报停产
486 | 江津区 | 重庆天助水泥（集团）有限公司 | 一线窑头 | 2025-05-20 | [6 empty] | 10 | [11 empty] | 上报停产
487 | 江津区 | 重庆天助水泥（集团）有限公司 | 二线窑头 | 2025-05-20 | [6 empty] | 10 | [11 empty] | 上报停产
488 | 江津区 | 冀东水泥重庆江津有限责任公司 | 二线窑尾 | 2025-05-20 | 5737818 | 14.39 | 35 | 9.4 | 100 | 11.01 | 10 | 4.88 |  |  | 18.26 | 54.48
489 | 江津区 | 冀东水泥重庆江津有限责任公司 | 一线窑尾 | 2025-05-20 | 7733364 | 17.91 | 35 | 8.18 | 100 | 51.94 | 10 | 3.14 |  |  | 18.05 | 53.68
490 | 江津区 | 冀东水泥重庆江津有限责任公司 | 二线窑头 | 2025-05-20 | 3277888 | 7.46 |  |  |  |  | 10 | 4.96 |  |  |  | 97.13
491 | 江津区 | 冀东水泥重庆江津有限责任公司 | 一线窑头 | 2025-05-20 | 4177032 | 7.09 |  |  |  |  | 10 | 0.4 |  |  |  | 88.04
492 | 江津区 | 重庆华新地维水泥有限公司 | 窑尾 | 2025-05-20 | 5554910 | 15.14 | 35 | 9.19 | 100 | 43.81 | 10 | 0.63 |  |  | 8.8 | 124.54
493 | 江津区 | 重庆华新地维水泥有限公司 | 窑头 | 2025-05-20 | 2295566 | 5.84 |  |  |  |  | 10 | 0.35 |  |  |  | 82.53
494 | 江津区 | 海龙再生资源(重庆)有限公司 | 1#炉废气排放口 | 2025-05-20 |  |  | 100 |  | 300 |  | 30 | [5 empty] | 100 |  |  |  | 60 |  | 上报停产
495 | 江津区 | 海龙再生资源(重庆)有限公司 | 2#炉废气排放口 | 2025-05-20 | 3809550 | 13.73 | 100 | 5.28 | 300 | 116.68 | 30 | 1.97 |  |  | 17.9 | 145.67 | 100 | 0.48 |  |  | 60 | 10.48
496 | 江津区 | 重庆金凯特殊钢制品有限公司 | 冶炼炉废气 | 2025-05-20 | 1304644 | 4.86 |  |  |  |  | 15 | 1.47 |  |  |  | 46.84
497 | 江津区 | 赛力斯汽车（湖北）有限公司重庆分公司 | 2#涂装废气总排口 | 2025-05-20 | 7536585 | 1.99 | [8 empty] | 1.59 | 35.13
498 | 江津区 | 赛力斯汽车（湖北）有限公司重庆分公司 | 1#涂装废气总排口 | 2025-05-20 | 9428137 | 2.5 | [8 empty] | 1.87 | 33.04
499 | 江津区 | 重庆三峰百果园环保发电有限公司 | 焚烧烟气排口1 | 2025-05-20 | 2728655 | 14.54 | 100 | 18.2 | 300 | 145.55 | 30 | 4.37 |  |  | 24.84 | 133.19 | 100 | 9.39 |  |  | 60 | 2.63
500 | 江津区 | 重庆三峰百果园环保发电有限公司 | 焚烧烟气排口3 | 2025-05-20 | 3361611 | 17.25 | 100 | 13.92 | 300 | 138.84 | 30 | 3.99 |  |  | 22.86 | 128.65 | 100 | 8.39 |  |  | 60 | 1.83
501 | 江津区 | 重庆三峰百果园环保发电有限公司 | 焚烧烟气排口4 | 2025-05-20 | 3078117 | 18.29 | 100 | 14.77 | 300 | 119.27 | 30 | 3.08 |  |  | 30.95 | 143.33 | 100 | 4.24 |  |  | 60 | 4.74
502 | 江津区 | 重庆三峰百果园环保发电有限公司 | 焚烧烟气排口5 | 2025-05-20 | 3335355 | 18.59 | 100 | 13 | 300 | 129.5 | 30 | 3.75 |  |  | 26.65 | 141.53 | 100 | 6.33 |  |  | 60 | 7.13
503 | 江津区 | 重庆三峰百果园环保发电有限公司 | 焚烧烟气排口6 | 2025-05-20 | 3040775 | 9.25 | 100 | 0.01 | 300 | 0.56 | 30 | 21.12 |  |  | 1.51 | 30.92 | 100 | 8.83 |  |  | 60 | 18.48
504 | 江津区 | 重汽（重庆）轻型汽车有限公司 | 废气排放口 | 2025-05-20 | [18 empty] | 上报停产
505 | 江津区 | 重庆三峡油漆股份有限公司 | 通用涂料车间废气总排口 | 2025-05-20 | [6 empty] | 20 | [11 empty] | 上报停产
506 | 江津区 | 潍柴动力股份有限公司重庆分公司 | 试车废气排口 | 2025-05-20 | 485524 | 3.46 | [8 empty] | 2.46 | 29.62
507 | 江津区 | 重庆嘉钛昕再生资源综合利用有限公司 | 2#排气筒 | 2025-05-20 | 85750 | 0.91 | 100 | 1.53 | 300 | 47.59 | 30 | 15.65 |  |  | 5.98 | 36.9 |  |  |  |  | 60 | 1.31
508 | 江津区 | 重庆嘉钛昕再生资源综合利用有限公司 | 3#排气筒 | 2025-05-20 |  |  | 100 |  | 100 |  | 10 | [11 empty] | 上报停产
509 | 江津区 | 重庆乾涌再生资源综合利用有限公司 | 6#排气筒 | 2025-05-20 | 289873 | 2.6 | 100 | 0.35 | 300 | 14.8 | 30 | 2.79 |  |  | 12.39 | 54.19 |  |  |  |  | 60 | 0.51
510 | 江津区 | 重庆乾涌再生资源综合利用有限公司 | 8#排气筒 | 2025-05-20 | 488547 | 13.43 | 100 | 1.14 | 100 | 1.33 | 10 | 1.44 |  |  | 1.92 | 46.05
511 | 江津区 | 武骏重庆光能有限公司 | 武骏熔窑烟气排放口 | 2025-05-20 | 3521771 | 2.02 | 100 | 28.65 | 300 | 190 | 20 | 3.16 |  |  | 19.76 | 136.96
512 | 江津区 | 和友重庆光能有限公司 | 和友光能熔窑废气排放口 | 2025-05-20 | 3769715 | 1.26 | 100 | 93.38 | 300 | 190.99 | 20 | 11.36 |  |  | 11.34 | 140.34
513 | 合川区 | 重庆合川发电有限责任公司 | #3锅炉废气排口 | 2025-05-20 | 35926992 | 15.09 | 200 | 23.62 | 100 | 43 | 30 | 5.94 |  |  | 19.14 | 54.69
514 | 合川区 | 重庆合川发电有限责任公司 | #4锅炉废气排口 | 2025-05-20 | 36055848 | 14.78 | 200 | 19.79 | 100 | 42.98 | 30 | 7.9 |  |  | 20.4 | 48.93
515 | 合川区 | 重庆合川发电有限责任公司 | #2锅炉废气排口 | 2025-05-20 | 7313588 | 23.08 | 400 | 15.51 | 100 | 28.02 | 30 | 5.51 |  |  | 11.85 | 52.45
516 | 合川区 | 重庆合川发电有限责任公司 | #1锅炉废气排口 | 2025-05-20 |  |  | 400 |  | 100 |  | 30 | [11 empty] | 上报停产
517 | 合川区 | 重庆市富丰水泥集团特种水泥有限公司 | 水泥窑-窑尾排口 | 2025-05-20 | 10372997 | 25.74 | 35 | 17 | 100 | 84.43 | 10 | 2.35 |  |  | 4.38 | 111.93
518 | 合川区 | 重庆市富丰水泥集团特种水泥有限公司 | 冷却机-窑头排口 | 2025-05-20 | 7564899 | [5 empty] | 10 | 2.48 |  |  | 3.57 | 112.1
519 | 合川区 | 重庆金九建材集团有限公司 | 一期窑尾 | 2025-05-20 | 5598848 | 18.4 | 35 | 1.97 | 100 | 88.61 | 10 | 0.98 |  |  | 10 | 140.5
520 | 合川区 | 重庆金九建材集团有限公司 | 二期窑尾 | 2025-05-20 |  |  | 35 |  | 100 |  | 10 | [11 empty] | 上报停产
521 | 合川区 | 重庆金九建材集团有限公司 | 一期窑头 | 2025-05-20 | 4374250 | [5 empty] | 10 | 1.98 |  |  | 2.39 | 94.58
522 | 合川区 | 重庆金九建材集团有限公司 | 二期窑头 | 2025-05-20 | [6 empty] | 10 | [11 empty] | 上报停产
523 | 合川区 | 台泥（重庆）水泥有限公司 | 一期窑尾 | 2025-05-20 |  |  | 35 |  | 100 |  | 10 | [11 empty] | 上报停产
524 | 合川区 | 台泥（重庆）水泥有限公司 | 二期窑尾 | 2025-05-20 | 4642739 | 3.56 | 35 | 2.07 | 100 | 42.67 | 10 | 1.99 |  |  | 14.31 | 52.2
525 | 合川区 | 台泥（重庆）水泥有限公司 | 二期窑头 | 2025-05-20 | 4385886 | [5 empty] | 10 | 1.36 |  |  | 2.3 | 92.1
526 | 合川区 | 台泥（重庆）水泥有限公司 | 一期窑头 | 2025-05-20 | [6 empty] | 10 | [11 empty] | 上报停产
527 | 合川区 | 冀东水泥重庆合川有限责任公司 | 窑尾 | 2025-05-20 |  |  | 35 |  | 100 |  | 10 | [11 empty] | 上报停产
528 | 合川区 | 冀东水泥重庆合川有限责任公司 | 窑头 | 2025-05-20 | [6 empty] | 10 | [11 empty] | 上报停产
529 | 合川区 | 重庆华新盐井水泥有限公司 | 烧成窑尾 | 2025-05-20 | 6770709 | 13.02 | 35 | 11.16 | 100 | 24.22 | 10 | 2.13 |  |  | 10.13 | 109.47
530 | 合川区 | 重庆华新盐井水泥有限公司 | 烧成窑头 | 2025-05-20 | 4608977 | [5 empty] | 10 | 0.98 |  |  |  | 104.32
531 | 合川区 | 重庆合川盐化工业有限公司 | 锅炉废气总排口 | 2025-05-20 | 2899878 | 3.07 | 50 | 12.46 | 100 | 34.31 | 20 | 4.04 |  |  | 13.44 | 45.74
532 | 合川区 | 重庆顺博铝合金股份有限公司 | 炒灰1号排口 | 2025-05-20 | 1567468 | 4.44 | 100 | 1.33 | 100 | 2.17 | 10 | 0.79 |  |  | 2.77 | 45.23
533 | 合川区 | 重庆顺博铝合金股份有限公司 | 熔炼精炼2号排口 | 2025-05-20 | 1857808 | 5.67 | 100 | 5.54 | 100 | 14.44 | 10 | 0.78 |  |  | 1.71 | 73.29
534 | 合川区 | 重庆顺博铝合金股份有限公司 | 熔炼精炼3号排口 | 2025-05-20 | 2512631 | 3.97 | 100 | 6.43 | 100 | 24.97 | 10 | 0.67 |  |  | 2.95 | 70.57
535 | 合川区 | 重庆顺博铝合金股份有限公司 | 炒灰4号排口 | 2025-05-20 | 2748726 | 7.73 | 100 | 1.63 | 100 | 4.49 | 10 | 0.89 |  |  | 1.54 | 47.84
536 | 合川区 | 重庆顺博铝合金股份有限公司 | 熔炼精炼5号排口 | 2025-05-20 | 1609417 | 4.61 | 100 | 3.73 | 100 | 11.82 | 10 | 0.81 |  |  | 1.79 | 51.95
537 | 合川区 | 重庆合川三峰新能源发电有限公司 | 1#焚烧炉烟气排放口 | 2025-05-20 | 2054425 | 18.75 | 100 | 45.07 | 300 | 181.48 | 30 | 2.67 |  |  | 20.04 | 144.61 | 100 | 1.85 |  |  | 60 | 11.37
538 | 合川区 | 重庆合川三峰新能源发电有限公司 | 2#焚烧炉烟气排放口 | 2025-05-20 | 2022047 | 18.57 | 100 | 36.32 | 300 | 192.26 | 30 | 3.86 |  |  | 22.83 | 150.62 | 100 | 3.42 |  |  | 60 | 15.1
539 | 合川区 | 重庆速仕达金属材料有限公司 | 废气排放口 | 2025-05-20 |  |  | 100 |  | 100 |  | 10 | [11 empty] | 上报停产
540 | 合川区 | 重庆莲心金属厂 | 1#废气排放口 | 2025-05-20 | 111488 | 1.3 | 100 | 0.92 | 100 | 7.6 | 10 | 0.24 |  |  | 1.93 | 33.79
541 | 永川区 | 重庆华新参天水泥有限公司 | 窑尾废气排放口 | 2025-05-20 |  |  | 35 |  | 100 |  | 10 | [11 empty] | 上报停产
542 | 永川区 | 重庆理文造纸有限公司 | 电站2#烟囱废气排口 | 2025-05-20 | 4125394 | 9.08 | 35 | 5.81 | 50 | 36.17 | 10 | 3.28 |  |  | 10.26 | 55.36
543 | 永川区 | 重庆理文造纸有限公司 | 电站1#烟囱废气排口 | 2025-05-20 | 15338411 | 9.74 | 35 | 5.48 | 50 | 32.75 | 10 | 2.59 |  |  | 9.41 | 48.12
544 | 永川区 | 重庆理文造纸有限公司 | 碱炉废气排口 | 2025-05-20 | 4120487 | 10.79 | 35 | 32.65 | 100 | 92.26 | 10 | 0.77 |  |  | 31.56 | 70.46
545 | 永川区 | 重庆理文造纸有限公司 | 焚烧炉废气排放口 | 2025-05-20 | 5273201 | 20.79 | 100 | 22.67 | 300 | 173.2 | 30 | 3.58 |  |  | 10.38 | 132.71 | 100 | 5.44 |  |  | 60 | 30.51
546 | 永川区 | 信义玻璃（重庆）有限公司 | 二期废气排口 | 2025-05-20 |  |  | 100 |  | 300 |  | 20 | [11 empty] | 上报停产
547 | 永川区 | 信义玻璃（重庆）有限公司 | 一期废气排口 | 2025-05-20 |  |  | 100 |  | 300 |  | 20 | [11 empty] | 上报停产
548 | 永川区 | 重庆中明港桥环保有限责任公司 | 回转窑焚烧尾气排放口 | 2025-05-20 |  |  | 100 |  | 300 |  | 30 | [5 empty] | 100 |  |  |  | 60 |  | 上报停产
549 | 永川区 | 重庆理文制浆有限公司 | 理文制浆碱炉烟囱废气排口 | 2025-05-20 | 4011148 | 9.85 | 400 | 69.31 | 200 | 114.93 | 30 | 12.38 |  |  | 25.84 | 146.81
550 | 永川区 | 重庆新格有色金属有限公司 | 1#和4#铝熔炼线废气排放口 | 2025-05-20 | 1418765 | 6.11 | 150 | 0.58 | 200 | 12.63 | 30 | 5.86 |  |  | 1.17 | 42.45
551 | 永川区 | 重庆新格有色金属有限公司 | 2#铝熔炼线废气排放口 | 2025-05-20 |  |  | 150 |  | 200 |  | 30 | [11 empty] | 上报停产
552 | 永川区 | 重庆新格有色金属有限公司 | 回转炉废气排口 | 2025-05-20 |  |  | 150 |  | 200 |  | 30 | [11 empty] | 上报停产
553 | 永川区 | 重庆新格有色金属有限公司 | 3#铝熔炼线废气排放口 | 2025-05-20 | 696142 | 2.99 | 150 | 5.09 | 200 | 1.57 | 30 | 9.76 |  |  | 2.63 | 40.94
554 | 永川区 | 重庆市永川区三峰环保发电有限公司 | 焚烧炉烟气排放口 | 2025-05-20 | 2546667 | 16.3 | 100 | 39.86 | 300 | 194.66 | 30 | 1.95 |  |  | 24.99 | 144.99 | 100 | 2.45 |  |  | 60 | 24.88
555 | 永川区 | 重庆泽渝建材有限公司 | 窑尾排放口 | 2025-05-20 |  |  | 400 |  | 700 |  | 100 | [9 empty] | 10 |  | 上报停产
556 | 永川区 | 重庆红源活性炭有限公司 | 再生活化废气G3 | 2025-05-20 |  |  | 100 |  | 300 | [13 empty] | 上报停产
557 | 永川区 | 重庆中明硕清再生资源综合利用有限公司 | 回转炉废气排放口 | 2025-05-20 |  |  | 150 |  | 200 |  | 30 | [7 empty] | 3 |  | 30 |  | 上报停产
558 | 永川区 | 重庆天泰热力有限公司 | 发电烟囱 | 2025-05-20 | 37734348 | 17.41 | 35 |  | 50 | 25.5 | 50 |  |  |  | 11.04 | 84.2
559 | 永川区 | 重庆天泰热力有限公司 | 备用锅炉废气排放口 | 2025-05-20 |  |  |  |  | 100 | [13 empty] | 上报停产
560 | 永川区 | 信义玻璃（重庆）有限公司（三教园区） | 玻璃熔窑废气排放口 | 2025-05-20 | 7209625 | 4.16 | 50 | 16.96 | 200 | 161.51 | 15 | 1.36 |  |  | 14.07 | 128.96
561 | 南川区 | 重庆市新嘉南建材有限责任公司 | 窑头 | 2025-05-20 | 1916982 | 5.3 |  |  |  |  | 30 | 1.12 |  |  | 2.65 | 59.82
562 | 南川区 | 重庆市南川区金鑫纸业有限公司 | 金鑫纸业废气排放口 | 2025-05-20 | 477092 | 3.3 | 550 | 37.9 | 80 | 64.88 | 80 | 6.89 |  |  | 11.13 | 63.81
563 | 南川区 | 重庆市凤华玻璃厂 | 废气排口 | 2025-05-20 | 1067815 | 2.89 | 400 | 12.37 | 700 | 14.1 | 50 | 10.07 |  |  | 8.66 | 195.67
564 | 南川区 | 重庆隆庆达产业有限公司 | 石灰生产窑废气 | 2025-05-20 | 1138216 | 10.78 | 200 | 43.22 | 300 | 115.72 | 20 | 13.97 |  |  | 10.75 | 127.07
565 | 南川区 | 重庆隆庆达产业有限公司 | 备用炭材烘干窑废气 | 2025-05-20 |  |  | 200 |  | 300 |  | 30 | [11 empty] | 上报停产
566 | 南川区 | 重庆隆庆达产业有限公司 | 隆庆达2#石灰窑窑尾废气排口 | 2025-05-20 | 1694465 | 8.57 | 200 | 43.55 | 300 | 90.86 | 20 | 3.88 |  |  | 0.06 | 95.67
567 | 南川区 | 重庆隆庆达产业有限公司 | 新炭材烘干烟气 | 2025-05-20 | 2462013 | 8.76 | 200 | 0.21 | 300 | 49.72 | 30 | 0.78 |  |  | 0.1 | 75
568 | 南川区 | 重庆市南川区晨曦化工有限公司 | 转炉废气排放口 | 2025-05-20 | 1642918 | 7.07 | 400 | 37.85 | 200 | 2.4 | 30 | 13.55 |  |  | 16.26 | 49.43
569 | 南川区 | 重庆吉鑫再生资源有限公司 | 吉鑫再生有组织废气排放口 | 2025-05-20 |  |  | 150 |  | 200 |  | 30 | [11 empty] | 上报停产
570 | 南川区 | 重庆吉鑫再生资源有限公司 | 吉鑫再生厂房负压抽风废气排放口 | 2025-05-20 |  |  | 150 |  | 200 |  | 30 | [11 empty] | 上报停产
571 | 南川区 | 重庆市江陆机械制造有限公司 | 废气排放口 | 2025-05-20 | 517553 | 11.92 | 150 | 1.77 | 200 | 8.18 | 30 | 15.65 |  |  | 6.17 | 33.57
572 | 南川区 | 南川区家容铸造厂 | 熔炼、精炼废气排放口 | 2025-05-20 | 6765 | 0.18 | 150 | 2.4 | 200 | 1.37 | 30 | 11.23 |  |  | 1.86 | 34.8