## 5.24_废气
废气国家重点监控企业自动监控数据
日期：2025-05-24
序号 | 区县 | 企业名称 | 监测点名称 | 监测日期 | 流量(m3) | 流速(m/s) | SO2标准值(mg/m3) | SO2日均值(mg/m3) | NOx标准值(mg/m3) | NOx日均值(mg/m3) | 烟尘标准值(mg/m3) | 烟尘日均值(mg/m3) | VOCS标准值(mg/m3) | VOCS日均值(mg/m3) | 烟气湿度(％RH) | 烟气温度(℃) | Co标准值(mg/m3) | Co日均值(mg/m3) | 氟化物标准值(mg/m3) | 氟化物日均值(mg/m3) | HCL标准值(mg/m3) | HCL日均值(mg/m3) | 备注
1 | 万州区 | 重庆索特盐化股份有限公司 | 1#脱硫塔排口 | 2025-05-24 |  |  | 400 |  | 200 |  | 30 | [11 empty] | 上报停产
2 | 万州区 | 重庆索特盐化股份有限公司 | 2#脱硫塔排口 | 2025-05-24 |  |  | 400 |  | 200 |  | 30 | [11 empty] | 上报停产
3 | 万州区 | 重庆索特盐化股份有限公司 | 3#脱硫塔排口 | 2025-05-24 | 11244691 |  | 400 | 11.9 | 200 | 39.29 | 30 | 3.6
4 | 万州区 | 重庆湘渝盐化股份有限公司 | 硫回收尾气排放口 | 2025-05-24 | 26631 | 1.53 | 100 | 22.3 | 150 | 51.21 | 20 | 12.09 |  |  | 16.11 | 46.04
5 | 万州区 | 重庆万州西南水泥有限公司 | 一期窑尾_2500新型干法 | 2025-05-24 |  |  | 35 |  | 100 |  | 10 | [11 empty] | 上报停产
6 | 万州区 | 重庆万州西南水泥有限公司 | 二期窑尾_4000T | 2025-05-24 |  |  | 35 |  | 100 |  | 10 | [11 empty] | 上报停产
7 | 万州区 | 重庆万州西南水泥有限公司 | 一期窑头 | 2025-05-24 | [6 empty] | 10 | [11 empty] | 上报停产
8 | 万州区 | 重庆万州西南水泥有限公司 | 二期窑头 | 2025-05-24 | [6 empty] | 10 | [11 empty] | 上报停产
9 | 万州区 | 重庆市万州区三峰环保发电有限公司 | 1#焚烧炉排口 | 2025-05-24 |  |  | 100 |  | 300 |  | 30 | [5 empty] | 100 |  |  |  | 60 |  | 上报停产
10 | 万州区 | 重庆市万州区三峰环保发电有限公司 | 2#焚烧炉排口 | 2025-05-24 | 1470738 |  | 100 | 30.38 | 300 | 176.02 | 30 | 2.54 |  |  |  |  | 100 | 8.4 |  |  | 60 | 14.6
11 | 万州区 | 重庆华歌生物化学有限公司 | 废水燃烧废气排口 | 2025-05-24 | 74839 |  | 200 | 2.36 | 500 | 10.56 | 65 | 6.04 | [8 empty] | 100
12 | 万州区 | 重庆华歌生物化学有限公司 | 废气燃烧废气排口 | 2025-05-24 |  |  | 550 |  | 240 |  | 120 | [11 empty] | 上报停产
13 | 万州区 | 重庆华歌生物化学有限公司 | 钠盐装置废气排气筒 | 2025-05-24 |  |  | 100 |  | 300 |  | 30 | [11 empty] | 上报停产
14 | 万州区 | 国能重庆万州电力有限责任公司 | 1号机组 | 2025-05-24 |  |  | 200 | 20.15 | 100 | 41.45 | 30 | 3.29 | [10 empty] | 含无效数据
15 | 万州区 | 国能重庆万州电力有限责任公司 | 2号机组 | 2025-05-24 |  |  | 200 | 19.99 | 100 | 41.93 | 30 | 1.95 | [10 empty] | 含无效数据
16 | 万州区 | 重庆长安跨越车辆有限公司 | 废气排放口 | 2025-05-24 | [8 empty] | 50 | [9 empty] | 上报停产
17 | 万州区 | 重庆索科斯铝业有限公司 | 废气总排放口 | 2025-05-24 | 676151 |  | 150 | 10.52 | 200 | 45.42 | 30 | 4.53
18 | 万州区 | 重庆市万州区万源玻璃有限公司 | 辊道窑废气排放口 | 2025-05-24 | 103627 | 6.82 | 50 | 8.67 | 180 | 39.57 | 30 | 5.55
19 | 万州区 | 重庆博联热电有限公司 | 2#锅炉烟气排放口 | 2025-05-24 | 9489962 | 17.35 | 35 | 18.95 | 50 | 36.85 | 10 | 3.3 |  |  | 19.74 | 54.37
20 | 万州区 | 重庆博联热电有限公司 | 3#烟气锅炉排放口 | 2025-05-24 | 8313828 | 15.22 | 35 | 18.74 | 50 | 32.09 | 10 | 4.53 |  |  | 19.87 | 54.75
21 | 万州区 | 重庆博联热电有限公司 | 1#锅炉烟气排放口 | 2025-05-24 | 9317971 | 16.76 | 35 | 18.55 | 50 | 33.67 | 10 | 1.8 |  |  | 17.42 | 57.54
22 | 万州区 | 重庆市九龙万博新材料科技有限公司 | 1#焙烧炉废气排放口 | 2025-05-24 | 6430091 | 6.75 | 25 | 0.69 | 65 | 22.16 | 10 | 4.45 |  |  | 34.18 | 169.92
23 | 万州区 | 重庆市九龙万博新材料科技有限公司 | 2#焙烧炉废气排放口 | 2025-05-24 | 6704440 | 6.86 | 25 | 0.98 | 65 | 21.61 | 10 | 6.92 |  |  | 39.7 | 123.57
24 | 万州区 | 重庆市九龙万博新材料科技有限公司 | 3#焙烧炉废气排放口 | 2025-05-24 | 5970783 | 6.85 | 25 | 1.2 | 65 | 47.42 | 10 | 4.55 |  |  | 36.73 | 192.83
25 | 万州区 | 中国石油西南油气田分公司天然气净化总厂（万州分厂） | 1#锅炉废气排放口 | 2025-05-24 | 189270 | 5.29 |  |  | 50 | 35.24
26 | 万州区 | 中国石油西南油气田分公司天然气净化总厂（万州分厂） | 3#锅炉废气排放口 | 2025-05-24 | 165948 | 4.71 |  |  | 50 | 39.24
27 | 万州区 | 中国石油西南油气田分公司天然气净化总厂（万州分厂） | 2#锅炉废气排放口 | 2025-05-24 |  |  |  |  | 50 | [13 empty] | 上报停产
28 | 涪陵区 | 重庆建峰化工股份有限公司 | 二化快装锅炉2废气排放口 | 2025-05-24 |  |  |  |  | 50 | [13 empty] | 上报停产
29 | 涪陵区 | 重庆建峰化工股份有限公司 | 熔盐炉废气排放口 | 2025-05-24 | 261149 | 2.05 |  |  | 180 | 37.44 |  |  |  |  | 18.6 | 110.64
30 | 涪陵区 | 重庆建峰化工股份有限公司 | 二化快装锅炉1废气排放口 | 2025-05-24 | 729761 | 6.16 |  |  | 50 | 42.8 |  |  |  |  | 13.09 | 142.91
31 | 涪陵区 | 重庆建峰化工股份有限公司 | 熔盐炉1废气排放口 | 2025-05-24 | 290663 | 5.41 |  |  | 180 | 30.23 |  |  |  |  | 18.19 | 118.34
32 | 涪陵区 | 重庆市蓬威石化有限责任公司 | 烟囱排放口 | 2025-05-24 |  |  | 35 |  | 50 |  | 10 | [11 empty] | 上报停产
33 | 涪陵区 | 华新水泥重庆涪陵有限公司 | 窑头废气排放口 | 2025-05-24 | 3123520 | 4.37 |  |  |  |  | 30 | 1.03 |  |  | 0.18 | 103.85
34 | 涪陵区 | 华新水泥重庆涪陵有限公司 | 窑尾废气排放口 | 2025-05-24 | 10434660 | 13.24 | 200 | 18.23 | 350 | 79.15 | 30 | 1.44 |  |  | 8.47 | 50.17
35 | 涪陵区 | 重庆华峰化工有限公司 | 1号烟囱 | 2025-05-24 | 19516924 | 16.7 | 200 | 18.11 | 100 | 20.19 | 30 | 0.94 |  |  | 14.46 | 51.59
36 | 涪陵区 | 重庆华峰化工有限公司 | 2号烟囱 | 2025-05-24 | 24654248 | 19.67 | 200 | 20.66 | 100 | 62.41 | 30 | 7.61 |  |  | 11.84 | 52.4
37 | 涪陵区 | 重庆华峰化工有限公司 | （一期）纯碱焚烧炉废气排放口 | 2025-05-24 | 1718363 | 3.37 | 100 | 2.42 | 300 | 22.36 | 30 | 3.25 |  |  | 19.16 | 148.8
38 | 涪陵区 | 重庆华峰化工有限公司 | 硝酸装置尾气（一期）排放口 | 2025-05-24 | 1470007 | 22.21 |  |  | 300 | 31.74 |  |  |  |  | 1.16 | 124.32
39 | 涪陵区 | 重庆华峰化工有限公司 | 硝酸装置尾气（二期）排放口 | 2025-05-24 | 3304318 | 29.72 |  |  | 300 | 23.85 |  |  |  |  | 2.47 | 137.65
40 | 涪陵区 | 重庆华峰化工有限公司 | 硝酸装置尾气（五期）排放口 | 2025-05-24 | 3494707 | 21.2 |  |  | 300 | 28.83 |  |  |  |  | 2.38 | 122.16
41 | 涪陵区 | 重庆华峰化工有限公司 | 硝酸装置尾气（四期）排放口 | 2025-05-24 | 3826052 | 25.25 |  |  | 300 | 27.16 |  |  |  |  | 6.7 | 124.26
42 | 涪陵区 | 重庆陕渝临港热电有限公司 | 烟囱 | 2025-05-24 |  |  | 400 |  | 200 |  | 30 | [11 empty] | 上报停产
43 | 涪陵区 | 重庆建峰新材料有限责任公司能通分公司 | 白涛化工（热岛）排口 | 2025-05-24 | 8626940 | 7.59 | 400 | 19.39 | 200 | 44.94 | 30 | 10.23 |  |  | 14.34 | 47.69
44 | 涪陵区 | 重庆建峰新材料有限责任公司弛源化工分公司 | 焚烧炉环保节能改造项目废气排放口 | 2025-05-24 |  |  | 100 |  | 300 |  | 30 | [5 empty] | 100 |  |  |  | 60 |  | 上报停产
45 | 涪陵区 | 重庆建峰新材料有限责任公司弛源化工分公司 | 非含盐焚烧炉废气排放口 | 2025-05-24 | 1692457 | 9.25 | 100 | 11.26 | 300 | 67.62 | 30 | 2.87 |  |  | 10.58 | 125.3 | 100 | 1.93 |  |  | 60 | 1.22
46 | 涪陵区 | 重庆国丰实业有限公司 | 废气排放口 | 2025-05-24 | 14941410 | 8.6 | 200 | 69.04 |  |  | 20 | 1.91 |  |  | 5.81 | 61.76
47 | 涪陵区 | 重庆龙海石化有限公司 | 原料预处理废气排放口 | 2025-05-24 |  |  | 100 |  | 150 |  | 20 | [11 empty] | 上报停产
48 | 涪陵区 | 重庆龙海石化有限公司 | 焦化废气排放口 | 2025-05-24 |  |  | 100 |  | 150 |  | 20 | [11 empty] | 上报停产
49 | 涪陵区 | 重庆龙海石化有限公司 | 制加氢废气排放口 | 2025-05-24 |  |  | 100 |  | 150 |  | 20 | [11 empty] | 上报停产
50 | 涪陵区 | 重庆龙海石化有限公司 | 硫磺回收废气排放口 | 2025-05-24 |  |  | 400 |  | 150 |  | 20 | [11 empty] | 上报停产
51 | 涪陵区 | 重庆龙海石化有限公司 | 2号锅炉烟囱 | 2025-05-24 |  |  | 50 |  | 50 |  | 20 | [11 empty] | 上报停产
52 | 涪陵区 | 重庆龙海石化有限公司 | 1号锅炉烟囱 | 2025-05-24 |  |  | 50 |  | 50 |  | 20 | [11 empty] | 上报停产
53 | 涪陵区 | 重庆天原化工有限公司 | 裂解尾气排放口 | 2025-05-24 |  |  | 100 |  | 300 |  | 30 | [5 empty] | 100 |  |  |  | 60 |  | 上报停产
54 | 涪陵区 | 重庆建峰新材料有限责任公司新氟科技分公司 | 焚烧装置排放口 | 2025-05-24 |  |  | 100 |  | 300 |  | 30 | [11 empty] | 上报停产
55 | 涪陵区 | 重庆市涪陵区三峰环保发电有限公司 | 1号焚烧炉废气排放口 | 2025-05-24 | 1782151 | 13.03 | 100 | 20.46 | 300 | 188.2 | 30 | 1.62 |  |  | 24.1 | 134.87 | 100 | 11.35 |  |  | 60 | 0.52
56 | 涪陵区 | 重庆市涪陵区三峰环保发电有限公司 | 2号焚烧炉废气排放口 | 2025-05-24 | 1715312 | 13.34 | 100 | 19.77 | 300 | 143.99 | 30 | 4.33 |  |  | 26.69 | 144.1 | 100 | 10.04 |  |  | 60 | 5.15
57 | 涪陵区 | 重庆万凯新材料科技有限公司 | 导热油炉废气排放口 | 2025-05-24 | 1278837 | 4.3 | 50 | 2.28 | 50 | 45.47 | 20 | 0.2 |  |  | 14.73 | 128.28
58 | 涪陵区 | 重庆万凯新材料科技有限公司 | 二期导热油炉排放口 | 2025-05-24 | 1022210 | 2.92 | 50 | 1.68 | 50 | 44.07 | 20 | 0.6 |  |  | 8.95 | 91.02
59 | 涪陵区 | 重庆万凯新材料科技有限公司 | 三期导热油炉废气排放口 | 2025-05-24 | 1765641 | 2.28 | 50 | 17.34 | 50 | 42.73 | 20 | 1.25 |  |  | 15.54 | 98.7
60 | 涪陵区 | 重庆剑涛铝业有限公司 | 1号废气排放口 | 2025-05-24 | 2033688 | 12.05 | 150 | 4.51 | 200 | 5.03 | 30 | 3.81 |  |  | 7.15 | 62.33
61 | 涪陵区 | 重庆剑涛铝业有限公司 | 4号废气排放口 | 2025-05-24 | 1415623 | 7.61 | 30 | 2.8 | 200 | 4.63 | 30 | 4.21 |  |  | 0.54 | 46.63
62 | 涪陵区 | 重庆剑涛铝业有限公司 | 5号废气排放口 | 2025-05-24 | 3347741 | 9.57 | 150 | 0.45 | 200 | 2.55 | 30 | 7.56 |  |  | 1.59 | 52.39
63 | 涪陵区 | 重庆大朗冶金新材料有限公司 | 焙烧机机头废气排气筒 | 2025-05-24 | 1954267 | 5.42 | 200 | 78.36 | 300 | 103.22 | 50 | 2.82 |  |  | 35.83 | 42.78
64 | 涪陵区 | 重庆大朗冶金新材料有限公司 | 锅炉烟气排气筒 | 2025-05-24 | 4408309 | 11.87 | 100 | 0.18 | 200 | 47.29 | 10 | 0.95 |  |  | 8.51 | 136.89
65 | 涪陵区 | 重庆鹏凯精细化工有限公司 | 24#焚烧尾气排放口 | 2025-05-24 |  |  | 100 |  | 300 |  | 30 |  | 120 | [7 empty] | 60 |  | 上报停产
66 | 涪陵区 | 华峰重庆氨纶有限公司 | 导热油炉烟气排放口（燃煤） | 2025-05-24 | 2121735 | 2.65 | 550 |  | 80 | 58.64 | 80 | 5.3 |  |  | 11.01 | 58.68 | [6 empty] | 含无效数据
67 | 涪陵区 | 华峰重庆氨纶有限公司 | 导热油炉烟气排放口（燃气） | 2025-05-24 | 591992 | 7.47 |  |  | 50 | 41.19 |  |  |  |  | 16.68 | 108.95
68 | 涪陵区 | 华峰重庆氨纶有限公司 | 焚烧烟气排放口 | 2025-05-24 | 211629 | 13.39 | 100 |  | 300 | 64.06 | 30 | 1.63 |  |  | 25.02 | 182.21 | 100 | 3.64 |  |  | 60 | 1.4 | 含无效数据
69 | 涪陵区 | 华峰重庆氨纶有限公司 | 燃气导热油炉（五期）废气排放口G-L-30 | 2025-05-24 | 692621 | 3.43 |  |  | 50 | 26.62 |  |  |  |  | 13.69 | 89.11
70 | 涪陵区 | 重庆华峰聚酰胺有限公司 | 焚烧炉废气排放口 | 2025-05-24 | 875323 | 13.99 | 100 | 3.75 | 300 | 145.65 | 30 | 0.99 |  |  | 21.14 | 180.45 | 100 | 0.01
71 | 涪陵区 | 重庆华峰聚酰胺有限公司 | 三期焚烧炉排放口 | 2025-05-24 | 677684 | 8.17 | 100 | 0.78 | 300 | 136.81 | 30 | 2.1 |  |  | 19.52 | 130.22 | 100 | 1.92
72 | 涪陵区 | 重庆元利科技有限公司 | 导热油炉燃烧废气排放口 | 2025-05-24 | 261246 | 3.99 |  |  | 80 | 50 |  |  |  |  | 12.93 | 132.52
73 | 涪陵区 | 重庆元利科技有限公司 | 焚烧炉废气排放口 | 2025-05-24 |  |  | 300 |  | 500 |  | 80 | [11 empty] | 上报停产
74 | 涪陵区 | 重庆元利科技有限公司 | 制氢装置加热转化炉废气 | 2025-05-24 | 262594 | 3.3 |  |  | 700 | 20.63 |  |  |  |  | 8.38 | 144.67
75 | 涪陵区 | 中化重庆涪陵化工有限公司（白涛） | 硫酸尾气排放口 | 2025-05-24 | 4007705 | 9.69 | 400 | 34.03 | [6 empty] | 1.42 | 24.72
76 | 涪陵区 | 中化重庆涪陵化工有限公司（白涛） | 氟硅酸钠尾气排放口 | 2025-05-24 | 281791 | 19.88 |  |  |  |  | 120 | 5.06 |  |  | 7.06 | 36.37
77 | 涪陵区 | 中化重庆涪陵化工有限公司（白涛） | 多元素酸性肥尾气排放口 | 2025-05-24 | 2477905 | 10.81 |  |  |  |  | 120 | 0.21 |  |  | 10.84 | 41.91
78 | 涪陵区 | 中化重庆涪陵化工有限公司（白涛） | 氯基缓释专用肥尾气排放口 | 2025-05-24 | 3077787 | 10.77 |  |  |  |  | 120 | 10.77 |  |  | 13.16 | 49.29
79 | 涪陵区 | 中化重庆涪陵化工有限公司（白涛） | 硫基/硝硫基缓释肥尾气排放口 | 2025-05-24 | 2318251 | 17.16 |  |  |  |  | 120 | 0.48 |  |  | 8.51 | 49.6
80 | 涪陵区 | 重庆东攀碳材料科技有限公司 | 煅烧烟气排放 | 2025-05-24 | 2403072 | 11.79 | 400 | 31.21 | 240 | 39.33 | 100 | 1.54 |  |  | 3.52 | 52.48
81 | 涪陵区 | 重庆东攀碳材料科技有限公司 | 焙烧烟气排放 | 2025-05-24 | 7902901 | 18.67 | 400 | 50.71 | 240 | 51.34 | 30 | 8.81 |  |  | 0.68 | 37.2
82 | 涪陵区 | 重庆东攀碳材料科技有限公司 | 新焙烧烟气排放 | 2025-05-24 | 945878 | 9.26 | 400 | 48.17 | 240 | 35.32 | 30 | 7.4 |  |  | 4.8 | 41.2
83 | 涪陵区 | 重庆建峰浩康化工有限公司 | 总排口 | 2025-05-24 | 2136181 | 7.51 |  |  |  |  | 30 | 4.58 | 100 | 37 | 0.65 | 39.12
84 | 涪陵区 | 重庆攀华板材有限公司 | 加热炉排口1 | 2025-05-24 |  |  | 50 |  | 200 |  | 10 | [11 empty] | 上报停产
85 | 涪陵区 | 重庆攀华板材有限公司 | 加热炉排口3 | 2025-05-24 |  |  | 50 |  | 200 |  | 10 | [11 empty] | 上报停产
86 | 涪陵区 | 重庆汉固固体废物治理有限公司 | P5 | 2025-05-24 |  |  | 100 |  | 300 |  | 30 | [9 empty] | 60 |  | 上报停产
87 | 涪陵区 | 重庆煅鼎环境科技有限公司 | 3#排气筒 | 2025-05-24 |  |  | 100 |  | 300 |  | 30 | [9 empty] | 60 |  | 上报停产
88 | 大渡口区 | 重庆国际复合材料股份有限公司 | 1、2、3号生产线窑炉 | 2025-05-24 | 213438 | 4.75 | 100 | 0.73 | 500 | 63.33 | 50 |  |  |  | 18.51 | 62.95
89 | 大渡口区 | 重庆国际复合材料股份有限公司 | 5号6号生产线窑炉 | 2025-05-24 | 423929 | 9.61 | 100 | 0.41 | 500 | 41.63 | 50 |  |  |  | 20.07 | 54.13
90 | 大渡口区 | 重庆小南海水泥厂 | 三期窑尾 | 2025-05-24 | 9572291 | 19.43 | 35 | 3.61 | 100 | 43.82 | 10 | 1 |  |  | 0.3 | 109.88
91 | 大渡口区 | 重庆小南海水泥厂 | 三期窑头 | 2025-05-24 | 8384554 | 15.93 |  |  |  |  | 10 | 0.85 |  |  |  | 84.93
92 | 大渡口区 | 宝武特冶航研科技有限公司 | 宝武中频炉废气排口 | 2025-05-24 | 56745 | 2.66 |  |  |  |  | 15 | 0.27 |  |  | 1.95 | 30.24
93 | 江北区 | 重庆顺泰铁塔制造有限公司 | 顺泰废气监测 | 2025-05-24 | 142392 | 5.92 | 100 | 0.4 | 300 | 27.46 | 30 | 0.17 |  |  | 5.01 | 122.34
94 | 沙坪坝区 | 重庆青鹏水泥有限公司 | 窑尾 | 2025-05-24 |  |  | 150 |  | 250 |  | 15 | [11 empty] | 上报停产
95 | 沙坪坝区 | 重庆青鹏水泥有限公司 | 窑头 | 2025-05-24 | [6 empty] | 15 | [11 empty] | 上报停产
96 | 沙坪坝区 | 赛力斯汽车有限公司重庆沙坪坝分公司 | 涂装车间主排气筒 | 2025-05-24 | 108148 |  | 200 | 0.36 | 200 | 3.55 | 10 | 0.43
97 | 九龙坡区 | 重庆和友实业股份有限公司 | 75吨锅炉排口 | 2025-05-24 | 2508113 | 3.2 | 35 | 8.09 | 50 | 35.28 | 10 | 2.71 |  |  | 12.71 | 90.61
98 | 九龙坡区 | 庆铃汽车股份有限公司 | 涂装废气排口 | 2025-05-24 | 598156 | [7 empty] | 30 | 0.45
99 | 九龙坡区 | 重庆天泰铝业股份有限公司 | 电解烟气净化1#排口 | 2025-05-24 | 6834282 |  | 100 | 83.24 |  |  | 10 | 4.18 | [6 empty] | 3 | 1.42
100 | 九龙坡区 | 重庆天泰铝业股份有限公司 | 电解烟气净化2#排口 | 2025-05-24 | 8802978 |  | 100 | 78.56 |  |  | 10 | 3.22 | [6 empty] | 3 | 1.53
101 | 九龙坡区 | 重庆建设雅马哈摩托车有限公司 | 涂装VOCs废气治理设备废气排放口 | 2025-05-24 | 28316 | [7 empty] | 50 | 0.74
102 | 九龙坡区 | 重庆精炼铝业有限公司 | 收尘系统排气筒 | 2025-05-24 | 155880 |  | 100 | 0.99 | 500 | 26.83 | 50 | 7.02
103 | 九龙坡区 | 重庆琳颉铝业有限公司 | 废气排口 | 2025-05-24 |  |  | 100 |  | 100 |  | 10 | [11 empty] | 上报停产
104 | 九龙坡区 | 重庆西铝金属制品加工厂 | 排气口1 | 2025-05-24 | 597 |  | 100 | 0.44 | 300 | 1.73 | 50 | 3.08
105 | 九龙坡区 | 重庆西铝庆丰金属材料有限公司 | 废气排放口1 | 2025-05-24 | 349098 |  | 100 | 1.15 | 300 | 40.9 | 50 | 13.92
106 | 九龙坡区 | 重庆西铝庆丰金属材料有限公司 | 废气排放口2 | 2025-05-24 | 654906 |  | 100 | 9.65 | 300 | 3.09 | 30 | 7.33
107 | 九龙坡区 | 重庆发琳铝业有限责任公司 | 收尘系统排气筒 | 2025-05-24 | 494470 |  | 100 | 4.97 | 100 | 16.35 | 10 | 1.64
108 | 九龙坡区 | 重庆市西南铝实业有限公司（铸造二车间） | 排气筒1 | 2025-05-24 | 1013665 | 4.75 | 100 | 0.68 | 100 | 15.73 | 10 | 2.91
109 | 九龙坡区 | 重庆天泰精炼金属铸造有限公司 | 废气排口 | 2025-05-24 | 1278191 |  | 100 | 1.32 | 300 | 28.61 | 30 | 5.39
110 | 九龙坡区 | 重庆银浩铝业有限公司 | 废气排口 | 2025-05-24 | 157057 |  | 100 | 0.31 | 500 | 2.55 | 30 | 8.49
111 | 九龙坡区 | 重庆天泰观复新材料有限公司 | 熔保炉组及铝灰处理废气 | 2025-05-24 | 1672491 | 7.6 | 100 | 4.69 | 300 | 16.13 | 50 | 6.74 |  |  | 2.96 | 49.17
112 | 九龙坡区 | 九龙坡区西彭镇晨曦金属制品厂 | 熔炼炉废气排放口 | 2025-05-24 | 104656 | 2.41 | 100 |  | 100 |  | 10 | [11 empty] | 含无效数据
113 | 北碚区 | 重庆富皇建材有限公司 | 滩口窑尾废气排放口 | 2025-05-24 | 7507899 |  | 35 | 12.98 | 100 | 25.56 | 10 | 1.65 |  |  | 21.36 | 54.14
114 | 北碚区 | 重庆富皇建材有限公司 | 滩口窑头废气排放口 | 2025-05-24 | 4680725 | 9.39 |  |  |  |  | 20 | 3.6 |  |  | 4.11 | 52.36
115 | 北碚区 | 重庆三圣实业股份有限公司 | 1#线窑尾二吸塔 | 2025-05-24 |  |  | 200 |  | 200 |  | 30 | [11 empty] | 上报停产
116 | 北碚区 | 重庆三圣实业股份有限公司 | 1#线窑头 | 2025-05-24 | [6 empty] | 10 | [11 empty] | 上报停产
117 | 北碚区 | 重庆三圣实业股份有限公司 | 2#线窑尾二吸塔 | 2025-05-24 |  |  | 200 |  | 200 |  | 30 | [11 empty] | 上报停产
118 | 北碚区 | 重庆三圣实业股份有限公司 | 2#线窑头 | 2025-05-24 | [6 empty] | 10 | [11 empty] | 上报停产
119 | 北碚区 | 重庆同兴垃圾处理有限公司 | 焚烧废气排放口1# | 2025-05-24 | 751320 | 2.59 | 100 | 12.69 | 300 | 123.54 | 30 | 2.86 |  |  | 9.31 | 103.26 | 100 | 42.89 |  |  | 60 | 13.29
120 | 万盛经开区 | 国电重庆恒泰发电有限公司 | #1机组废气排放口 | 2025-05-24 | 23352930 | 12.52 | 400 | 25.16 | 100 | 39.73 | 30 | 1.31 |  |  | 14.51 | 51.21
121 | 万盛经开区 | 国电重庆恒泰发电有限公司 | #2机组废气排放口 | 2025-05-24 |  |  | 400 |  | 100 |  | 30 | [11 empty] | 上报停产
122 | 万盛经开区 | 重庆市南桐特种水泥有限责任公司 | 窑尾 | 2025-05-24 | 11853900 | 19.89 | 35 | 26.2 | 100 | 71.4 | 10 | 3.18 |  |  | 7 | 122.16
123 | 万盛经开区 | 重庆市南桐特种水泥有限责任公司 | 窑头 | 2025-05-24 | 9632110 | 14.32 |  |  |  |  | 30 | 2.93 |  |  | 1.55 | 160.21
124 | 万盛经开区 | 重庆万盛煤化有限责任公司 | 烟囱 | 2025-05-24 | 5809560 | 4.39 | 400 | 73.62 | 200 | 53.6 | 30 | 1.5 |  |  | 11.7 | 53.86
125 | 万盛经开区 | 重庆万盛浮法玻璃有限公司 | 二线排口 | 2025-05-24 | 917996 | 2.11 | 100 | 5.68 | 300 | 111.24 | 20 | 5.14 |  |  | 3.61 | 171.6
126 | 万盛经开区 | 重庆万盛浮法玻璃有限公司 | 一线排口 | 2025-05-24 | 991489 | 3.19 | 100 | 17.88 | 300 | 121.91 | 20 | 1.52 |  |  | 8.37 | 321.24
127 | 万盛经开区 | 重庆万盛川东化工有限公司 | 磷酸钠盐生产混合废气排放口 | 2025-05-24 | 478772 |  | 400 | 1.37 | 700 | 56.87 | 100 | 0.76 |  |  | 15.09 | 70.75
128 | 万盛经开区 | 国能重庆电厂有限公司 | 国能#1机组废气排放口 | 2025-05-24 | 32517742 | 14.23 | 200 | 16.73 | 100 | 30.83 | 30 | 1.33 |  |  | 13.77 | 50.99
129 | 万盛经开区 | 国能重庆电厂有限公司 | 国能#2机组废气排放口 | 2025-05-24 | 13925285 | 4.87 | 200 | 13.57 | 100 | 11.63 | 30 | 14.22 |  |  | 1.31 | 23.5
130 | 万盛经开区 | 重庆淋琅环保科技有限公司 | 3#排气筒 | 2025-05-24 | 392297 | 2.65 | 150 | 0.22 | 200 | 0.31 | 30 | 11.88 |  |  | 1.17 | 42.93
131 | 万盛经开区 | 重庆淋琅环保科技有限公司 | 2#排气筒 | 2025-05-24 |  |  | 100 |  | 300 |  | 30 | [9 empty] | 60 |  | 上报停产
132 | 双桥经开区 | 双钱集团（重庆）轮胎有限公司 | 锅炉废气排放口 | 2025-05-24 | 287427 | 4.18 | 50 | 7.71 | 50 | 44.41 | 20 | 0.27 |  |  | 10.83 | 72.84
133 | 双桥经开区 | 双钱集团（重庆）轮胎有限公司 | 双钱炼胶废气排口 | 2025-05-24 | 2315507 | 9.89 |  |  |  |  | 12 | 0.63 | 10 | 4.82 | 3.52 | 32.2
134 | 双桥经开区 | 双钱集团（重庆）轮胎有限公司 | 双钱胶片冷却废气排口 | 2025-05-24 | 4694744 | 7.89 | [6 empty] | 10 | 3.64 | 2.97 | 36.2
135 | 双桥经开区 | 双钱集团（重庆）轮胎有限公司 | 双钱压延压出废气排放口 | 2025-05-24 | 360700 | 2.76 | [6 empty] | 10 | 3.57 | 3.74 | 33.25
136 | 双桥经开区 | 双钱集团（重庆）轮胎有限公司 | 双钱硫化废气排放口 | 2025-05-24 | 1300764 | 3.56 | [6 empty] | 10 | 0.37 | 3.54 | 31.96
137 | 双桥经开区 | 重庆足航钒钛钢铁集团有限公司 | 电炉有组织排放口1 | 2025-05-24 | 6721486 | 8.8 | 700 | 2.29 | 400 | 7.27 | 20 | 0.49 |  |  | 6.29 | 63.24
138 | 双桥经开区 | 重庆足航钒钛钢铁集团有限公司 | 电炉有组织排放口2 | 2025-05-24 | 5187841 | 6.79 | 400 | 1.92 | 700 | 4 | 20 | 1.91 |  |  | 7.04 | 61.55
139 | 双桥经开区 | 重庆足航钒钛钢铁集团有限公司 | 有组织排放口4 | 2025-05-24 | 2383983 | 4.67 | 400 | 8.43 | 700 | 6.1 | 20 | 3.25 |  |  | 3.73 | 33.91
140 | 双桥经开区 | 重庆足航钒钛钢铁集团有限公司 | 有组织排口3 | 2025-05-24 | 13389751 | 7.6 | 400 | 3.69 | 700 | 7.44 | 20 | 1.54 |  |  | 4.31 | 63.75
141 | 双桥经开区 | 昶宝电子科技（重庆）有限公司 | 昶宝E5车间喷漆废气排口 | 2025-05-24 | [6 empty] | 120 |  | 120 | [9 empty] | 上报停产
142 | 双桥经开区 | 昶宝电子科技（重庆）有限公司 | 昶宝D6车间喷漆废气排口 | 2025-05-24 | [6 empty] | 120 |  | 120 | [9 empty] | 上报停产
143 | 双桥经开区 | 昶宝电子科技（重庆）有限公司 | 昶宝E7车间喷漆废气排口 | 2025-05-24 | 9242949 | 12.92 |  |  |  |  | 120 | 8.76 | 120 | 12.13 | 2.34 | 36.43
144 | 双桥经开区 | 昶宝电子科技（重庆）有限公司 | 昶宝D7车间喷漆废气排口 | 2025-05-24 | 6277992 | 8.61 |  |  |  |  | 120 | 0.34 | 120 | 35.46 | 2.26 | 35.07
145 | 双桥经开区 | 重庆德能再生资源股份有限公司 | 熔炼、精炼废气排放口 | 2025-05-24 |  |  | 150 |  | 200 |  | 30 | [11 empty] | 上报停产
146 | 双桥经开区 | 重庆胜远威陶瓷有限责任公司 | 胜远威喷雾干燥塔废气排放口 | 2025-05-24 | 1877747 | 1.59 | 30 | 18.81 | 100 | 24.88 | 15 | 3.49 |  |  | 11.61 | 60.89
147 | 双桥经开区 | 重庆春兴再生资源有限公司 | 熔炼炉烟囱 | 2025-05-24 |  |  | 100 |  | 100 |  | 10 | [11 empty] | 上报停产
148 | 双桥经开区 | 重庆春兴再生资源有限公司 | 天然气燃烧废气排气筒 | 2025-05-24 |  |  | 100 |  | 100 |  | 10 | [11 empty] | 上报停产
149 | 双桥经开区 | 重庆春兴再生资源有限公司 | 2号排气筒 | 2025-05-24 |  |  | 100 |  | 100 |  | 10 | [11 empty] | 上报停产
150 | 双桥经开区 | 重庆春兴再生资源有限公司 | 3号排气筒 | 2025-05-24 |  |  | 100 |  | 100 |  | 10 | [11 empty] | 上报停产
151 | 双桥经开区 | 重庆新霆易环保科技有限公司 | 热裂解烟气排放口 | 2025-05-24 |  |  | 100 |  | 150 |  | 20 | [11 empty] | 上报停产
152 | 双桥经开区 | 重庆顺博环保新材料有限公司 | 顺博2#排气筒 | 2025-05-24 |  |  | 400 |  | 200 |  | 30 | [11 empty] | 上报停产
153 | 双桥经开区 | 重庆嘉锐铝业有限公司 | 熔炼、精炼、铝渣处理废气排气筒 | 2025-05-24 | 1919166 | 8.65 | 150 | 6.2 | 200 | 31.16 | 30 | 6.68 |  |  | 1.96 | 50.6
154 | 渝北区 | 重庆三峰御临环保发电有限公司 | 1号焚烧炉焚烧烟气排放口 | 2025-05-24 | 3549066 | 15.21 | 50 | 13.2 | 200 | 141.46 | 10 | 1.12 |  |  | 25.59 | 65.99 | 50 | 1.47 |  |  | 10 | 0.19
155 | 渝北区 | 重庆三峰御临环保发电有限公司 | 3号焚烧炉焚烧烟气排放口 | 2025-05-24 | 3073880 | 13.78 | 50 | 3.79 | 200 | 140.41 | 10 | 1.5 |  |  | 28.71 | 66.87 | 50 | 1.27 |  |  | 4 | 0.58
156 | 渝北区 | 重庆三峰御临环保发电有限公司 | 4号焚烧炉 | 2025-05-24 | 3261162 | 14.13 | 50 | 13.37 | 200 | 139.39 | 10 | 1.06 |  |  | 26.43 | 65.02 | 50 | 0.99 |  |  | 10 | 0.03
157 | 渝北区 | 重庆三峰御临环保发电有限公司 | 2号焚烧炉焚烧烟气排放口 | 2025-05-24 | 3167070 | 13.77 | 50 | 6.56 | 200 | 138.8 | 10 | 1.15 |  |  | 26.85 | 65.16 | 50 | 2.97 |  |  | 10 | 0.32
158 | 渝北区 | 帅翼驰铝合金新材料（重庆）有限公司 | 热脱漆、熔炼精炼废气排放口 | 2025-05-24 | 2063610 | 9.24 | 100 | 2.02 | 100 | 18.52 | 10 | 2.19 |  |  | 2.26 | 49.94
159 | 渝北区 | 帅翼驰铝合金新材料（重庆）有限公司 | 熔炼精炼、铝灰渣处理废气排放口 | 2025-05-24 | 3492650 | 15.28 | 100 | 3 | 100 | 3.9 | 10 | 4.65 |  |  | 1.91 | 44.88
160 | 渝北区 | 重庆琴江铝合金有限公司 | 琴江铝合金废气排放口 | 2025-05-24 | 1254431 | 10.27 | 100 | 2.83 | 100 | 18.93 | 10 | 2.1 |  |  | 5.22 | 50.88
161 | 渝北区 | 重庆长安汽车股份有限公司渝北工厂新厂区 | 涂装烘干废气排放口 | 2025-05-24 | 1293838 | 2.89 | 200 | 0.54 | 200 | 1.03 | 50 | 1.57 | 30 | 2.28
162 | 渝北区 | 重庆长安汽车股份有限公司渝北工厂新厂区 | 涂装45m废气排放口 | 2025-05-24 | 5496790 | 2.96 | 200 | 0.65 | 200 | 1.88 | 50 | 1.86 | 30 | 5.98
163 | 巴南区 | 攀钢集团重庆钛业有限公司 | 二吸塔尾气排放口 | 2025-05-24 | 1372873 | 13.05 | 200 | 125.5 | [6 empty] | 5.2 | 50.4
164 | 巴南区 | 攀钢集团重庆钛业有限公司 | 煅烧尾气烟囱 | 2025-05-24 | 2775159 | 2.8 | 100 | 16.81 | 300 | 269.06 | 50 | 11.21 |  |  | 14.99 | 56.53
165 | 巴南区 | 攀钢集团重庆钛业有限公司 | 锅炉废气排放口 | 2025-05-24 | 3840957 | 1.57 | 50 | 1.18 | 100 | 13.14 | 20 | 1.78 |  |  | 8.52 | 42.88
166 | 巴南区 | 重庆丰盛三峰环保发电有限公司 | 1#焚烧炉排放口 | 2025-05-24 | 2401609 | 14.32 | 100 | 5.5 | 300 | 151.66 | 30 | 4.88 |  |  | 19.72 | 141.62 | 100 | 0.45 |  |  | 60 | 18.1
167 | 巴南区 | 重庆丰盛三峰环保发电有限公司 | 3#焚烧炉排放口 | 2025-05-24 | 1576284 | 9.52 | 100 | 0.7 | 300 | 109.25 | 30 | 4.86 |  |  | 20.52 | 141.34 | 100 | 1.25 |  |  | 60 | 14.85
168 | 巴南区 | 重庆丰盛三峰环保发电有限公司 | 4#焚烧炉排放口 | 2025-05-24 | 1879950 | 11.09 | 100 | 10.39 | 300 | 155.6 | 30 | 4.38 |  |  | 18.99 | 141.21 | 100 | 0.98 |  |  | 60 | 22.71
169 | 巴南区 | 重庆惠科金渝光电科技有限公司 | 有机废气排放口1 | 2025-05-24 | 1024589 | 10.49 | [6 empty] | 120 | 20.53 | 2 | 37.13
170 | 巴南区 | 重庆惠科金渝光电科技有限公司 | 有机废气排放口2 | 2025-05-24 | [8 empty] | 120 | [9 empty] | 上报停产
171 | 巴南区 | 重庆惠科金渝光电科技有限公司 | 有机废气排放口3 | 2025-05-24 | 827568 | 8.47 | [6 empty] | 120 | 4.86 | 1.23 | 44.12
172 | 巴南区 | 重庆惠科金渝光电科技有限公司 | 剥离废气排放口1 | 2025-05-24 | [8 empty] | 120 | [9 empty] | 上报停产
173 | 巴南区 | 重庆惠科金渝光电科技有限公司 | 剥离废气排放口2 | 2025-05-24 | 381022 | 8.78 | [6 empty] | 120 | 1.19 | 2.15 | 18.58
174 | 巴南区 | 重庆惠科金渝光电科技有限公司 | 剥离废气排放口3 | 2025-05-24 | [8 empty] | 120 | [9 empty] | 上报停产
175 | 巴南区 | 重庆赛科龙摩托车制造有限公司 | 1#喷漆废气排气筒 | 2025-05-24 | 1868009 | 6.4 | 200 | 0.98 | 200 | 0.39 | 10 | 1.38 |  |  | 3.32 | 35.35
176 | 巴南区 | 重庆汇仁有色金属有限责任公司 | 汇仁排放口 | 2025-05-24 | 121053 | 2.03 | 100 | 0.1 | 100 | 0.15 | 10 | 2.5 |  |  | 1.93 | 28.67
177 | 巴南区 | 重庆锦晖陶瓷有限公司 | 锦晖陶瓷废气排口 | 2025-05-24 | 144845 | 5.34 | 100 | 6.12 | 300 | 18.34 | 30 | 10.53 |  |  | 7.58 | 128.8
178 | 巴南区 | 重庆众强有色金属有限公司 | 众强废气排口 | 2025-05-24 | 677306 | 6.04 | 100 | 0.83 | 100 | 5.25 | 10 | 3.93 |  |  | 2.98 | 39.05
179 | 两江新区 | 北大医药重庆大新药业股份有限公司 | 9号排气筒（208单体） | 2025-05-24 | [6 empty] | 20 | [11 empty] | 上报停产
180 | 两江新区 | 上汽红岩汽车有限公司（江北基地） | 驾驶室涂装废气排放口 | 2025-05-24 | 206362 | 0.11 | 200 | 1.42 | 200 | 1.87 | 10 | 0.34 |  |  | 6.14 | 27.48
181 | 两江新区 | 美尔森石墨工业（重庆）有限公司 | 排口 | 2025-05-24 | 831288 | 8.22 | 100 | 5.22 | 300 | 9.51 | 50 | 4.68 |  |  | 6.67 | 51.54
182 | 两江新区 | 长安福特汽车有限公司（黄茅坪厂区） | P29热脱附废气排气 | 2025-05-24 |  |  | 200 |  | 200 |  | 50 | 4.11 |  |  | 0.26 | 44.8 | [6 empty] | 含无效数据
183 | 两江新区 | 长安福特汽车有限公司（黄茅坪厂区） | P41自动喷涂段TNV燃烧废气 | 2025-05-24 |  |  | 200 |  | 200 | [13 empty] | 上报停产
184 | 两江新区 | 华能重庆两江燃机发电有限责任公司 | #1余热锅炉烟囱 | 2025-05-24 | 32469200 | 13.05 | 35 | 0.35 | 50 | 20.66 | 5 | 0.55 |  |  | 11.75 | 96.53
185 | 两江新区 | 华能重庆两江燃机发电有限责任公司 | #2余热锅炉烟囱 | 2025-05-24 |  |  | 35 |  | 50 |  | 5 | [11 empty] | 上报停产
186 | 两江新区 | 华能重庆两江燃机发电有限责任公司 | #1启动锅炉烟囱 | 2025-05-24 |  |  |  |  | 50 | [13 empty] | 上报停产
187 | 两江新区 | 华能重庆两江燃机发电有限责任公司 | #2启动锅炉烟囱 | 2025-05-24 |  |  |  |  | 50 | [13 empty] | 上报停产
188 | 两江新区 | 上汽通用五菱汽车股份有限公司重庆分公司 | 面漆烘干废气排放口 | 2025-05-24 | 3567 | 0.33 | 100 | 5.67 | 500 | 63.47 | 50 | 37.34 |  |  | 10.06 | 111.24
189 | 两江新区 | 重庆凌达压缩机有限公司 | 锅炉废气排放口 | 2025-05-24 |  |  | 20 |  | 50 |  | 20 | [11 empty] | 上报停产
190 | 两江新区 | 重庆长安汽车股份有限公司（两江工厂一厂区） | 涂装喷漆室废气排放口 | 2025-05-24 | 4273752 | 0.85 | 200 | 0.28 | 200 | 2.85 | 10 | 3.7 |  |  | 2.47 | 29.59
191 | 两江新区 | 重庆京东方光电科技有限公司 | 彩膜成盒工程有机废气排放口 | 2025-05-24 | 1765508 | 7.99 | 200 | 0.65 | 200 | 2.08 | 50 | 3.53 | 120 | 17.68 | 2.38 | 54.3
192 | 两江新区 | 重庆京东方光电科技有限公司 | 阵列工程有机废气排放口 | 2025-05-24 | 2184736 | 9.74 | 200 |  | 200 |  | 50 |  | 120 | 50.06 | 1.69 | 51.42
193 | 两江新区 | 奥特斯科技（重庆）有限公司 | 奥特斯废气排口 | 2025-05-24 | 75299 | 2.82 | 50 | 3.13 | 30 | 22.05 | 20 | 0.76 |  |  | 4.47 | 42.95
194 | 两江新区 | 重庆莱宝科技有限公司 | 图形车间酸碱废气处理设施（1#、2#酸雾净化处理设施） | 2025-05-24 | 1167803 | 13.26 |  |  | 200 | 6.71 |  |  |  |  | 1.2 | 25.76
195 | 两江新区 | 重庆韩泰轮胎有限公司 | 密炼废气CFRTO1-1#排放口 | 2025-05-24 | 2905238 | 7.14 |  |  |  |  | 12 | 0.28 |  |  | 3.71 | 41.75
196 | 两江新区 | 重庆韩泰轮胎有限公司 | 锅炉废气1#排放口 | 2025-05-24 |  |  | 50 |  | 50 | [13 empty] | 上报停产
197 | 两江新区 | 重庆韩泰轮胎有限公司 | 锅炉废气2#排放口 | 2025-05-24 | 137852 | 2.35 | 50 | 6.56 | 50 | 39.03 |  |  |  |  | 19.5 | 92.43
198 | 两江新区 | 重庆韩泰轮胎有限公司 | 锅炉废气3#排放口 | 2025-05-24 | 170696 | 2.96 | 50 | 9.48 | 50 | 38.31 |  |  |  |  | 21.84 | 88.37
199 | 两江新区 | 重庆韩泰轮胎有限公司 | 锅炉废气4#排放口 | 2025-05-24 | 223032 | 3.59 | 50 | 7.66 | 50 | 41.75 |  |  |  |  | 17.4 | 81.73
200 | 两江新区 | 重庆长安汽车股份有限公司（两江工厂二厂区） | 涂胶烘干工序废气排放口 | 2025-05-24 | 134784 | 4.21 | 200 | 0.91 | 200 | 1.01 | 50 | 0.94 |  |  | 5.11 | 75.62
201 | 两江新区 | 重庆长安汽车股份有限公司江北发动机工厂 | 铸六H熔炼废气排口 | 2025-05-24 |  |  | 200 |  | 200 |  | 50 | [11 empty] | 上报停产
202 | 两江新区 | 重庆光能荣能汽车配件有限公司（黄茅坪厂） | 光能荣能大线废气排放口 | 2025-05-24 | 152875 | 3.81 | 200 | 0.95 | 200 | 3.93 | 10 | 1.25 | 60 |  | 1.05 | 66.29
203 | 两江新区 | 重庆八菱汽车配件有限责任公司 | 喷涂线废气排放口 | 2025-05-24 | 361311 | 4.15 | 200 | 4.56 | 200 | 1.38 | 10 | 0.52 |  |  | 1.18 | 33.35
204 | 两江新区 | 重庆秦川实业（集团）股份有限公司 | 涂装废气 | 2025-05-24 | 384552 | 3.35 |  |  |  |  | 10 | 1.8 |  |  | 2.6 | 39.96
205 | 两江新区 | 重庆霍富汽车部件有限公司 | 102RTO废气 | 2025-05-24 | 61224 | 3.07 | 200 | 1.04 | 200 | 3.39 | 10 | 1.27 |  |  | 0.51 | 37.31
206 | 两江新区 | 上汽菲亚特红岩动力总成有限公司 | 菲亚特涂装喷漆废气排放口 | 2025-05-24 | 287208 | 1.56 |  |  |  |  | 10 | 0.27 |  |  | 3.82 | 26.41
207 | 两江新区 | 重庆顶正包材有限公司 | 淋膜废气排放口 | 2025-05-24 | 612291 | 6.97 |  |  |  |  | 50 | 24.01 |  |  | 1.87 | 32.89
208 | 两江新区 | 重庆卡福汽车制动转向系统有限公司 | 喷漆废气排口 | 2025-05-24 | 629098 | 4.83 | 200 | 3.35 | 200 | 2.37 | 10 | 0.31 |  |  | 2.17 | 32.77
209 | 两江新区 | 重庆延锋彼欧富维汽车外饰有限公司 | 涂装烘干废气排放口 | 2025-05-24 | 79257 | 1.32 | 200 | 0.88 | 200 | 9.95 |  |  |  |  | 7.96 | 89.81
210 | 两江新区 | 重庆大江东阳塑料制品有限公司 | D4涂装线废气排放口 | 2025-05-24 | 2515009 | 4.28 | 200 | 0.59 | 200 | 1.01 | 10 | 0.82 |  |  | 2.48 | 47.26
211 | 两江新区 | 重庆万国半导体科技有限公司 | FAB有机废气排放口1 | 2025-05-24 |  |  | 200 |  | 200 |  | 50 |  | 20 | [9 empty] | 上报停产
212 | 两江新区 | 重庆万国半导体科技有限公司 | 万国半导体AT有机废气排口 | 2025-05-24 | 585944 | 7.02 | [6 empty] | 20 | 4.6 | 1.28 | 30.54
213 | 两江新区 | 重庆万国半导体科技有限公司 | FAB有机废气排口2 | 2025-05-24 | 148173 | 8.83 | [6 empty] | 120 | 1.42 | 2.29 | 117.42
214 | 两江新区 | 重庆万国半导体科技有限公司 | FAB有机废气排口3 | 2025-05-24 | 220387 | 12.34 | 200 | 0.15 | 200 | 34.74 | 50 | 6.05 | 120 | 1.71 | 3.86 | 85.29
215 | 两江新区 | 重庆长安汽车股份有限公司（两江工厂三厂区） | 涂胶烘干工序 | 2025-05-24 | 183826 | 6.46 | 200 | 1.54 | 200 | 31.24 | 50 | 0.58 |  |  | 4.79 | 106.69
216 | 两江新区 | 重庆川页科技发展有限公司 | 电泳烘干工序废气排放口 | 2025-05-24 | 71323 | 6.88 | 200 | 3.66 | 200 | 5.09 | 50 | 2.42 |  |  | 0.72 | 148.05
217 | 两江新区 | 华域视觉科技（重庆）有限公司 | 喷涂及烘干 | 2025-05-24 | 73538 | 0.43 |  |  |  |  | 10 | 0.06 |  |  | 2.53 | 27.74
218 | 两江新区 | 重庆北汽模塑科技有限公司 | 北汽模塑RTO废气排口 | 2025-05-24 | 186315 | 3.38 | 100 | 2.34 | 200 | 1.03 |  |  |  |  | 2.84 | 36.98
219 | 两江新区 | 赛力斯汽车有限公司 | 中涂烘干工序 | 2025-05-24 | 210588 | 8.06 | 200 | 7.97 | 200 | 81.31 | 50 | 0.08 |  |  |  | 162.48 | [6 empty] | 含无效数据
220 | 两江新区 | 重庆凯瑞传动技术有限公司 | 凯瑞喷漆燃烧 | 2025-05-24 | 663 | 0.04 | 200 | 1.03 | 200 |  | 50 | 4.46 |  |  | 2.21 | 29.28 | [6 empty] | 含无效数据
221 | 两江新区 | 重庆凯瑞传动技术有限公司 | 凯瑞传动喷漆废气排放口 | 2025-05-24 | 701941 | 4.04 | [6 empty] | 60 | 1.76 | 1.9 | 26.95
222 | 两江新区 | 重庆正泽汽车零部件有限公司 | 全自动喷涂线 | 2025-05-24 |  |  | 200 |  | 200 |  | 10 | [11 empty] | 上报停产
223 | 两江新区 | 重庆正泽汽车零部件有限公司 | 新RTO排放口 | 2025-05-24 | 1263724 | 8.38 | 200 | 0.63 | 200 | 0.31 | 10 | 0.35 | 60 |  | 1.28 | 37.07
224 | 两江新区 | 重庆中车长客轨道车辆有限公司 | 新喷漆室废气排放口 | 2025-05-24 | 588846 | 3.03 |  |  |  |  | 50 | 20.96 |  |  | 2.4 | 26.71
225 | 两江新区 | 重庆长安汽车股份有限公司江北发动机工厂二工厂 | 高温铸造保温、精炼废气排放口 | 2025-05-24 | 230445 | 8.08 | 100 | 0.72 | 500 | 0.8 | 50 | 12.16 |  |  | 2.45 | 36.87
226 | 两江新区 | 重庆重报印务有限公司 | 烘干炉废气排口 | 2025-05-24 | 55326 | 2.21 | 100 | 4.81 | 300 | 44.86 | 50 | 1.08 |  |  | 5.82 | 215.34
227 | 两江新区 | 重庆京东方显示技术有限公司 | 1号有机废气排放口 | 2025-05-24 | 743895 | 2.03 | 200 | 0.63 | 200 | 1.95 | 50 | 0.59 | 120 |  | 6.07 | 31.62
228 | 两江新区 | 赛力斯汽车有限公司重庆两江分公司 | 赛力斯两江分公司喷漆40m主排气筒 | 2025-05-24 | 9606362 | 0 | 200 | 0.33 | 200 | 0.46 | 50 | 0.7 |  |  | 0.96 | 37.1
229 | 两江新区 | 重庆京东方B12区域分布式能源站分厂 | 1#排气筒 | 2025-05-24 |  |  | 35 |  | 50 |  | 5 | [11 empty] | 上报停产
230 | 两江新区 | 重庆京东方B12区域分布式能源站分厂 | 2#排气筒 | 2025-05-24 |  |  | 35 |  | 50 |  | 5 | [11 empty] | 上报停产
231 | 两江新区 | 重庆京东方B12区域分布式能源站分厂 | 3#排气筒 | 2025-05-24 |  |  | 35 |  | 50 |  | 5 | [11 empty] | 上报停产
232 | 两江新区 | 重庆京东方B12区域分布式能源站分厂 | 4#排气筒 | 2025-05-24 |  |  | 35 |  | 50 |  | 5 | [11 empty] | 上报停产
233 | 两江新区 | 重庆京东方B12区域分布式能源站分厂 | 5#排气筒 | 2025-05-24 |  |  | 35 |  | 50 |  | 5 | [11 empty] | 上报停产
234 | 高新区 | 鸿富锦精密电子（重庆）有限公司 | D01-3#排放口 | 2025-05-24 | 750831 | 1.66 | [6 empty] | 120 | 29.58 | 3.27 | 30.34
235 | 高新区 | 鑫源汽车有限公司高新区分公司 | 废气排放口 | 2025-05-24 | [8 empty] | 30 | [9 empty] | 上报停产
236 | 高新区 | 隆鑫通用动力股份有限公司（C区） | 7#塑胶手动涂装线废气排口 | 2025-05-24 | 14065812 | 7.13 | [6 empty] | 50 | 3.65 | 0.96 | 22.81
237 | 高新区 | 爱思开海力士半导体（重庆）有限公司 | 小水洗塔排放口 | 2025-05-24 | 162522 | 7.43 |  |  |  |  | 50 | 0.56 |  |  | 2.12 | 22.86
238 | 高新区 | 华润微电子（重庆）有限公司 | 有机废气排放口 | 2025-05-24 | 1446947 | 8.32 | [6 empty] | 120 | 22.87 | 1.44 | 30.32
239 | 高新区 | 华润微电子（重庆）有限公司 | 氧化炉废气排口 | 2025-05-24 | 95630 | 4.85 | 200 | 6.02 | 200 | 60.09 | 50 | 1.27 | 120 | 49.42 | 3.93 | 105.72
240 | 高新区 | 达丰（重庆）电脑有限公司 | 废气排放口 | 2025-05-24 | 2866961 | 9.65 | [6 empty] | 120 | 26.13 | 4.47 | 41.85
241 | 高新区 | 重庆方正高密电子有限公司 | 有机废气排口 | 2025-05-24 | 281049 | 2.53 | [6 empty] | 120 | 15.99 | 5.64 | 35.48
242 | 高新区 | 徐工重庆建机工程机械有限公司 | 面漆废气排放口 | 2025-05-24 | [8 empty] | 120 | [9 empty] | 上报停产
243 | 高新区 | 徐工重庆建机工程机械有限公司 | 底漆废气排放口 | 2025-05-24 | [8 empty] | 120 | [9 empty] | 上报停产
244 | 高新区 | 重庆鑫源摩托车股份有限公司 | 废气排放口 | 2025-05-24 | 570489 | 2.38 | [6 empty] | 50 | 4.22 | 2.73 | 31.57
245 | 高新区 | 重庆赛力盟电机有限责任公司 | 涂装废气排放口 | 2025-05-24 | 422695 | 2 | [6 empty] | 120 | 9.11 | 3.49 | 26.28
246 | 高新区 | 重庆长安跨越商用车有限公司 | 1#RTO炉废气排口 | 2025-05-24 | [8 empty] | 30 | [9 empty] | 上报停产
247 | 高新区 | 重庆庆铃专用汽车有限公司 | 有机废气排放口DA006 | 2025-05-24 | 207382 | 1.49 | [6 empty] | 30 | 2.41 | 1.73 | 30.04
248 | 高新区 | 重庆红旗弹簧有限公司 | 有机废气排放口 | 2025-05-24 | 845469 | 10.09 | [6 empty] | 50 | 15.68 | 3.16 | 32.3
249 | 长寿区 | 中国石化集团重庆川维化工有限公司 | 1#2#锅炉烟囱 | 2025-05-24 | 28591264 | 3.92 | 400 | 6.89 | 100 | 23.88 | 30 | 0.58 |  |  | 9.65 | 50
250 | 长寿区 | 中国石化集团重庆川维化工有限公司 | 3#锅炉烟囱 | 2025-05-24 | 12130523 | 9.7 | 400 | 11.97 | 100 | 23.17 | 30 | 0.69 |  |  | 13.27 | 50.37
251 | 长寿区 | 中国石化集团重庆川维化工有限公司 | 5#9#锅炉烟囱 | 2025-05-24 |  |  | 400 |  | 100 |  | 30 |  |  |  | 1.95 | 25.83 | [6 empty] | 含无效数据
252 | 长寿区 | 中国石化集团重庆川维化工有限公司 | 11#锅炉废气排放口 | 2025-05-24 |  |  | 100 |  | 50 |  | 30 | [11 empty] | 上报停产
253 | 长寿区 | 威立雅长扬热能（重庆）有限责任公司 | 烟道 | 2025-05-24 | 7293263 | 2.47 | 35 | 18.8 | 50 | 42.76 | 10 | 3.12 |  |  | 12 | 45.8
254 | 长寿区 | 重庆钢铁股份有限公司 | 烧结机头净化系统1 | 2025-05-24 | 27048303 | 6.85 | 200 | 11.69 | 300 | 22.68 | 50 | 2.25 |  |  | 11.06 | 132.35
255 | 长寿区 | 重庆钢铁股份有限公司 | 烧结机头净化系统2 | 2025-05-24 | 21577720 | 5.5 | 200 | 16.01 | 300 | 32.46 | 50 | 1.4 |  |  | 12.36 | 128.48
256 | 长寿区 | 重庆钢铁股份有限公司 | 烧结机头净化系统3 | 2025-05-24 | 18964668 | 5.6 | 200 | 14.85 | 300 | 35.41 | 50 | 0.57 |  |  | 12.95 | 126.22
257 | 长寿区 | 重庆钢铁股份有限公司 | 1#2#焦炉烟囱 | 2025-05-24 | 11451245 | 4.24 | 50 | 17.19 | 500 | 25.46 | 30 | 2.1 |  |  | 15.03 | 147.2
258 | 长寿区 | 重庆钢铁股份有限公司 | 3#4#焦炉烟囱 | 2025-05-24 | 7145113 | 2.84 | 50 | 16.48 | 500 | 18.22 | 30 | 2.21 |  |  | 21.75 | 142.09
259 | 长寿区 | 重庆钢铁股份有限公司 | 5#6#焦炉烟囱 | 2025-05-24 | 4544659 | 2.6 | 50 | 22.6 | 500 | 22.68 | 30 | 0.69 |  |  | 20.05 | 135.89
260 | 长寿区 | 重庆钢铁股份有限公司 | 煤气自发电排口2 | 2025-05-24 | 5857049 | 5.23 | 100 | 14.11 | 200 | 25.75 | 10 | 2.79 |  |  | 9.23 | 126.15
261 | 长寿区 | 重庆钢铁股份有限公司 | 煤气自发电排口1 | 2025-05-24 | 13950820 | 6.71 | 100 | 7.32 | 200 | 26.77 | 10 | 4.38 |  |  | 7.93 | 121.9
262 | 长寿区 | 重庆钢铁股份有限公司 | 烧结机尾净化系统1 | 2025-05-24 | [6 empty] | 30 | [11 empty] | 通讯中断
263 | 长寿区 | 重庆钢铁股份有限公司 | 1#高炉出铁场除尘系统 | 2025-05-24 | 13058656 | 9.23 |  |  |  |  | 25 | 1.03 |  |  | 2.65 | 59.13
264 | 长寿区 | 重庆钢铁股份有限公司 | 1#高炉矿槽除尘系统 | 2025-05-24 | 21194780 | 15.38 |  |  |  |  | 25 | 3.81 |  |  | 3.05 | 37.91
265 | 长寿区 | 重庆钢铁股份有限公司 | 3#转炉二次除尘系统 | 2025-05-24 | [6 empty] | 20 | [11 empty] | 通讯中断
266 | 长寿区 | 重庆钢铁股份有限公司 | 2#转炉二次除尘系统 | 2025-05-24 | [6 empty] | 20 | [11 empty] | 通讯中断
267 | 长寿区 | 重庆钢铁股份有限公司 | 1#转炉二次除尘系统 | 2025-05-24 | [6 empty] | 20 | [11 empty] | 通讯中断
268 | 长寿区 | 重庆钢铁股份有限公司 | 2#高炉矿槽除尘系统 | 2025-05-24 | 16047177 | 11.6 |  |  |  |  | 25 | 3.73 |  |  | 2.98 | 36.95
269 | 长寿区 | 重庆钢铁股份有限公司 | 2#高炉出铁场除尘系统 | 2025-05-24 | 16925222 | 12.15 |  |  |  |  | 25 | 1.49 |  |  | 2.75 | 63.8
270 | 长寿区 | 重庆钢铁股份有限公司 | 烧结机尾净化系统2 | 2025-05-24 | [6 empty] | 20 | [11 empty] | 通讯中断
271 | 长寿区 | 重庆钢铁股份有限公司 | 3#高炉出铁场除尘系统 | 2025-05-24 | 13049032 | 9.11 |  |  |  |  | 25 | 0.39 |  |  | 3.39 | 52.42
272 | 长寿区 | 重庆长寿西南水泥有限公司 | 二线窑头废气 | 2025-05-24 | 2331953 | 3.85 |  |  |  |  | 10 | 0.23 |  |  | 2.68 | 91.48
273 | 长寿区 | 重庆长寿西南水泥有限公司 | 二线窑尾废气4800T | 2025-05-24 | 8731477 | 19.81 | 35 | 6.45 | 100 | 32.2 | 10 | 1.95 |  |  | 10.24 | 113.46
274 | 长寿区 | 重庆创绿环境保护有限公司（长寿处置场） | 一期焚烧炉废气排放口 | 2025-05-24 | 323364 | 8.15 | 100 | 8.29 | 300 | 148.02 | 30 | 0.98 |  |  | 31.1 | 112.85 | 100 | 19.86 |  |  | 60 | 6.89
275 | 长寿区 | 重庆创绿环境保护有限公司（长寿处置场） | 二期焚烧炉废气排放口 | 2025-05-24 |  |  | 100 |  | 300 |  | 30 | [5 empty] | 100 |  |  |  | 60 |  | 上报停产
276 | 长寿区 | 重庆国际复合材料股份有限公司长寿分公司 | F07/08废气处理排放口 | 2025-05-24 | 415042 | 5.49 | 400 | 0.02 | 700 | 48.9 |  |  |  |  | 4.23 | 64.79
277 | 长寿区 | 重庆国际复合材料股份有限公司长寿分公司 | 新材料废气处理排放口 | 2025-05-24 | 282502 | 4.27 | 400 | 5.14 | 700 | 63.68 |  |  |  |  | 16.46 | 54.66
278 | 长寿区 | 重庆国际复合材料股份有限公司长寿分公司 | F04/10废气处理排放口 | 2025-05-24 | 350517 | 12.23 | 400 | 9.25 | [6 empty] | 26.35 | 201.86
279 | 长寿区 | 重庆国际复合材料股份有限公司长寿分公司 | F11线废气处理排放口 | 2025-05-24 | 297356 | 7.31 | 400 | 2.35 | 700 | 62.94 |  |  |  |  | 25.88 | 68.81
280 | 长寿区 | 重庆国际复合材料股份有限公司长寿分公司 | F12线废气处理排放口 | 2025-05-24 | 984846 | 13.94 | 400 | 25.7 | 700 | 24.61 |  |  |  |  | 18.18 | 207.78
281 | 长寿区 | 重庆卡贝乐化工有限责任公司 | 燃煤锅炉废气排放口 | 2025-05-24 | 1839644 | 1.4 | 550 | 288.69 | 80 | 52.8 | 80 | 9.78 |  |  | 10.2 | 62.06
282 | 长寿区 | 重庆龙星科技有限公司 | 尾气锅炉排放口 | 2025-05-24 |  |  | 100 |  | 50 |  | 30 | [11 empty] | 上报停产
283 | 长寿区 | 重庆龙星科技有限公司 | EBF滤袋器排放口 | 2025-05-24 |  |  | 550 |  | 240 |  | 18 | [11 empty] | 上报停产
284 | 长寿区 | 重庆钢铁能源环保有限公司 | 5#余热锅炉 | 2025-05-24 | 9288909 | 21.34 | 100 | 17.72 | 120 | 32.31 | 10 | 1.47 |  |  | 3.34 | 129.14
285 | 长寿区 | 重庆钢铁能源环保有限公司 | 3#余热锅炉 | 2025-05-24 | 9363989 | 22.13 | 100 | 22.84 | 120 | 48.17 | 10 | 1.02 |  |  | 3.99 | 137.85
286 | 长寿区 | 重庆钢铁能源环保有限公司 | 130t锅炉 | 2025-05-24 | 2852632 | 3.52 | 100 | 65.31 | 200 | 113.95 | 10 | 0.12 |  |  | 5.8 | 122.34
287 | 长寿区 | 重庆钢铁能源环保有限公司 | 220t锅炉 | 2025-05-24 |  |  | 100 |  | 200 |  | 10 | [11 empty] | 上报停产
288 | 长寿区 | 重庆钢铁能源环保有限公司 | 7#余热锅炉 | 2025-05-24 | 9128776 | 21.88 | 100 | 23.75 | 120 | 46.02 | 10 | 0.95 |  |  | 3.16 | 147.5
289 | 长寿区 | 重庆钢铁能源环保有限公司 | 1#余热锅炉 | 2025-05-24 |  |  | 100 |  | 120 |  | 10 | [11 empty] | 上报停产
290 | 长寿区 | 巴斯夫聚氨酯（重庆）有限公司 | B215废气排口 | 2025-05-24 | 64350 | 8.5 | 100 |  | 300 | 10.48 | 30 | 3.97 |  |  | 42.25 | 80.7 | [6 empty] | 含无效数据
291 | 长寿区 | 巴斯夫聚氨酯（重庆）有限公司 | C255废气排口 | 2025-05-24 | 241875 | 2.98 | 100 | 2.03 | 300 | 84.8 | 30 | 8.05 |  |  | 16.68 | 154.78
292 | 长寿区 | 巴斯夫聚氨酯（重庆）有限公司 | C258废气排放口（锅炉） | 2025-05-24 | 446302 | 4.94 |  |  | 200 | 144.47 |  |  |  |  | 15.29 | 116.73
293 | 长寿区 | 重庆鑫富化工有限公司 | 焚烧炉尾气 | 2025-05-24 |  |  | 100 |  | 300 |  | 30 | [11 empty] | 上报停产
294 | 长寿区 | 重庆恩力吉投资有限责任公司 | 2号废气排放口 | 2025-05-24 |  |  | 200 |  | 100 |  | 30 | [11 empty] | 上报停产
295 | 长寿区 | 重庆恩力吉投资有限责任公司 | 1号废气排放口 | 2025-05-24 | 12339593 | 22.21 | 200 | 18.42 | 100 | 23.21 | 30 | 1.29 |  |  | 20.25 | 52.56
296 | 长寿区 | 重庆长风化学工业有限公司 | 焚烧废气排气筒 | 2025-05-24 | 116430 | 1.5 | 100 | 2.43 | 300 | 60.83 | 30 | 4.2 |  |  | 6.67 | 46.98
297 | 长寿区 | 重庆紫光国际化工有限责任公司 | 二吸塔废气 | 2025-05-24 |  |  | 400 | [15 empty] | 上报停产
298 | 长寿区 | 重庆市映天辉氯碱化工有限公司 | 焚烧炉废气排放口 | 2025-05-24 | 70538 | 3.99 |  |  |  |  | 30 | 0.08 |  |  | 15.73 | 44.35
299 | 长寿区 | 重庆云天化天聚新材料有限公司 | 废物焚烧炉废气排放口 | 2025-05-24 | 308940 | 8.18 | 100 | 9.43 | 180 | 34.08 | 30 | 1.54 |  |  | 13.48 | 55.16
300 | 长寿区 | 重庆云天化天聚新材料有限公司 | 锅炉废气排放口 | 2025-05-24 |  |  |  |  | 50 | [13 empty] | 上报停产
301 | 长寿区 | 重庆永航钢铁集团有限公司 | 电炉废气排放口 | 2025-05-24 |  |  | 400 |  | 700 |  | 20 | [11 empty] | 上报停产
302 | 长寿区 | 扬子江乙酰化工有限公司 | CO#1转化炉烟囱 | 2025-05-24 | 1917336 | 31.87 | 100 | 2.2 | 180 | 74.52 | 20 | 2.34 |  |  | 17.65 | 158.91
303 | 长寿区 | 扬子江乙酰化工有限公司 | CO#2转化炉烟囱 | 2025-05-24 | 1580671 | 28.48 | 100 | 4.29 | 180 | 76.23 | 20 | 1.66 |  |  | 25.19 | 149.53
304 | 长寿区 | 扬子江乙酰化工有限公司 | 快装锅炉烟囱 | 2025-05-24 |  |  | 100 |  | 50 |  | 30 | [11 empty] | 上报停产
305 | 长寿区 | 重庆安盛钾业有限公司 | 干燥废气排放口 | 2025-05-24 | 312271 | 8.21 |  |  |  |  | 10 | 8.25 |  |  | 0.04 | 104.47
306 | 长寿区 | 重庆华渝新材料科技有限公司 | 硝酸吸收塔尾气排放口 | 2025-05-24 | 3700178 | 15.11 |  |  | 300 | 43.58 | [5 empty] | 104.79
307 | 长寿区 | 重庆奕翔化工有限公司 | TO焚烧烟气排放口 | 2025-05-24 | 1279108 | 4.82 | 100 | 38.07 | 300 | 73.5 | 30 | 11.78 |  |  | 15.91 | 155.71 | 100 | 19.86
308 | 长寿区 | 重庆博洲环境治理有限公司 | 1号废气排放口 | 2025-05-24 |  |  | 400 |  | 700 |  | 100 | [9 empty] | 10 |  | 上报停产
309 | 长寿区 | 重庆博洲环境治理有限公司 | 2号废气排放口 | 2025-05-24 |  |  | 400 |  | 700 |  | 100 | [9 empty] | 10 |  | 上报停产
310 | 长寿区 | 重庆博洲环境治理有限公司 | 3号废气排放口 | 2025-05-24 |  |  | 400 |  | 700 |  | 100 | [9 empty] | 10 |  | 上报停产
311 | 长寿区 | 重庆博洲环境治理有限公司 | 4号废气排放口 | 2025-05-24 |  |  | 400 |  | 700 |  | 100 | [9 empty] | 10 |  | 上报停产
312 | 长寿区 | 重庆博洲环境治理有限公司 | 5号烟气排放口 | 2025-05-24 |  |  | 400 |  | 700 |  | 100 | [11 empty] | 上报停产
313 | 长寿区 | 重庆博洲环境治理有限公司 | 6号废气排放口 | 2025-05-24 |  |  | 400 |  | 700 |  | 100 | [11 empty] | 上报停产
314 | 长寿区 | 重庆中润新材料股份有限公司 | 锅炉烟气排放口 | 2025-05-24 | 288437 | 11.57 |  |  | 50 | 46.91 |  |  |  |  | 2.3 | 191.2
315 | 长寿区 | 重庆信维环保有限公司 | 焚烧炉废气排放口 | 2025-05-24 | 582517 | 9.31 | 100 | 4.03 | 300 | 10.37 | 30 | 1.16 |  |  | 31.47 | 121.76 | 100 | 22.08 |  |  | 60 | 2.77
316 | 长寿区 | 重庆双象电子材料有限公司 | 1#废气排放口（双象） | 2025-05-24 | 1872179 | 13.41 | 400 | 31.81 | 240 | 128 | [5 empty] | 25.05 | [6 empty] | 含无效数据
317 | 长寿区 | 重庆双象电子材料有限公司 | 2#废气排放口（双象） | 2025-05-24 | 1640122 | 11.83 | 400 | 27.55 | 240 | 11.85 | [5 empty] | 27.34 | [6 empty] | 含无效数据
318 | 长寿区 | 重庆合汇制药有限公司 | 2#排气筒 | 2025-05-24 | 114678 | 4.28 | 80 | 1.24 | 250 | 92.75 | 20 | 1.05 |  |  | 6.03 | 113.29 | 80 | [5 empty] | 含无效数据
319 | 长寿区 | 重庆鑫盛通化工有限公司 | 焚烧炉烟气 | 2025-05-24 | 90154 | 1.56 | 100 | 1.66 | 300 | 124.63 | 30 | 1.47 |  |  | 10.62 | 126.29 |  |  |  |  | 60 | 1.06
320 | 长寿区 | 弈柯莱生物科技（重庆）有限公司 | 1#废气处理设施排放口(弈柯莱) | 2025-05-24 |  |  | 200 |  | 200 |  | 30 | [11 empty] | 上报停产
321 | 长寿区 | 弈柯莱生物科技（重庆）有限公司 | 7#废气处理设施排放口 | 2025-05-24 | 221201 | 3.59 | 200 | 7.83 | 200 | 112.93 | 30 | 5.55 |  |  | 9.47 | 118.87
322 | 长寿区 | 重庆双象超纤材料有限公司 | 危险废物焚烧废气排放口 | 2025-05-24 |  |  | 100 |  | 300 |  | 30 | [5 empty] | 100 |  |  |  | 60 |  | 上报停产
323 | 长寿区 | 重庆双象超纤材料有限公司 | RTO废气排放口 | 2025-05-24 |  |  | 550 |  | 240 |  | 120 | [11 empty] | 上报停产
324 | 长寿区 | 重庆峰圣石化有限公司 | 焚烧炉烟气排放口 | 2025-05-24 |  |  | 100 |  | 300 |  | 30 | [5 empty] | 100 |  |  |  | 60 |  | 上报停产
325 | 长寿区 | 重庆毂运科技有限公司 | 回转窑焚烧烟气排放口(毂运) | 2025-05-24 |  |  | 100 |  | 300 |  | 30 | [5 empty] | 100 |  |  |  | 60 |  | 上报停产
326 | 綦江区 | 重庆松藻电力有限公司 | 3号机组废气排放口 | 2025-05-24 |  |  | 200 | 28.27 | 200 | 42.37 | 30 | 5.44 | [10 empty] | 含无效数据
327 | 綦江区 | 重庆松藻电力有限公司 | 4号机组废气排放口 | 2025-05-24 |  |  | 200 | 28.91 | 200 | 42.71 | 30 | 5.15 | [10 empty] | 含无效数据
328 | 綦江区 | 重庆旗能电铝有限公司 | #1锅炉烟气排口 | 2025-05-24 | 31352834 | 20.84 | 200 | 20.95 | 200 | 40.49 | 30 | 3.24 |  |  | 12.46 | 52.81
329 | 綦江区 | 重庆旗能电铝有限公司 | #2锅炉烟气排口 | 2025-05-24 | 26560320 | 17.38 | 200 | 25.46 | 200 | 41.9 | 30 | 6.29 |  |  | 11.12 | 52.65
330 | 綦江区 | 重庆旗能电铝有限公司 | 电解烟气净化#1排口 | 2025-05-24 | 27562048 | 14.73 | 200 | 17.17 |  |  | 20 | 2.44 |  |  | 10.85 | 33.77 |  |  | 3 | 0.29
331 | 綦江区 | 重庆旗能电铝有限公司 | 电解烟气净化#2排口 | 2025-05-24 | 26287500 | 14.3 | 200 | 20.34 |  |  | 20 | 3.73 |  |  | 11.91 | 35.48 |  |  | 3 | 0.21
332 | 綦江区 | 重庆綦江西南水泥有限公司 | 一期窑尾 | 2025-05-24 |  |  | 35 |  | 100 |  | 10 | [11 empty] | 上报停产
333 | 綦江区 | 重庆綦江西南水泥有限公司 | 二期窑尾 | 2025-05-24 | 10193074 | 24.48 | 35 | 5.77 | 100 | 61.98 | 10 | 3.88 |  |  | 17.64 | 56.34
334 | 綦江区 | 重庆綦江西南水泥有限公司 | 一期窑头 | 2025-05-24 | [6 empty] | 10 | [11 empty] | 上报停产
335 | 綦江区 | 重庆綦江西南水泥有限公司 | 二期窑头 | 2025-05-24 | 4179864 | 10.93 |  |  |  |  | 10 | 3.67 |  |  | 2.27 | 97.32
336 | 綦江区 | 重庆锦旗碳素有限公司 | 煅烧烟囱 | 2025-05-24 |  |  | 400 | 116.1 | 999999 | 87.67 | 100 | 6.14 | [10 empty] | 含无效数据
337 | 綦江区 | 重庆锦旗碳素有限公司 | 焙烧烟囱 | 2025-05-24 |  |  | 400 | 85.65 | 999999 | 35.56 | 30 | 2.02 | [10 empty] | 含无效数据
338 | 綦江区 | 重庆市綦江区三峰环保发电有限公司 | 1#焚烧炉烟气排放口 | 2025-05-24 | 1290954 | 10.01 | 100 | 44.97 | 300 | 182.86 | 30 | 2.46 |  |  | 25.27 | 129.37 | 100 | 2.5 |  |  | 60 | 5.83
339 | 綦江区 | 重庆鹏翔铝业有限公司 | 1号熔铸排放口 | 2025-05-24 | 2136671 |  | 150 | 12.49 | 200 | 20.06 | 30 | 15.14
340 | 綦江区 | 重庆鹏翔铝业有限公司 | 3号铝灰处理系统排放口 | 2025-05-24 | 959977 |  | 150 | 0.31 | 200 | 2.03 | 30 | 5
341 | 綦江区 | 重庆康祺环保科技有限公司 | 回转窑废气排口 | 2025-05-24 |  |  | 100 |  | 300 |  | 30 | [9 empty] | 60 |  | 上报停产
342 | 綦江区 | 重庆康祺环保科技有限公司 | 铝颗粒熔化废气排口 | 2025-05-24 |  |  | 150 |  | 200 |  | 30 | [11 empty] | 上报停产
343 | 潼南区 | 重庆市万利来化工股份有限公司 | 一段炉废气排口 | 2025-05-24 |  |  | 100 | 3.02 | 180 | 81.32 | 20 | 0.08 | [10 empty] | 含无效数据
344 | 潼南区 | 重庆民丰化工有限责任公司 | 铬酸钠焙烧窑废气排放口 | 2025-05-24 | 2899562 | 3.81 | 400 | 0.29 | 200 | 94.25 | 30 | 5.19 |  |  | 9.7 | 179.71
345 | 潼南区 | 重庆民丰化工有限责任公司 | 吸收塔废气排放口 | 2025-05-24 | 1905327 | 12.13 | 400 | 30.57 | [6 empty] | 2.52 | 21.18
346 | 潼南区 | 重庆民丰化工有限责任公司 | 干燥炉煅烧废气排口1 | 2025-05-24 |  |  | 400 |  | 700 |  | 100 | [11 empty] | 上报停产
347 | 潼南区 | 重庆民丰化工有限责任公司 | 民丰化工燃气锅炉废气排口 | 2025-05-24 |  |  |  |  | 50 | [13 empty] | 上报停产
348 | 潼南区 | 重庆民丰化工有限责任公司 | 铬酸铬铬绿焙烧窑废气排放口 | 2025-05-24 |  |  | 400 |  | 200 |  | 30 | [11 empty] | 上报停产
349 | 潼南区 | 重庆中防德邦防水技术有限公司 | 一号废气排放口 | 2025-05-24 |  |  | 50 |  | 200 |  | 20 | [11 empty] | 上报停产
350 | 潼南区 | 重庆宝禾复合肥有限公司 | FG3氨酸法干燥废气DA004 | 2025-05-24 | [6 empty] | 120 | 19.08 | [10 empty] | 含无效数据
351 | 潼南区 | 重庆宝禾复合肥有限公司 | FG2氨酸法造粒废气DA005 | 2025-05-24 | [6 empty] | 120 | 0.11 | [10 empty] | 含无效数据
352 | 潼南区 | 重庆宝禾复合肥有限公司 | FG8团粒法—干废气DA007 | 2025-05-24 | [6 empty] | 120 | [11 empty] | 上报停产
353 | 潼南区 | 重庆宝禾复合肥有限公司 | FG7团粒法—干废气DA008 | 2025-05-24 | [6 empty] | 120 | [11 empty] | 上报停产
354 | 潼南区 | 重庆宝禾复合肥有限公司 | FG5排气筒DA003 | 2025-05-24 | [6 empty] | 120 | [11 empty] | 上报停产
355 | 潼南区 | 重庆立源化工有限公司 | 废气排口 | 2025-05-24 | 3583219 | 10.8 | 400 | 142.17 | 200 | 117.71 | 30 | 1.71 |  |  | 11.19 | 61.24
356 | 潼南区 | 重庆途维环保科技有限公司 | 废气排口 | 2025-05-24 |  |  | 50 |  | 50 |  | 20 | [11 empty] | 上报停产
357 | 潼南区 | 重庆瑞富食品添加剂有限公司 | 钾盐干燥废气排放口 | 2025-05-24 |  |  | 550 |  | 240 |  | 120 | [11 empty] | 上报停产
358 | 潼南区 | 重庆耀辉环保有限公司 | 耀辉环保烘干、熔炼废气排放口 | 2025-05-24 |  |  | 100 |  | 200 |  | 30 | [9 empty] | 60 |  | 上报停产
359 | 潼南区 | 重庆耀辉环保有限公司 | 耀辉环保熔炼环集废气排放口 | 2025-05-24 |  |  | 100 |  | 200 |  | 30 | [9 empty] | 60 |  | 上报停产
360 | 潼南区 | 重庆金兴防水科技股份有限公司 | 1#RTO排气筒 | 2025-05-24 | 416444 | 5.2 | 200 | 5.91 | 200 | 13.76 | 30 | 5.76 |  |  | 3.7 | 90.67
361 | 潼南区 | 重庆市潼南区东群纳米科技有限公司 | 煅烧废气排放口 | 2025-05-24 |  |  | 400 |  | 200 |  | 30 | [11 empty] | 上报停产
362 | 潼南区 | 重庆市潼南区东群纳米科技有限公司 | 焙烧废气排放口 | 2025-05-24 |  |  | 400 |  | 200 |  | 30 | [11 empty] | 上报停产
363 | 潼南区 | 重庆晶开环保科技有限公司 | 熔化铸锭系统废气排放口 | 2025-05-24 | 431648 | 5.23 | 150 | 2.57 | 200 | 7.45 | 30 | 8.73 |  |  | 1.18 | 38.4
364 | 潼南区 | 重庆晶开环保科技有限公司 | 煅烧烟气排放口 | 2025-05-24 |  |  | 100 |  | 300 |  | 30 | [9 empty] | 60 |  | 上报停产
365 | 铜梁区 | 重庆铜梁西南水泥有限公司 | 二线窑尾 | 2025-05-24 |  |  | 35 |  | 100 |  | 10 | [11 empty] | 上报停产
366 | 铜梁区 | 重庆铜梁西南水泥有限公司 | 二线窑头 | 2025-05-24 | [6 empty] | 10 | [11 empty] | 上报停产
367 | 铜梁区 | 重庆庆龙精细锶盐化工有限公司 | 回转窑废气排放口 | 2025-05-24 | 390875 | 7.83 | 100 | 1.31 | 100 | 51.68 | 10 | 7.22 |  |  | 30.41 | 55.69
368 | 铜梁区 | 重庆庆兰实业有限公司 | G21废气排放口 | 2025-05-24 | 934091 | 13.23 |  |  | 300 | 12.21 | 20 | 9.51 | 60 | 11.71 | 3.63 | 91.03
369 | 铜梁区 | 重庆市和京碳素材料有限公司 | 焙烧废气排放口 | 2025-05-24 | 1011765 | 1.16 | 100 | 36.41 | 100 | 31.54 | 10 | 6.05 |  |  | 6.48 | 44.81
370 | 铜梁区 | 重庆市和京碳素材料有限公司 | 煅烧废气排放口 | 2025-05-24 | 392206 | 2.39 | 100 | 29.79 | 100 | 59.84 | 10 | 1.09 |  |  | 6.37 | 52.24
371 | 铜梁区 | 重庆中烁新材料科技有限公司 | 中烁煅烧废气排口 | 2025-05-24 | 949385 | 4.53 | 100 | 23.53 | 100 | 33.4 | 10 | 0.61 |  |  |  | 49.28 | [6 empty] | 含无效数据
372 | 铜梁区 | 重庆中烁新材料科技有限公司 | 中烁焙烧烟气排口 | 2025-05-24 | 470011 | 0.54 | 100 | 19.33 | 100 | 13.48 | 10 | 4.23 |  |  | 5.17 | 63.98
373 | 大足区 | 重庆大足红蝶锶业有限公司雍溪工厂 | 焙烧窑排口 | 2025-05-24 | 826275 |  | 400 | 240.01 | 200 | 40.16 | 30 | 3.08 |  |  | 13.65 | 57.29
374 | 大足区 | 重庆市平鼎物资有限公司 | 熔炼废气排放口 | 2025-05-24 | 427354 |  | 150 | 27.81 | 200 | 21.28 | 30 | [11 empty] | 含无效数据
375 | 荣昌区 | 重庆永荣矿业有限公司发电厂 | 燃气锅炉废气排放口 | 2025-05-24 |  |  | 50 |  | 50 |  | 20 | [11 empty] | 上报停产
376 | 荣昌区 | 重庆昌元化工集团有限公司 | 燃气锅炉排口 | 2025-05-24 |  |  | 50 |  | 50 |  | 20 | [11 empty] | 上报停产
377 | 荣昌区 | 重庆昌元化工集团有限公司 | 硫化塔排口 | 2025-05-24 |  |  | 400 |  | 200 |  | 30 | [11 empty] | 上报停产
378 | 荣昌区 | 重庆渝荣玻璃有限公司 | 玻璃熔窑废气排放口 | 2025-05-24 |  |  | 400 |  | 700 |  | 50 | [11 empty] | 上报停产
379 | 荣昌区 | 重庆唯美陶瓷有限公司 | 脱硫塔排口 | 2025-05-24 | 1409973 | 3.28 | 30 | 8.6 | 100 | 43.64 | 15 | 8.81 |  |  | 16.01 | 55.01
380 | 荣昌区 | 重庆唯美陶瓷有限公司 | 喷雾塔排口 | 2025-05-24 | 5708731 | 5.11 | 30 | 11.32 | 100 | 43.58 | 15 | 1.97 |  |  | 18.26 | 67.98
381 | 荣昌区 | 重庆市荣昌区荣祥佳环保科技有限公司 | 热裂解废气排放口 | 2025-05-24 |  |  | 100 |  | 150 |  | 20 | [11 empty] | 上报停产
382 | 荣昌区 | 重庆市聚洪环保科技有限公司 | 热裂解炉排放口 | 2025-05-24 | 22056 | 1.3 | 100 | 4.34 | 150 | 6.76 | 20 | 0.57 |  |  | 2.38 | 44.18
383 | 荣昌区 | 重庆金曼环保科技有限公司 | 热裂解炉废气排放口 | 2025-05-24 |  |  | 100 |  | 150 |  | 20 | [11 empty] | 上报停产
384 | 璧山区 | 冀东水泥璧山有限责任公司 | 窑尾 | 2025-05-24 | 12110734 |  | 35 | 4.28 | 100 | 33.73 | 10 | 0.48 |  |  |  | 105.4
385 | 璧山区 | 冀东水泥璧山有限责任公司 | 窑头 | 2025-05-24 | 8002814 | [5 empty] | 10 | 0.44 |  |  |  | 98.1
386 | 璧山区 | 重庆创绿环境保护有限公司 | 焚烧炉排气筒 | 2025-05-24 | 232793 | 5.59 | 100 | 5.1 | 300 | 143.72 | 30 | 3.06 |  |  | 24.93 | 125.66 | 100 | 14.19 |  |  | 60 | 3.42
387 | 璧山区 | 重庆恒通客车有限公司(璧山工厂) | 涂装主排气筒 | 2025-05-24 | [10 empty] | 2.72 | 28.01 | [6 empty] | 含无效数据
388 | 璧山区 | 重庆市聚益橡胶制品有限公司 | 脱硫再生烟废气排放口DA006 | 2025-05-24 | 148032 | [5 empty] | 100 | 1.71
389 | 璧山区 | 重庆市聚益橡胶制品有限公司 | 炼胶废气排放口DA007 | 2025-05-24 | 308458 | [5 empty] | 100 | 2.96
390 | 璧山区 | 重庆市广聚源环保科技有限公司 | DA001排气筒排放口 | 2025-05-24 | 8886 |  | 50 |  | 100 | 8.74 | 20 | 3.66 | [10 empty] | 含无效数据
391 | 梁平区 | 梁平海螺水泥有限责任公司 | 窑头废气排放口 | 2025-05-24 | 5479907 | 8.78 |  |  |  |  | 10 | 4.42 |  |  | 1.36 | 86.15
392 | 梁平区 | 梁平海螺水泥有限责任公司 | 窑尾废气排放口 | 2025-05-24 | 9766297 | 5.49 | 35 | 5.81 | 100 | 37.59 | 10 | 1.13 |  |  | 13.04 | 54.46
393 | 梁平区 | 重庆市海创能源科技有限责任公司 | 焚烧烟气排放口 | 2025-05-24 | 1276180 | 11.73 | 80 | 65.48 | 250 | 141.24 | 20 | 3.09 |  |  | 25.56 | 132.23 | 80 | 3.16 |  |  | 50 | 4.21
394 | 丰都县 | 东方希望重庆水泥有限公司 | 二线窑尾 | 2025-05-24 | 9234276 | 14.1 | 35 | 14.15 | 100 | 80.31 | 10 | 1.26 |  |  | 11.31 | 127.93
395 | 丰都县 | 东方希望重庆水泥有限公司 | 一线窑尾 | 2025-05-24 |  |  | 35 |  | 100 |  | 10 | [11 empty] | 上报停产
396 | 丰都县 | 东方希望重庆水泥有限公司 | 三线窑尾 | 2025-05-24 |  |  | 35 |  | 100 |  | 10 | [11 empty] | 上报停产
397 | 丰都县 | 东方希望重庆水泥有限公司 | 四线窑尾 | 2025-05-24 | 9457060 | 14.39 | 35 | 19.34 | 100 | 87.06 | 10 | 5.48 |  |  | 11.23 | 127.13
398 | 丰都县 | 东方希望重庆水泥有限公司 | 五线窑尾 | 2025-05-24 | 11421182 | 17.38 | 35 | 16.6 | 100 | 35.76 | 10 | 2.72 |  |  | 14.99 | 109.54
399 | 丰都县 | 东方希望重庆水泥有限公司 | 电厂废气排口 | 2025-05-24 | 10108210 | 12.29 | 400 | 10.12 | 200 | 46.6 | 30 | 3.28 |  |  | 10.56 | 48.33
400 | 丰都县 | 东方希望重庆水泥有限公司 | 三线窑头 | 2025-05-24 | [6 empty] | 10 | [11 empty] | 上报停产
401 | 丰都县 | 东方希望重庆水泥有限公司 | 四线窑头 | 2025-05-24 | 11939801 | 17.3 |  |  |  |  | 10 | 0.6 |  |  |  | 106.34
402 | 丰都县 | 东方希望重庆水泥有限公司 | 五线窑头 | 2025-05-24 | 6255881 | 9.54 |  |  |  |  | 10 | 1.51 |  |  |  | 112.34
403 | 丰都县 | 东方希望重庆水泥有限公司 | 一线窑头 | 2025-05-24 | [6 empty] | 10 | [11 empty] | 上报停产
404 | 丰都县 | 东方希望重庆水泥有限公司 | 二线窑头 | 2025-05-24 | 7697428 | 11.63 |  |  |  |  | 10 | 1.44 |  |  |  | 106.6
405 | 丰都县 | 东方希望重庆水泥有限公司 | 六线窑头 | 2025-05-24 | 5222767 | 9.81 |  |  |  |  | 10 | 3.53 |  |  |  | 99.46
406 | 丰都县 | 东方希望重庆水泥有限公司 | 六线窑尾 | 2025-05-24 | 5469330 | 12.01 | 35 | 20.92 | 100 | 43.45 | 30 | 1.95 |  |  | 20.78 | 98
407 | 丰都县 | 丰都县凯迪绿色能源开发有限公司 | 废气排口 | 2025-05-24 | 3116066 | 13.87 | 400 | 26.22 | 200 | 99.4 | 30 | 12.33 |  |  | 15.83 | 155.82
408 | 丰都县 | 重庆洁创新能源有限公司 | 焚烧烟气排放口 | 2025-05-24 | 1330888 | 14.43 | 100 | 41.53 | 300 | 224.22 | 30 | 5.38 |  |  | 23.43 | 141.38 | 100 | 6.63 |  |  | 60 | 17.09
409 | 垫江县 | 重庆富源化工有限公司 | 双加压硝酸尾气排放口 | 2025-05-24 | 1468821 |  |  |  | 300 | 71.68 | [5 empty] | 123.52
410 | 垫江县 | 重庆富源化工有限公司 | 两钠尾气排放口 | 2025-05-24 |  |  |  |  | 300 | [13 empty] | 上报停产
411 | 垫江县 | 重庆富源化工有限公司 | 30t/h天然气开工锅炉尾气排放口 | 2025-05-24 |  |  |  |  | 200 | [13 empty] | 上报停产
412 | 垫江县 | 重庆兴发金冠化工有限公司 | 灼烧炉排口 | 2025-05-24 | 370991 | 6.59 | 400 | 76.07 | 200 | 30.33 | 30 | 8.54 |  |  | 16.53 | 189.61
413 | 垫江县 | 重庆市赛德玻璃有限公司 | 炉窑废气排放口 | 2025-05-24 |  |  | 400 |  | 700 |  | 50 | [11 empty] | 上报停产
414 | 垫江县 | 重庆市垫江县梦豪铝业有限公司 | 废气排放口 | 2025-05-24 | 247714 | 4.58 | 150 | 3.16 | 200 | 14.36 | 30 | 2.55 |  |  | 1.24 | 42.52
415 | 垫江县 | 重庆金富源新材料有限公司 | 玻璃熔窑废气排放口 | 2025-05-24 | 992732 | 5.28 | 400 | 162.51 | 700 | 91.44 | 50 | 15.59 |  |  | 16.46 | 96.04
416 | 垫江县 | 重庆垫江三峰新能源发电有限公司 | 焚烧烟气排放口 | 2025-05-24 | 1230361 | 11.64 | 100 | 31.4 | 300 | 218.3 | 30 | 6.84 |  |  | 24.17 | 103.69 | 100 | 2.15 |  |  | 60 | 31.51
417 | 垫江县 | 重庆中昆新材料科技有限公司 | 1#排放筒 | 2025-05-24 | 573503 | 3.84 | 400 | 6.51 | 700 | 13.62 | 80 | 1.38 |  |  | 0.59 | 34.73
418 | 武隆区 | 重庆市山拔尔桑水泥有限责任公司 | 窑尾 | 2025-05-24 |  |  | 200 |  | 350 |  | 30 | [11 empty] | 上报停产
419 | 武隆区 | 重庆市山拔尔桑水泥有限责任公司 | 窑头 | 2025-05-24 | [6 empty] | 30 | [11 empty] | 上报停产
420 | 武隆区 | 重庆市武隆区三峰新能源发电有限公司 | 烟气排放口 | 2025-05-24 | 1451653 | 7.43 | 100 | 26.76 | 300 | 159.48 | 30 | 2.02 |  |  | 26.44 | 138.75 | 100 | 10.59 |  |  | 60 | 18.05
421 | 忠县 | 重庆海螺水泥有限责任公司 | 1#窑尾收尘排放口 | 2025-05-24 | 10179134 | 5.95 | 35 | 16.28 | 100 | 42.11 | 10 | 3.13 |  |  | 12.56 | 55.76
422 | 忠县 | 重庆海螺水泥有限责任公司 | 2#窑尾收尘排放口 | 2025-05-24 |  |  | 35 |  | 100 |  | 10 | [11 empty] | 上报停产
423 | 忠县 | 重庆海螺水泥有限责任公司 | 1#窑头收尘排放口 | 2025-05-24 | 7899146 | 12.16 |  |  |  |  | 10 | 0.85 |  |  | 2.83 | 93.21
424 | 忠县 | 重庆海螺水泥有限责任公司 | 2#窑头收尘排放口 | 2025-05-24 | [6 empty] | 10 | [11 empty] | 上报停产
425 | 忠县 | 重庆海螺水泥有限责任公司 | 3#窑尾收尘排放口 | 2025-05-24 | 10350073 | 7.01 | 35 | 3.79 | 100 | 43.25 | 10 | 3.27 |  |  | 12.65 | 57.23
426 | 忠县 | 重庆海螺水泥有限责任公司 | 3#窑头收尘排放口 | 2025-05-24 | 7691694 | 10.82 |  |  |  |  | 10 | 1.28 |  |  | 3.3 | 78.24
427 | 忠县 | 重庆市忠县古屋建材有限公司 | 窑烟废气排放口 | 2025-05-24 | 1974 | 0.19 | 50 | 0.3 | 180 | 2.24 | 30 | 0.34 |  |  | 3.02 | 24.72
428 | 开州区 | 重庆白鹤电力有限责任公司 | 一号机组脱硫后进烟囱 | 2025-05-24 |  |  | 400 |  | 100 |  | 30 | [11 empty] | 上报停产
429 | 开州区 | 重庆白鹤电力有限责任公司 | 二号机组水平烟道进烟囱 | 2025-05-24 | 23514558 |  | 400 | 19.18 | 100 | 35.85 | 30 | 4.22 |  |  |  | 75.81
430 | 开州区 | 开县开州水泥有限公司 | 窑尾废气 | 2025-05-24 |  |  | 200 |  | 350 |  | 30 | [11 empty] | 上报停产
431 | 开州区 | 开县开州水泥有限公司 | 窑头废气 | 2025-05-24 | [6 empty] | 30 | [11 empty] | 上报停产
432 | 开州区 | 重庆绿能新能源有限公司 | 1#炉烟气排放口 | 2025-05-24 | 1036875 | 12.81 | 100 | 52.49 | 300 | 224.92 | 30 | 1.36 |  |  | 20.35 | 135.64 | 100 | 7.99 |  |  | 60 | 25.19
433 | 云阳县 | 云阳盐化有限公司 | 锅炉废气排放口 | 2025-05-24 | 4144559 | 2.08 | 400 | 20.39 | 200 | 83.08 | 30 | 0.53 |  |  | 1.24 | 42.28
434 | 云阳县 | 重庆市超环科技有限公司 | 2#废气排气筒 | 2025-05-24 |  |  | 80 |  | 250 |  | 20 | [5 empty] | 80 |  |  |  | 50 |  | 上报停产
435 | 奉节县 | 华电国际电力股份有限公司奉节发电厂 | #1机组废气排放口 | 2025-05-24 | 25311844 | 10.64 | 200 | 14.82 | 200 | 41.92 | 30 | 5.06 |  |  | 11.86 | 49.24
436 | 奉节县 | 华电国际电力股份有限公司奉节发电厂 | #2机组废气排放口 | 2025-05-24 | 29031440 | 12 | 200 | 14.7 | 200 | 41.58 | 30 | 2.79 |  |  | 10.12 | 49.7
437 | 奉节县 | 重庆三峰夔门新能源有限公司 | 焚烧烟气排放口 | 2025-05-24 | 1984632 | 9.46 | 80 | 32.77 | 250 | 215.7 | 20 | 2.56 |  |  | 22.72 | 144.3 | 80 | 8.33 |  |  | 50 | 23.16
438 | 巫山县 | 巫山县海创环保科技有限责任公司 | 焚烧炉烟气排放口 | 2025-05-24 | 552473 | 6.61 | 80 | 62.57 | 250 | 215.87 | 20 | 0.5 |  |  | 26.18 | 140.23 | 80 | 3.99 |  |  | 50 | 28.74
439 | 巫溪县 | 巫溪县明申肥业有限公司 | 综合废气排放口 | 2025-05-24 | [6 empty] | 100 | [11 empty] | 上报停产
440 | 黔江区 | 重庆弘扬建材集团弘龙水泥有限公司 | 窑尾排放口 | 2025-05-24 |  |  | 200 |  | 350 |  | 30 | [11 empty] | 上报停产
441 | 黔江区 | 重庆弘扬建材集团弘龙水泥有限公司 | 窑头排放口 | 2025-05-24 | [6 empty] | 30 | [11 empty] | 上报停产
442 | 黔江区 | 重庆正阳新材料有限公司 | 窑尾 | 2025-05-24 | 8538217 | 21.59 | 200 | 16.56 | 350 | 75.59 | 30 | 2.27 |  |  | 7.1 | 118.27
443 | 黔江区 | 重庆正阳新材料有限公司 | 窑头 | 2025-05-24 | 3804657 | 9.92 |  |  |  |  | 30 | 6.7 |  |  | 2.81 | 94.71
444 | 黔江区 | 重庆武陵硅业有限公司 | 1#矿热炉废气排放口 | 2025-05-24 | 3381733 | 3.26 |  |  |  |  | 50 | 8.31 |  |  |  | 54.95
445 | 黔江区 | 重庆武陵硅业有限公司 | 2#矿热炉废气排放口 | 2025-05-24 | 6961376 | 6.71 |  |  |  |  | 50 | 13.45 |  |  |  | 63.08
446 | 黔江区 | 重庆黔江三峰环保产业发展有限公司（生活垃圾焚烧发电厂） | 1#废气排放口 | 2025-05-24 | 1519898 | 17.15 | 100 | 21.53 | 300 | 172.09 | 30 | 2.93 |  |  | 26.7 | 154.11 | 100 | 25.92 |  |  | 60 | 24.64
447 | 石柱县 | 重庆石柱西南水泥有限公司 | 水泥窑窑尾废气排放口 | 2025-05-24 |  |  | 50 |  | 150 |  | 10 | [11 empty] | 上报停产
448 | 石柱县 | 重庆石柱西南水泥有限公司 | 窑头收尘器排放口 | 2025-05-24 | [6 empty] | 10 | [11 empty] | 上报停产
449 | 石柱县 | 重庆大唐国际石柱发电有限责任公司 | 1号机组 | 2025-05-24 | 27120738 | 14.73 | 400 | 26.03 | 100 | 40.14 | 30 | 3.61 |  |  | 12.6 | 52.35
450 | 石柱县 | 重庆大唐国际石柱发电有限责任公司 | 2号机组 | 2025-05-24 |  |  | 400 |  | 100 |  | 30 | [11 empty] | 上报停产
451 | 石柱县 | 石柱县海创环保科技有限责任公司 | 烟囱 | 2025-05-24 | 1141664 | 10.68 | 100 | 36.03 | 300 | 215.12 | 30 | 4.5 |  |  | 25.8 | 134.6 | 100 | 7.82 |  |  | 60 | 15.76
452 | 秀山县 | 重庆国耀硅业有限公司 | 2号烟气排放口 | 2025-05-24 |  |  | 550 |  | 250 |  | 50 | [11 empty] | 上报停产
453 | 秀山县 | 重庆国耀硅业有限公司 | 1号废气排放口 | 2025-05-24 |  |  | 550 |  | 250 |  | 50 | [11 empty] | 上报停产
454 | 秀山县 | 重庆秀山西南水泥有限公司 | 窑尾废气排放口 | 2025-05-24 | 5378829 | 17.12 | 50 | 5.21 | 150 | 86.03 | 10 | 2.77 |  |  | 8.61 | 130.61
455 | 秀山县 | 重庆秀山西南水泥有限公司 | 窑头废气排放口 | 2025-05-24 | 3744719 | 10.39 |  |  |  |  | 10 | 2.04 |  |  | 2.99 | 87.13
456 | 秀山县 | 重庆武陵兴旺化工有限公司 | 二吸塔尾气 | 2025-05-24 |  |  | 400 | [15 empty] | 上报停产
457 | 秀山县 | 秀山德宏化工有限公司 | 吸收塔废气排放口 | 2025-05-24 |  |  | 400 | [15 empty] | 上报停产
458 | 秀山县 | 秀山龙洋硅业有限公司 | 冶炼废气G1 | 2025-05-24 |  |  | 500 |  | 250 |  | 50 | [11 empty] | 上报停产
459 | 秀山县 | 秀山维隆硅业有限公司 | 冶炼废气G1 | 2025-05-24 |  |  | 600 |  | 260 |  | 50 | [11 empty] | 上报停产
460 | 秀山县 | 秀山县永发硅业有限公司 | 1号烟气排放口 | 2025-05-24 |  |  | 500 |  | 250 |  | 50 | [11 empty] | 上报停产
461 | 秀山县 | 秀山鑫和硅业有限公司 | 1号烟气排放口 | 2025-05-24 |  |  | 400 |  | 150 |  | 50 | [11 empty] | 上报停产
462 | 秀山县 | 重庆森仟烨新材料科技股份有限公司 | 焙烧废气 | 2025-05-24 |  |  | 400 |  | 700 |  | 100 | [11 empty] | 上报停产
463 | 秀山县 | 重庆森仟烨新材料科技股份有限公司 | 煅烧废气 | 2025-05-24 | 802688 | 4.6 | 400 | 84.92 | 700 | 51.96 | 100 | 13.62 |  |  | 9.79 | 50.21
464 | 秀山县 | 重庆市秀山县三峰新能源有限公司 | 烟气排放口 | 2025-05-24 | 1564954 | 11.88 | 100 | 47.86 | 300 | 204.91 | 30 | 1.84 |  |  | 28.3 | 132.14 | 100 | 4.05 |  |  | 60 | 2.71
465 | 酉阳县 | 重庆九鑫水泥（集团）有限公司 | 窑尾 | 2025-05-24 | 7054617 | 24.37 | 50 | 1.19 | 150 | 49.45 | 10 | 7.14 |  |  | 5.72 | 104.77
466 | 酉阳县 | 重庆九鑫水泥（集团）有限公司 | 窑头 | 2025-05-24 | 6287521 | 14.83 |  |  |  |  | 10 | 2.24 |  |  |  | 131.06
467 | 酉阳县 | 重庆武陵光伏材料有限公司 | 1号废气排口 | 2025-05-24 |  |  | 400 |  | 700 |  | 80 | [11 empty] | 上报停产
468 | 酉阳县 | 重庆武陵光伏材料有限公司 | 2号废气排口 | 2025-05-24 |  |  | 400 |  | 700 |  | 80 | [11 empty] | 上报停产
469 | 酉阳县 | 重庆武陵光伏材料有限公司 | 3号废气排口 | 2025-05-24 |  |  | 400 |  | 700 |  | 80 | [11 empty] | 上报停产
470 | 酉阳县 | 酉阳县美池新能源有限责任公司 | 焚烧炉烟气排放口 | 2025-05-24 |  |  | 100 |  | 300 |  | 30 | [5 empty] | 100 |  |  |  | 60 |  | 上报停产
471 | 酉阳县 | 重庆万博再生资源利用有限公司 | 1#烟囱 | 2025-05-24 | 519259 | 3.75 | 400 | 0.85 | 700 | 40.08 | 80 | 0.81 |  |  | 18.03 | 44.04
472 | 彭水县 | 彭水县茂田能源开发有限公司 | 1#窑尾 | 2025-05-24 |  |  | 50 |  | 150 |  | 10 | [11 empty] | 上报停产
473 | 彭水县 | 彭水县茂田能源开发有限公司 | 2#窑尾 | 2025-05-24 | 5925489 |  | 50 | 12.01 | 150 | 111.34 | 10 | 4.83
474 | 彭水县 | 彭水县茂田能源开发有限公司 | 1#窑头 | 2025-05-24 | [6 empty] | 30 | [11 empty] | 上报停产
475 | 彭水县 | 彭水县茂田能源开发有限公司 | 2#窑头 | 2025-05-24 | 4089687 | [5 empty] | 30 | 0.32
476 | 江津区 | 华能重庆珞璜发电有限责任公司 | 3号烟囱 | 2025-05-24 | 92648032 | 20.17 | 50 | 19.54 | 100 | 44.84 | 20 | 4.48 |  |  | 12.11 | 69.84
477 | 江津区 | 华能重庆珞璜发电有限责任公司 | 1号烟囱 | 2025-05-24 | 48700620 | 15.76 | 50 | 26.47 | 100 | 43.14 | 20 | 4.78 |  |  | 11.65 | 73.63
478 | 江津区 | 华能重庆珞璜发电有限责任公司 | 2号烟囱 | 2025-05-24 | 52513376 | 17.75 | 50 | 25.59 | 100 | 40.32 | 20 | 2.71 |  |  | 11.49 | 75.53
479 | 江津区 | 玖龙纸业（重庆）有限公司 | 2#机组排放口 | 2025-05-24 | 7037180 | 15.18 | 50 | 2 | 100 | 30.06 | 20 | 4.14 |  |  | 21.09 | 59.76
480 | 江津区 | 玖龙纸业（重庆）有限公司 | 3#机组排放口 | 2025-05-24 | 6307195 | 9.16 | 50 | 0.64 | 100 | 28.76 | 20 | 1.56 |  |  | 12.8 | 57.46
481 | 江津区 | 玖龙纸业（重庆）有限公司 | 1#机组排放口 | 2025-05-24 |  |  | 50 |  | 100 |  | 20 | [11 empty] | 上报停产
482 | 江津区 | 玖龙纸业（重庆）有限公司 | 碱回收炉废气排放口 | 2025-05-24 | 2569420 | 14.52 | 50 | 0.12 | 100 | 66.8 | 20 | 0.79 |  |  | 30.21 | 69.31
483 | 江津区 | 玖龙纸业（重庆）有限公司 | 4#机组排口 | 2025-05-24 | 8094591 | 13.48 | 50 | 18.91 | 100 | 38.91 | 20 | 0.26 |  |  | 16.17 | 51.88
484 | 江津区 | 重庆天助水泥（集团）有限公司 | 一线窑尾 | 2025-05-24 |  |  | 35 |  | 100 |  | 10 | [11 empty] | 上报停产
485 | 江津区 | 重庆天助水泥（集团）有限公司 | 二线窑尾 | 2025-05-24 |  |  | 35 |  | 100 |  | 10 | [11 empty] | 上报停产
486 | 江津区 | 重庆天助水泥（集团）有限公司 | 一线窑头 | 2025-05-24 | [6 empty] | 10 | [11 empty] | 上报停产
487 | 江津区 | 重庆天助水泥（集团）有限公司 | 二线窑头 | 2025-05-24 | [6 empty] | 10 | [11 empty] | 上报停产
488 | 江津区 | 冀东水泥重庆江津有限责任公司 | 二线窑尾 | 2025-05-24 | 5815032 | 14.51 | 35 | 3.72 | 100 | 17.67 | 10 | 5.72 |  |  | 18.05 | 53.91
489 | 江津区 | 冀东水泥重庆江津有限责任公司 | 一线窑尾 | 2025-05-24 |  |  | 35 |  | 100 |  | 10 | [11 empty] | 上报停产
490 | 江津区 | 冀东水泥重庆江津有限责任公司 | 二线窑头 | 2025-05-24 | 3501529 | 7.75 |  |  |  |  | 10 | 4.98 |  |  |  | 88.42
491 | 江津区 | 冀东水泥重庆江津有限责任公司 | 一线窑头 | 2025-05-24 | [6 empty] | 10 | [11 empty] | 上报停产
492 | 江津区 | 重庆华新地维水泥有限公司 | 窑尾 | 2025-05-24 | 5505871 | 14.81 | 35 | 7.62 | 100 | 39.19 | 10 | 2.04 |  |  | 8.99 | 118.89
493 | 江津区 | 重庆华新地维水泥有限公司 | 窑头 | 2025-05-24 | 2637958 | 6.72 |  |  |  |  | 10 | 0.35 |  |  |  | 82.58
494 | 江津区 | 海龙再生资源(重庆)有限公司 | 1#炉废气排放口 | 2025-05-24 |  |  | 100 |  | 300 |  | 30 | [5 empty] | 100 |  |  |  | 60 |  | 上报停产
495 | 江津区 | 海龙再生资源(重庆)有限公司 | 2#炉废气排放口 | 2025-05-24 | 3775984 | 13.97 | 100 | 4.38 | 300 | 120.67 | 30 | 1.85 |  |  | 19.76 | 146.65 | 100 | 0.19 |  |  | 60 | 11.95
496 | 江津区 | 重庆金凯特殊钢制品有限公司 | 冶炼炉废气 | 2025-05-24 | 1643521 | 6.1 |  |  |  |  | 15 | 2.43 |  |  |  | 44.67
497 | 江津区 | 赛力斯汽车（湖北）有限公司重庆分公司 | 2#涂装废气总排口 | 2025-05-24 | 5315858 | 1.37 | [8 empty] | 1.56 | 27.59
498 | 江津区 | 赛力斯汽车（湖北）有限公司重庆分公司 | 1#涂装废气总排口 | 2025-05-24 | 10337348 | 2.73 | [8 empty] | 1.84 | 31.08
499 | 江津区 | 重庆三峰百果园环保发电有限公司 | 焚烧烟气排口1 | 2025-05-24 | 2663829 | 14.16 | 100 | 16.74 | 300 | 143.54 | 30 | 4.55 |  |  | 25.37 | 129.3 | 100 | 9.33 |  |  | 60 | 4.46
500 | 江津区 | 重庆三峰百果园环保发电有限公司 | 焚烧烟气排口3 | 2025-05-24 | 3406818 | 17.76 | 100 | 14.16 | 300 | 135.03 | 30 | 4.22 |  |  | 23.66 | 127.07 | 100 | 7.45 |  |  | 60 | 2.29
501 | 江津区 | 重庆三峰百果园环保发电有限公司 | 焚烧烟气排口4 | 2025-05-24 | 3126627 | 18.52 | 100 | 15.86 | 300 | 122.98 | 30 | 3.11 |  |  | 30.79 | 142.94 | 100 | 4.16 |  |  | 60 | 3.77
502 | 江津区 | 重庆三峰百果园环保发电有限公司 | 焚烧烟气排口5 | 2025-05-24 | 3396644 | 19.12 | 100 | 14.7 | 300 | 116.34 | 30 | 3.96 |  |  | 27.58 | 140.51 | 100 | 7.58 |  |  | 60 | 5.62
503 | 江津区 | 重庆三峰百果园环保发电有限公司 | 焚烧烟气排口6 | 2025-05-24 | 1 | 0 | 100 | 2.45 | 300 | 15.37 | 30 | 24.5 |  |  | 1.76 | 38.38 | 100 | 13.54 |  |  | 60 | 2.15
504 | 江津区 | 重汽（重庆）轻型汽车有限公司 | 废气排放口 | 2025-05-24 | [18 empty] | 上报停产
505 | 江津区 | 重庆三峡油漆股份有限公司 | 通用涂料车间废气总排口 | 2025-05-24 | [6 empty] | 20 | [11 empty] | 上报停产
506 | 江津区 | 潍柴动力股份有限公司重庆分公司 | 试车废气排口 | 2025-05-24 | 34255 | 0.23 | [8 empty] | 1.98 | 20.73
507 | 江津区 | 重庆嘉钛昕再生资源综合利用有限公司 | 2#排气筒 | 2025-05-24 |  |  | 100 |  | 300 |  | 30 | [9 empty] | 60 |  | 上报停产
508 | 江津区 | 重庆嘉钛昕再生资源综合利用有限公司 | 3#排气筒 | 2025-05-24 |  |  | 100 |  | 100 |  | 10 | [11 empty] | 上报停产
509 | 江津区 | 重庆乾涌再生资源综合利用有限公司 | 6#排气筒 | 2025-05-24 | 309107 | 2.69 | 100 | 0.22 | 300 | 14.08 | 30 | 2.91 |  |  | 10.51 | 51.44 |  |  |  |  | 60 | 0.68
510 | 江津区 | 重庆乾涌再生资源综合利用有限公司 | 8#排气筒 | 2025-05-24 |  |  | 100 |  | 100 |  | 10 | [11 empty] | 上报停产
511 | 江津区 | 武骏重庆光能有限公司 | 武骏熔窑烟气排放口 | 2025-05-24 | 5681795 | 3.2 | 100 | 26.12 | 300 | 182.4 | 20 | 3.26 |  |  | 18.59 | 136.22
512 | 江津区 | 和友重庆光能有限公司 | 和友光能熔窑废气排放口 | 2025-05-24 | 3799261 | 1.27 | 100 | 81.9 | 300 | 260.83 | 20 | 11.97 |  |  | 10.91 | 142.19
513 | 合川区 | 重庆合川发电有限责任公司 | #3锅炉废气排口 | 2025-05-24 | 35608740 | 14.79 | 200 | 24.37 | 100 | 42.55 | 30 | 6.37 |  |  | 18.5 | 53.5
514 | 合川区 | 重庆合川发电有限责任公司 | #4锅炉废气排口 | 2025-05-24 | 14398736 | 5.85 | 200 | 24.2 | 100 | 42.8 | 30 | 7.19 |  |  | 19.65 | 48.89
515 | 合川区 | 重庆合川发电有限责任公司 | #2锅炉废气排口 | 2025-05-24 | 28837818 | 23.04 | 400 | 12.58 | 100 | 41.18 | 30 | 5.51 |  |  | 13.03 | 52.14
516 | 合川区 | 重庆合川发电有限责任公司 | #1锅炉废气排口 | 2025-05-24 |  |  | 400 |  | 100 |  | 30 | [11 empty] | 上报停产
517 | 合川区 | 重庆市富丰水泥集团特种水泥有限公司 | 水泥窑-窑尾排口 | 2025-05-24 | 10598009 | 25.57 | 35 | 14.51 | 100 | 67.02 | 10 | 2.05 |  |  | 4.29 | 101.37
518 | 合川区 | 重庆市富丰水泥集团特种水泥有限公司 | 冷却机-窑头排口 | 2025-05-24 | 7474932 | [5 empty] | 10 | 3.11 |  |  | 3.83 | 114.67
519 | 合川区 | 重庆金九建材集团有限公司 | 一期窑尾 | 2025-05-24 |  |  | 35 |  | 100 |  | 10 | [11 empty] | 上报停产
520 | 合川区 | 重庆金九建材集团有限公司 | 二期窑尾 | 2025-05-24 | 6516239 | 18.09 | 35 | 2.55 | 100 | 86.71 | 10 | 4.33 |  |  | 9.55 | 135.63
521 | 合川区 | 重庆金九建材集团有限公司 | 一期窑头 | 2025-05-24 | [6 empty] | 10 | [11 empty] | 上报停产
522 | 合川区 | 重庆金九建材集团有限公司 | 二期窑头 | 2025-05-24 | 3965447 | [5 empty] | 10 | 0.93 |  |  | 3.28 | 102.06
523 | 合川区 | 台泥（重庆）水泥有限公司 | 一期窑尾 | 2025-05-24 |  |  | 35 |  | 100 |  | 10 | [11 empty] | 上报停产
524 | 合川区 | 台泥（重庆）水泥有限公司 | 二期窑尾 | 2025-05-24 | 6495269 | 3.83 | 35 | 4.87 | 100 | 37.97 | 10 | 1.66 |  |  | 13.64 | 52.03
525 | 合川区 | 台泥（重庆）水泥有限公司 | 二期窑头 | 2025-05-24 | 5091666 | [5 empty] | 10 | 1.12 |  |  | 2.3 | 94
526 | 合川区 | 台泥（重庆）水泥有限公司 | 一期窑头 | 2025-05-24 | [6 empty] | 10 | [11 empty] | 上报停产
527 | 合川区 | 冀东水泥重庆合川有限责任公司 | 窑尾 | 2025-05-24 | 9713489 | 11.98 | 35 | 0.95 | 100 | 26.14 | 10 | 3.75 |  |  | 22.94 | 58.93
528 | 合川区 | 冀东水泥重庆合川有限责任公司 | 窑头 | 2025-05-24 | 9768544 | [5 empty] | 10 | 0.73 |  |  | 0.49 | 147.53
529 | 合川区 | 重庆华新盐井水泥有限公司 | 烧成窑尾 | 2025-05-24 |  |  | 35 |  | 100 |  | 10 | [11 empty] | 上报停产
530 | 合川区 | 重庆华新盐井水泥有限公司 | 烧成窑头 | 2025-05-24 | [6 empty] | 10 | [11 empty] | 上报停产
531 | 合川区 | 重庆合川盐化工业有限公司 | 锅炉废气总排口 | 2025-05-24 | 3025854 | 3.18 | 50 | 10.71 | 100 | 37.32 | 20 | 3.89 |  |  | 13.07 | 44.85
532 | 合川区 | 重庆顺博铝合金股份有限公司 | 炒灰1号排口 | 2025-05-24 | 2065518 | 5.85 | 100 | 0.6 | 100 | 1.09 | 10 | 0.78 |  |  | 3 | 44.31
533 | 合川区 | 重庆顺博铝合金股份有限公司 | 熔炼精炼2号排口 | 2025-05-24 | 1666121 | 4.99 | 100 | 5.16 | 100 | 15.76 | 10 | 0.68 |  |  | 0.76 | 70.35
534 | 合川区 | 重庆顺博铝合金股份有限公司 | 熔炼精炼3号排口 | 2025-05-24 | 2743243 | 4.33 | 100 | 7.53 | 100 | 28.88 | 10 | 0.61 |  |  | 3.17 | 72.9
535 | 合川区 | 重庆顺博铝合金股份有限公司 | 炒灰4号排口 | 2025-05-24 | 2255280 | 6.28 | 100 | 0.2 | 100 | 2.99 | 10 | 0.7 |  |  | 1.51 | 44.02
536 | 合川区 | 重庆顺博铝合金股份有限公司 | 熔炼精炼5号排口 | 2025-05-24 | 1183043 | 3.26 | 100 | 0.76 | 100 | 4.27 | 10 | 0.77 |  |  | 1.63 | 39.89
537 | 合川区 | 重庆合川三峰新能源发电有限公司 | 1#焚烧炉烟气排放口 | 2025-05-24 | 2229477 | 19.86 | 100 | 38.25 | 300 | 190.31 | 30 | 2.77 |  |  | 21.08 | 146.63 | 100 | 1.89 |  |  | 60 | 11.22
538 | 合川区 | 重庆合川三峰新能源发电有限公司 | 2#焚烧炉烟气排放口 | 2025-05-24 | 2073166 | 19.35 | 100 | 26.93 | 300 | 193.19 | 30 | 3.95 |  |  | 23.47 | 154 | 100 | 7.16 |  |  | 60 | 14.21
539 | 合川区 | 重庆速仕达金属材料有限公司 | 废气排放口 | 2025-05-24 | 827550 | 8.64 | 100 | 12.99 | 100 | 19.55 | 10 | 0.98 |  |  | 14.36 | 53.6
540 | 合川区 | 重庆莲心金属厂 | 1#废气排放口 | 2025-05-24 | 368297 | 4.3 | 100 | 4.76 | 100 | 10.61 | 10 | 0.57 |  |  | 1.96 | 31.14
541 | 永川区 | 重庆华新参天水泥有限公司 | 窑尾废气排放口 | 2025-05-24 |  |  | 35 |  | 100 |  | 10 | [11 empty] | 上报停产
542 | 永川区 | 重庆理文造纸有限公司 | 电站2#烟囱废气排口 | 2025-05-24 | 4957849 | 10.29 | 35 | 7.23 | 50 | 32.38 | 10 | 3.33 |  |  | 5.12 | 54.65
543 | 永川区 | 重庆理文造纸有限公司 | 电站1#烟囱废气排口 | 2025-05-24 | 14676495 | 9.53 | 35 | 1.75 | 50 | 33.52 | 10 | 1.85 |  |  | 10.83 | 50.26
544 | 永川区 | 重庆理文造纸有限公司 | 碱炉废气排口 | 2025-05-24 | 4015415 | 11.21 | 35 | 22.79 | 100 | 65.28 | 10 | 0.74 |  |  | 35.34 | 72.93
545 | 永川区 | 重庆理文造纸有限公司 | 焚烧炉废气排放口 | 2025-05-24 | 5185598 | 20.63 | 100 | 7.06 | 300 | 159.87 | 30 | 3.04 |  |  | 10.24 | 137.05 | 100 | 5.48 |  |  | 60 | 31.17
546 | 永川区 | 信义玻璃（重庆）有限公司 | 二期废气排口 | 2025-05-24 |  |  | 100 |  | 300 |  | 20 | [11 empty] | 上报停产
547 | 永川区 | 信义玻璃（重庆）有限公司 | 一期废气排口 | 2025-05-24 |  |  | 100 |  | 300 |  | 20 | [11 empty] | 上报停产
548 | 永川区 | 重庆中明港桥环保有限责任公司 | 回转窑焚烧尾气排放口 | 2025-05-24 |  |  | 100 |  | 300 |  | 30 | [5 empty] | 100 |  |  |  | 60 |  | 上报停产
549 | 永川区 | 重庆理文制浆有限公司 | 理文制浆碱炉烟囱废气排口 | 2025-05-24 | 3984038 | 9.78 | 400 | 62.57 | 200 | 104.31 | 30 | 13.04 |  |  | 26.26 | 144.15
550 | 永川区 | 重庆新格有色金属有限公司 | 1#和4#铝熔炼线废气排放口 | 2025-05-24 | 1824558 | 7.82 | 150 | 2.51 | 200 | 25.82 | 30 | 5.6 |  |  | 1.02 | 40.93
551 | 永川区 | 重庆新格有色金属有限公司 | 2#铝熔炼线废气排放口 | 2025-05-24 |  |  | 150 |  | 200 |  | 30 | [11 empty] | 上报停产
552 | 永川区 | 重庆新格有色金属有限公司 | 回转炉废气排口 | 2025-05-24 |  |  | 150 |  | 200 |  | 30 | [11 empty] | 上报停产
553 | 永川区 | 重庆新格有色金属有限公司 | 3#铝熔炼线废气排放口 | 2025-05-24 | 1237202 | 5.4 | 150 | 0.07 | 200 | 0.15 | 30 | 11.56 |  |  | 1.68 | 44.89
554 | 永川区 | 重庆市永川区三峰环保发电有限公司 | 焚烧炉烟气排放口 | 2025-05-24 | 2678924 | 16.38 | 100 | 45.09 | 300 | 197.14 | 30 | 1.81 |  |  | 25.14 | 142.74 | 100 | 2.84 |  |  | 60 | 10.07
555 | 永川区 | 重庆泽渝建材有限公司 | 窑尾排放口 | 2025-05-24 |  |  | 400 |  | 700 |  | 100 | [9 empty] | 10 |  | 上报停产
556 | 永川区 | 重庆红源活性炭有限公司 | 再生活化废气G3 | 2025-05-24 |  |  | 100 |  | 300 | [13 empty] | 上报停产
557 | 永川区 | 重庆中明硕清再生资源综合利用有限公司 | 回转炉废气排放口 | 2025-05-24 |  |  | 150 |  | 200 |  | 30 | [7 empty] | 3 |  | 30 |  | 上报停产
558 | 永川区 | 重庆天泰热力有限公司 | 发电烟囱 | 2025-05-24 | 38797264 | 17.88 | 35 |  | 50 | 26.21 | 50 |  |  |  | 10.62 | 85.46
559 | 永川区 | 重庆天泰热力有限公司 | 备用锅炉废气排放口 | 2025-05-24 |  |  |  |  | 100 | [13 empty] | 上报停产
560 | 永川区 | 信义玻璃（重庆）有限公司（三教园区） | 玻璃熔窑废气排放口 | 2025-05-24 | 30877900 | 15.86 | 50 | 19.62 | 200 | 165.45 | 15 | 1.22 |  |  | 14.42 | 130.34
561 | 南川区 | 重庆市新嘉南建材有限责任公司 | 窑尾 | 2025-05-24 | 6559228 | 23.38 | 35 | 27.14 | 100 | 73.3 | 10 | 1.95 |  |  | 21.53 | 95.15
562 | 南川区 | 重庆市新嘉南建材有限责任公司 | 窑头 | 2025-05-24 | 3283999 | 8.91 |  |  |  |  | 30 | 1.15 |  |  | 1.78 | 83.19
563 | 南川区 | 重庆市南川区金鑫纸业有限公司 | 金鑫纸业废气排放口 | 2025-05-24 |  |  | 550 |  | 80 |  | 80 | [11 empty] | 上报停产
564 | 南川区 | 重庆市凤华玻璃厂 | 废气排口 | 2025-05-24 | 1071008 | 2.85 | 400 | 33.45 | 700 | 24.06 | 50 | 8.9 |  |  | 7.73 | 191.23
565 | 南川区 | 重庆隆庆达产业有限公司 | 石灰生产窑废气 | 2025-05-24 | 1103809 | 10.18 | 200 | 74.33 | 300 | 122.69 | 20 | 14.96 |  |  | 8.08 | 127.8
566 | 南川区 | 重庆隆庆达产业有限公司 | 备用炭材烘干窑废气 | 2025-05-24 |  |  | 200 |  | 300 |  | 30 | [11 empty] | 上报停产
567 | 南川区 | 重庆隆庆达产业有限公司 | 隆庆达2#石灰窑窑尾废气排口 | 2025-05-24 |  |  | 200 |  | 300 |  | 20 | [11 empty] | 上报停产
568 | 南川区 | 重庆隆庆达产业有限公司 | 新炭材烘干烟气 | 2025-05-24 | 2540142 | 9 | 200 | 0.49 | 300 | 55.64 | 30 | 0.79 |  |  | 0.29 | 72.94
569 | 南川区 | 重庆市南川区晨曦化工有限公司 | 转炉废气排放口 | 2025-05-24 | 1045130 | 4.3 | 400 | 1.1 | 200 | 19.53 | 30 | 16.41 |  |  | 13.55 | 44.15
570 | 南川区 | 重庆市中涪南热电有限公司 | 废气排放口 | 2025-05-24 | 28246280 | 19.44 | 35 | 31.06 | 50 | 44.35 | 10 | 5.95 |  |  | 15.16 | 53.24
571 | 南川区 | 重庆吉鑫再生资源有限公司 | 吉鑫再生有组织废气排放口 | 2025-05-24 |  |  | 150 |  | 200 |  | 30 | [11 empty] | 上报停产
572 | 南川区 | 重庆吉鑫再生资源有限公司 | 吉鑫再生厂房负压抽风废气排放口 | 2025-05-24 |  |  | 150 |  | 200 |  | 30 | [11 empty] | 上报停产
573 | 南川区 | 重庆市江陆机械制造有限公司 | 废气排放口 | 2025-05-24 | 205029 | 4.72 | 150 | 1.12 | 200 | 3.8 | 30 | 8.28 |  |  | 6.07 | 26.19
574 | 南川区 | 南川区家容铸造厂 | 熔炼、精炼废气排放口 | 2025-05-24 | 26007 | 0.29 | 150 | 2.7 | 200 | 3.64 | 30 | 10.71 |  |  | 1.01 | 23.5