## 6.5_废气
废气国家重点监控企业自动监控数据
日期：2025-06-05
序号 | 区县 | 企业名称 | 监测点名称 | 监测日期 | 流量(m3) | 流速(m/s) | SO2标准值(mg/m3) | SO2日均值(mg/m3) | NOx标准值(mg/m3) | NOx日均值(mg/m3) | 烟尘标准值(mg/m3) | 烟尘日均值(mg/m3) | VOCS标准值(mg/m3) | VOCS日均值(mg/m3) | 烟气湿度(％RH) | 烟气温度(℃) | Co标准值(mg/m3) | Co日均值(mg/m3) | 氟化物标准值(mg/m3) | 氟化物日均值(mg/m3) | HCL标准值(mg/m3) | HCL日均值(mg/m3) | 备注
1 | 万州区 | 重庆索特盐化股份有限公司 | 1#脱硫塔排口 | 2025-06-05 |  |  | 400 |  | 200 |  | 30 | [11 empty] | 上报停产
2 | 万州区 | 重庆索特盐化股份有限公司 | 2#脱硫塔排口 | 2025-06-05 |  |  | 400 |  | 200 |  | 30 | [11 empty] | 上报停产
3 | 万州区 | 重庆索特盐化股份有限公司 | 3#脱硫塔排口 | 2025-06-05 | 11735266 |  | 400 | 0.23 | 200 | 38.05 | 30 | 3.68
4 | 万州区 | 重庆湘渝盐化股份有限公司 | 硫回收尾气排放口 | 2025-06-05 | 38328 | 2.29 | 100 | 22.91 | 150 | 22.9 | 20 | 11.55 |  |  | 18.54 | 50.46
5 | 万州区 | 重庆万州西南水泥有限公司 | 一期窑尾_2500新型干法 | 2025-06-05 |  |  | 35 |  | 100 |  | 10 | [11 empty] | 上报停产
6 | 万州区 | 重庆万州西南水泥有限公司 | 二期窑尾_4000T | 2025-06-05 |  |  | 35 |  | 100 |  | 10 | [11 empty] | 上报停产
7 | 万州区 | 重庆万州西南水泥有限公司 | 一期窑头 | 2025-06-05 | [6 empty] | 10 | [11 empty] | 上报停产
8 | 万州区 | 重庆万州西南水泥有限公司 | 二期窑头 | 2025-06-05 | [6 empty] | 10 | [11 empty] | 上报停产
9 | 万州区 | 重庆市万州区三峰环保发电有限公司 | 1#焚烧炉排口 | 2025-06-05 |  |  | 100 |  | 300 |  | 30 | [5 empty] | 100 |  |  |  | 60 |  | 上报停产
10 | 万州区 | 重庆市万州区三峰环保发电有限公司 | 2#焚烧炉排口 | 2025-06-05 |  |  | 100 |  | 300 |  | 30 | [5 empty] | 100 |  |  |  | 60 |  | 上报停产
11 | 万州区 | 重庆华歌生物化学有限公司 | 废水燃烧废气排口 | 2025-06-05 | 75740 |  | 200 | 4.25 | 500 | 48.62 | 65 | 4.69 | [8 empty] | 100
12 | 万州区 | 重庆华歌生物化学有限公司 | 废气燃烧废气排口 | 2025-06-05 |  |  | 550 |  | 240 |  | 120 | [11 empty] | 上报停产
13 | 万州区 | 重庆华歌生物化学有限公司 | 钠盐装置废气排气筒 | 2025-06-05 |  |  | 100 |  | 300 |  | 30 | [11 empty] | 上报停产
14 | 万州区 | 国能重庆万州电力有限责任公司 | 1号机组 | 2025-06-05 |  |  | 200 | 21.02 | 100 | 40.58 | 30 | 3.18 | [10 empty] | 含无效数据
15 | 万州区 | 国能重庆万州电力有限责任公司 | 2号机组 | 2025-06-05 |  |  | 200 |  | 100 |  | 30 | [11 empty] | 上报停产
16 | 万州区 | 重庆长安跨越车辆有限公司 | 废气排放口 | 2025-06-05 | 8213773 | [7 empty] | 50 | 14.41
17 | 万州区 | 重庆索科斯铝业有限公司 | 废气总排放口 | 2025-06-05 |  |  | 150 |  | 200 |  | 30 | [11 empty] | 上报停产
18 | 万州区 | 重庆市万州区万源玻璃有限公司 | 辊道窑废气排放口 | 2025-06-05 | 107131 | 7.16 | 50 | 4.71 | 180 | 45.86 | 30 | 5.51
19 | 万州区 | 重庆博联热电有限公司 | 2#锅炉烟气排放口 | 2025-06-05 | 7618572 | 15.21 | 35 | 16.76 | 50 | 33.49 | 10 | 2.13 |  |  | 19.36 | 54.36
20 | 万州区 | 重庆博联热电有限公司 | 3#烟气锅炉排放口 | 2025-06-05 | 7114933 | 14.65 | 35 | 12.2 | 50 | 25.3 | 10 | 2.96 |  |  | 19.09 | 54.05
21 | 万州区 | 重庆博联热电有限公司 | 1#锅炉烟气排放口 | 2025-06-05 | 7286653 | 15.14 | 35 | 16.65 | 50 | 29.06 | 10 | 1.93 |  |  | 18.16 | 58.44
22 | 万州区 | 重庆市九龙万博新材料科技有限公司 | 1#焙烧炉废气排放口 | 2025-06-05 | 6328777 | 6.64 | 25 | 0.58 | 65 | 19.31 | 10 | 4.78 |  |  | 34.6 | 167.07
23 | 万州区 | 重庆市九龙万博新材料科技有限公司 | 2#焙烧炉废气排放口 | 2025-06-05 |  |  | 25 |  | 65 |  | 10 | [11 empty] | 上报停产
24 | 万州区 | 重庆市九龙万博新材料科技有限公司 | 3#焙烧炉废气排放口 | 2025-06-05 | 6088518 | 6.8 | 25 | 0.92 | 65 | 40.07 | 10 | 4.46 |  |  | 35.28 | 191.11
25 | 万州区 | 中国石油西南油气田分公司天然气净化总厂（万州分厂） | 1#锅炉废气排放口 | 2025-06-05 |  |  |  |  | 50 | [13 empty] | 上报停产
26 | 万州区 | 中国石油西南油气田分公司天然气净化总厂（万州分厂） | 3#锅炉废气排放口 | 2025-06-05 | 151680 | 4.26 |  |  | 50 | 27.73
27 | 万州区 | 中国石油西南油气田分公司天然气净化总厂（万州分厂） | 2#锅炉废气排放口 | 2025-06-05 | 175895 | 5.18 |  |  | 50 | 18.38
28 | 涪陵区 | 重庆建峰化工股份有限公司 | 二化快装锅炉2废气排放口 | 2025-06-05 |  |  |  |  | 50 | [13 empty] | 上报停产
29 | 涪陵区 | 重庆建峰化工股份有限公司 | 熔盐炉废气排放口 | 2025-06-05 | 200960 | 1.58 |  |  | 180 | 37.91 |  |  |  |  | 18.98 | 111.19
30 | 涪陵区 | 重庆建峰化工股份有限公司 | 二化快装锅炉1废气排放口 | 2025-06-05 | 775283 | 6.51 |  |  | 50 | 42.72 |  |  |  |  | 12.13 | 145.46
31 | 涪陵区 | 重庆建峰化工股份有限公司 | 熔盐炉1废气排放口 | 2025-06-05 | 265850 | 5.23 |  |  | 180 | 29.86 |  |  |  |  | 18.79 | 118.63
32 | 涪陵区 | 重庆市蓬威石化有限责任公司 | 烟囱排放口 | 2025-06-05 |  |  | 35 |  | 50 |  | 10 | [11 empty] | 上报停产
33 | 涪陵区 | 华新水泥重庆涪陵有限公司 | 窑头废气排放口 | 2025-06-05 | 3836521 | 5.28 |  |  |  |  | 30 | 0.92 |  |  | 0.16 | 97.73
34 | 涪陵区 | 华新水泥重庆涪陵有限公司 | 窑尾废气排放口 | 2025-06-05 | 10584491 | 13.67 | 200 | 19.91 | 350 | 45.96 | 30 | 0.91 |  |  | 7.95 | 53.91
35 | 涪陵区 | 重庆华峰化工有限公司 | 1号烟囱 | 2025-06-05 | 18916890 | 16.25 | 200 | 17.7 | 100 | 24.01 | 30 | 1.01 |  |  | 14.76 | 52.18
36 | 涪陵区 | 重庆华峰化工有限公司 | 2号烟囱 | 2025-06-05 | 23775526 | 19.02 | 200 | 26.29 | 100 | 68.41 | 30 | 6.91 |  |  | 11.79 | 53.54
37 | 涪陵区 | 重庆华峰化工有限公司 | （一期）纯碱焚烧炉废气排放口 | 2025-06-05 | 1830909 | 3.68 | 100 | 2.78 | 300 | 118.55 | 30 | 3.09 |  |  | 11.01 | 204.62
38 | 涪陵区 | 重庆华峰化工有限公司 | 硝酸装置尾气（一期）排放口 | 2025-06-05 | 1610398 | 24.04 |  |  | 300 | 30.31 |  |  |  |  | 1.13 | 119.93
39 | 涪陵区 | 重庆华峰化工有限公司 | 硝酸装置尾气（二期）排放口 | 2025-06-05 | 3655387 | 32.17 |  |  | 300 | 21.71 |  |  |  |  | 2.29 | 134.11
40 | 涪陵区 | 重庆华峰化工有限公司 | 硝酸装置尾气（五期）排放口 | 2025-06-05 |  |  |  |  | 300 | [13 empty] | 上报停产
41 | 涪陵区 | 重庆华峰化工有限公司 | 硝酸装置尾气（四期）排放口 | 2025-06-05 | 3757599 | 24.86 |  |  | 300 | 36.04 |  |  |  |  | 6.82 | 124.89
42 | 涪陵区 | 重庆陕渝临港热电有限公司 | 烟囱 | 2025-06-05 | 16594821 | 9.92 | 400 | 22.27 | 200 | 35.24 | 30 | 2.73 |  |  | 18.31 | 52.21
43 | 涪陵区 | 重庆建峰新材料有限责任公司能通分公司 | 白涛化工（热岛）排口 | 2025-06-05 | 9709182 | 8.47 | 400 | 22.52 | 200 | 99.89 | 30 | 5.42 |  |  | 14.11 | 46.19
44 | 涪陵区 | 重庆建峰新材料有限责任公司弛源化工分公司 | 焚烧炉环保节能改造项目废气排放口 | 2025-06-05 | 435497 | 3.83 | 100 | 0.66 | 300 | 42.7 | 30 | 0.44 |  |  | 9.09 | 70.3 | 100 | 8.21 |  |  | 60 | 0.43
45 | 涪陵区 | 重庆建峰新材料有限责任公司弛源化工分公司 | 非含盐焚烧炉废气排放口 | 2025-06-05 | 1700442 | 9.41 | 100 | 11.79 | 300 | 62.52 | 30 | 2 |  |  | 11.27 | 127.04 | 100 | 1.83 |  |  | 60 | 1.96
46 | 涪陵区 | 重庆国丰实业有限公司 | 废气排放口 | 2025-06-05 | 14148410 | 8.24 | 200 | 67.62 |  |  | 20 | 1.85 |  |  | 6.18 | 64.2
47 | 涪陵区 | 重庆龙海石化有限公司 | 原料预处理废气排放口 | 2025-06-05 |  |  | 100 |  | 150 |  | 20 | [11 empty] | 上报停产
48 | 涪陵区 | 重庆龙海石化有限公司 | 焦化废气排放口 | 2025-06-05 |  |  | 100 |  | 150 |  | 20 | [11 empty] | 上报停产
49 | 涪陵区 | 重庆龙海石化有限公司 | 制加氢废气排放口 | 2025-06-05 |  |  | 100 |  | 150 |  | 20 | [11 empty] | 上报停产
50 | 涪陵区 | 重庆龙海石化有限公司 | 硫磺回收废气排放口 | 2025-06-05 |  |  | 400 |  | 150 |  | 20 | [11 empty] | 上报停产
51 | 涪陵区 | 重庆龙海石化有限公司 | 2号锅炉烟囱 | 2025-06-05 |  |  | 50 |  | 50 |  | 20 | [11 empty] | 上报停产
52 | 涪陵区 | 重庆龙海石化有限公司 | 1号锅炉烟囱 | 2025-06-05 |  |  | 50 |  | 50 |  | 20 | [11 empty] | 上报停产
53 | 涪陵区 | 重庆天原化工有限公司 | 裂解尾气排放口 | 2025-06-05 |  |  | 100 |  | 300 |  | 30 | [5 empty] | 100 |  |  |  | 60 |  | 上报停产
54 | 涪陵区 | 重庆建峰新材料有限责任公司新氟科技分公司 | 焚烧装置排放口 | 2025-06-05 |  |  | 100 |  | 300 |  | 30 | [11 empty] | 上报停产
55 | 涪陵区 | 重庆市涪陵区三峰环保发电有限公司 | 1号焚烧炉废气排放口 | 2025-06-05 | 1613155 | 12.33 | 100 | 20 | 300 | 164.31 | 30 | 1.6 |  |  | 24.4 | 134.16 | 100 | 14.34 |  |  | 60 | 0.75
56 | 涪陵区 | 重庆市涪陵区三峰环保发电有限公司 | 2号焚烧炉废气排放口 | 2025-06-05 | 1716333 | 13.1 | 100 | 16.19 | 300 | 144.06 | 30 | 4.33 |  |  | 26.41 | 137.84 | 100 | 11.47 |  |  | 60 | 4.57
57 | 涪陵区 | 重庆万凯新材料科技有限公司 | 导热油炉废气排放口 | 2025-06-05 | 1352532 | 4.33 | 50 | 2.3 | 50 | 43.15 | 20 | 0.01 |  |  | 10.36 | 128.99
58 | 涪陵区 | 重庆万凯新材料科技有限公司 | 二期导热油炉排放口 | 2025-06-05 | 1160170 | 3.35 | 50 | 1.84 | 50 | 44.17 | 20 | 0.44 |  |  | 7.75 | 99.88
59 | 涪陵区 | 重庆万凯新材料科技有限公司 | 三期导热油炉废气排放口 | 2025-06-05 | 1704378 | 2.21 | 50 | 5.57 | 50 | 38.47 | 20 | 1.3 |  |  | 15.79 | 98.92
60 | 涪陵区 | 重庆剑涛铝业有限公司 | 1号废气排放口 | 2025-06-05 | 2159647 | 12.89 | 150 | 26.99 | 200 | 3.88 | 30 | 2.47 |  |  | 7.25 | 60.65
61 | 涪陵区 | 重庆剑涛铝业有限公司 | 4号废气排放口 | 2025-06-05 | 621672 | 3.42 | 30 | 8.11 | 200 | 6.1 | 30 | 4.67 |  |  | 1.07 | 48.79
62 | 涪陵区 | 重庆剑涛铝业有限公司 | 5号废气排放口 | 2025-06-05 | 3062795 | 8.86 | 150 | 1.21 | 200 | 1.02 | 30 | 4.21 |  |  | 2.14 | 54.73
63 | 涪陵区 | 重庆大朗冶金新材料有限公司 | 焙烧机机头废气排气筒 | 2025-06-05 | 3372125 | 8.78 | 200 | 78.43 | 300 | 135.64 | 50 | 2.92 |  |  | 34.88 | 48.37
64 | 涪陵区 | 重庆大朗冶金新材料有限公司 | 锅炉烟气排气筒 | 2025-06-05 | 4783690 | 12.93 | 100 | 0.07 | 200 | 46.34 | 10 | 1.02 |  |  | 7.8 | 141.47
65 | 涪陵区 | 重庆鹏凯精细化工有限公司 | 24#焚烧尾气排放口 | 2025-06-05 |  |  | 100 |  | 300 |  | 30 |  | 120 | [7 empty] | 60 |  | 上报停产
66 | 涪陵区 | 华峰重庆氨纶有限公司 | 导热油炉烟气排放口（燃煤） | 2025-06-05 | 2271778 | 2.77 | 550 | 179.44 | 80 | 46.9 | 80 | 6.42 |  |  | 10.77 | 53.37
67 | 涪陵区 | 华峰重庆氨纶有限公司 | 导热油炉烟气排放口（燃气） | 2025-06-05 | 557201 | 7.09 |  |  | 50 | [5 empty] | 17.1 | 110.4 | [6 empty] | 含无效数据
68 | 涪陵区 | 华峰重庆氨纶有限公司 | 焚烧烟气排放口 | 2025-06-05 | 210652 | 13.27 | 100 |  | 300 | 59.67 | 30 | 1.89 |  |  | 24.67 | 181.91 | 100 | 1.46 |  |  | 60 | 1.77 | 含无效数据
69 | 涪陵区 | 华峰重庆氨纶有限公司 | 燃气导热油炉（五期）废气排放口G-L-30 | 2025-06-05 | 720018 | 3.59 |  |  | 50 | 28.3 |  |  |  |  | 13.86 | 90.61
70 | 涪陵区 | 重庆华峰聚酰胺有限公司 | 焚烧炉废气排放口 | 2025-06-05 |  |  | 100 |  | 300 |  | 30 | [5 empty] | 100 | [5 empty] | 上报停产
71 | 涪陵区 | 重庆华峰聚酰胺有限公司 | 三期焚烧炉排放口 | 2025-06-05 | 647095 | 7.79 | 100 | 4.03 | 300 | 120.46 | 30 | 2.68 |  |  | 19.08 | 132.02 | 100 | 1.72
72 | 涪陵区 | 重庆元利科技有限公司 | 导热油炉燃烧废气排放口 | 2025-06-05 | 260636 | 3.98 |  |  | 80 | 45.19 |  |  |  |  | 13.1 | 131.84
73 | 涪陵区 | 重庆元利科技有限公司 | 焚烧炉废气排放口 | 2025-06-05 |  |  | 300 |  | 500 |  | 80 | [11 empty] | 上报停产
74 | 涪陵区 | 重庆元利科技有限公司 | 制氢装置加热转化炉废气 | 2025-06-05 | 284929 | 3.61 |  |  | 700 | 21.07 |  |  |  |  | 8.49 | 147.26
75 | 涪陵区 | 中化重庆涪陵化工有限公司（白涛） | 硫酸尾气排放口 | 2025-06-05 | 4264649 | 10.34 | 400 | 49.74 | [6 empty] | 1.31 | 25.83
76 | 涪陵区 | 中化重庆涪陵化工有限公司（白涛） | 氟硅酸钠尾气排放口 | 2025-06-05 | [6 empty] | 120 | [11 empty] | 上报停产
77 | 涪陵区 | 中化重庆涪陵化工有限公司（白涛） | 多元素酸性肥尾气排放口 | 2025-06-05 | [6 empty] | 120 | [11 empty] | 上报停产
78 | 涪陵区 | 中化重庆涪陵化工有限公司（白涛） | 氯基缓释专用肥尾气排放口 | 2025-06-05 | 3032388 | 10.68 |  |  |  |  | 120 | 7.25 |  |  | 13.91 | 50.78
79 | 涪陵区 | 中化重庆涪陵化工有限公司（白涛） | 硫基/硝硫基缓释肥尾气排放口 | 2025-06-05 | 1990615 | 16.43 |  |  |  |  | 120 | 0.5 |  |  | 17.74 | 51.71
80 | 涪陵区 | 重庆东攀碳材料科技有限公司 | 煅烧烟气排放 | 2025-06-05 | 2463491 | 12.12 | 400 | 45.17 | 240 | 38.77 | 100 | 0.7 |  |  | 3.49 | 53.44
81 | 涪陵区 | 重庆东攀碳材料科技有限公司 | 焙烧烟气排放 | 2025-06-05 | 7476217 | 17.66 | 400 | 43.66 | 240 | 63.6 | 30 | 20.89 |  |  | 3.65 | 38.29
82 | 涪陵区 | 重庆东攀碳材料科技有限公司 | 新焙烧烟气排放 | 2025-06-05 | 959036 | 9.43 | 400 | 43.44 | 240 | 16.82 | 30 | 1.36 |  |  | 5.05 | 41.66
83 | 涪陵区 | 重庆建峰浩康化工有限公司 | 总排口 | 2025-06-05 | 2006351 | 7.02 |  |  |  |  | 30 | 3.97 | 100 | 17.16 | 0.89 | 37.92
84 | 涪陵区 | 重庆攀华板材有限公司 | 加热炉排口1 | 2025-06-05 |  |  | 50 |  | 200 |  | 10 | [11 empty] | 上报停产
85 | 涪陵区 | 重庆攀华板材有限公司 | 加热炉排口3 | 2025-06-05 |  |  | 50 |  | 200 |  | 10 | [11 empty] | 上报停产
86 | 涪陵区 | 重庆汉固固体废物治理有限公司 | P5 | 2025-06-05 |  |  | 100 |  | 300 |  | 30 | [9 empty] | 60 |  | 上报停产
87 | 涪陵区 | 重庆煅鼎环境科技有限公司 | 3#排气筒 | 2025-06-05 | 310231 | 18.27 | 100 |  | 300 | 60.47 | 30 | 11.38 |  |  | 11.17 | 110.41 |  |  |  |  | 60 | 1.24 | 含无效数据
88 | 大渡口区 | 重庆国际复合材料股份有限公司 | 1、2、3号生产线窑炉 | 2025-06-05 | 262549 | 5.81 | 100 | 1.88 | 500 | 54.39 | 50 |  |  |  | 17.96 | 62.88
89 | 大渡口区 | 重庆国际复合材料股份有限公司 | 5号6号生产线窑炉 | 2025-06-05 | 422271 | 8.24 | 100 | 0.18 | 500 | 18.06 | 50 |  |  |  | 9.54 | 45.56
90 | 大渡口区 | 重庆小南海水泥厂 | 三期窑尾 | 2025-06-05 | 8440954 | 19.8 | 35 | 5.08 | 100 | 39.09 | 10 | 0.88 |  |  | 9.76 | 108.42
91 | 大渡口区 | 重庆小南海水泥厂 | 三期窑头 | 2025-06-05 | 6662412 | 13.02 |  |  |  |  | 10 | 0.49 |  |  |  | 86.29
92 | 大渡口区 | 宝武特冶航研科技有限公司 | 宝武中频炉废气排口 | 2025-06-05 | 68755 | 3.26 |  |  |  |  | 15 | 0.6 |  |  | 2.56 | 33.52
93 | 江北区 | 重庆顺泰铁塔制造有限公司 | 顺泰废气监测 | 2025-06-05 | 114625 | 5.01 | 100 | 3.22 | 300 | 21.94 | 30 | 0.35 |  |  | 3.52 | 139.54
94 | 沙坪坝区 | 重庆青鹏水泥有限公司 | 窑尾 | 2025-06-05 |  |  | 150 |  | 250 |  | 15 | [11 empty] | 上报停产
95 | 沙坪坝区 | 重庆青鹏水泥有限公司 | 窑头 | 2025-06-05 | [6 empty] | 15 | [11 empty] | 上报停产
96 | 沙坪坝区 | 赛力斯汽车有限公司重庆沙坪坝分公司 | 涂装车间主排气筒 | 2025-06-05 | 153120 |  | 200 | 0.48 | 200 | 2.97 | 10 | 1.48
97 | 九龙坡区 | 重庆和友实业股份有限公司 | 75吨锅炉排口 | 2025-06-05 | 2523756 | 3.21 | 35 | 15.42 | 50 | 33.52 | 10 | 2.55 |  |  | 12.21 | 88.26
98 | 九龙坡区 | 庆铃汽车股份有限公司 | 涂装废气排口 | 2025-06-05 | 3503384 | [7 empty] | 30 | 1.04
99 | 九龙坡区 | 重庆天泰铝业股份有限公司 | 电解烟气净化1#排口 | 2025-06-05 | 7924140 |  | 100 | 80.48 |  |  | 10 | 4.16 | [6 empty] | 3 | 1.42
100 | 九龙坡区 | 重庆天泰铝业股份有限公司 | 电解烟气净化2#排口 | 2025-06-05 | 7171400 |  | 100 | 81.59 |  |  | 10 | 3.08 | [6 empty] | 3 | 1.53
101 | 九龙坡区 | 重庆建设雅马哈摩托车有限公司 | 涂装VOCs废气治理设备废气排放口 | 2025-06-05 | 219254 | [7 empty] | 50 | 1.8
102 | 九龙坡区 | 重庆精炼铝业有限公司 | 收尘系统排气筒 | 2025-06-05 | 141247 |  | 100 | 0.73 | 500 | 22.16 | 50 | 7.44
103 | 九龙坡区 | 重庆琳颉铝业有限公司 | 废气排口 | 2025-06-05 |  |  | 100 |  | 100 |  | 10 | [11 empty] | 上报停产
104 | 九龙坡区 | 重庆西铝金属制品加工厂 | 排气口1 | 2025-06-05 | 164354 |  | 100 | 0.54 | 300 | 2.4 | 50 | 3.29
105 | 九龙坡区 | 重庆西铝庆丰金属材料有限公司 | 废气排放口1 | 2025-06-05 | 33760 |  | 100 | 0.73 | 300 | 38.65 | 50 | 10.22
106 | 九龙坡区 | 重庆西铝庆丰金属材料有限公司 | 废气排放口2 | 2025-06-05 | 756107 |  | 100 | 5.67 | 300 | 2.82 | 30 | 6.85
107 | 九龙坡区 | 重庆发琳铝业有限责任公司 | 收尘系统排气筒 | 2025-06-05 | 533502 |  | 100 | 10.22 | 100 | 18.16 | 10 | 2.7
108 | 九龙坡区 | 重庆市西南铝实业有限公司（铸造二车间） | 排气筒1 | 2025-06-05 | 1055280 | 4.84 | 100 | 2 | 100 | 8.44 | 10 | 3.26
109 | 九龙坡区 | 重庆天泰精炼金属铸造有限公司 | 废气排口 | 2025-06-05 | 1077158 |  | 100 | 5.74 | 300 | 24.8 | 30 | 5.61
110 | 九龙坡区 | 重庆银浩铝业有限公司 | 废气排口 | 2025-06-05 | 221703 |  | 100 | 0.67 | 500 | 1.69 | 30 | 6.7
111 | 九龙坡区 | 重庆天泰观复新材料有限公司 | 熔保炉组及铝灰处理废气 | 2025-06-05 | 695126 | 3.2 | 100 | 8.81 | 300 | 32.96 | 50 | 2.56 |  |  | 3.92 | 49.35
112 | 九龙坡区 | 九龙坡区西彭镇晨曦金属制品厂 | 熔炼炉废气排放口 | 2025-06-05 |  |  | 100 |  | 100 |  | 10 | [11 empty] | 上报停产
113 | 南岸区 | 重庆昊晟玻璃股份有限公司 | 炉窑废气排放口 | 2025-06-05 | 470647 | 11.31 | 100 | 0.39 | 350 | 76.9 | 20 | 7.01 |  |  | 14.12 | 192.25
114 | 北碚区 | 重庆富皇建材有限公司 | 滩口窑尾废气排放口 | 2025-06-05 | 4547495 |  | 35 | 10.85 | 100 | 33.26 | 10 | 1.64 |  |  | 21.72 | 53.76
115 | 北碚区 | 重庆富皇建材有限公司 | 滩口窑头废气排放口 | 2025-06-05 | 4219695 | 9.48 |  |  |  |  | 20 | 3.88 |  |  | 4.43 | 88.97
116 | 北碚区 | 重庆三圣实业股份有限公司 | 1#线窑尾二吸塔 | 2025-06-05 |  |  | 200 |  | 200 |  | 30 | [11 empty] | 上报停产
117 | 北碚区 | 重庆三圣实业股份有限公司 | 1#线窑头 | 2025-06-05 | [6 empty] | 10 | [11 empty] | 上报停产
118 | 北碚区 | 重庆三圣实业股份有限公司 | 2#线窑尾二吸塔 | 2025-06-05 |  |  | 200 |  | 200 |  | 30 | [11 empty] | 上报停产
119 | 北碚区 | 重庆三圣实业股份有限公司 | 2#线窑头 | 2025-06-05 | [6 empty] | 10 | [11 empty] | 上报停产
120 | 北碚区 | 重庆同兴垃圾处理有限公司 | 焚烧废气排放口1# | 2025-06-05 | 2446573 | 7.49 | 100 | 11.64 | 300 | 135.13 | 30 | 1.22 |  |  | 28.03 | 146.28 | 100 | 8.6 |  |  | 60 | 11.31
121 | 北碚区 | 重庆同兴垃圾处理有限公司 | 焚烧废气排放口2# | 2025-06-05 | 1721600 | 5.2 | 100 | 13.95 | 300 | 135.23 | 30 | 4.15 |  |  | 28.91 | 135.4 | 100 | 11.41 |  |  | 60 | 5.84
122 | 万盛经开区 | 国电重庆恒泰发电有限公司 | #1机组废气排放口 | 2025-06-05 |  |  | 400 |  | 100 |  | 30 | [11 empty] | 上报停产
123 | 万盛经开区 | 国电重庆恒泰发电有限公司 | #2机组废气排放口 | 2025-06-05 |  |  | 400 |  | 100 |  | 30 | [11 empty] | 上报停产
124 | 万盛经开区 | 重庆市南桐特种水泥有限责任公司 | 窑尾 | 2025-06-05 |  |  | 35 |  | 100 |  | 10 | [11 empty] | 上报停产
125 | 万盛经开区 | 重庆市南桐特种水泥有限责任公司 | 窑头 | 2025-06-05 | [6 empty] | 30 | [11 empty] | 上报停产
126 | 万盛经开区 | 重庆万盛煤化有限责任公司 | 烟囱 | 2025-06-05 | 3103785 | 2.39 | 400 | 37.52 | 200 | 81.72 | 30 | 1.69 |  |  | 13.24 | 54.61
127 | 万盛经开区 | 重庆万盛浮法玻璃有限公司 | 二线排口 | 2025-06-05 | 906783 | 2.07 | 100 | 2.05 | 300 | 101.36 | 20 | 5.24 |  |  | 3.43 | 171.55
128 | 万盛经开区 | 重庆万盛浮法玻璃有限公司 | 一线排口 | 2025-06-05 | 1099023 | 3.62 | 100 | 3.46 | 300 | 73.16 | 20 | 4.66 |  |  | 8.8 | 331.24
129 | 万盛经开区 | 重庆万盛川东化工有限公司 | 磷酸钠盐生产混合废气排放口 | 2025-06-05 | 829237 |  | 400 | 0.6 | 700 | 71.61 | 100 | 0.21 |  |  | 21.64 | 104.47
130 | 万盛经开区 | 国能重庆电厂有限公司 | 国能#1机组废气排放口 | 2025-06-05 | 32273804 | 14.02 | 200 | 12.39 | 100 | 37 | 30 | 1.33 |  |  | 13.08 | 51.09
131 | 万盛经开区 | 国能重庆电厂有限公司 | 国能#2机组废气排放口 | 2025-06-05 |  |  | 200 |  | 100 |  | 30 | [11 empty] | 上报停产
132 | 万盛经开区 | 重庆淋琅环保科技有限公司 | 3#排气筒 | 2025-06-05 |  |  | 150 |  | 200 |  | 30 | [11 empty] | 上报停产
133 | 万盛经开区 | 重庆淋琅环保科技有限公司 | 2#排气筒 | 2025-06-05 |  |  | 100 |  | 300 |  | 30 | [9 empty] | 60 |  | 上报停产
134 | 双桥经开区 | 双钱集团（重庆）轮胎有限公司 | 锅炉废气排放口 | 2025-06-05 | 285381 | 4.33 | 50 | 4.91 | 50 | 39.11 | 20 | 0.31 |  |  | 13.27 | 77.78
135 | 双桥经开区 | 双钱集团（重庆）轮胎有限公司 | 双钱炼胶废气排口 | 2025-06-05 | 2133049 | 9.2 |  |  |  |  | 12 | 0.82 | 10 | 4.83 | 4.01 | 33.62
136 | 双桥经开区 | 双钱集团（重庆）轮胎有限公司 | 双钱胶片冷却废气排口 | 2025-06-05 | 4974649 | 8.39 | [6 empty] | 10 | 4.31 | 2.54 | 38.47
137 | 双桥经开区 | 双钱集团（重庆）轮胎有限公司 | 双钱压延压出废气排放口 | 2025-06-05 | 363555 | 2.81 | [6 empty] | 10 | 2.11 | 3.84 | 36.29
138 | 双桥经开区 | 双钱集团（重庆）轮胎有限公司 | 双钱硫化废气排放口 | 2025-06-05 | 1194328 | 3.31 | [6 empty] | 10 | 0.65 | 3.69 | 35.33
139 | 双桥经开区 | 重庆足航钒钛钢铁集团有限公司 | 电炉有组织排放口1 | 2025-06-05 | 733846 | 0.86 | 700 | 1.9 | 400 | 1.52 | 20 | 0.48 |  |  | 5.47 | 30.45
140 | 双桥经开区 | 重庆足航钒钛钢铁集团有限公司 | 电炉有组织排放口2 | 2025-06-05 | 630068 | 0.74 | 400 | 1.78 | 700 | 1.73 | 20 | 1.35 |  |  | 6.26 | 29.52
141 | 双桥经开区 | 重庆足航钒钛钢铁集团有限公司 | 有组织排放口4 | 2025-06-05 | 2327154 | 4.58 | 400 | 2.89 | 700 | 0.74 | 20 | 2.63 |  |  | 3.19 | 37.54
142 | 双桥经开区 | 重庆足航钒钛钢铁集团有限公司 | 有组织排口3 | 2025-06-05 | 10170188 | 5.78 | 400 | 2.9 | 700 | 1.31 | 20 | 1.79 |  |  | 4.6 | 61.94
143 | 双桥经开区 | 昶宝电子科技（重庆）有限公司 | 昶宝E5车间喷漆废气排口 | 2025-06-05 | [6 empty] | 120 |  | 120 | [9 empty] | 上报停产
144 | 双桥经开区 | 昶宝电子科技（重庆）有限公司 | 昶宝D6车间喷漆废气排口 | 2025-06-05 | [6 empty] | 120 |  | 120 | [9 empty] | 上报停产
145 | 双桥经开区 | 昶宝电子科技（重庆）有限公司 | 昶宝E7车间喷漆废气排口 | 2025-06-05 | 9411224 | 13.42 |  |  |  |  | 120 | 13.76 | 120 | 19.35 | 2.94 | 40.67
146 | 双桥经开区 | 昶宝电子科技（重庆）有限公司 | 昶宝D7车间喷漆废气排口 | 2025-06-05 | 5711538 | 7.94 |  |  |  |  | 120 | 0.46 | 120 | 40.56 | 2.82 | 37.63
147 | 双桥经开区 | 重庆德能再生资源股份有限公司 | 熔炼、精炼废气排放口 | 2025-06-05 |  |  | 150 |  | 200 |  | 30 | [11 empty] | 上报停产
148 | 双桥经开区 | 重庆胜远威陶瓷有限责任公司 | 胜远威喷雾干燥塔废气排放口 | 2025-06-05 | 2069238 | 1.72 | 30 | 27.76 | 100 | 68.12 | 15 | 8.44 |  |  | 10 | 61.09
149 | 双桥经开区 | 重庆春兴再生资源有限公司 | 熔炼炉烟囱 | 2025-06-05 |  |  | 100 |  | 100 |  | 10 | [11 empty] | 上报停产
150 | 双桥经开区 | 重庆春兴再生资源有限公司 | 天然气燃烧废气排气筒 | 2025-06-05 |  |  | 100 |  | 100 |  | 10 | [11 empty] | 上报停产
151 | 双桥经开区 | 重庆春兴再生资源有限公司 | 2号排气筒 | 2025-06-05 |  |  | 100 |  | 100 |  | 10 | [11 empty] | 上报停产
152 | 双桥经开区 | 重庆春兴再生资源有限公司 | 3号排气筒 | 2025-06-05 |  |  | 100 |  | 100 |  | 10 | [11 empty] | 上报停产
153 | 双桥经开区 | 重庆新霆易环保科技有限公司 | 热裂解烟气排放口 | 2025-06-05 | 35409 | 1.64 | 100 | 13.5 | 150 | 82.26 | 20 | 7.49 |  |  | 2.89 | 23.83
154 | 双桥经开区 | 重庆顺博环保新材料有限公司 | 顺博2#排气筒 | 2025-06-05 |  |  | 400 |  | 200 |  | 30 | [11 empty] | 上报停产
155 | 双桥经开区 | 重庆嘉锐铝业有限公司 | 熔炼、精炼、铝渣处理废气排气筒 | 2025-06-05 | 2195789 | 9.98 | 150 | 6.76 | 200 | 23.62 | 30 | 7.75 |  |  | 2.37 | 53.62
156 | 渝北区 | 重庆三峰御临环保发电有限公司 | 1号焚烧炉焚烧烟气排放口 | 2025-06-05 | 3903578 | 16.22 | 50 | 10.51 | 200 | 132.91 | 10 | 1.21 |  |  | 23.69 | 64.14 | 50 | 1.14 |  |  | 10 | 0.33
157 | 渝北区 | 重庆三峰御临环保发电有限公司 | 3号焚烧炉焚烧烟气排放口 | 2025-06-05 | 3247528 | 14.51 | 50 | 1.19 | 200 | 150.46 | 10 | 2.28 |  |  | 28.58 | 66.48 | 50 | 1.67 |  |  | 4 | 0.77
158 | 渝北区 | 重庆三峰御临环保发电有限公司 | 4号焚烧炉 | 2025-06-05 | 3330442 | 14 | 50 | 6.28 | 200 | 96.03 | 10 | 0.56 |  |  | 23.95 | 66.92 | 50 | 2.51 |  |  | 10 | 0.56
159 | 渝北区 | 帅翼驰铝合金新材料（重庆）有限公司 | 热脱漆、熔炼精炼废气排放口 | 2025-06-05 | 2204198 | 9.8 | 100 | 1.1 | 100 | 0.89 | 10 | 7.54 |  |  | 1.52 | 49.97
160 | 渝北区 | 帅翼驰铝合金新材料（重庆）有限公司 | 熔炼精炼、铝灰渣处理废气排放口 | 2025-06-05 | 3610043 | 16.03 | 100 | 2.13 | 100 | 4.49 | 10 | 4.67 |  |  | 2.7 | 47.12
161 | 渝北区 | 重庆琴江铝合金有限公司 | 琴江铝合金废气排放口 | 2025-06-05 | 950482 | 7.99 | 100 | 1.54 | 100 | 16.53 | 10 | 2.89 |  |  | 5.59 | 53.98
162 | 渝北区 | 重庆长安汽车股份有限公司渝北工厂新厂区 | 涂装烘干废气排放口 | 2025-06-05 | 1733212 | 12.64 | 200 | 1.27 | 200 | 6.51 | 50 | 1.82 | 30 | 5.52
163 | 渝北区 | 重庆长安汽车股份有限公司渝北工厂新厂区 | 涂装45m废气排放口 | 2025-06-05 | 22720960 | 12.25 | 200 | 0.52 | 200 | 0.81 | 50 | 1.93 | 30 | 7.8
164 | 巴南区 | 攀钢集团重庆钛业有限公司 | 二吸塔尾气排放口 | 2025-06-05 | 1293242 | 14.11 | 200 | 120.04 | [6 empty] | 11.57 | 72.72
165 | 巴南区 | 攀钢集团重庆钛业有限公司 | 锅炉废气排放口 | 2025-06-05 | 3444712 | 1.41 | 50 | 10.89 | 100 | 8.29 | 20 | 6.74 |  |  | 8.96 | 44.19
166 | 巴南区 | 重庆丰盛三峰环保发电有限公司 | 1#焚烧炉排放口 | 2025-06-05 | 2687161 | 16.76 | 100 | 2.57 | 300 | 147.1 | 30 | 5.48 |  |  | 22.13 | 148.36 | 100 | 1.75 |  |  | 60 | 15.83
167 | 巴南区 | 重庆丰盛三峰环保发电有限公司 | 2#焚烧炉排放口 | 2025-06-05 | 2372688 | 14.91 | 100 | 9.1 | 300 | 149.8 | 30 | 8.79 |  |  | 22.27 | 150.75 | 100 | 0.69 |  |  | 60 | 15.07
168 | 巴南区 | 重庆丰盛三峰环保发电有限公司 | 3#焚烧炉排放口 | 2025-06-05 | 2457918 | 15.1 | 100 | 5.96 | 300 | 137.77 | 30 | 4.03 |  |  | 20.68 | 147.77 | 100 | 4 |  |  | 60 | 21.42
169 | 巴南区 | 重庆丰盛三峰环保发电有限公司 | 4#焚烧炉排放口 | 2025-06-05 | 2255598 | 13.54 | 100 | 8.87 | 300 | 153.44 | 30 | 4.33 |  |  | 19.82 | 144.89 | 100 | 2.35 |  |  | 60 | 19.05
170 | 巴南区 | 重庆惠科金渝光电科技有限公司 | 有机废气排放口1 | 2025-06-05 | 901868 | 9.23 | [6 empty] | 120 | 19.2 | 2.04 | 39.92
171 | 巴南区 | 重庆惠科金渝光电科技有限公司 | 有机废气排放口2 | 2025-06-05 | [8 empty] | 120 | [9 empty] | 上报停产
172 | 巴南区 | 重庆惠科金渝光电科技有限公司 | 有机废气排放口3 | 2025-06-05 | 796000 | 8.15 | [6 empty] | 120 | 4.68 | 1.2 | 46.8
173 | 巴南区 | 重庆惠科金渝光电科技有限公司 | 剥离废气排放口1 | 2025-06-05 | 278410 | 6.41 | [6 empty] | 120 | 3.12 | 1.27 | 18.3
174 | 巴南区 | 重庆惠科金渝光电科技有限公司 | 剥离废气排放口2 | 2025-06-05 | 170900 | 3.94 | [6 empty] | 120 | 1.35 | 2.45 | 19.8
175 | 巴南区 | 重庆惠科金渝光电科技有限公司 | 剥离废气排放口3 | 2025-06-05 | [8 empty] | 120 | [9 empty] | 上报停产
176 | 巴南区 | 重庆赛科龙摩托车制造有限公司 | 1#喷漆废气排气筒 | 2025-06-05 | 1515527 | 5.26 | 200 | 1.1 | 200 | 0.15 | 10 | 1.26 |  |  | 3.67 | 36.06
177 | 巴南区 | 重庆汇仁有色金属有限责任公司 | 汇仁排放口 | 2025-06-05 | 367609 | 6.25 | 100 | 1.78 | 100 | 2.78 | 10 | 2.87 |  |  | 2.92 | 31.04
178 | 巴南区 | 重庆锦晖陶瓷有限公司 | 锦晖陶瓷废气排口 | 2025-06-05 | 101438 | 3.48 | 30 | 6.23 | 100 | 19.7 | 15 | 6.66 |  |  | 7.9 | 102.9
179 | 巴南区 | 重庆众强有色金属有限公司 | 众强废气排口 | 2025-06-05 |  |  | 100 |  | 100 |  | 10 | [11 empty] | 上报停产
180 | 两江新区 | 北大医药重庆大新药业股份有限公司 | 9号排气筒（208单体） | 2025-06-05 | [6 empty] | 20 | [11 empty] | 上报停产
181 | 两江新区 | 上汽红岩汽车有限公司（江北基地） | 驾驶室涂装废气排放口 | 2025-06-05 |  |  | 200 | 8.56 | 200 | 4.68 | 10 | 0.3 |  |  | 6.34 | 27.72 | [6 empty] | 含无效数据
182 | 两江新区 | 美尔森石墨工业（重庆）有限公司 | 排口 | 2025-06-05 | 766916 | 8.07 | 100 | 8.28 | 300 | 32.42 | 50 | 7.07 |  |  | 10.14 | 59.53
183 | 两江新区 | 长安福特汽车有限公司（黄茅坪厂区） | P29热脱附废气排气 | 2025-06-05 | 69571 | 6.18 | 200 | 0.84 | 200 | 11.97 | 50 | 3.71 |  |  | 9.08 | 138.99
184 | 两江新区 | 长安福特汽车有限公司（黄茅坪厂区） | P41自动喷涂段TNV燃烧废气 | 2025-06-05 |  |  | 200 |  | 200 | [13 empty] | 上报停产
185 | 两江新区 | 华能重庆两江燃机发电有限责任公司 | #1余热锅炉烟囱 | 2025-06-05 |  |  | 35 |  | 50 |  | 5 | [11 empty] | 上报停产
186 | 两江新区 | 华能重庆两江燃机发电有限责任公司 | #2余热锅炉烟囱 | 2025-06-05 |  |  | 35 |  | 50 |  | 5 | [11 empty] | 上报停产
187 | 两江新区 | 华能重庆两江燃机发电有限责任公司 | #1启动锅炉烟囱 | 2025-06-05 |  |  |  |  | 50 | [13 empty] | 上报停产
188 | 两江新区 | 华能重庆两江燃机发电有限责任公司 | #2启动锅炉烟囱 | 2025-06-05 |  |  |  |  | 50 | [13 empty] | 上报停产
189 | 两江新区 | 上汽通用五菱汽车股份有限公司重庆分公司 | 面漆烘干废气排放口 | 2025-06-05 | 10348 | 0.95 | 100 | 4.6 | 500 | 48.29 | 50 | 2.02 |  |  | 9.42 | 99.99
190 | 两江新区 | 重庆凌达压缩机有限公司 | 锅炉废气排放口 | 2025-06-05 |  |  | 20 |  | 50 |  | 20 | [11 empty] | 上报停产
191 | 两江新区 | 重庆长安汽车股份有限公司（两江工厂一厂区） | 涂装喷漆室废气排放口 | 2025-06-05 | 4506220 | 0.94 | 200 | 0.28 | 200 | 0.49 | 10 | 3.61 |  |  | 3.56 | 38.17
192 | 两江新区 | 重庆京东方光电科技有限公司 | 彩膜成盒工程有机废气排放口 | 2025-06-05 | 1717777 | 7.81 | 200 | 0.73 | 200 | 2.72 | 50 | 3.49 | 120 | 12.3 | 2.69 | 54.93
193 | 两江新区 | 重庆京东方光电科技有限公司 | 阵列工程有机废气排放口 | 2025-06-05 | 2170640 | 9.71 | 200 |  | 200 |  | 50 |  | 120 | 43.67 | 1.69 | 52.52
194 | 两江新区 | 奥特斯科技（重庆）有限公司 | 奥特斯废气排口 | 2025-06-05 | 70003 | 2.62 | 50 | 0.52 | 30 | 20.94 | 20 | 0.79 |  |  | 4.32 | 41.7
195 | 两江新区 | 重庆莱宝科技有限公司 | 图形车间酸碱废气处理设施（1#、2#酸雾净化处理设施） | 2025-06-05 | 1139327 | 12.96 |  |  | 200 | 7.62 |  |  |  |  | 1.29 | 26.07
196 | 两江新区 | 重庆韩泰轮胎有限公司 | 密炼废气CFRTO1-1#排放口 | 2025-06-05 | 2846145 | 6.99 |  |  |  |  | 12 | 0.3 |  |  | 4.07 | 42.94
197 | 两江新区 | 重庆韩泰轮胎有限公司 | 锅炉废气1#排放口 | 2025-06-05 | 122872 | 2.16 | 50 | 2.1 | 50 | 24.02 |  |  |  |  | 21.84 | 94.16
198 | 两江新区 | 重庆韩泰轮胎有限公司 | 锅炉废气2#排放口 | 2025-06-05 | 153437 | 2.62 | 50 | 3.98 | 50 | 39.78 |  |  |  |  | 20.04 | 90.74
199 | 两江新区 | 重庆韩泰轮胎有限公司 | 锅炉废气3#排放口 | 2025-06-05 |  |  | 50 |  | 50 | [13 empty] | 上报停产
200 | 两江新区 | 重庆韩泰轮胎有限公司 | 锅炉废气4#排放口 | 2025-06-05 | 217335 | 3.51 | 50 | 3.77 | 50 | 39.28 |  |  |  |  | 17.58 | 81.45
201 | 两江新区 | 重庆长安汽车股份有限公司（两江工厂二厂区） | 涂胶烘干工序废气排放口 | 2025-06-05 | 309683 | 12.11 | 200 | 2.35 | 200 | 34.25 | 50 | 1.01 |  |  | 5.1 | 146.87
202 | 两江新区 | 重庆长安汽车股份有限公司江北发动机工厂 | 铸六H熔炼废气排口 | 2025-06-05 |  |  | 200 |  | 200 |  | 50 | [11 empty] | 上报停产
203 | 两江新区 | 重庆光能荣能汽车配件有限公司（黄茅坪厂） | 光能荣能大线废气排放口 | 2025-06-05 | 473491 | 11.86 | 200 | 3.59 | 200 | 8.91 | 10 | 0.46 | 60 |  | 1.66 | 95.65
204 | 两江新区 | 重庆八菱汽车配件有限责任公司 | 喷涂线废气排放口 | 2025-06-05 | 504096 | 6.46 | 200 | 0.42 | 200 | 1.06 | 10 | 0.55 |  |  | 1.53 | 60.31
205 | 两江新区 | 重庆秦川实业（集团）股份有限公司 | 涂装废气 | 2025-06-05 | 391560 | 3.44 |  |  |  |  | 10 | 1.65 |  |  | 2.91 | 41.54
206 | 两江新区 | 重庆霍富汽车部件有限公司 | 102RTO废气 | 2025-06-05 | 205869 | 10.7 | 200 | 0.05 | 200 | 0.71 | 10 | 0.08 |  |  | 0.9 | 69.83
207 | 两江新区 | 上汽菲亚特红岩动力总成有限公司 | 菲亚特涂装喷漆废气排放口 | 2025-06-05 | 544455 | 2.89 |  |  |  |  | 10 | 1.31 |  |  | 4.27 | 28.39
208 | 两江新区 | 重庆顶正包材有限公司 | 淋膜废气排放口 | 2025-06-05 | 737045 | 7.9 |  |  |  |  | 50 | 24.41 |  |  | 1.84 | 15.52
209 | 两江新区 | 重庆卡福汽车制动转向系统有限公司 | 喷漆废气排口 | 2025-06-05 | 679490 | 5.28 | 200 | 0.69 | 200 | 2.98 | 10 |  |  |  | 2.23 | 36.09 | [6 empty] | 含无效数据
210 | 两江新区 | 重庆延锋彼欧富维汽车外饰有限公司 | 涂装烘干废气排放口 | 2025-06-05 | 164567 | 3.37 | 200 | 0.6 | 200 | 24.36 |  |  |  |  | 26.83 | 145.62
211 | 两江新区 | 重庆大江东阳塑料制品有限公司 | D4涂装线废气排放口 | 2025-06-05 | 2521257 | 4.36 | 200 | 0.63 | 200 | 1 | 10 | 1.05 |  |  | 2.78 | 48.19
212 | 两江新区 | 重庆万国半导体科技有限公司 | FAB有机废气排放口1 | 2025-06-05 |  |  | 200 |  | 200 |  | 50 |  | 20 | [9 empty] | 上报停产
213 | 两江新区 | 重庆万国半导体科技有限公司 | 万国半导体AT有机废气排口 | 2025-06-05 | 561174 | 6.75 | [6 empty] | 20 | 3.02 | 1.28 | 31.23
214 | 两江新区 | 重庆万国半导体科技有限公司 | FAB有机废气排口2 | 2025-06-05 | 148473 | 8.83 | [6 empty] | 120 | 1.59 | 2.29 | 118.89
215 | 两江新区 | 重庆万国半导体科技有限公司 | FAB有机废气排口3 | 2025-06-05 | 214214 | 11.93 | 200 | 0.64 | 200 | 31.78 | 50 | 6.75 | 120 | 1.87 | 3.2 | 85.88
216 | 两江新区 | 重庆长安汽车股份有限公司（两江工厂三厂区） | 涂胶烘干工序 | 2025-06-05 | 174191 | 6.28 | 200 | 1.12 | 200 | 29.96 | 50 | 0.58 |  |  | 4.74 | 120.06
217 | 两江新区 | 重庆川页科技发展有限公司 | 电泳烘干工序废气排放口 | 2025-06-05 | 68710 | 6.63 | 200 | 3.58 | 200 | 22.78 | 50 | 0.07 |  |  | 0.72 | 160.78
218 | 两江新区 | 华域视觉科技（重庆）有限公司 | 喷涂及烘干 | 2025-06-05 | 1448700 | 8.7 |  |  |  |  | 10 | 1.74 |  |  | 2.92 | 35.86
219 | 两江新区 | 重庆北汽模塑科技有限公司 | 北汽模塑RTO废气排口 | 2025-06-05 | 574823 | 11.04 | 100 | 2.61 | 200 | 4.21 |  |  |  |  | 3.27 | 70.72
220 | 两江新区 | 赛力斯汽车有限公司 | 中涂烘干工序 | 2025-06-05 | 208555 | 7.99 | 200 | 5.07 | 200 | 72.8 | 50 | 0.22 |  |  |  | 162.05 | [6 empty] | 含无效数据
221 | 两江新区 | 重庆凯瑞传动技术有限公司 | 凯瑞喷漆燃烧 | 2025-06-05 | 1475 | 0.12 | 200 | 2.63 | 200 | 5.92 | 50 | 4.13 |  |  | 6.17 | 40.63
222 | 两江新区 | 重庆凯瑞传动技术有限公司 | 凯瑞传动喷漆废气排放口 | 2025-06-05 | 955000 | 5.5 | [6 empty] | 60 | 5.33 | 1.9 | 30.63
223 | 两江新区 | 重庆正泽汽车零部件有限公司 | 全自动喷涂线 | 2025-06-05 |  |  | 200 |  | 200 |  | 10 | [11 empty] | 上报停产
224 | 两江新区 | 重庆正泽汽车零部件有限公司 | 新RTO排放口 | 2025-06-05 | 1465991 | 9.79 | 200 | 0.09 | 200 | 0.82 | 10 | 0.41 | 60 |  | 1.51 | 38.56
225 | 两江新区 | 重庆中车长客轨道车辆有限公司 | 新喷漆室废气排放口 | 2025-06-05 | 265663 | 1.55 |  |  |  |  | 50 | 15.14 |  |  | 2.52 | 29.05
226 | 两江新区 | 重庆长安汽车股份有限公司江北发动机工厂二工厂 | 高温铸造保温、精炼废气排放口 | 2025-06-05 | 264593 | 9.35 | 100 | 2 | 500 | 0.45 | 50 | 0.18 |  |  | 2.82 | 38.84
227 | 两江新区 | 重庆重报印务有限公司 | 烘干炉废气排口 | 2025-06-05 | 74463 | 2.97 | 100 |  | 300 | 23.93 | 50 | 1.13 |  |  | 3.35 | 135.54 | [6 empty] | 含无效数据
228 | 两江新区 | 重庆京东方显示技术有限公司 | 1号有机废气排放口 | 2025-06-05 | 715329 | 1.98 | 200 | 0.67 | 200 | 2.97 | 50 | 0.64 | 120 |  | 6.07 | 36.53
229 | 两江新区 | 赛力斯汽车有限公司重庆两江分公司 | 赛力斯两江分公司喷漆40m主排气筒 | 2025-06-05 | 12085740 | 0 | 200 | 0.4 | 200 | 0.8 | 50 | 0.24 |  |  | 0.95 | 39.53
230 | 两江新区 | 重庆京东方B12区域分布式能源站分厂 | 1#排气筒 | 2025-06-05 |  |  | 35 |  | 50 |  | 5 | [11 empty] | 上报停产
231 | 两江新区 | 重庆京东方B12区域分布式能源站分厂 | 2#排气筒 | 2025-06-05 |  |  | 35 |  | 50 |  | 5 | [11 empty] | 上报停产
232 | 两江新区 | 重庆京东方B12区域分布式能源站分厂 | 3#排气筒 | 2025-06-05 |  |  | 35 |  | 50 |  | 5 | [11 empty] | 上报停产
233 | 两江新区 | 重庆京东方B12区域分布式能源站分厂 | 4#排气筒 | 2025-06-05 |  |  | 35 |  | 50 |  | 5 | [11 empty] | 上报停产
234 | 两江新区 | 重庆京东方B12区域分布式能源站分厂 | 5#排气筒 | 2025-06-05 |  |  | 35 |  | 50 |  | 5 | [11 empty] | 上报停产
235 | 高新区 | 鸿富锦精密电子（重庆）有限公司 | D01-3#排放口 | 2025-06-05 | 517343 | 1.16 | [6 empty] | 120 | 0.33 | 3.76 | 32.39
236 | 高新区 | 鑫源汽车有限公司高新区分公司 | 废气排放口 | 2025-06-05 | [8 empty] | 30 | [9 empty] | 上报停产
237 | 高新区 | 隆鑫通用动力股份有限公司（C区） | 7#塑胶手动涂装线废气排口 | 2025-06-05 | 12988911 | 6.84 | [6 empty] | 50 | 3.42 | 3.85 | 24.67
238 | 高新区 | 爱思开海力士半导体（重庆）有限公司 | 小水洗塔排放口 | 2025-06-05 | 160933 | 7.39 |  |  |  |  | 50 | 0.42 |  |  | 2.25 | 24
239 | 高新区 | 华润微电子（重庆）有限公司 | 有机废气排放口 | 2025-06-05 | 1463986 | 8.46 | [6 empty] | 120 | 34.39 | 1.64 | 31.43
240 | 高新区 | 华润微电子（重庆）有限公司 | 氧化炉废气排口 | 2025-06-05 | 73376 | 4 | 200 | 8.47 | 200 | 67.47 | 50 | 1.43 | 120 | 43.3 | 3.46 | 136.51
241 | 高新区 | 达丰（重庆）电脑有限公司 | 废气排放口 | 2025-06-05 | 2936200 | 9.98 | [6 empty] | 120 | 28.47 | 4.5 | 44.65
242 | 高新区 | 重庆方正高密电子有限公司 | 有机废气排口 | 2025-06-05 | 275556 | 2.51 | [6 empty] | 120 | 22.5 | 5.98 | 37.83
243 | 高新区 | 徐工重庆建机工程机械有限公司 | 面漆废气排放口 | 2025-06-05 | [8 empty] | 120 | [9 empty] | 上报停产
244 | 高新区 | 徐工重庆建机工程机械有限公司 | 底漆废气排放口 | 2025-06-05 | [8 empty] | 120 | [9 empty] | 上报停产
245 | 高新区 | 重庆鑫源摩托车股份有限公司 | 废气排放口 | 2025-06-05 | 662885 | 2.82 | [6 empty] | 50 | 3.02 | 2.86 | 35.72
246 | 高新区 | 重庆赛力盟电机有限责任公司 | 涂装废气排放口 | 2025-06-05 | 557968 | 2.64 | [6 empty] | 120 | 10.53 | 3.85 | 30.52
247 | 高新区 | 重庆长安跨越商用车有限公司 | 1#RTO炉废气排口 | 2025-06-05 | [8 empty] | 30 | [9 empty] | 上报停产
248 | 高新区 | 重庆庆铃专用汽车有限公司 | 有机废气排放口DA006 | 2025-06-05 | 508269 | 4.26 | [6 empty] | 30 | 3.84 | 1.92 | 34.93
249 | 高新区 | 重庆红旗弹簧有限公司 | 有机废气排放口 | 2025-06-05 | 751804 | 8.96 | [6 empty] | 50 | 15.69 | 1.46 | 34.89
250 | 长寿区 | 中国石化集团重庆川维化工有限公司 | 1#2#锅炉烟囱 | 2025-06-05 | 29187608 | 3.98 | 400 | 14.21 | 100 | 19.66 | 30 | 4.65 |  |  | 8.36 | 51.21
251 | 长寿区 | 中国石化集团重庆川维化工有限公司 | 3#锅炉烟囱 | 2025-06-05 | 12084437 | 9.64 | 400 | 12.17 | 100 | 21.63 | 30 | 0.5 |  |  | 13.05 | 50.58
252 | 长寿区 | 中国石化集团重庆川维化工有限公司 | 11#锅炉废气排放口 | 2025-06-05 | 1202422 | 8.3 | 100 |  | 50 | 28.09 | 30 | 1.98 |  |  | 8.62 | 79.18 | [6 empty] | 含无效数据
253 | 长寿区 | 威立雅长扬热能（重庆）有限责任公司 | 烟道 | 2025-06-05 | 6285033 | 2.23 | 35 | 13.09 | 50 | 37.38 | 10 | 4.35 |  |  | 12 | 47.2
254 | 长寿区 | 重庆钢铁股份有限公司 | 烧结机头净化系统1 | 2025-06-05 | 26215738 | 6.01 | 200 | 14.17 | 300 | 24.22 | 50 | 1.93 |  |  | 11.1 | 127.78
255 | 长寿区 | 重庆钢铁股份有限公司 | 烧结机头净化系统2 | 2025-06-05 | 23080436 | 5.41 | 200 | 17.91 | 300 | 36.44 | 50 | 1.62 |  |  | 11.82 | 131.87
256 | 长寿区 | 重庆钢铁股份有限公司 | 烧结机头净化系统3 | 2025-06-05 | 23058736 | 5.39 | 200 | 15.39 | 300 | 37.24 | 50 | 0.72 |  |  | 13.13 | 125.74
257 | 长寿区 | 重庆钢铁股份有限公司 | 1#2#焦炉烟囱 | 2025-06-05 | 10137198 | 4.05 | 50 | 9.39 | 500 | 13 | 30 | 2.05 |  |  | 17.85 | 146.35
258 | 长寿区 | 重庆钢铁股份有限公司 | 3#4#焦炉烟囱 | 2025-06-05 | 7414050 | 3.26 | 50 | 11.65 | 500 | 15.65 | 30 | 1.64 |  |  | 24.17 | 153.13
259 | 长寿区 | 重庆钢铁股份有限公司 | 5#6#焦炉烟囱 | 2025-06-05 | 5544871 | 2.98 | 50 | 11.12 | 500 | 42.27 | 30 | 0.32 |  |  | 14.86 | 136.32
260 | 长寿区 | 重庆钢铁股份有限公司 | 煤气自发电排口2 | 2025-06-05 | 5986497 | 5.48 | 100 | 14.61 | 200 | 22.48 | 10 | 3.96 |  |  | 10.14 | 132.4
261 | 长寿区 | 重庆钢铁股份有限公司 | 煤气自发电排口1 | 2025-06-05 | 7731775 | 6.57 | 100 | 6.37 | 200 | 20.93 | 10 | 6.77 |  |  | 8.52 | 110.24
262 | 长寿区 | 重庆钢铁股份有限公司 | 烧结机尾净化系统1 | 2025-06-05 | [6 empty] | 30 | [11 empty] | 通讯中断
263 | 长寿区 | 重庆钢铁股份有限公司 | 1#高炉出铁场除尘系统 | 2025-06-05 | 12832042 | 9.2 |  |  |  |  | 25 | 1.04 |  |  | 3.27 | 61.89
264 | 长寿区 | 重庆钢铁股份有限公司 | 1#高炉矿槽除尘系统 | 2025-06-05 | 20914314 | 15.41 |  |  |  |  | 25 | 2.78 |  |  | 3.45 | 38.88
265 | 长寿区 | 重庆钢铁股份有限公司 | 3#转炉二次除尘系统 | 2025-06-05 | [6 empty] | 20 | [11 empty] | 通讯中断
266 | 长寿区 | 重庆钢铁股份有限公司 | 2#转炉二次除尘系统 | 2025-06-05 | [6 empty] | 20 | [11 empty] | 通讯中断
267 | 长寿区 | 重庆钢铁股份有限公司 | 1#转炉二次除尘系统 | 2025-06-05 | [6 empty] | 20 | [11 empty] | 通讯中断
268 | 长寿区 | 重庆钢铁股份有限公司 | 2#高炉矿槽除尘系统 | 2025-06-05 | 14192670 | 10.4 |  |  |  |  | 25 | 3.51 |  |  | 3.29 | 37.99
269 | 长寿区 | 重庆钢铁股份有限公司 | 2#高炉出铁场除尘系统 | 2025-06-05 | 17601626 | 12.89 |  |  |  |  | 25 | 1.85 |  |  | 3.1 | 69.36
270 | 长寿区 | 重庆钢铁股份有限公司 | 烧结机尾净化系统2 | 2025-06-05 | [6 empty] | 20 | [11 empty] | 通讯中断
271 | 长寿区 | 重庆钢铁股份有限公司 | 3#高炉出铁场除尘系统 | 2025-06-05 | 13243842 | 9.47 |  |  |  |  | 25 | 0.37 |  |  | 3.86 | 59.16
272 | 长寿区 | 重庆长寿西南水泥有限公司 | 二线窑头废气 | 2025-06-05 | [6 empty] | 10 | [11 empty] | 上报停产
273 | 长寿区 | 重庆长寿西南水泥有限公司 | 二线窑尾废气4800T | 2025-06-05 |  |  | 35 |  | 100 |  | 10 | [11 empty] | 上报停产
274 | 长寿区 | 重庆创绿环境保护有限公司（长寿处置场） | 一期焚烧炉废气排放口 | 2025-06-05 | 368714 | 9.17 | 100 | 14.48 | 300 | 143.85 | 30 | 1.2 |  |  | 27.55 | 113.07 | 100 | 18.99 |  |  | 60 | 8.48
275 | 长寿区 | 重庆创绿环境保护有限公司（长寿处置场） | 二期焚烧炉废气排放口 | 2025-06-05 |  |  | 100 |  | 300 |  | 30 | [5 empty] | 100 |  |  |  | 60 |  | 上报停产
276 | 长寿区 | 重庆国际复合材料股份有限公司长寿分公司 | F07/08废气处理排放口 | 2025-06-05 | 631020 | 8.35 | 400 | 0.42 | 700 | 75.22 |  |  |  |  | 4.23 | 64.07
277 | 长寿区 | 重庆国际复合材料股份有限公司长寿分公司 | 新材料废气处理排放口 | 2025-06-05 | 261257 | 3.93 | 400 | 0.55 | 700 | 59.18 |  |  |  |  | 15.98 | 55.35
278 | 长寿区 | 重庆国际复合材料股份有限公司长寿分公司 | F04/10废气处理排放口 | 2025-06-05 | 371662 | 13.09 | 400 | 7.33 | [6 empty] | 26.95 | 202.58
279 | 长寿区 | 重庆国际复合材料股份有限公司长寿分公司 | F11线废气处理排放口 | 2025-06-05 | 291054 | 7.64 | 400 | 2.24 | 700 | 54.73 |  |  |  |  | 29.22 | 71.52
280 | 长寿区 | 重庆国际复合材料股份有限公司长寿分公司 | F12线废气处理排放口 | 2025-06-05 | 1012294 | 14.56 | 400 | 25.51 | 700 | 46.71 |  |  |  |  | 18.88 | 211.28
281 | 长寿区 | 重庆卡贝乐化工有限责任公司 | 燃煤锅炉废气排放口 | 2025-06-05 | 2202195 | 1.69 | 550 | 293.43 | 80 | 52.12 | 80 | 9.01 |  |  | 10.32 | 64.37
282 | 长寿区 | 重庆龙星科技有限公司 | 尾气锅炉排放口 | 2025-06-05 | 1046673 | 1.98 | 100 | 26.96 | 50 | 23.05 | 30 | 5.53 |  |  | 24.12 | 69.99
283 | 长寿区 | 重庆龙星科技有限公司 | EBF滤袋器排放口 | 2025-06-05 | 142327 | 18.82 | 550 | 260.89 | 240 | 172.04 | 18 | 0.26 |  |  | 4.4 | 187.81
284 | 长寿区 | 重庆钢铁能源环保有限公司 | 5#余热锅炉 | 2025-06-05 | 9221539 | 21.25 | 100 | 23.14 | 120 | 45.64 | 10 | 0.97 |  |  | 3.47 | 129.78
285 | 长寿区 | 重庆钢铁能源环保有限公司 | 3#余热锅炉 | 2025-06-05 | 9375638 | 22.21 | 100 | 23.31 | 120 | 45.71 | 10 | 0.45 |  |  | 4.08 | 138.41
286 | 长寿区 | 重庆钢铁能源环保有限公司 | 130t锅炉 | 2025-06-05 | 1797745 | 2.19 | 100 | 64.29 | 200 | 106.45 | 10 | 0.11 |  |  | 6.06 | 118.67
287 | 长寿区 | 重庆钢铁能源环保有限公司 | 220t锅炉 | 2025-06-05 | 7341956 | 5.52 | 100 | 14.11 | 200 | 29.14 | 10 | 1.63 |  |  | 6.02 | 89.17
288 | 长寿区 | 重庆钢铁能源环保有限公司 | 7#余热锅炉 | 2025-06-05 | 9135594 | 21.75 | 100 | 23.58 | 120 | 42.51 | 10 | 0.96 |  |  | 2.72 | 146.63
289 | 长寿区 | 重庆钢铁能源环保有限公司 | 1#余热锅炉 | 2025-06-05 |  |  | 100 |  | 120 |  | 10 | [11 empty] | 上报停产
290 | 长寿区 | 巴斯夫聚氨酯（重庆）有限公司 | B215废气排口 | 2025-06-05 | 69001 | 8.55 | 100 |  | 300 | 8.39 | 30 | 3.55 |  |  | 38.45 | 80.67 | [6 empty] | 含无效数据
291 | 长寿区 | 巴斯夫聚氨酯（重庆）有限公司 | C255废气排口 | 2025-06-05 | 238406 | 2.98 | 100 | 2.31 | 300 | 55.2 | 30 | 5.98 |  |  | 16.38 | 162
292 | 长寿区 | 巴斯夫聚氨酯（重庆）有限公司 | C258废气排放口（锅炉） | 2025-06-05 | 445784 | 4.95 |  |  | 200 | 133.43 |  |  |  |  | 15.88 | 115.7
293 | 长寿区 | 重庆鑫富化工有限公司 | 焚烧炉尾气 | 2025-06-05 |  |  | 100 |  | 300 |  | 30 | [11 empty] | 上报停产
294 | 长寿区 | 重庆恩力吉投资有限责任公司 | 2#废气排放口 | 2025-06-05 |  |  | 200 |  | 100 |  | 30 | [11 empty] | 上报停产
295 | 长寿区 | 重庆恩力吉投资有限责任公司 | 1#废气排放口 | 2025-06-05 |  |  | 200 |  | 100 |  | 30 | [11 empty] | 上报停产
296 | 长寿区 | 重庆长风化学工业有限公司 | 焚烧废气排气筒 | 2025-06-05 | 63746 | 0.83 | 100 | 2.31 | 300 | 57.71 | 30 | 3.59 |  |  | 7.08 | 49.93
297 | 长寿区 | 重庆紫光国际化工有限责任公司 | 二吸塔废气 | 2025-06-05 |  |  | 400 | [15 empty] | 上报停产
298 | 长寿区 | 重庆市映天辉氯碱化工有限公司 | 焚烧炉废气排放口 | 2025-06-05 | 80240 | 4.66 |  |  |  |  | 30 | 5.71 |  |  | 17.03 | 47.95
299 | 长寿区 | 重庆云天化天聚新材料有限公司 | 废物焚烧炉废气排放口 | 2025-06-05 |  |  | 100 |  | 180 |  | 30 | [11 empty] | 上报停产
300 | 长寿区 | 重庆云天化天聚新材料有限公司 | 锅炉废气排放口 | 2025-06-05 |  |  |  |  | 50 | [13 empty] | 上报停产
301 | 长寿区 | 重庆永航钢铁集团有限公司 | 电炉废气排放口 | 2025-06-05 |  |  | 400 |  | 700 |  | 20 | [11 empty] | 上报停产
302 | 长寿区 | 扬子江乙酰化工有限公司 | CO#1转化炉烟囱 | 2025-06-05 | 1874023 | 31.83 | 100 | 3.85 | 180 | 74.75 | 20 | 2.8 |  |  | 18.74 | 159.4
303 | 长寿区 | 扬子江乙酰化工有限公司 | CO#2转化炉烟囱 | 2025-06-05 | 1589282 | 28.72 | 100 | 3.84 | 180 | 73.34 | 20 | 1.96 |  |  | 25.02 | 151.85
304 | 长寿区 | 扬子江乙酰化工有限公司 | 快装锅炉烟囱 | 2025-06-05 |  |  | 100 |  | 50 |  | 30 | [11 empty] | 上报停产
305 | 长寿区 | 重庆安盛钾业有限公司 | 干燥废气排放口 | 2025-06-05 | 140250 | 3.69 |  |  |  |  | 100 | 16.4 |  |  | 0.04 | 37.84
306 | 长寿区 | 重庆华渝新材料科技有限公司 | 硝酸吸收塔尾气排放口 | 2025-06-05 | 3533184 | 14.42 |  |  | 300 | 67.89 | [5 empty] | 108.79
307 | 长寿区 | 重庆奕翔化工有限公司 | TO焚烧烟气排放口 | 2025-06-05 | 1287248 | 5.12 | 100 | 24.58 | 300 | 54.39 | 30 | 3.89 |  |  | 19.47 | 155.28 | 100 | 18.84
308 | 长寿区 | 重庆博洲环境治理有限公司 | 1号废气排放口 | 2025-06-05 |  |  | 400 |  | 700 |  | 100 | [9 empty] | 10 |  | 上报停产
309 | 长寿区 | 重庆博洲环境治理有限公司 | 2号废气排放口 | 2025-06-05 |  |  | 400 |  | 700 |  | 100 | [9 empty] | 10 |  | 上报停产
310 | 长寿区 | 重庆博洲环境治理有限公司 | 3号废气排放口 | 2025-06-05 |  |  | 400 |  | 700 |  | 100 | [9 empty] | 10 |  | 上报停产
311 | 长寿区 | 重庆博洲环境治理有限公司 | 4号废气排放口 | 2025-06-05 |  |  | 400 |  | 700 |  | 100 | [9 empty] | 10 |  | 上报停产
312 | 长寿区 | 重庆博洲环境治理有限公司 | 5号烟气排放口 | 2025-06-05 |  |  | 400 |  | 700 |  | 100 | [11 empty] | 上报停产
313 | 长寿区 | 重庆博洲环境治理有限公司 | 6号废气排放口 | 2025-06-05 |  |  | 400 |  | 700 |  | 100 | [11 empty] | 上报停产
314 | 长寿区 | 重庆中润新材料股份有限公司 | 锅炉烟气排放口 | 2025-06-05 | 315292 | 12.64 |  |  | 50 | 35.43 |  |  |  |  | 2.28 | 191.03
315 | 长寿区 | 重庆信维环保有限公司 | 焚烧炉废气排放口 | 2025-06-05 | 589813 | 8.94 | 100 | 7.88 | 300 | 140.86 | 30 | 1.28 |  |  | 28.58 | 117.62 | 100 | 31.77 |  |  | 60 | 12.32
316 | 长寿区 | 重庆双象电子材料有限公司 | 1#废气排放口（双象） | 2025-06-05 | 1846351 | 13.24 | 400 | 31.55 | 240 | 101.61 | [5 empty] | 25.19 | [6 empty] | 含无效数据
317 | 长寿区 | 重庆双象电子材料有限公司 | 2#废气排放口（双象） | 2025-06-05 | 1639578 | 11.74 | 400 | 37.01 | 240 | 12.97 | [5 empty] | 25.01 | [6 empty] | 含无效数据
318 | 长寿区 | 重庆合汇制药有限公司 | 2#排气筒 | 2025-06-05 | 107268 | 4 | 80 | 0.81 | 250 | 71.39 | 20 | 0.88 |  |  | 6.87 | 114.94 | 80 | [5 empty] | 含无效数据
319 | 长寿区 | 弈柯莱生物科技（重庆）有限公司 | 1#废气处理设施排放口(弈柯莱) | 2025-06-05 |  |  | 200 |  | 200 |  | 30 | [11 empty] | 上报停产
320 | 长寿区 | 弈柯莱生物科技（重庆）有限公司 | 7#废气处理设施排放口 | 2025-06-05 | 182150 | 2.98 | 200 | 11.49 | 200 | 123.24 | 30 | 6.02 |  |  | 10.11 | 119.24
321 | 长寿区 | 重庆双象超纤材料有限公司 | 危险废物焚烧废气排放口 | 2025-06-05 | 456716 | 8.73 | 100 | 0.77 | 300 | 206.24 | 30 | 1.55 |  |  | 22.4 | 72.85 | 100 | 7.29 |  |  | 60 | 1.42
322 | 长寿区 | 重庆双象超纤材料有限公司 | RTO废气排放口 | 2025-06-05 |  |  | 550 |  | 240 |  | 120 | [11 empty] | 上报停产
323 | 长寿区 | 重庆峰圣石化有限公司 | 焚烧炉烟气排放口 | 2025-06-05 |  |  | 100 |  | 300 |  | 30 | [5 empty] | 100 |  |  |  | 60 |  | 上报停产
324 | 长寿区 | 重庆毂运科技有限公司 | 回转窑焚烧烟气排放口(毂运) | 2025-06-05 |  |  | 100 |  | 300 |  | 30 | [5 empty] | 100 |  |  |  | 60 |  | 上报停产
325 | 綦江区 | 重庆松藻电力有限公司 | 3号机组废气排放口 | 2025-06-05 |  |  | 200 | 28.85 | 200 | 42.85 | 30 | 5.67 | [10 empty] | 含无效数据
326 | 綦江区 | 重庆松藻电力有限公司 | 4号机组废气排放口 | 2025-06-05 |  |  | 200 |  | 200 |  | 30 | [11 empty] | 上报停产
327 | 綦江区 | 重庆旗能电铝有限公司 | #1锅炉烟气排口 | 2025-06-05 | 30877748 | 20.65 | 200 | 19.56 | 200 | 38.22 | 30 | 3.26 |  |  | 12.78 | 53.69
328 | 綦江区 | 重庆旗能电铝有限公司 | #2锅炉烟气排口 | 2025-06-05 |  |  | 200 |  | 200 |  | 30 | [11 empty] | 上报停产
329 | 綦江区 | 重庆旗能电铝有限公司 | 电解烟气净化#1排口 | 2025-06-05 | 27884088 | 15.08 | 200 | 18.27 |  |  | 20 | 2.13 |  |  | 11.53 | 34.95 |  |  | 3 | 0.32
330 | 綦江区 | 重庆旗能电铝有限公司 | 电解烟气净化#2排口 | 2025-06-05 | 25361272 | 13.88 | 200 | 16.27 |  |  | 20 | 11.69 |  |  | 12.17 | 36.26 |  |  | 3 | 0.21
331 | 綦江区 | 重庆綦江西南水泥有限公司 | 一期窑尾 | 2025-06-05 |  |  | 35 |  | 100 |  | 10 | [11 empty] | 上报停产
332 | 綦江区 | 重庆綦江西南水泥有限公司 | 二期窑尾 | 2025-06-05 | 10214642 | 24.25 | 35 | 4.06 | 100 | 58.73 | 10 | 4.3 |  |  | 16.94 | 56.17
333 | 綦江区 | 重庆綦江西南水泥有限公司 | 一期窑头 | 2025-06-05 | [6 empty] | 10 | [11 empty] | 上报停产
334 | 綦江区 | 重庆綦江西南水泥有限公司 | 二期窑头 | 2025-06-05 | 3840745 | 9.99 |  |  |  |  | 10 | 3.63 |  |  | 2.4 | 94.94
335 | 綦江区 | 重庆锦旗碳素有限公司 | 煅烧烟囱 | 2025-06-05 |  |  | 400 | 90.13 | 999999 | 89.46 | 100 | 7.62 | [10 empty] | 含无效数据
336 | 綦江区 | 重庆锦旗碳素有限公司 | 焙烧烟囱 | 2025-06-05 |  |  | 400 | 78.54 | 999999 | 29.2 | 30 | 1.89 | [10 empty] | 含无效数据
337 | 綦江区 | 重庆市綦江区三峰环保发电有限公司 | 2#焚烧炉烟气排放口 | 2025-06-05 | 1618950 | 13.13 | 100 | 57.35 | 300 | 155.66 | 30 | 1.98 |  |  | 26.98 | 137.43 | 100 | 9.92 |  |  | 60 | 7.09
338 | 綦江区 | 重庆市綦江区三峰环保发电有限公司 | 1#焚烧炉烟气排放口 | 2025-06-05 | 1335617 | 10.77 | 100 | 24.9 | 300 | 156.66 | 30 | 2.69 |  |  | 26.32 | 139.57 | 100 | 8.44 |  |  | 60 | 5.64
339 | 綦江区 | 重庆鹏翔铝业有限公司 | 1号熔铸排放口 | 2025-06-05 | 2135937 |  | 150 | 10.59 | 200 | 20.76 | 30 | 11.17
340 | 綦江区 | 重庆鹏翔铝业有限公司 | 3号铝灰处理系统排放口 | 2025-06-05 | 867833 |  | 150 | 0.35 | 200 | 2.61 | 30 | 5.6
341 | 綦江区 | 重庆康祺环保科技有限公司 | 回转窑废气排口 | 2025-06-05 |  |  | 100 |  | 300 |  | 30 | [9 empty] | 60 |  | 上报停产
342 | 綦江区 | 重庆康祺环保科技有限公司 | 铝颗粒熔化废气排口 | 2025-06-05 |  |  | 150 |  | 200 |  | 30 | [11 empty] | 上报停产
343 | 潼南区 | 重庆市万利来化工股份有限公司 | 一段炉废气排口 | 2025-06-05 |  |  | 100 | 1.72 | 180 | 28.36 | 20 | 0.09 | [10 empty] | 含无效数据
344 | 潼南区 | 重庆民丰化工有限责任公司 | 铬酸钠焙烧窑废气排放口 | 2025-06-05 | 2991407 | 3.98 | 400 | 0.47 | 200 | 95.37 | 30 | 6.05 |  |  | 9.79 | 184.75
345 | 潼南区 | 重庆民丰化工有限责任公司 | 吸收塔废气排放口 | 2025-06-05 | 1890240 | 12.04 | 400 | 35.57 | [6 empty] | 2.56 | 21.25
346 | 潼南区 | 重庆民丰化工有限责任公司 | 干燥炉煅烧废气排口1 | 2025-06-05 | 356430 | 20.61 | 400 | 5.4 | 700 | 104.45 | 100 | 18.9 |  |  | 21.15 | 141.43
347 | 潼南区 | 重庆民丰化工有限责任公司 | 民丰化工燃气锅炉废气排口 | 2025-06-05 |  |  |  |  | 50 | [13 empty] | 上报停产
348 | 潼南区 | 重庆民丰化工有限责任公司 | 铬酸铬铬绿焙烧窑废气排放口 | 2025-06-05 |  |  | 400 |  | 200 |  | 30 | [11 empty] | 上报停产
349 | 潼南区 | 重庆中防德邦防水技术有限公司 | 一号废气排放口 | 2025-06-05 |  |  | 50 |  | 200 |  | 20 | [11 empty] | 上报停产
350 | 潼南区 | 重庆宝禾复合肥有限公司 | FG3氨酸法干燥废气DA004 | 2025-06-05 | [6 empty] | 120 | 2.87 | [10 empty] | 含无效数据
351 | 潼南区 | 重庆宝禾复合肥有限公司 | FG2氨酸法造粒废气DA005 | 2025-06-05 | [6 empty] | 120 | 0.33 | [10 empty] | 含无效数据
352 | 潼南区 | 重庆宝禾复合肥有限公司 | FG8团粒法—干废气DA007 | 2025-06-05 | [6 empty] | 120 | [11 empty] | 上报停产
353 | 潼南区 | 重庆宝禾复合肥有限公司 | FG7团粒法—干废气DA008 | 2025-06-05 | [6 empty] | 120 | [11 empty] | 上报停产
354 | 潼南区 | 重庆宝禾复合肥有限公司 | FG5排气筒DA003 | 2025-06-05 | [6 empty] | 120 | [11 empty] | 上报停产
355 | 潼南区 | 重庆立源化工有限公司 | 废气排口 | 2025-06-05 |  |  | 400 |  | 200 |  | 30 | [11 empty] | 上报停产
356 | 潼南区 | 重庆途维环保科技有限公司 | 废气排口 | 2025-06-05 |  |  | 50 |  | 50 |  | 20 | [11 empty] | 上报停产
357 | 潼南区 | 重庆瑞富食品添加剂有限公司 | 钾盐干燥废气排放口 | 2025-06-05 |  |  | 550 |  | 240 |  | 120 | [11 empty] | 上报停产
358 | 潼南区 | 重庆耀辉环保有限公司 | 耀辉环保烘干、熔炼废气排放口 | 2025-06-05 |  |  | 100 |  | 200 |  | 30 | [9 empty] | 60 |  | 上报停产
359 | 潼南区 | 重庆耀辉环保有限公司 | 耀辉环保熔炼环集废气排放口 | 2025-06-05 |  |  | 100 |  | 200 |  | 30 | [9 empty] | 60 |  | 上报停产
360 | 潼南区 | 重庆金兴防水科技股份有限公司 | 1#RTO排气筒 | 2025-06-05 |  |  | 200 |  | 200 |  | 30 | [11 empty] | 上报停产
361 | 潼南区 | 重庆市潼南区东群纳米科技有限公司 | 煅烧废气排放口 | 2025-06-05 |  |  | 400 |  | 200 |  | 30 | [11 empty] | 上报停产
362 | 潼南区 | 重庆市潼南区东群纳米科技有限公司 | 焙烧废气排放口 | 2025-06-05 |  |  | 400 |  | 200 |  | 30 | [11 empty] | 上报停产
363 | 潼南区 | 重庆晶开环保科技有限公司 | 熔化铸锭系统废气排放口 | 2025-06-05 | 460538 | 5.86 | 150 | 8.79 | 200 | 9.25 | 30 | 4.66 |  |  | 1.58 | 46.42
364 | 潼南区 | 重庆晶开环保科技有限公司 | 煅烧烟气排放口 | 2025-06-05 |  |  | 100 |  | 300 |  | 30 | [9 empty] | 60 |  | 上报停产
365 | 铜梁区 | 重庆铜梁西南水泥有限公司 | 二线窑尾 | 2025-06-05 |  |  | 35 |  | 100 |  | 10 | [11 empty] | 上报停产
366 | 铜梁区 | 重庆铜梁西南水泥有限公司 | 二线窑头 | 2025-06-05 | [6 empty] | 10 | [11 empty] | 上报停产
367 | 铜梁区 | 重庆庆龙精细锶盐化工有限公司 | 回转窑废气排放口 | 2025-06-05 | 477700 | 8.43 | 100 | 3.06 | 100 | 55.03 | 10 | 4.33 |  |  | 20.8 | 56.67
368 | 铜梁区 | 重庆庆兰实业有限公司 | G21废气排放口 | 2025-06-05 | 834075 | 11.9 |  |  | 300 | 8.01 | 20 | 8.6 | 60 | 7.41 | 3.29 | 95.44
369 | 铜梁区 | 重庆市铜梁区天楹环保能源有限公司 | 1号焚烧烟气排放口 | 2025-06-05 | 1735535 | 16.09 | 100 | 43.35 | 300 | 197.86 | 30 | 5.31 |  |  | 22.42 | 155.32 | 100 | 1.88 |  |  | 60 | 31.16
370 | 铜梁区 | 重庆市铜梁区天楹环保能源有限公司 | 2号焚烧烟气排放口 | 2025-06-05 | 1850251 | 17.27 | 100 | 38.95 | 300 | 201.9 | 30 | 2.09 |  |  | 22.58 | 157.38 | 100 | 1.74 |  |  | 60 | 32.5
371 | 铜梁区 | 重庆市和京碳素材料有限公司 | 焙烧废气排放口 | 2025-06-05 | 945688 | 1.09 | 100 | 30.52 | 100 | 33.41 | 10 | 2.56 |  |  | 6.16 | 44.71
372 | 铜梁区 | 重庆市和京碳素材料有限公司 | 煅烧废气排放口 | 2025-06-05 | 353457 | 2.16 | 100 | 34 | 100 | 55.84 | 10 | 2.55 |  |  | 6.31 | 50.81
373 | 铜梁区 | 重庆中烁新材料科技有限公司 | 中烁煅烧废气排口 | 2025-06-05 | 926675 | 5.13 | 100 | 29.28 | 100 | 24.87 | 10 | 0.73 |  |  | 10.41 | 62
374 | 铜梁区 | 重庆中烁新材料科技有限公司 | 中烁焙烧烟气排口 | 2025-06-05 | 340180 | 0.39 | 100 | 40.62 | 100 | 14.83 | 10 | 2.62 |  |  | 5.13 | 61.17
375 | 铜梁区 | 重庆金汇能新材料有限公司 | 焙烧废气、预碳化排气筒 | 2025-06-05 | 1213901 | 3.38 | 400 | 6.36 | 700 | 17.86 | 100 | 0.39 |  |  | 1.51 | 37.46
376 | 大足区 | 重庆大足红蝶锶业有限公司雍溪工厂 | 焙烧窑排口 | 2025-06-05 | 825902 |  | 400 | 103.22 | 200 | 37.98 | 30 | 4.75 |  |  | 13.95 | 57.24
377 | 大足区 | 重庆市平鼎物资有限公司 | 熔炼废气排放口 | 2025-06-05 | 21691 |  | 150 | 0.33 | 200 | 0.97 | 30 | 0.05
378 | 荣昌区 | 重庆永荣矿业有限公司发电厂 | 燃气锅炉废气排放口 | 2025-06-05 |  |  | 50 |  | 50 |  | 20 | [11 empty] | 上报停产
379 | 荣昌区 | 重庆昌元化工集团有限公司 | 燃气锅炉排口 | 2025-06-05 |  |  | 50 |  | 50 |  | 20 | [11 empty] | 上报停产
380 | 荣昌区 | 重庆昌元化工集团有限公司 | 硫化塔排口 | 2025-06-05 |  |  | 400 |  | 200 |  | 30 | [11 empty] | 上报停产
381 | 荣昌区 | 重庆渝荣玻璃有限公司 | 玻璃熔窑废气排放口 | 2025-06-05 |  |  | 400 |  | 700 |  | 50 | [11 empty] | 上报停产
382 | 荣昌区 | 重庆唯美陶瓷有限公司 | 脱硫塔排口 | 2025-06-05 | 1275690 | 2.98 | 30 | 8.41 | 100 | 46.61 | 15 | 7.93 |  |  | 16.24 | 55.15
383 | 荣昌区 | 重庆唯美陶瓷有限公司 | 喷雾塔排口 | 2025-06-05 | 3749170 | 3.34 | 30 | 15.48 | 100 | 44.72 | 15 | 5.87 |  |  | 18.32 | 67.49
384 | 荣昌区 | 重庆市荣昌区荣祥佳环保科技有限公司 | 热裂解废气排放口 | 2025-06-05 |  |  | 100 |  | 150 |  | 20 | [11 empty] | 上报停产
385 | 荣昌区 | 重庆市聚洪环保科技有限公司 | 热裂解炉排放口 | 2025-06-05 | 13381 | 0.79 | 100 | 1.5 | 150 | 4.45 | 20 | 0.5 |  |  | 2.52 | 30.02
386 | 荣昌区 | 重庆金曼环保科技有限公司 | 热裂解炉废气排放口 | 2025-06-05 |  |  | 100 |  | 150 |  | 20 | [11 empty] | 上报停产
387 | 荣昌区 | 重庆荣昌三峰新能源发电有限公司 | 废气排放口 | 2025-06-05 | 1740528 | 13.1 | 100 | 31.24 | 300 | 239.29 | 30 | 1.78 |  |  | 24.45 | 142.97 | 100 | 0.83 |  |  | 60 | 40.12
388 | 璧山区 | 冀东水泥璧山有限责任公司 | 窑尾 | 2025-06-05 |  |  | 35 |  | 100 |  | 10 | [11 empty] | 上报停产
389 | 璧山区 | 冀东水泥璧山有限责任公司 | 窑头 | 2025-06-05 | [6 empty] | 10 | [11 empty] | 上报停产
390 | 璧山区 | 重庆创绿环境保护有限公司 | 焚烧炉排气筒 | 2025-06-05 | 226996 | 5.99 | 100 | 7.58 | 300 | 112.75 | 30 | 3.12 |  |  | 25.18 | 121.43 | 100 | 30.35 |  |  | 60 | 4.21
391 | 璧山区 | 重庆恒通客车有限公司(璧山工厂) | 涂装主排气筒 | 2025-06-05 | [10 empty] | 3.04 | 35.17 | [6 empty] | 含无效数据
392 | 璧山区 | 重庆市聚益橡胶制品有限公司 | 脱硫再生烟废气排放口DA006 | 2025-06-05 | 121422 | [5 empty] | 100 | 1.67
393 | 璧山区 | 重庆市聚益橡胶制品有限公司 | 炼胶废气排放口DA007 | 2025-06-05 | 390896 | [5 empty] | 100 | 2.83
394 | 璧山区 | 重庆市广聚源环保科技有限公司 | DA001排气筒排放口 | 2025-06-05 | 6483 |  | 50 | 1.16 | 100 | 15.37 | 20 | 4.29
395 | 梁平区 | 梁平海螺水泥有限责任公司 | 窑头废气排放口 | 2025-06-05 | 5802069 | 9.4 |  |  |  |  | 10 | 4.75 |  |  | 1.57 | 89.52
396 | 梁平区 | 梁平海螺水泥有限责任公司 | 窑尾废气排放口 | 2025-06-05 | 9498269 | 5.41 | 35 | 0.1 | 100 | 39.7 | 10 | 1.07 |  |  | 13.39 | 57.92
397 | 梁平区 | 重庆市海创能源科技有限责任公司 | 焚烧烟气排放口 | 2025-06-05 | 1458131 | 14.08 | 80 | 72.95 | 250 | 162.95 | 20 | 3.06 |  |  | 27.62 | 140.97 | 80 | 1.39 |  |  | 50 | 7.19
398 | 丰都县 | 东方希望重庆水泥有限公司 | 二线窑尾 | 2025-06-05 | 8619611 | 13.2 | 35 | 11.11 | 100 | 81.43 | 10 | 1.25 |  |  | 15.79 | 108.3
399 | 丰都县 | 东方希望重庆水泥有限公司 | 一线窑尾 | 2025-06-05 |  |  | 35 |  | 100 |  | 10 | [11 empty] | 上报停产
400 | 丰都县 | 东方希望重庆水泥有限公司 | 三线窑尾 | 2025-06-05 |  |  | 35 |  | 100 |  | 10 | [11 empty] | 上报停产
401 | 丰都县 | 东方希望重庆水泥有限公司 | 四线窑尾 | 2025-06-05 |  |  | 35 |  | 100 |  | 10 | [11 empty] | 上报停产
402 | 丰都县 | 东方希望重庆水泥有限公司 | 五线窑尾 | 2025-06-05 | 10921648 | 17.65 | 35 | 17.65 | 100 | 37.03 | 10 | 2.96 |  |  | 19.4 | 112.27
403 | 丰都县 | 东方希望重庆水泥有限公司 | 电厂废气排口 | 2025-06-05 | 10225286 | 12.24 | 400 | 7.62 | 200 | 51.55 | 30 | 7.34 |  |  | 9.43 | 47.22
404 | 丰都县 | 东方希望重庆水泥有限公司 | 三线窑头 | 2025-06-05 | [6 empty] | 10 | [11 empty] | 上报停产
405 | 丰都县 | 东方希望重庆水泥有限公司 | 四线窑头 | 2025-06-05 | [6 empty] | 10 | [11 empty] | 上报停产
406 | 丰都县 | 东方希望重庆水泥有限公司 | 五线窑头 | 2025-06-05 | 4979614 | 7.67 |  |  |  |  | 10 | 1.66 |  |  |  | 114.94
407 | 丰都县 | 东方希望重庆水泥有限公司 | 一线窑头 | 2025-06-05 | [6 empty] | 10 | [11 empty] | 上报停产
408 | 丰都县 | 东方希望重庆水泥有限公司 | 二线窑头 | 2025-06-05 | 7576790 | 11.44 |  |  |  |  | 10 | 1.52 |  |  |  | 104.86
409 | 丰都县 | 东方希望重庆水泥有限公司 | 六线窑头 | 2025-06-05 | 5123011 | 9.63 |  |  |  |  | 10 | 3.8 |  |  |  | 100.56
410 | 丰都县 | 东方希望重庆水泥有限公司 | 六线窑尾 | 2025-06-05 | 5358268 | 11.72 | 35 | 15.94 | 100 | 43.24 | 30 | 1.99 |  |  | 21.47 | 93.75
411 | 丰都县 | 丰都县凯迪绿色能源开发有限公司 | 废气排口 | 2025-06-05 | 3132441 | 14.24 | 400 | 17.51 | 200 | 100.81 | 30 | 3.35 |  |  | 17.58 | 155.28
412 | 垫江县 | 重庆富源化工有限公司 | 双加压硝酸尾气排放口 | 2025-06-05 | 1456228 |  |  |  | 300 | 79.22 | [5 empty] | 123.91
413 | 垫江县 | 重庆富源化工有限公司 | 两钠尾气排放口 | 2025-06-05 |  |  |  |  | 300 | [13 empty] | 上报停产
414 | 垫江县 | 重庆富源化工有限公司 | 30t/h天然气开工锅炉尾气排放口 | 2025-06-05 |  |  |  |  | 200 | [13 empty] | 上报停产
415 | 垫江县 | 重庆兴发金冠化工有限公司 | 灼烧炉排口 | 2025-06-05 |  |  | 400 |  | 200 |  | 30 | [11 empty] | 上报停产
416 | 垫江县 | 重庆市赛德玻璃有限公司 | 炉窑废气排放口 | 2025-06-05 |  |  | 400 |  | 700 |  | 50 | [11 empty] | 上报停产
417 | 垫江县 | 重庆市垫江县梦豪铝业有限公司 | 废气排放口 | 2025-06-05 | 22802 | 0.37 | 150 | 2.53 | 200 | 3.4 | 30 | 5.7 |  |  | 0.86 | 28.75
418 | 垫江县 | 重庆金富源新材料有限公司 | 玻璃熔窑废气排放口 | 2025-06-05 | 862590 | 4.43 | 400 | 89.26 | 700 | 31.59 | 50 | 17.19 |  |  | 18.24 | 72.18
419 | 垫江县 | 重庆垫江三峰新能源发电有限公司 | 焚烧烟气排放口 | 2025-06-05 | 1183457 | 12.36 | 100 | 37.43 | 300 | 219.75 | 30 | 6.43 |  |  | 25.9 | 121.96 | 100 | 3.23 |  |  | 60 | 30.72
420 | 垫江县 | 重庆中昆新材料科技有限公司 | 1#排放筒 | 2025-06-05 | 476432 | 3.27 | 400 | 3.6 | 700 | 2.68 | 80 | 1.77 |  |  | 0.78 | 35.9
421 | 武隆区 | 重庆市山拔尔桑水泥有限责任公司 | 窑尾 | 2025-06-05 |  |  | 200 |  | 350 |  | 30 | [11 empty] | 上报停产
422 | 武隆区 | 重庆市山拔尔桑水泥有限责任公司 | 窑头 | 2025-06-05 | [6 empty] | 30 | [11 empty] | 上报停产
423 | 武隆区 | 重庆市武隆区三峰新能源发电有限公司 | 烟气排放口 | 2025-06-05 | 1394630 | 7.02 | 100 | 30.22 | 300 | 132.81 | 30 | 1.96 |  |  | 27.36 | 126.53 | 100 | 16.86 |  |  | 60 | 11.17
424 | 忠县 | 重庆海螺水泥有限责任公司 | 1#窑尾收尘排放口 | 2025-06-05 | 10389687 | 6.05 | 35 | 9.28 | 100 | 38.75 | 10 | 1.1 |  |  | 12.39 | 55.37
425 | 忠县 | 重庆海螺水泥有限责任公司 | 2#窑尾收尘排放口 | 2025-06-05 |  |  | 35 |  | 100 |  | 10 | [11 empty] | 上报停产
426 | 忠县 | 重庆海螺水泥有限责任公司 | 1#窑头收尘排放口 | 2025-06-05 | 7211508 | 11 |  |  |  |  | 10 | 0.83 |  |  | 3.05 | 89.3
427 | 忠县 | 重庆海螺水泥有限责任公司 | 2#窑头收尘排放口 | 2025-06-05 | [6 empty] | 10 | [11 empty] | 上报停产
428 | 忠县 | 重庆海螺水泥有限责任公司 | 3#窑尾收尘排放口 | 2025-06-05 | 10269776 | 7 | 35 | 3.96 | 100 | 43.13 | 10 | 2.37 |  |  | 13 | 57.69
429 | 忠县 | 重庆海螺水泥有限责任公司 | 3#窑头收尘排放口 | 2025-06-05 | 6970162 | 9.79 |  |  |  |  | 10 | 1.28 |  |  | 3.63 | 76.56
430 | 忠县 | 重庆市忠县古屋建材有限公司 | 窑烟废气排放口 | 2025-06-05 | 22922 | 2.17 | 50 | 1.77 | 180 | 0.83 | 30 | 1.99 |  |  | 4.7 | 30.41
431 | 开州区 | 重庆白鹤电力有限责任公司 | 一号机组脱硫后进烟囱 | 2025-06-05 | 22681032 |  | 400 | 21.51 | 100 | 30.72 | 30 | 1.01 |  |  |  | 72.84
432 | 开州区 | 重庆白鹤电力有限责任公司 | 二号机组水平烟道进烟囱 | 2025-06-05 | 23013260 |  | 400 | 14.9 | 100 | 39.42 | 30 | 3.3 |  |  |  | 76.19
433 | 开州区 | 开县开州水泥有限公司 | 窑尾废气 | 2025-06-05 | 4468003 | 17.93 | 200 | 10.69 | 350 | 67.26 | 30 | 2.12 |  |  |  | 155.5
434 | 开州区 | 开县开州水泥有限公司 | 窑头废气 | 2025-06-05 | 6594735 | 17.58 |  |  |  |  | 30 | 1.04 |  |  |  | 108.56
435 | 开州区 | 重庆绿能新能源有限公司 | 1#炉烟气排放口 | 2025-06-05 | 897671 | 11.78 | 100 | 33.34 | 300 | 178.93 | 30 | 3.02 |  |  | 24.05 | 141.23 | 100 | 14.01 |  |  | 60 | 14.43
436 | 开州区 | 重庆绿能新能源有限公司 | 2#炉烟气排放口 | 2025-06-05 | 1036227 | 13.54 | 100 | 53.48 | 300 | 207.72 | 30 | 0.76 |  |  | 23.58 | 143.29 | 100 | 15.77 |  |  | 60 | 10.42
437 | 云阳县 | 云阳盐化有限公司 | 锅炉废气排放口 | 2025-06-05 | 3825887 | 2.33 | 400 | 23.5 | 200 | 76.31 | 30 | 13.46 |  |  | 11.31 | 47.87
438 | 云阳县 | 重庆市超环科技有限公司 | 2#废气排气筒 | 2025-06-05 |  |  | 80 |  | 250 |  | 20 | [5 empty] | 80 |  |  |  | 50 |  | 上报停产
439 | 奉节县 | 华电国际电力股份有限公司奉节发电厂 | #1机组废气排放口 | 2025-06-05 | 28211088 | 12.02 | 200 | 7.16 | 200 | 40.07 | 30 | 4.94 |  |  | 13.09 | 49.12
440 | 奉节县 | 华电国际电力股份有限公司奉节发电厂 | #2机组废气排放口 | 2025-06-05 |  |  | 200 |  | 200 |  | 30 | [11 empty] | 上报停产
441 | 奉节县 | 重庆三峰夔门新能源有限公司 | 焚烧烟气排放口 | 2025-06-05 | 2011969 | 9.17 | 80 | 61.23 | 250 | 222.43 | 20 | 2.57 |  |  | 22.37 | 127.97 | 80 | 0.37 |  |  | 50 | 12.22
442 | 巫山县 | 巫山县海创环保科技有限责任公司 | 焚烧炉烟气排放口 | 2025-06-05 | 527707 | 6.23 | 80 | 65.61 | 250 | 226.79 | 20 | 10.57 |  |  | 25 | 138.47 | 80 | 2.48 |  |  | 50 | 36.41
443 | 巫溪县 | 巫溪县明申肥业有限公司 | 综合废气排放口 | 2025-06-05 | [6 empty] | 100 | [11 empty] | 上报停产
444 | 黔江区 | 重庆弘扬建材集团弘龙水泥有限公司 | 窑尾排放口 | 2025-06-05 |  |  | 200 |  | 350 |  | 30 | [11 empty] | 上报停产
445 | 黔江区 | 重庆弘扬建材集团弘龙水泥有限公司 | 窑头排放口 | 2025-06-05 | [6 empty] | 30 | [11 empty] | 上报停产
446 | 黔江区 | 重庆正阳新材料有限公司 | 窑尾 | 2025-06-05 | 8376166 | 21.4 | 200 | 18.37 | 350 | 74.79 | 30 | 2.46 |  |  | 6.78 | 123.81
447 | 黔江区 | 重庆正阳新材料有限公司 | 窑头 | 2025-06-05 | 3585161 | 9.21 |  |  |  |  | 30 | 7.4 |  |  | 3.02 | 88.31
448 | 黔江区 | 重庆武陵硅业有限公司 | 1#矿热炉废气排放口 | 2025-06-05 | 2966696 | 2.86 |  |  |  |  | 50 | 4.02 |  |  |  | 57.17
449 | 黔江区 | 重庆武陵硅业有限公司 | 2#矿热炉废气排放口 | 2025-06-05 | 4650951 | 4.49 |  |  |  |  | 50 | 15.14 |  |  |  | 52.8
450 | 黔江区 | 重庆黔江三峰环保产业发展有限公司（生活垃圾焚烧发电厂） | 1#废气排放口 | 2025-06-05 | 1472786 | 16.13 | 100 | 18.33 | 300 | 184.3 | 30 | 3.13 |  |  | 25.66 | 147.99 | 100 | 14.33 |  |  | 60 | 19.56
451 | 石柱县 | 重庆石柱西南水泥有限公司 | 水泥窑窑尾废气排放口 | 2025-06-05 |  |  | 50 |  | 150 |  | 10 | [11 empty] | 上报停产
452 | 石柱县 | 重庆石柱西南水泥有限公司 | 窑头收尘器排放口 | 2025-06-05 | [6 empty] | 10 | [11 empty] | 上报停产
453 | 石柱县 | 重庆大唐国际石柱发电有限责任公司 | 1号机组 | 2025-06-05 |  |  | 200 |  | 100 |  | 30 | [11 empty] | 上报停产
454 | 石柱县 | 重庆大唐国际石柱发电有限责任公司 | 2号机组 | 2025-06-05 |  |  | 200 |  | 100 |  | 30 | [11 empty] | 上报停产
455 | 石柱县 | 石柱县海创环保科技有限责任公司 | 烟囱 | 2025-06-05 | 1143617 | 10.61 | 100 | 28.75 | 300 | 216.38 | 30 | 4.61 |  |  | 25.3 | 134.4 | 100 | 8.99 |  |  | 60 | 17.42
456 | 秀山县 | 重庆国耀硅业有限公司 | 2号烟气排放口 | 2025-06-05 |  |  | 550 |  | 250 |  | 50 | [11 empty] | 上报停产
457 | 秀山县 | 重庆国耀硅业有限公司 | 1号废气排放口 | 2025-06-05 |  |  | 550 |  | 250 |  | 50 | [11 empty] | 上报停产
458 | 秀山县 | 重庆秀山西南水泥有限公司 | 窑尾废气排放口 | 2025-06-05 |  |  | 50 |  | 150 |  | 10 | [11 empty] | 上报停产
459 | 秀山县 | 重庆秀山西南水泥有限公司 | 窑头废气排放口 | 2025-06-05 | [6 empty] | 10 | [11 empty] | 上报停产
460 | 秀山县 | 重庆武陵兴旺化工有限公司 | 二吸塔尾气 | 2025-06-05 | 543806 | 14.27 | 400 | 146.12 | [6 empty] | 1.44 | 19.86
461 | 秀山县 | 秀山德宏化工有限公司 | 吸收塔废气排放口 | 2025-06-05 |  |  | 400 | [15 empty] | 上报停产
462 | 秀山县 | 秀山龙洋硅业有限公司 | 冶炼废气G1 | 2025-06-05 |  |  | 500 |  | 250 |  | 50 | [11 empty] | 上报停产
463 | 秀山县 | 秀山维隆硅业有限公司 | 冶炼废气G1 | 2025-06-05 |  |  | 600 |  | 260 |  | 50 | [11 empty] | 上报停产
464 | 秀山县 | 秀山县永发硅业有限公司 | 1号烟气排放口 | 2025-06-05 |  |  | 500 |  | 250 |  | 50 | [11 empty] | 上报停产
465 | 秀山县 | 秀山鑫和硅业有限公司 | 1号烟气排放口 | 2025-06-05 |  |  | 400 |  | 150 |  | 50 | [11 empty] | 上报停产
466 | 秀山县 | 重庆森仟烨新材料科技股份有限公司 | 焙烧废气 | 2025-06-05 |  |  | 400 |  | 700 |  | 100 | [11 empty] | 上报停产
467 | 秀山县 | 重庆森仟烨新材料科技股份有限公司 | 煅烧废气 | 2025-06-05 | 1033788 | 5.86 | 400 | 98.28 | 700 | 60.42 | 100 | 12.37 |  |  | 9.12 | 49.27
468 | 秀山县 | 重庆市秀山县三峰新能源有限公司 | 烟气排放口 | 2025-06-05 | 1608070 | 12.31 | 100 | 38.89 | 300 | 189.27 | 30 | 2.02 |  |  | 27.62 | 139.77 | 100 | 7.06 |  |  | 60 | 6.45
469 | 酉阳县 | 重庆九鑫水泥（集团）有限公司 | 窑尾 | 2025-06-05 | 4099233 | 14.16 | 50 | 1.62 | 150 | 63.58 | 10 | 3.35 |  |  | 5.65 | 102.07
470 | 酉阳县 | 重庆九鑫水泥（集团）有限公司 | 窑头 | 2025-06-05 | 6047089 | 14.27 |  |  |  |  | 10 | 2.88 |  |  |  | 137.31
471 | 酉阳县 | 重庆武陵光伏材料有限公司 | 1号废气排口 | 2025-06-05 |  |  | 400 |  | 700 |  | 80 | [11 empty] | 上报停产
472 | 酉阳县 | 重庆武陵光伏材料有限公司 | 2号废气排口 | 2025-06-05 |  |  | 400 |  | 700 |  | 80 | [11 empty] | 上报停产
473 | 酉阳县 | 重庆武陵光伏材料有限公司 | 3号废气排口 | 2025-06-05 |  |  | 400 |  | 700 |  | 80 | [11 empty] | 上报停产
474 | 酉阳县 | 酉阳县美池新能源有限责任公司 | 焚烧炉烟气排放口 | 2025-06-05 | 904285 | 1.99 | 100 | 28.18 | 300 | 192.96 | 30 | 1.89 |  |  | 15.81 | 169.17 | 100 | 15.39 |  |  | 60 | 26.23
475 | 酉阳县 | 重庆万博再生资源利用有限公司 | 1#烟囱 | 2025-06-05 | 535961 | 3.91 | 400 | 0.65 | 700 | 19.21 | 80 | 0.96 |  |  | 18.5 | 44.56
476 | 彭水县 | 彭水县茂田能源开发有限公司 | 1#窑尾 | 2025-06-05 |  |  | 50 |  | 150 |  | 10 | [11 empty] | 上报停产
477 | 彭水县 | 彭水县茂田能源开发有限公司 | 2#窑尾 | 2025-06-05 |  |  | 50 |  | 150 |  | 10 | [11 empty] | 上报停产
478 | 彭水县 | 彭水县茂田能源开发有限公司 | 1#窑头 | 2025-06-05 | [6 empty] | 30 | [11 empty] | 上报停产
479 | 彭水县 | 彭水县茂田能源开发有限公司 | 2#窑头 | 2025-06-05 | [6 empty] | 30 | [11 empty] | 上报停产
480 | 江津区 | 华能重庆珞璜发电有限责任公司 | 3号烟囱 | 2025-06-05 | 47102980 | 10.36 | 50 | 20.13 | 100 | 41.51 | 20 | 3.46 |  |  | 12.45 | 71.86
481 | 江津区 | 华能重庆珞璜发电有限责任公司 | 1号烟囱 | 2025-06-05 | 23336896 | 7.42 | 50 | 28.36 | 100 | 39.46 | 20 | 5.35 |  |  | 10.62 | 71.6
482 | 江津区 | 华能重庆珞璜发电有限责任公司 | 2号烟囱 | 2025-06-05 | 27215620 | 9.13 | 50 | 22.72 | 100 | 40.49 | 20 | 2.97 |  |  | 11.12 | 74.46
483 | 江津区 | 玖龙纸业（重庆）有限公司 | 2#机组排放口 | 2025-06-05 | 6960646 | 14.95 | 50 | 1.13 | 100 | 27.39 | 20 | 0.83 |  |  | 21 | 59.19
484 | 江津区 | 玖龙纸业（重庆）有限公司 | 3#机组排放口 | 2025-06-05 |  |  | 50 |  | 100 |  | 20 | [11 empty] | 上报停产
485 | 江津区 | 玖龙纸业（重庆）有限公司 | 1#机组排放口 | 2025-06-05 | 9744518 | 9.72 | 50 | 2.2 | 100 | 29.05 | 20 | 5.79 |  |  | 13.85 | 54.11
486 | 江津区 | 玖龙纸业（重庆）有限公司 | 碱回收炉废气排放口 | 2025-06-05 | 2677366 | 15.25 | 50 | 0.42 | 100 | 67.04 | 20 | 0.16 |  |  | 30.73 | 69.61
487 | 江津区 | 玖龙纸业（重庆）有限公司 | 4#机组排口 | 2025-06-05 | 8162134 | 13.64 | 50 | 18.01 | 100 | 42.14 | 20 | 0.28 |  |  | 16.44 | 52.25
488 | 江津区 | 重庆天助水泥（集团）有限公司 | 一线窑尾 | 2025-06-05 |  |  | 35 |  | 100 |  | 10 | [11 empty] | 上报停产
489 | 江津区 | 重庆天助水泥（集团）有限公司 | 二线窑尾 | 2025-06-05 |  |  | 35 |  | 100 |  | 10 | [11 empty] | 上报停产
490 | 江津区 | 重庆天助水泥（集团）有限公司 | 一线窑头 | 2025-06-05 | [6 empty] | 10 | [11 empty] | 上报停产
491 | 江津区 | 重庆天助水泥（集团）有限公司 | 二线窑头 | 2025-06-05 | [6 empty] | 10 | [11 empty] | 上报停产
492 | 江津区 | 冀东水泥重庆江津有限责任公司 | 二线窑尾 | 2025-06-05 |  |  | 35 |  | 100 |  | 10 | [11 empty] | 上报停产
493 | 江津区 | 冀东水泥重庆江津有限责任公司 | 一线窑尾 | 2025-06-05 |  |  | 35 |  | 100 |  | 10 | [11 empty] | 上报停产
494 | 江津区 | 冀东水泥重庆江津有限责任公司 | 二线窑头 | 2025-06-05 | [6 empty] | 10 | [11 empty] | 上报停产
495 | 江津区 | 冀东水泥重庆江津有限责任公司 | 一线窑头 | 2025-06-05 | [6 empty] | 10 | [11 empty] | 上报停产
496 | 江津区 | 重庆华新地维水泥有限公司 | 窑尾 | 2025-06-05 |  |  | 35 |  | 100 |  | 10 | [11 empty] | 上报停产
497 | 江津区 | 重庆华新地维水泥有限公司 | 窑头 | 2025-06-05 | [6 empty] | 10 | [11 empty] | 上报停产
498 | 江津区 | 海龙再生资源(重庆)有限公司 | 1#炉废气排放口 | 2025-06-05 |  |  | 100 |  | 300 |  | 30 | [5 empty] | 100 |  |  |  | 60 |  | 上报停产
499 | 江津区 | 海龙再生资源(重庆)有限公司 | 2#炉废气排放口 | 2025-06-05 | 3791692 | 13.93 | 100 | 2.15 | 300 | 136.9 | 30 | 1.7 |  |  | 19.61 | 145 | 100 | 0.22 |  |  | 60 | 13.59
500 | 江津区 | 重庆金凯特殊钢制品有限公司 | 冶炼炉废气 | 2025-06-05 | 1470924 | 5.53 |  |  |  |  | 15 | 2.23 |  |  |  | 48.4
501 | 江津区 | 赛力斯汽车（湖北）有限公司重庆分公司 | 2#涂装废气总排口 | 2025-06-05 | 2784706 | 0.72 | [8 empty] | 1.69 | 28.46
502 | 江津区 | 赛力斯汽车（湖北）有限公司重庆分公司 | 1#涂装废气总排口 | 2025-06-05 | 24175 | 0.01 | [8 empty] | 1.86 | 29.47
503 | 江津区 | 重庆三峰百果园环保发电有限公司 | 焚烧烟气排口1 | 2025-06-05 | 2509161 | 13.81 | 100 | 15.5 | 300 | 146.6 | 30 | 4.46 |  |  | 24.82 | 129.66 | 100 | 7.08 |  |  | 60 | 4.15
504 | 江津区 | 重庆三峰百果园环保发电有限公司 | 焚烧烟气排口3 | 2025-06-05 | 3414257 | 17.43 | 100 | 14.06 | 300 | 144.05 | 30 | 3.97 |  |  | 22.49 | 127.95 | 100 | 7.99 |  |  | 60 | 2.5
505 | 江津区 | 重庆三峰百果园环保发电有限公司 | 焚烧烟气排口4 | 2025-06-05 | 3173371 | 18.72 | 100 | 14.25 | 300 | 130.19 | 30 | 2.65 |  |  | 30.42 | 143.18 | 100 | 5.04 |  |  | 60 | 4.82
506 | 江津区 | 重庆三峰百果园环保发电有限公司 | 焚烧烟气排口5 | 2025-06-05 | 3221810 | 18.57 | 100 | 15.74 | 300 | 130.62 | 30 | 3.25 |  |  | 27.19 | 139.36 | 100 | 9.9 |  |  | 60 | 5.62
507 | 江津区 | 重庆三峰百果园环保发电有限公司 | 焚烧烟气排口6 | 2025-06-05 |  |  | 100 | 1.69 | 300 | 0.12 | 30 | 29.55 |  |  | 1.61 | 26.87 | 100 | 7.47 |  |  | 60 | 7.91 | 含无效数据
508 | 江津区 | 重汽（重庆）轻型汽车有限公司 | 废气排放口 | 2025-06-05 | [18 empty] | 上报停产
509 | 江津区 | 重庆三峡油漆股份有限公司 | 通用涂料车间废气总排口 | 2025-06-05 | [6 empty] | 20 | [11 empty] | 上报停产
510 | 江津区 | 潍柴动力股份有限公司重庆分公司 | 试车废气排口 | 2025-06-05 | [18 empty] | 上报停产
511 | 江津区 | 重庆嘉钛昕再生资源综合利用有限公司 | 2#排气筒 | 2025-06-05 |  |  | 100 |  | 300 |  | 30 | [9 empty] | 60 |  | 上报停产
512 | 江津区 | 重庆嘉钛昕再生资源综合利用有限公司 | 3#排气筒 | 2025-06-05 |  |  | 100 |  | 100 |  | 10 | [11 empty] | 上报停产
513 | 江津区 | 重庆乾涌再生资源综合利用有限公司 | 6#排气筒 | 2025-06-05 |  |  | 100 |  | 300 |  | 30 | [9 empty] | 60 |  | 上报停产
514 | 江津区 | 重庆乾涌再生资源综合利用有限公司 | 8#排气筒 | 2025-06-05 |  |  | 100 |  | 100 |  | 10 | [11 empty] | 上报停产
515 | 江津区 | 武骏重庆光能有限公司 | 武骏熔窑烟气排放口 | 2025-06-05 | 5288939 | 3.01 | 100 | 29.61 | 300 | 163.54 | 20 | 3.53 |  |  | 19 | 138.58
516 | 江津区 | 和友重庆光能有限公司 | 和友光能熔窑废气排放口 | 2025-06-05 | 3840912 | 1.29 | 100 | 83.39 | 300 | 246.24 | 20 | 12.69 |  |  | 11.59 | 140.29
517 | 合川区 | 重庆合川发电有限责任公司 | #3锅炉废气排口 | 2025-06-05 |  |  | 50 |  | 100 |  | 20 | [11 empty] | 上报停产
518 | 合川区 | 重庆合川发电有限责任公司 | #4锅炉废气排口 | 2025-06-05 | 34739464 | 14.63 | 50 | 20.85 | 100 | 41.35 | 20 | 5.12 |  |  | 19.98 | 50.48
519 | 合川区 | 重庆合川发电有限责任公司 | #2锅炉废气排口 | 2025-06-05 | 26336162 | 20.07 | 50 | 10.43 | 100 | 38.83 | 20 | 5.42 |  |  | 9.55 | 50.08
520 | 合川区 | 重庆合川发电有限责任公司 | #1锅炉废气排口 | 2025-06-05 |  |  | 50 |  | 100 |  | 20 | [11 empty] | 上报停产
521 | 合川区 | 重庆市富丰水泥集团特种水泥有限公司 | 水泥窑-窑尾排口 | 2025-06-05 | 10647536 | 25.45 | 35 | 5.71 | 100 | 74.12 | 10 | 2.04 |  |  | 3.66 | 100.67
522 | 合川区 | 重庆市富丰水泥集团特种水泥有限公司 | 冷却机-窑头排口 | 2025-06-05 | 7586716 | [5 empty] | 10 | 3.22 |  |  | 3.51 | 111.91
523 | 合川区 | 重庆金九建材集团有限公司 | 一期窑尾 | 2025-06-05 |  |  | 35 |  | 100 |  | 10 | [11 empty] | 上报停产
524 | 合川区 | 重庆金九建材集团有限公司 | 二期窑尾 | 2025-06-05 |  |  | 35 |  | 100 |  | 10 | [11 empty] | 上报停产
525 | 合川区 | 重庆金九建材集团有限公司 | 一期窑头 | 2025-06-05 | [6 empty] | 10 | [11 empty] | 上报停产
526 | 合川区 | 重庆金九建材集团有限公司 | 二期窑头 | 2025-06-05 | [6 empty] | 10 | [11 empty] | 上报停产
527 | 合川区 | 台泥（重庆）水泥有限公司 | 一期窑尾 | 2025-06-05 | 9194451 | 5.15 | 35 | 8.1 | 100 | 38.27 | 10 | 1.05 |  |  | 13.6 | 49.49
528 | 合川区 | 台泥（重庆）水泥有限公司 | 二期窑尾 | 2025-06-05 | 6413626 | 3.62 | 35 | 6.68 | 100 | 44.81 | 10 | 1.22 |  |  | 13.65 | 51.93
529 | 合川区 | 台泥（重庆）水泥有限公司 | 二期窑头 | 2025-06-05 | 4891826 | [5 empty] | 10 | 0.85 |  |  | 2.7 | 97.4
530 | 合川区 | 台泥（重庆）水泥有限公司 | 一期窑头 | 2025-06-05 | 4132192 | [5 empty] | 10 | 0.97 |  |  | 2.88 | 118.63
531 | 合川区 | 冀东水泥重庆合川有限责任公司 | 窑尾 | 2025-06-05 | 8559357 | 11.6 | 35 | 0.43 | 100 | 17.87 | 10 | 3.37 |  |  | 22.19 | 57.7
532 | 合川区 | 冀东水泥重庆合川有限责任公司 | 窑头 | 2025-06-05 | 6115620 | [5 empty] | 10 | 0.56 |  |  | 2.96 | 90.44
533 | 合川区 | 重庆华新盐井水泥有限公司 | 烧成窑尾 | 2025-06-05 |  |  | 35 |  | 100 |  | 10 | [11 empty] | 上报停产
534 | 合川区 | 重庆华新盐井水泥有限公司 | 烧成窑头 | 2025-06-05 | [6 empty] | 10 | [11 empty] | 上报停产
535 | 合川区 | 重庆合川盐化工业有限公司 | 锅炉废气总排口 | 2025-06-05 | 3111901 | 3.3 | 50 | 10.31 | 100 | 38.63 | 20 | 4.21 |  |  | 13.57 | 46.31
536 | 合川区 | 重庆顺博铝合金股份有限公司 | 炒灰1号排口 | 2025-06-05 | 1841567 | 5.19 | 100 | 0.63 | 100 | 0.99 | 10 | 0.84 |  |  | 2.9 | 43.09
537 | 合川区 | 重庆顺博铝合金股份有限公司 | 熔炼精炼2号排口 | 2025-06-05 | 1570573 | 4.78 | 100 | 3.99 | 100 | 17.06 | 10 | 0.68 |  |  | 0.77 | 76.4
538 | 合川区 | 重庆顺博铝合金股份有限公司 | 熔炼精炼3号排口 | 2025-06-05 | 2142000 | 3.38 | 100 | 7.07 | 100 | 23.7 | 10 | 0.61 |  |  | 3.33 | 70.95
539 | 合川区 | 重庆顺博铝合金股份有限公司 | 炒灰4号排口 | 2025-06-05 | 2241200 | 6.37 | 100 | 0.15 | 100 | 3.63 | 10 | 0.87 |  |  | 1.96 | 48.38
540 | 合川区 | 重庆顺博铝合金股份有限公司 | 熔炼精炼5号排口 | 2025-06-05 | 1260902 | 3.63 | 100 | 1.42 | 100 | 14.43 | 10 | 0.66 |  |  | 2.35 | 49.98
541 | 合川区 | 重庆合川三峰新能源发电有限公司 | 1#焚烧炉烟气排放口 | 2025-06-05 | 2090001 | 18.19 | 100 | 49.64 | 300 | 187.68 | 30 | 2.52 |  |  | 20.02 | 142.85 | 100 | 1.84 |  |  | 60 | 18.86
542 | 合川区 | 重庆合川三峰新能源发电有限公司 | 2#焚烧炉烟气排放口 | 2025-06-05 | 1972291 | 17.18 | 100 | 49.19 | 300 | 208.75 | 30 | 3.59 |  |  | 22.62 | 129.57 | 100 | 2.86 |  |  | 60 | 11.97
543 | 合川区 | 重庆速仕达金属材料有限公司 | 废气排放口 | 2025-06-05 | 736749 | 7.73 | 100 | 4.57 | 100 | 19.34 | 10 | 1.16 |  |  | 14.46 | 55.05
544 | 合川区 | 重庆莲心金属厂 | 1#废气排放口 | 2025-06-05 | 375031 | 4.41 | 100 | 5.34 | 100 | 5.63 | 10 | 0.09 |  |  | 2.33 | 34.75
545 | 永川区 | 重庆华新参天水泥有限公司 | 窑尾废气排放口 | 2025-06-05 |  |  | 35 |  | 100 |  | 10 | [11 empty] | 上报停产
546 | 永川区 | 重庆理文造纸有限公司 | 电站2#烟囱废气排口 | 2025-06-05 | 3798671 | 11.38 | 35 | 7.93 | 50 | 26.15 | 10 | 3.64 |  |  | 12.33 | 54.91
547 | 永川区 | 重庆理文造纸有限公司 | 电站1#烟囱废气排口 | 2025-06-05 | 17426814 | 11.33 | 35 | 7.52 | 50 | 29.52 | 10 | 3.03 |  |  | 10.91 | 50.76
548 | 永川区 | 重庆理文造纸有限公司 | 碱炉废气排口 | 2025-06-05 | 4075909 | 10.79 | 35 | 24.96 | 100 | 68.04 | 10 | 0.5 |  |  | 32.8 | 68.12
549 | 永川区 | 重庆理文造纸有限公司 | 焚烧炉废气排放口 | 2025-06-05 | 5162994 | 20.44 | 100 | 7.15 | 300 | 163.69 | 30 | 4.43 |  |  | 10.04 | 135.96 | 100 | 14.09 |  |  | 60 | 28.13
550 | 永川区 | 重庆中明港桥环保有限责任公司 | 回转窑焚烧尾气排放口 | 2025-06-05 |  |  | 100 |  | 300 |  | 30 | [5 empty] | 100 |  |  |  | 60 |  | 上报停产
551 | 永川区 | 重庆理文制浆有限公司 | 理文制浆碱炉烟囱废气排口 | 2025-06-05 | 4523725 | 10.11 | 400 | 47.81 | 200 | 127.5 | 30 | 10.01 |  |  | 19.24 | 143.17
552 | 永川区 | 重庆新格有色金属有限公司 | 1#和4#铝熔炼线废气排放口 | 2025-06-05 | 1883105 | 8.09 | 150 | 2.17 | 200 | 22.09 | 30 | 5.91 |  |  | 1.14 | 40.67
553 | 永川区 | 重庆新格有色金属有限公司 | 2#铝熔炼线废气排放口 | 2025-06-05 | 127459 | 0.46 | 150 | 0.18 | 200 | 1.49 | 30 | 2.92 |  |  | 2.02 | 29.89
554 | 永川区 | 重庆新格有色金属有限公司 | 回转炉废气排口 | 2025-06-05 |  |  | 150 |  | 200 |  | 30 | [11 empty] | 上报停产
555 | 永川区 | 重庆新格有色金属有限公司 | 3#铝熔炼线废气排放口 | 2025-06-05 | 1198763 | 5.36 | 150 | 6.95 | 200 | 4.92 | 30 | 9.77 |  |  | 3.26 | 47.43
556 | 永川区 | 重庆市永川区三峰环保发电有限公司 | 焚烧炉烟气排放口 | 2025-06-05 | 2565107 | 15.87 | 100 | 42.22 | 300 | 188.24 | 30 | 2.43 |  |  | 25.68 | 144.57 | 100 | 2.97 |  |  | 60 | 19.24
557 | 永川区 | 重庆泽渝建材有限公司 | 窑尾排放口 | 2025-06-05 |  |  | 400 |  | 700 |  | 100 | [9 empty] | 10 |  | 上报停产
558 | 永川区 | 重庆红源活性炭有限公司 | 再生活化废气G3 | 2025-06-05 |  |  | 100 |  | 300 | [13 empty] | 上报停产
559 | 永川区 | 重庆中明硕清再生资源综合利用有限公司 | 回转炉废气排放口 | 2025-06-05 |  |  | 150 |  | 200 |  | 30 | [7 empty] | 3 |  | 30 |  | 上报停产
560 | 永川区 | 重庆天泰热力有限公司 | 发电烟囱 | 2025-06-05 |  |  | 35 |  | 50 |  | 50 | [11 empty] | 上报停产
561 | 永川区 | 重庆天泰热力有限公司 | 备用锅炉废气排放口 | 2025-06-05 |  |  |  |  | 100 | [13 empty] | 上报停产
562 | 永川区 | 信义玻璃（重庆）有限公司（三教园区） | 玻璃熔窑废气排放口 | 2025-06-05 | 7182886 | 4.37 | 50 | 24.21 | 200 | 139.9 | 15 | 1.35 |  |  | 14.24 | 143.88
563 | 南川区 | 重庆市新嘉南建材有限责任公司 | 窑尾 | 2025-06-05 | 6581549 | 22.49 | 35 |  | 100 |  | 10 |  |  |  | 18.24 | 96.61 | [6 empty] | 含无效数据
564 | 南川区 | 重庆市新嘉南建材有限责任公司 | 窑头 | 2025-06-05 | 3077460 | 8.48 |  |  |  |  | 30 | 1.55 |  |  | 2.51 | 84.76
565 | 南川区 | 重庆市南川区金鑫纸业有限公司 | 金鑫纸业废气排放口 | 2025-06-05 | 327275 | 2.47 | 550 | 200.86 | 80 | 52.11 | 80 | 1.86 |  |  | 10.58 | 65.23
566 | 南川区 | 重庆市凤华玻璃厂 | 废气排口 | 2025-06-05 | 1044723 | 2.8 | 400 | 8.88 | 700 | 13.56 | 50 | 10.12 |  |  | 7.82 | 193.85
567 | 南川区 | 重庆隆庆达化工有限公司 | 石灰生产窑废气 | 2025-06-05 | 1076207 | 9.26 | 200 | 105.21 | 300 | 105.18 | 20 | 10.07 |  |  | 2.03 | 125.44
568 | 南川区 | 重庆隆庆达化工有限公司 | 备用炭材烘干窑废气 | 2025-06-05 |  |  | 200 |  | 300 |  | 30 | [11 empty] | 上报停产
569 | 南川区 | 重庆隆庆达化工有限公司 | 隆庆达2#石灰窑窑尾废气排口 | 2025-06-05 | 1455041 | 7.11 | 200 | 43.48 | 300 | 109.57 | 20 | 9.44 |  |  | 0.05 | 85.49
570 | 南川区 | 重庆隆庆达化工有限公司 | 新炭材烘干烟气 | 2025-06-05 | 2331863 | 8.06 | 200 | 0.22 | 300 | 37.98 | 30 | 0.8 |  |  | 0.08 | 64.48
571 | 南川区 | 重庆市南川区晨曦化工有限公司 | 转炉废气排放口 | 2025-06-05 |  |  | 400 |  | 200 |  | 30 | [11 empty] | 上报停产
572 | 南川区 | 重庆市中涪南热电有限公司 | 废气排放口 | 2025-06-05 | 27498582 | 18.93 | 35 | 31.77 | 50 | 45.09 | 10 | 5.13 |  |  | 15.02 | 53.95
573 | 南川区 | 重庆吉鑫再生资源有限公司 | 吉鑫再生有组织废气排放口 | 2025-06-05 |  |  | 150 |  | 200 |  | 30 | [11 empty] | 上报停产
574 | 南川区 | 重庆吉鑫再生资源有限公司 | 吉鑫再生厂房负压抽风废气排放口 | 2025-06-05 |  |  | 150 |  | 200 |  | 30 | [11 empty] | 上报停产
575 | 南川区 | 重庆市江陆机械制造有限公司 | 废气排放口 | 2025-06-05 | 23993 | 0.55 | 150 | 0.73 | 200 | 1.78 | 30 | 4.73 |  |  | 6.57 | 27.09
576 | 南川区 | 南川区家容铸造厂 | 熔炼、精炼废气排放口 | 2025-06-05 | 31710 | 0.36 | 150 | 2.21 | 200 | 1.44 | 30 | 10.7 |  |  | 2.94 | 28.01